6 | BRIG | 48451 | 48 | TX | 451 | Tom Green | POINT | 2514.5899 | 1.5887e-05 | 13.5775 | 13.0899 | 0.0053995 | 0.0052056 | 2.1473e-06 | 2.0702e-06 | 8.5783e-08 | 8.2702e-08 | 210.8084 | 99.9556 | 4.0692e-10 | 8.2739e-10 | 9.9829e-05 | 0.7535 | 0.64401 | 0.00029965 | 0.00025611 | 1.1917e-07 | 1.0185e-07 | 2.9914e-08 | 2.5567e-08 | 124.3079 | 46.416 | 2.4064e-10 | 5.5083e-10 | 3989.7507 | 2.1501e-11 | 1.3511e-10 | 2.0729e-11 | 2.6931e-10 | 7.4977e-12 | 8.1179e-11 | 6.4082e-12 | 1.7578e-10 | 5.6502e-10 | 1.7467e-10 | 7.3969e-10
6 | BRIG | 48451 | 48 | TX | 451 | Tom Green | NONROAD_MAR | 2514.5899 | 1.5887e-05 | 51.9639 | 55.8606 | 0.020665 | 0.022215 | 8.218e-06 | 8.8343e-06 | 3.2831e-07 | 3.5293e-07 | 210.8084 | 99.9556 | 1.5574e-09 | 3.5308e-09 | 9.9829e-05 | 2.4963 | 2.5609 | 0.00099274 | 0.0010184 | 3.9479e-07 | 4.05e-07 | 9.9105e-08 | 1.0167e-07 | 124.3079 | 46.416 | 7.9725e-10 | 2.1904e-09 | 3989.7507 | 8.2288e-11 | 5.171e-10 | 8.8458e-11 | 1.1493e-09 | 2.484e-11 | 2.6895e-10 | 2.5482e-11 | 6.9899e-10 | 2.4112e-09 | 6.9458e-10 | 3.1058e-09
6 | BRIG | 48453 | 48 | TX | 453 | Travis | ONROAD | 2351.4612 | 0 | 11692.0175 | 1889.5218 | 4.9722 | 0.80355 | 0.0021145 | 0.00034172 | 0 | 0 | 210.8084 | 99.9556 | 0 | 0 | 0 | 114.0566 | 27.1788 | 0.048505 | 0.011558 | 2.0627e-05 | 4.9154e-06 | 0 | 0 | 124.3079 | 46.416 | 0 | 0 | 2647.5934 | 0 | 0 | 0 | 0 | 0 | 0 | 0 | 0 | 0 | 0 | 0
6 | BRIG | 48453 | 48 | TX | 453 | Travis | PT_FIRES_PRESCRIBED | 2351.4612 | 0 | 5.6994 | 5.6994 | 0.0024238 | 0.0024238 | 1.0308e-06 | 1.0308e-06 | 0 | 0 | 210.8084 | 99.9556 | 0 | 0 | 0 | 2.4246 | 2.4246 | 0.0010311 | 0.0010311 | 4.385e-07 | 4.385e-07 | 0 | 0 | 124.3079 | 46.416 | 0 | 0 | 2647.5934 | 0 | 0 | 0 | 0 | 0 | 0 | 0 | 0 | 0 | 0 | 0
6 | BRIG | 48453 | 48 | TX | 453 | Travis | NONPOINT | 2351.4612 | 0 | 1431.8341 | 1457.8718 | 0.60891 | 0.61999 | 0.00025895 | 0.00026366 | 0 | 0 | 210.8084 | 99.9556 | 0 | 0 | 0 | 358.2751 | 22.2247 | 0.15236 | 0.0094515 | 6.4795e-05 | 4.0194e-06 | 0 | 0 | 124.3079 | 46.416 | 0 | 0 | 2647.5934 | 0 | 0 | 0 | 0 | 0 | 0 | 0 | 0 | 0 | 0 | 0
6 | BRIG | 48453 | 48 | TX | 453 | Travis | NONROAD_OTHER | 2351.4612 | 0 | 2778.4611 | 1357.2998 | 1.1816 | 0.57722 | 0.00050249 | 0.00024547 | 0 | 0 | 210.8084 | 99.9556 | 0 | 0 | 0 | 1773.8778 | 1202.0815 | 0.75437 | 0.51121 | 0.00032081 | 0.0002174 | 0 | 0 | 124.3079 | 46.416 | 0 | 0 | 2647.5934 | 0 | 0 | 0 | 0 | 0 | 0 | 0 | 0 | 0 | 0 | 0
6 | BRIG | 48453 | 48 | TX | 453 | Travis | POINT | 2351.4612 | 0 | 1967.1302 | 2167.1789 | 0.83656 | 0.92163 | 0.00035576 | 0.00039194 | 0 | 0 | 210.8084 | 99.9556 | 0 | 0 | 0 | 274.4939 | 278.1224 | 0.11673 | 0.11828 | 4.9643e-05 | 5.0299e-05 | 0 | 0 | 124.3079 | 46.416 | 0 | 0 | 2647.5934 | 0 | 0 | 0 | 0 | 0 | 0 | 0 | 0 | 0 | 0 | 0
6 | BRIG | 48453 | 48 | TX | 453 | Travis | NONROAD_MAR | 2351.4612 | 0 | 714.9014 | 857.238 | 0.30402 | 0.36456 | 0.00012929 | 0.00015503 | 0 | 0 | 210.8084 | 99.9556 | 0 | 0 | 0 | 50.7875 | 66.3529 | 0.021598 | 0.028218 | 9.185e-06 | 1.2e-05 | 0 | 0 | 124.3079 | 46.416 | 0 | 0 | 2647.5934 | 0 | 0 | 0 | 0 | 0 | 0 | 0 | 0 | 0 | 0 | 0
6 | BRIG | 48455 | 48 | TX | 455 | Trinity | NONPOINT | 2092.0938 | 0.00011875 | 38.9572 | 41.1148 | 0.018621 | 0.019652 | 8.9007e-06 | 9.3937e-06 | 2.2113e-06 | 2.3338e-06 | 210.8084 | 99.9556 | 1.049e-08 | 2.3348e-08 | 0.00022264 | 10.1268 | 13.0356 | 0.0048405 | 0.0062309 | 2.3137e-06 | 2.9783e-06 | 1.0777e-06 | 1.3872e-06 | 124.3079 | 46.416 | 8.6695e-09 | 2.9887e-08 | 1849.6446 | 1.1955e-09 | 7.5129e-09 | 1.2618e-09 | 1.6393e-08 | 5.8265e-10 | 6.3084e-09 | 7.5e-10 | 2.0573e-08 | 1.5944e-08 | 9.4775e-09 | 2.5422e-08
6 | BRIG | 48455 | 48 | TX | 455 | Trinity | POINT | 2092.0938 | 0.00011875 | 11.646 | 12.9113 | 0.0055667 | 0.0061715 | 2.6608e-06 | 2.9499e-06 | 6.6106e-07 | 7.3289e-07 | 210.8084 | 99.9556 | 3.1359e-09 | 7.3321e-09 | 0.00022264 | 0.024 | 0.03312 | 1.1472e-05 | 1.5831e-05 | 5.4834e-09 | 7.5671e-09 | 2.5541e-09 | 3.5246e-09 | 124.3079 | 46.416 | 2.0546e-11 | 7.5935e-11 | 1849.6446 | 3.574e-10 | 2.2459e-09 | 3.9623e-10 | 5.1478e-09 | 1.3808e-12 | 1.4951e-11 | 1.9056e-12 | 5.2271e-11 | 5.007e-09 | 2.408e-11 | 5.0311e-09
6 | BRIG | 48455 | 48 | TX | 455 | Trinity | NONROAD_OTHER | 2092.0938 | 0.00011875 | 148.9819 | 80.8336 | 0.071212 | 0.038638 | 3.4039e-05 | 1.8468e-05 | 8.4567e-06 | 4.5884e-06 | 210.8084 | 99.9556 | 4.0116e-08 | 4.5904e-08 | 0.00022264 | 442.7942 | 202.2098 | 0.21165 | 0.096654 | 0.00010117 | 4.62e-05 | 4.7122e-05 | 2.1519e-05 | 124.3079 | 46.416 | 3.7907e-07 | 4.6361e-07 | 1849.6446 | 4.5721e-09 | 2.8731e-08 | 2.4807e-09 | 3.2229e-08 | 2.5476e-08 | 2.7583e-07 | 1.1634e-08 | 3.1913e-07 | 3.1347e-08 | 1.4702e-07 | 1.7836e-07
6 | BRIG | 48455 | 48 | TX | 455 | Trinity | NONROAD_MAR | 2092.0938 | 0.00011875 | 63.59 | 34.0475 | 0.030395 | 0.016274 | 1.4529e-05 | 7.779e-06 | 3.6096e-06 | 1.9326e-06 | 210.8084 | 99.9556 | 1.7123e-08 | 1.9335e-08 | 0.00022264 | 0.86544 | 0.044124 | 0.00041367 | 2.1091e-05 | 1.9773e-07 | 1.0081e-08 | 9.2099e-08 | 4.6957e-09 | 124.3079 | 46.416 | 7.4089e-10 | 1.0116e-10 | 1849.6446 | 1.9515e-09 | 1.2263e-08 | 1.0449e-09 | 1.3575e-08 | 4.9793e-11 | 5.3912e-10 | 2.5387e-12 | 6.9638e-11 | 1.3204e-08 | 3.208e-11 | 1.3236e-08
6 | BRIG | 48455 | 48 | TX | 455 | Trinity | PT_FIRES_PRESCRIBED | 2092.0938 | 0.00011875 | 148.6044 | 148.6044 | 0.071031 | 0.071031 | 3.3952e-05 | 3.3952e-05 | 8.4353e-06 | 8.4353e-06 | 210.8084 | 99.9556 | 4.0014e-08 | 8.439e-08 | 0.00022264 | 67.0812 | 67.0812 | 0.032064 | 0.032064 | 1.5326e-05 | 1.5326e-05 | 7.1387e-06 | 7.1387e-06 | 124.3079 | 46.416 | 5.7428e-08 | 1.538e-07 | 1849.6446 | 4.5605e-09 | 2.8658e-08 | 4.5605e-09 | 5.925e-08 | 3.8595e-09 | 4.1788e-08 | 3.8595e-09 | 1.0587e-07 | 5.7629e-08 | 4.8771e-08 | 1.064e-07
6 | BRIG | 48455 | 48 | TX | 455 | Trinity | ONROAD | 2092.0938 | 0.00011875 | 356.5621 | 55.5568 | 0.17043 | 0.026556 | 8.1465e-05 | 1.2693e-05 | 2.024e-05 | 3.1536e-06 | 210.8084 | 99.9556 | 9.6009e-08 | 3.155e-08 | 0.00022264 | 1.3403 | 0.54098 | 0.00064063 | 0.00025858 | 3.0621e-07 | 1.236e-07 | 1.4263e-07 | 5.7571e-08 | 124.3079 | 46.416 | 1.1474e-09 | 1.2403e-09 | 1849.6446 | 1.0942e-08 | 6.8763e-08 | 1.705e-09 | 2.2151e-08 | 7.7111e-11 | 8.349e-10 | 3.1125e-11 | 8.5378e-10 | 2.1545e-08 | 3.9332e-10 | 2.1938e-08
6 | BRIG | 48457 | 48 | TX | 457 | Tyler | NONPOINT | 2050.1655 | 0.00085252 | 689.7106 | 594.3048 | 0.33642 | 0.28988 | 0.00016409 | 0.00014139 | 0.0002868 | 0.00024713 | 210.8084 | 99.9556 | 1.3605e-06 | 2.4724e-06 | 0.0012071 | 6.0331 | 8.7738 | 0.0029427 | 0.0042796 | 1.4354e-06 | 2.0874e-06 | 3.5521e-06 | 5.1658e-06 | 124.3079 | 46.416 | 2.8575e-08 | 1.1129e-07 | 2422.6341 | 1.1838e-07 | 7.4394e-07 | 1.0201e-07 | 1.3253e-06 | 1.4662e-09 | 1.5875e-08 | 2.1323e-09 | 5.849e-08 | 1.6884e-06 | 3.5292e-08 | 1.7237e-06
6 | BRIG | 48457 | 48 | TX | 457 | Tyler | ONROAD | 2050.1655 | 0.00085252 | 459.658 | 68.9274 | 0.22421 | 0.03362 | 0.00010936 | 1.6399e-05 | 0.00019114 | 2.8662e-05 | 210.8084 | 99.9556 | 9.067e-07 | 2.8675e-07 | 0.0012071 | 2.2028 | 0.77696 | 0.0010744 | 0.00037897 | 5.2408e-07 | 1.8485e-07 | 1.2969e-06 | 4.5745e-07 | 124.3079 | 46.416 | 1.0433e-08 | 9.8554e-09 | 2422.6341 | 7.8898e-08 | 4.958e-07 | 1.1831e-08 | 1.5371e-07 | 5.3534e-10 | 5.7962e-09 | 1.8882e-10 | 5.1795e-09 | 1.9582e-07 | 3.1253e-09 | 1.9894e-07
6 | BRIG | 48457 | 48 | TX | 457 | Tyler | NONROAD_MAR | 2050.1655 | 0.00085252 | 0.07081 | 0.070102 | 3.4539e-05 | 3.4193e-05 | 1.6847e-08 | 1.6678e-08 | 2.9445e-08 | 2.9151e-08 | 210.8084 | 99.9556 | 1.3968e-10 | 2.9164e-10 | 0.0012071 | 0.014431 | 0.014287 | 7.0389e-06 | 6.9685e-06 | 3.4333e-09 | 3.399e-09 | 8.4965e-09 | 8.4115e-09 | 124.3079 | 46.416 | 6.835e-11 | 1.8122e-10 | 2422.6341 | 1.2154e-11 | 7.6378e-11 | 1.2033e-11 | 1.5633e-10 | 3.5071e-12 | 3.7972e-11 | 3.472e-12 | 9.524e-11 | 1.9916e-10 | 5.7467e-11 | 2.5662e-10
6 | BRIG | 48457 | 48 | TX | 457 | Tyler | NONROAD_OTHER | 2050.1655 | 0.00085252 | 111.6445 | 46.4342 | 0.054456 | 0.022649 | 2.6562e-05 | 1.1047e-05 | 4.6425e-05 | 1.9309e-05 | 210.8084 | 99.9556 | 2.2023e-07 | 1.9317e-07 | 0.0012071 | 128.4134 | 73.9153 | 0.062636 | 0.036053 | 3.0551e-05 | 1.7586e-05 | 7.5606e-05 | 4.3519e-05 | 124.3079 | 46.416 | 6.0821e-07 | 9.3759e-07 | 2422.6341 | 1.9163e-08 | 1.2042e-07 | 7.9702e-09 | 1.0355e-07 | 3.1208e-08 | 3.379e-07 | 1.7964e-08 | 4.9275e-07 | 1.3192e-07 | 2.9732e-07 | 4.2924e-07
6 | BRIG | 48459 | 48 | TX | 459 | Upshur | NONROAD_OTHER | 1984.8627 | 0.00019768 | 235.9701 | 100.7567 | 0.11888 | 0.050763 | 5.9896e-05 | 2.5575e-05 | 2.3501e-05 | 1.0035e-05 | 210.8084 | 99.9556 | 1.1148e-07 | 1.0039e-07 | 0.00057987 | 55.2403 | 41.6761 | 0.027831 | 0.020997 | 1.4022e-05 | 1.0579e-05 | 1.6138e-05 | 1.2176e-05 | 124.3079 | 46.416 | 1.2982e-07 | 2.6231e-07 | 1535.3619 | 1.5306e-08 | 9.6187e-08 | 6.5357e-09 | 8.4912e-08 | 1.0511e-08 | 1.138e-07 | 7.9301e-09 | 2.1753e-07 | 6.8556e-08 | 8.3182e-08 | 1.5174e-07
6 | BRIG | 48459 | 48 | TX | 459 | Upshur | POINT | 1984.8627 | 0.00019768 | 54.9449 | 54.1303 | 0.027682 | 0.027272 | 1.3947e-05 | 1.374e-05 | 5.4721e-06 | 5.391e-06 | 210.8084 | 99.9556 | 2.5958e-08 | 5.3934e-08 | 0.00057987 | 60.6437 | 63.1929 | 0.030553 | 0.031837 | 1.5393e-05 | 1.604e-05 | 1.7717e-05 | 1.8462e-05 | 124.3079 | 46.416 | 1.4252e-07 | 3.9774e-07 | 1535.3619 | 3.5641e-09 | 2.2397e-08 | 3.5112e-09 | 4.5618e-08 | 1.1539e-08 | 1.2494e-07 | 1.2024e-08 | 3.2983e-07 | 3.6831e-08 | 1.2613e-07 | 1.6296e-07
6 | BRIG | 48459 | 48 | TX | 459 | Upshur | NONROAD_MAR | 1984.8627 | 0.00019768 | 225.7817 | 120.9767 | 0.11375 | 0.06095 | 5.731e-05 | 3.0707e-05 | 2.2486e-05 | 1.2048e-05 | 210.8084 | 99.9556 | 1.0667e-07 | 1.2054e-07 | 0.00057987 | 3.106 | 0.19352 | 0.0015648 | 9.7498e-05 | 7.8839e-07 | 4.9121e-08 | 9.074e-07 | 5.6536e-08 | 124.3079 | 46.416 | 7.2996e-09 | 1.218e-09 | 1535.3619 | 1.4646e-08 | 9.2034e-08 | 7.8473e-09 | 1.0195e-07 | 5.91e-10 | 6.3989e-09 | 3.6823e-11 | 1.0101e-09 | 8.2314e-08 | 3.8625e-10 | 8.27e-08
6 | BRIG | 48459 | 48 | TX | 459 | Upshur | ONROAD | 1984.8627 | 0.00019768 | 941.1629 | 173.6109 | 0.47417 | 0.087467 | 0.00023889 | 4.4067e-05 | 9.3733e-05 | 1.729e-05 | 210.8084 | 99.9556 | 4.4464e-07 | 1.7298e-07 | 0.00057987 | 2.987 | 1.5105 | 0.0015049 | 0.00076102 | 7.5819e-07 | 3.8341e-07 | 8.7265e-07 | 4.413e-07 | 124.3079 | 46.416 | 7.02e-09 | 9.5074e-09 | 1535.3619 | 6.105e-08 | 3.8364e-07 | 1.1261e-08 | 1.4631e-07 | 5.6836e-10 | 6.1538e-09 | 2.8742e-10 | 7.8841e-09 | 1.1813e-07 | 3.0149e-09 | 1.2114e-07
6 | BRIG | 48459 | 48 | TX | 459 | Upshur | NONPOINT | 1984.8627 | 0.00019768 | 635.1249 | 486.7559 | 0.31998 | 0.24523 | 0.00016121 | 0.00012355 | 6.3254e-05 | 4.8478e-05 | 210.8084 | 99.9556 | 3.0006e-07 | 4.8499e-07 | 0.00057987 | 8.9304 | 4.366 | 0.0044992 | 0.0021996 | 2.2668e-06 | 1.1082e-06 | 2.609e-06 | 1.2755e-06 | 124.3079 | 46.416 | 2.0988e-08 | 2.748e-08 | 1535.3619 | 4.1198e-08 | 2.5889e-07 | 3.1574e-08 | 4.1021e-07 | 1.6993e-09 | 1.8398e-08 | 8.3075e-10 | 2.2788e-08 | 3.312e-07 | 8.7142e-09 | 3.3991e-07
6 | BRIG | 48461 | 48 | TX | 461 | Upton | NONROAD_OTHER | 2649.5172 | 0 | 77.6353 | 33.9224 | 0.029302 | 0.012803 | 1.1059e-05 | 4.8323e-06 | 0 | 0 | 210.8084 | 99.9556 | 0 | 0 | 0 | 12.3006 | 10.7788 | 0.0046426 | 0.0040682 | 1.7522e-06 | 1.5354e-06 | 0 | 0 | 124.3079 | 46.416 | 0 | 0 | 3216.7492 | 0 | 0 | 0 | 0 | 0 | 0 | 0 | 0 | 0 | 0 | 0
6 | BRIG | 48461 | 48 | TX | 461 | Upton | NONPOINT | 2649.5172 | 0 | 2138.6207 | 2232.5599 | 0.80717 | 0.84263 | 0.00030465 | 0.00031803 | 0 | 0 | 210.8084 | 99.9556 | 0 | 0 | 0 | 7.428 | 14.5203 | 0.0028035 | 0.0054804 | 1.0581e-06 | 2.0684e-06 | 0 | 0 | 124.3079 | 46.416 | 0 | 0 | 3216.7492 | 0 | 0 | 0 | 0 | 0 | 0 | 0 | 0 | 0 | 0 | 0
6 | BRIG | 48461 | 48 | TX | 461 | Upton | POINT | 2649.5172 | 0 | 1754.6208 | 3217.6658 | 0.66224 | 1.2144 | 0.00024995 | 0.00045836 | 0 | 0 | 210.8084 | 99.9556 | 0 | 0 | 0 | 20.3146 | 20.5989 | 0.0076673 | 0.0077746 | 2.8938e-06 | 2.9343e-06 | 0 | 0 | 124.3079 | 46.416 | 0 | 0 | 3216.7492 | 0 | 0 | 0 | 0 | 0 | 0 | 0 | 0 | 0 | 0 | 0
6 | BRIG | 48461 | 48 | TX | 461 | Upton | NONROAD_MAR | 2649.5172 | 0 | 30.5544 | 32.2636 | 0.011532 | 0.012177 | 4.3525e-06 | 4.596e-06 | 0 | 0 | 210.8084 | 99.9556 | 0 | 0 | 0 | 0.21704 | 0.013746 | 8.1917e-05 | 5.1882e-06 | 3.0918e-08 | 1.9582e-09 | 0 | 0 | 124.3079 | 46.416 | 0 | 0 | 3216.7492 | 0 | 0 | 0 | 0 | 0 | 0 | 0 | 0 | 0 | 0 | 0
6 | BRIG | 48461 | 48 | TX | 461 | Upton | ONROAD | 2649.5172 | 0 | 223.6651 | 37.8288 | 0.084417 | 0.014278 | 3.1861e-05 | 5.3888e-06 | 0 | 0 | 210.8084 | 99.9556 | 0 | 0 | 0 | 0.6761 | 0.4311 | 0.00025518 | 0.00016271 | 9.6311e-08 | 6.141e-08 | 0 | 0 | 124.3079 | 46.416 | 0 | 0 | 3216.7492 | 0 | 0 | 0 | 0 | 0 | 0 | 0 | 0 | 0 | 0 | 0
6 | BRIG | 48463 | 48 | TX | 463 | Uvalde | POINT | 2571.1252 | 0.00031838 | 0.1259 | 0.13886 | 4.8967e-05 | 5.4008e-05 | 1.9045e-08 | 2.1005e-08 | 1.559e-08 | 1.7195e-08 | 210.8084 | 99.9556 | 7.3954e-11 | 1.7203e-10 | 0.0006149 | 0.8813 | 0.97202 | 0.00034277 | 0.00037805 | 1.3331e-07 | 1.4704e-07 | 2.1077e-07 | 2.3246e-07 | 124.3079 | 46.416 | 1.6955e-09 | 5.0083e-09 | 4037.6048 | 3.8612e-12 | 2.4264e-11 | 4.2587e-12 | 5.5329e-11 | 5.2201e-11 | 5.6519e-10 | 5.7575e-11 | 1.5793e-09 | 1.1747e-10 | 1.5882e-09 | 1.7057e-09
6 | BRIG | 48463 | 48 | TX | 463 | Uvalde | NONROAD_OTHER | 2571.1252 | 0.00031838 | 268.7902 | 127.8582 | 0.10454 | 0.049729 | 4.066e-05 | 1.9341e-05 | 3.3284e-05 | 1.5833e-05 | 210.8084 | 99.9556 | 1.5789e-07 | 1.584e-07 | 0.0006149 | 436.4929 | 246.0126 | 0.16977 | 0.095683 | 6.6028e-05 | 3.7214e-05 | 0.00010439 | 5.8835e-05 | 124.3079 | 46.416 | 8.3977e-07 | 1.2676e-06 | 4037.6048 | 8.2435e-09 | 5.1803e-08 | 3.9213e-09 | 5.0945e-08 | 2.5854e-08 | 2.7993e-07 | 1.4572e-08 | 3.9971e-07 | 1.0817e-07 | 4.0196e-07 | 5.1013e-07
6 | BRIG | 48463 | 48 | TX | 463 | Uvalde | ONROAD | 2571.1252 | 0.00031838 | 454.5335 | 81.0954 | 0.17678 | 0.031541 | 6.8757e-05 | 1.2267e-05 | 5.6284e-05 | 1.0042e-05 | 210.8084 | 99.9556 | 2.6699e-07 | 1.0046e-07 | 0.0006149 | 1.6376 | 0.95115 | 0.00063691 | 0.00036994 | 2.4772e-07 | 1.4388e-07 | 3.9164e-07 | 2.2747e-07 | 124.3079 | 46.416 | 3.1505e-09 | 4.9008e-09 | 4037.6048 | 1.394e-08 | 8.76e-08 | 2.4871e-09 | 3.2312e-08 | 9.6997e-11 | 1.0502e-09 | 5.6339e-11 | 1.5454e-09 | 6.8606e-08 | 1.5541e-09 | 7.016e-08
6 | BRIG | 48463 | 48 | TX | 463 | Uvalde | NONROAD_MAR | 2571.1252 | 0.00031838 | 471.0119 | 252.2188 | 0.18319 | 0.098097 | 7.125e-05 | 3.8153e-05 | 5.8325e-05 | 3.1232e-05 | 210.8084 | 99.9556 | 2.7667e-07 | 3.1246e-07 | 0.0006149 | 6.0233 | 0.31983 | 0.0023427 | 0.00012439 | 9.1114e-07 | 4.838e-08 | 1.4405e-06 | 7.6488e-08 | 124.3079 | 46.416 | 1.1588e-08 | 1.6479e-09 | 4037.6048 | 1.4445e-08 | 9.0776e-08 | 7.7353e-09 | 1.005e-07 | 3.5677e-10 | 3.8628e-09 | 1.8944e-11 | 5.1965e-10 | 2.1337e-07 | 5.2256e-10 | 2.139e-07
6 | BRIG | 48463 | 48 | TX | 463 | Uvalde | NONPOINT | 2571.1252 | 0.00031838 | 68.3353 | 50.6787 | 0.026578 | 0.019711 | 1.0337e-05 | 7.6662e-06 | 8.4619e-06 | 6.2755e-06 | 210.8084 | 99.9556 | 4.014e-08 | 6.2783e-08 | 0.0006149 | 20.1301 | 1.0562 | 0.0078293 | 0.00041079 | 3.0451e-06 | 1.5977e-07 | 4.8142e-06 | 2.5259e-07 | 124.3079 | 46.416 | 3.8728e-08 | 5.4419e-09 | 4037.6048 | 2.0958e-09 | 1.317e-08 | 1.5543e-09 | 2.0193e-08 | 1.1923e-09 | 1.291e-08 | 6.256e-11 | 1.7161e-09 | 4.2874e-08 | 1.7257e-09 | 4.4599e-08
6 | BRIG | 48465 | 48 | TX | 465 | Val Verde | NONROAD_MAR | 2654.5403 | 0.00020653 | 452.495 | 275.3673 | 0.17046 | 0.10373 | 6.4215e-05 | 3.9078e-05 | 3.5206e-05 | 2.1425e-05 | 210.8084 | 99.9556 | 1.67e-07 | 2.1434e-07 | 0.0012978 | 6.5033 | 1.5718 | 0.0024499 | 0.00059212 | 9.229e-07 | 2.2306e-07 | 3.1794e-06 | 7.6845e-07 | 124.3079 | 46.416 | 2.5577e-08 | 1.6556e-08 | 8387.646 | 4.1973e-09 | 2.6376e-08 | 2.5543e-09 | 3.3185e-08 | 3.7906e-10 | 4.1041e-09 | 9.1616e-11 | 2.5131e-09 | 1.4637e-07 | 5.25e-09 | 1.5162e-07
6 | BRIG | 48465 | 48 | TX | 465 | Val Verde | NONPOINT | 2654.5403 | 0.00020653 | 266.3605 | 220.0682 | 0.10034 | 0.082903 | 3.78e-05 | 3.123e-05 | 2.0724e-05 | 1.7122e-05 | 210.8084 | 99.9556 | 9.8307e-08 | 1.713e-07 | 0.0012978 | 5.1332 | 0.61151 | 0.0019338 | 0.00023036 | 7.2847e-07 | 8.678e-08 | 2.5096e-06 | 2.9896e-07 | 124.3079 | 46.416 | 2.0189e-08 | 6.4409e-09 | 8387.646 | 2.4708e-09 | 1.5526e-08 | 2.0414e-09 | 2.6521e-08 | 2.992e-10 | 3.2395e-09 | 3.5643e-11 | 9.777e-10 | 1.1698e-07 | 2.0425e-09 | 1.1902e-07
6 | BRIG | 48465 | 48 | TX | 465 | Val Verde | ONROAD | 2654.5403 | 0.00020653 | 620.701 | 106.7513 | 0.23383 | 0.040215 | 8.8085e-05 | 1.5149e-05 | 4.8293e-05 | 8.3057e-06 | 210.8084 | 99.9556 | 2.2908e-07 | 8.3094e-08 | 0.0012978 | 1.3842 | 0.86974 | 0.00052144 | 0.00032764 | 1.9643e-07 | 1.2343e-07 | 6.7671e-07 | 4.2521e-07 | 124.3079 | 46.416 | 5.4438e-09 | 9.1608e-09 | 8387.646 | 5.7576e-09 | 3.6181e-08 | 9.9023e-10 | 1.2865e-08 | 8.068e-11 | 8.7353e-10 | 5.0695e-11 | 1.3906e-09 | 5.6744e-08 | 2.905e-09 | 5.9649e-08
6 | BRIG | 48465 | 48 | TX | 465 | Val Verde | NONROAD_OTHER | 2654.5403 | 0.00020653 | 207.5619 | 112.7877 | 0.078191 | 0.042489 | 2.9456e-05 | 1.6006e-05 | 1.6149e-05 | 8.7753e-06 | 210.8084 | 99.9556 | 7.6606e-08 | 8.7792e-08 | 0.0012978 | 376.4351 | 163.9412 | 0.14181 | 0.061759 | 5.3421e-05 | 2.3265e-05 | 0.00018404 | 8.0149e-05 | 124.3079 | 46.416 | 1.4805e-06 | 1.7268e-06 | 8387.646 | 1.9253e-09 | 1.2099e-08 | 1.0462e-09 | 1.3592e-08 | 2.1941e-08 | 2.3756e-07 | 9.5556e-09 | 2.6212e-07 | 5.9952e-08 | 5.4757e-07 | 6.0753e-07
6 | BRIG | 48465 | 48 | TX | 465 | Val Verde | POINT | 2654.5403 | 0.00020653 | 35.8517 | 47.6665 | 0.013506 | 0.017957 | 5.0878e-06 | 6.7645e-06 | 2.7894e-06 | 3.7086e-06 | 210.8084 | 99.9556 | 1.3232e-08 | 3.7103e-08 | 0.0012978 | 71.6128 | 95.2125 | 0.026977 | 0.035868 | 1.0163e-05 | 1.3512e-05 | 3.5011e-05 | 4.6548e-05 | 124.3079 | 46.416 | 2.8165e-07 | 1.0029e-06 | 8387.646 | 3.3256e-10 | 2.0898e-09 | 4.4215e-10 | 5.7445e-09 | 4.1741e-09 | 4.5194e-08 | 5.5496e-09 | 1.5223e-07 | 2.5337e-08 | 3.1802e-07 | 3.4335e-07
6 | BRIG | 48467 | 48 | TX | 467 | Van Zandt | NONROAD_MAR | 2068.0823 | 6.2698e-05 | 192.9572 | 103.2933 | 0.093302 | 0.049946 | 4.5115e-05 | 2.4151e-05 | 5.8499e-06 | 3.1315e-06 | 210.8084 | 99.9556 | 2.775e-08 | 3.1329e-08 | 0.000252 | 2.6153 | 0.12342 | 0.0012646 | 5.9677e-05 | 6.1148e-07 | 2.8856e-08 | 3.1867e-07 | 1.5038e-08 | 124.3079 | 46.416 | 2.5636e-09 | 3.2399e-10 | 2225.186 | 2.6289e-09 | 1.652e-08 | 1.4073e-09 | 1.8284e-08 | 1.4321e-10 | 1.5506e-09 | 6.7583e-12 | 1.8538e-10 | 2.1394e-08 | 1.0274e-10 | 2.1497e-08
6 | BRIG | 48467 | 48 | TX | 467 | Van Zandt | NONROAD_OTHER | 2068.0823 | 6.2698e-05 | 565.8332 | 248.3051 | 0.2736 | 0.12007 | 0.0001323 | 5.8056e-05 | 1.7154e-05 | 7.5278e-06 | 210.8084 | 99.9556 | 8.1374e-08 | 7.5312e-08 | 0.000252 | 228.4879 | 138.9789 | 0.11048 | 0.067202 | 5.3423e-05 | 3.2495e-05 | 2.7841e-05 | 1.6935e-05 | 124.3079 | 46.416 | 2.2397e-07 | 3.6484e-07 | 2225.186 | 7.7092e-09 | 4.8445e-08 | 3.383e-09 | 4.3952e-08 | 1.2512e-08 | 1.3547e-07 | 7.6104e-09 | 2.0876e-07 | 5.143e-08 | 1.157e-07 | 1.6713e-07
6 | BRIG | 48467 | 48 | TX | 467 | Van Zandt | NONPOINT | 2068.0823 | 6.2698e-05 | 201.1209 | 246.1906 | 0.09725 | 0.11904 | 4.7024e-05 | 5.7562e-05 | 6.0974e-06 | 7.4637e-06 | 210.8084 | 99.9556 | 2.8924e-08 | 7.4671e-08 | 0.000252 | 13.8168 | 2.8853 | 0.006681 | 0.0013951 | 3.2305e-06 | 6.7461e-07 | 1.6836e-06 | 3.5157e-07 | 124.3079 | 46.416 | 1.3544e-08 | 7.5743e-09 | 2225.186 | 2.7402e-09 | 1.7219e-08 | 3.3542e-09 | 4.3578e-08 | 7.566e-10 | 8.1919e-09 | 1.58e-10 | 4.3339e-09 | 5.0992e-08 | 2.4019e-09 | 5.3394e-08
6 | BRIG | 48467 | 48 | TX | 467 | Van Zandt | ONROAD | 2068.0823 | 6.2698e-05 | 1769.8017 | 341.5009 | 0.85577 | 0.16513 | 0.0004138 | 7.9847e-05 | 5.3655e-05 | 1.0353e-05 | 210.8084 | 99.9556 | 2.5452e-07 | 1.0358e-07 | 0.000252 | 3.6983 | 2.9018 | 0.0017883 | 0.0014032 | 8.6469e-07 | 6.7848e-07 | 4.5064e-07 | 3.5359e-07 | 124.3079 | 46.416 | 3.6252e-09 | 7.6179e-09 | 2225.186 | 2.4113e-08 | 1.5152e-07 | 4.6528e-09 | 6.0448e-08 | 2.0252e-10 | 2.1927e-09 | 1.589e-10 | 4.3588e-09 | 7.0733e-08 | 2.4157e-09 | 7.3148e-08
6 | BRIG | 48469 | 48 | TX | 469 | Victoria | POINT | 2381.0056 | 0.00028424 | 3313.1498 | 4156.902 | 1.3915 | 1.7459 | 0.00058441 | 0.00073324 | 0.00039552 | 0.00049624 | 210.8084 | 99.9556 | 1.8762e-06 | 4.9646e-06 | 0.0002957 | 14.5645 | 18.1499 | 0.006117 | 0.0076228 | 2.5691e-06 | 3.2015e-06 | 1.8088e-06 | 2.2541e-06 | 124.3079 | 46.416 | 1.4551e-08 | 4.8563e-08 | 2300.9818 | 1.7189e-07 | 1.0802e-06 | 2.1567e-07 | 2.8019e-06 | 7.861e-10 | 8.5113e-09 | 9.7962e-10 | 2.6872e-08 | 3.3903e-06 | 1.54e-08 | 3.4057e-06
6 | BRIG | 48469 | 48 | TX | 469 | Victoria | NONPOINT | 2381.0056 | 0.00028424 | 385.3239 | 403.4888 | 0.16183 | 0.16946 | 6.7968e-05 | 7.1172e-05 | 4.5999e-05 | 4.8168e-05 | 210.8084 | 99.9556 | 2.182e-07 | 4.8189e-07 | 0.0002957 | 33.9867 | 3.2581 | 0.014274 | 0.0013684 | 5.995e-06 | 5.747e-07 | 4.2209e-06 | 4.0463e-07 | 124.3079 | 46.416 | 3.3955e-08 | 8.7176e-09 | 2300.9818 | 1.9991e-08 | 1.2563e-07 | 2.0934e-08 | 2.7197e-07 | 1.8344e-09 | 1.9861e-08 | 1.7585e-10 | 4.8238e-09 | 3.2908e-07 | 2.7644e-09 | 3.3184e-07
6 | BRIG | 48469 | 48 | TX | 469 | Victoria | ONROAD | 2381.0056 | 0.00028424 | 2767.095 | 535.5514 | 1.1622 | 0.22493 | 0.00048809 | 9.4467e-05 | 0.00033033 | 6.3933e-05 | 210.8084 | 99.9556 | 1.567e-06 | 6.3962e-07 | 0.0002957 | 9.2644 | 4.4537 | 0.003891 | 0.0018705 | 1.6342e-06 | 7.8559e-07 | 1.1506e-06 | 5.5312e-07 | 124.3079 | 46.416 | 9.2559e-09 | 1.1916e-08 | 2300.9818 | 1.4356e-07 | 9.0214e-07 | 2.7785e-08 | 3.6098e-07 | 5.0004e-10 | 5.414e-09 | 2.4038e-10 | 6.5938e-09 | 4.3679e-07 | 3.7788e-09 | 4.4057e-07
6 | BRIG | 48469 | 48 | TX | 469 | Victoria | NONROAD_MAR | 2381.0056 | 0.00028424 | 271.3055 | 161.357 | 0.11395 | 0.067768 | 4.7856e-05 | 2.8462e-05 | 3.2388e-05 | 1.9262e-05 | 210.8084 | 99.9556 | 1.5364e-07 | 1.9271e-07 | 0.0002957 | 4.1809 | 0.83019 | 0.0017559 | 0.00034867 | 7.3748e-07 | 1.4644e-07 | 5.1924e-07 | 1.031e-07 | 124.3079 | 46.416 | 4.1771e-09 | 2.2213e-09 | 2300.9818 | 1.4076e-08 | 8.8453e-08 | 8.3714e-09 | 1.0876e-07 | 2.2566e-10 | 2.4433e-09 | 4.4809e-11 | 1.2291e-09 | 1.316e-07 | 7.044e-10 | 1.323e-07
6 | BRIG | 48469 | 48 | TX | 469 | Victoria | NONROAD_OTHER | 2381.0056 | 0.00028424 | 520.6653 | 237.7124 | 0.21867 | 0.099837 | 9.1841e-05 | 4.1931e-05 | 6.2156e-05 | 2.8378e-05 | 210.8084 | 99.9556 | 2.9485e-07 | 2.839e-07 | 0.0002957 | 211.7361 | 145.9712 | 0.088927 | 0.061307 | 3.7349e-05 | 2.5748e-05 | 2.6296e-05 | 1.8129e-05 | 124.3079 | 46.416 | 2.1154e-07 | 3.9057e-07 | 2300.9818 | 2.7013e-08 | 1.6975e-07 | 1.2333e-08 | 1.6023e-07 | 1.1428e-08 | 1.2374e-07 | 7.8786e-09 | 2.1612e-07 | 1.9387e-07 | 1.2385e-07 | 3.1773e-07
6 | BRIG | 48471 | 48 | TX | 471 | Walker | POINT | 2148.1156 | 6.7591e-05 | 0.02 | 0.020388 | 9.3105e-06 | 9.4913e-06 | 4.3343e-09 | 4.4184e-09 | 6.293e-10 | 6.4152e-10 | 210.8084 | 99.9556 | 2.9852e-12 | 6.4181e-12 | 0.0007929 | 0 | 0 | 0 | 0 | 0 | 0 | 0 | 0 | 124.3079 | 46.416 | 0 | 0 | 2076.052 | 3.0312e-13 | 1.9049e-12 | 3.0901e-13 | 4.0147e-12 | 0 | 0 | 0 | 0 | 4.3828e-12 | 0 | 4.3828e-12
6 | BRIG | 48471 | 48 | TX | 471 | Walker | NONROAD_OTHER | 2148.1156 | 6.7591e-05 | 239.5132 | 111.3848 | 0.1115 | 0.051852 | 5.1906e-05 | 2.4139e-05 | 7.5363e-06 | 3.5047e-06 | 210.8084 | 99.9556 | 3.575e-08 | 3.5063e-08 | 0.0007929 | 303.0086 | 160.3382 | 0.14106 | 0.074641 | 6.5666e-05 | 3.4747e-05 | 0.00011184 | 5.9183e-05 | 124.3079 | 46.416 | 8.9974e-07 | 1.2751e-06 | 2076.052 | 3.6301e-09 | 2.2812e-08 | 1.6882e-09 | 2.1933e-08 | 5.3874e-08 | 5.833e-07 | 2.8508e-08 | 7.8198e-07 | 2.3944e-08 | 4.0434e-07 | 4.2828e-07
6 | BRIG | 48471 | 48 | TX | 471 | Walker | ONROAD | 2148.1156 | 6.7591e-05 | 2163.4641 | 385.2567 | 1.0071 | 0.17935 | 0.00046885 | 8.349e-05 | 6.8074e-05 | 1.2122e-05 | 210.8084 | 99.9556 | 3.2292e-07 | 1.2128e-07 | 0.0007929 | 6.6052 | 3.2863 | 0.0030749 | 0.0015299 | 1.4314e-06 | 7.1219e-07 | 2.4381e-06 | 1.213e-06 | 124.3079 | 46.416 | 1.9613e-08 | 2.6134e-08 | 2076.052 | 3.279e-08 | 2.0605e-07 | 5.839e-09 | 7.5861e-08 | 1.1744e-09 | 1.2715e-08 | 5.843e-10 | 1.6028e-08 | 8.2818e-08 | 8.2873e-09 | 9.1105e-08
6 | BRIG | 48471 | 48 | TX | 471 | Walker | NONPOINT | 2148.1156 | 6.7591e-05 | 95.4107 | 97.5338 | 0.044416 | 0.045404 | 2.0677e-05 | 2.1137e-05 | 3.0021e-06 | 3.0689e-06 | 210.8084 | 99.9556 | 1.4241e-08 | 3.0703e-08 | 0.0007929 | 13.6747 | 2.5345 | 0.0063659 | 0.0011799 | 2.9635e-06 | 5.4926e-07 | 5.0475e-06 | 9.3552e-07 | 124.3079 | 46.416 | 4.0605e-08 | 2.0155e-08 | 2076.052 | 1.4461e-09 | 9.0872e-09 | 1.4782e-09 | 1.9205e-08 | 2.4313e-09 | 2.6324e-08 | 4.5063e-10 | 1.2361e-08 | 2.0967e-08 | 6.3914e-09 | 2.7358e-08
6 | BRIG | 48471 | 48 | TX | 471 | Walker | PT_FIRES_PRESCRIBED | 2148.1156 | 6.7591e-05 | 72.845 | 72.845 | 0.033911 | 0.033911 | 1.5786e-05 | 1.5786e-05 | 2.2921e-06 | 2.2921e-06 | 210.8084 | 99.9556 | 1.0873e-08 | 2.2931e-08 | 0.0007929 | 33.0946 | 33.0946 | 0.015406 | 0.015406 | 7.172e-06 | 7.172e-06 | 1.2216e-05 | 1.2216e-05 | 124.3079 | 46.416 | 9.827e-08 | 2.6318e-07 | 2076.052 | 1.1041e-09 | 6.938e-09 | 1.1041e-09 | 1.4344e-08 | 5.8841e-09 | 6.3708e-08 | 5.8841e-09 | 1.614e-07 | 1.5659e-08 | 8.3457e-08 | 9.9116e-08
6 | BRIG | 48471 | 48 | TX | 471 | Walker | NONROAD_MAR | 2148.1156 | 6.7591e-05 | 106.8009 | 57.3667 | 0.049718 | 0.026706 | 2.3145e-05 | 1.2432e-05 | 3.3605e-06 | 1.8051e-06 | 210.8084 | 99.9556 | 1.5941e-08 | 1.8059e-08 | 0.0007929 | 1.5163 | 0.14242 | 0.00070588 | 6.6301e-05 | 3.286e-07 | 3.0865e-08 | 5.5969e-07 | 5.257e-08 | 124.3079 | 46.416 | 4.5025e-09 | 1.1326e-09 | 2076.052 | 1.6187e-09 | 1.0172e-08 | 8.6946e-10 | 1.1296e-08 | 2.6959e-10 | 2.919e-09 | 2.5322e-11 | 6.946e-10 | 1.2332e-08 | 3.5916e-10 | 1.2691e-08
6 | BRIG | 48473 | 48 | TX | 473 | Waller | POINT | 2225.7323 | 0.00014099 | 77.0606 | 66.1919 | 0.034623 | 0.029739 | 1.5556e-05 | 1.3362e-05 | 4.8814e-06 | 4.1929e-06 | 210.8084 | 99.9556 | 2.3155e-08 | 4.1948e-08 | 0.00046211 | 1.9492 | 2.195 | 0.00087576 | 0.00098618 | 3.9347e-07 | 4.4308e-07 | 4.0469e-07 | 4.5572e-07 | 124.3079 | 46.416 | 3.2556e-09 | 9.8182e-09 | 1343.2529 | 3.634e-09 | 2.2836e-08 | 3.1215e-09 | 4.0554e-08 | 3.0128e-10 | 3.262e-09 | 3.3927e-10 | 9.3063e-09 | 2.8646e-08 | 3.1134e-09 | 3.1759e-08
6 | BRIG | 48473 | 48 | TX | 473 | Waller | NONROAD_MAR | 2225.7323 | 0.00014099 | 30.082 | 16.6097 | 0.013516 | 0.0074626 | 6.0724e-06 | 3.3529e-06 | 1.9055e-06 | 1.0521e-06 | 210.8084 | 99.9556 | 9.0392e-09 | 1.0526e-08 | 0.00046211 | 0.57359 | 0.21692 | 0.00025771 | 9.7458e-05 | 1.1579e-07 | 4.3787e-08 | 1.1909e-07 | 4.5036e-08 | 124.3079 | 46.416 | 9.5802e-10 | 9.7027e-10 | 1343.2529 | 1.4186e-09 | 8.9145e-09 | 7.8327e-10 | 1.0176e-08 | 8.8657e-11 | 9.5991e-10 | 3.3528e-11 | 9.1968e-10 | 7.1881e-09 | 3.0768e-10 | 7.4958e-09
6 | BRIG | 48473 | 48 | TX | 473 | Waller | ONROAD | 2225.7323 | 0.00014099 | 1262.6098 | 288.5249 | 0.56728 | 0.12963 | 0.00025487 | 5.8242e-05 | 7.9979e-05 | 1.8276e-05 | 210.8084 | 99.9556 | 3.7939e-07 | 1.8285e-07 | 0.00046211 | 6.9073 | 2.5142 | 0.0031034 | 0.0011296 | 1.3943e-06 | 5.0751e-07 | 1.4341e-06 | 5.2199e-07 | 124.3079 | 46.416 | 1.1537e-08 | 1.1246e-08 | 1343.2529 | 5.9542e-08 | 3.7416e-07 | 1.3606e-08 | 1.7677e-07 | 1.0676e-09 | 1.1559e-08 | 3.886e-10 | 1.066e-08 | 1.2486e-07 | 3.5662e-09 | 1.2843e-07
6 | BRIG | 48473 | 48 | TX | 473 | Waller | NONROAD_OTHER | 2225.7323 | 0.00014099 | 307.0437 | 136.577 | 0.13795 | 0.061363 | 6.198e-05 | 2.757e-05 | 1.945e-05 | 8.6514e-06 | 210.8084 | 99.9556 | 9.2262e-08 | 8.6553e-08 | 0.00046211 | 123.3684 | 84.8766 | 0.055428 | 0.038134 | 2.4903e-05 | 1.7133e-05 | 2.5614e-05 | 1.7622e-05 | 124.3079 | 46.416 | 2.0605e-07 | 3.7966e-07 | 1343.2529 | 1.4479e-08 | 9.099e-08 | 6.4406e-09 | 8.3677e-08 | 1.9068e-08 | 2.0646e-07 | 1.3119e-08 | 3.5986e-07 | 5.9106e-08 | 1.2039e-07 | 1.795e-07
6 | BRIG | 48473 | 48 | TX | 473 | Waller | NONPOINT | 2225.7323 | 0.00014099 | 119.4434 | 167.8648 | 0.053665 | 0.07542 | 2.4111e-05 | 3.3885e-05 | 7.5661e-06 | 1.0633e-05 | 210.8084 | 99.9556 | 3.5891e-08 | 1.0638e-07 | 0.00046211 | 14.3153 | 2.4069 | 0.0064317 | 0.0010814 | 2.8897e-06 | 4.8586e-07 | 2.9722e-06 | 4.9972e-07 | 124.3079 | 46.416 | 2.391e-08 | 1.0766e-08 | 1343.2529 | 5.6327e-09 | 3.5396e-08 | 7.9161e-09 | 1.0285e-07 | 2.2127e-09 | 2.3957e-08 | 3.7203e-10 | 1.0205e-08 | 7.2646e-08 | 3.4141e-09 | 7.606e-08
6 | BRIG | 48475 | 48 | TX | 475 | Ward | NONPOINT | 2732.0404 | 0 | 2171.7971 | 2360.4968 | 0.79494 | 0.86401 | 0.00029097 | 0.00031625 | 0 | 0 | 210.8084 | 99.9556 | 0 | 0 | 0 | 184.2388 | 379.0619 | 0.067436 | 0.13875 | 2.4684e-05 | 5.0785e-05 | 0 | 0 | 124.3079 | 46.416 | 0 | 0 | 2166.44 | 0 | 0 | 0 | 0 | 0 | 0 | 0 | 0 | 0 | 0 | 0
6 | BRIG | 48475 | 48 | TX | 475 | Ward | ONROAD | 2732.0404 | 0 | 847.1018 | 214.7403 | 0.31006 | 0.078601 | 0.00011349 | 2.877e-05 | 0 | 0 | 210.8084 | 99.9556 | 0 | 0 | 0 | 1.6624 | 1.2686 | 0.0006085 | 0.00046436 | 2.2273e-07 | 1.6997e-07 | 0 | 0 | 124.3079 | 46.416 | 0 | 0 | 2166.44 | 0 | 0 | 0 | 0 | 0 | 0 | 0 | 0 | 0 | 0 | 0
6 | BRIG | 48475 | 48 | TX | 475 | Ward | NONROAD_MAR | 2732.0404 | 0 | 282.0045 | 154.3138 | 0.10322 | 0.056483 | 3.7782e-05 | 2.0674e-05 | 0 | 0 | 210.8084 | 99.9556 | 0 | 0 | 0 | 3.5723 | 0.1918 | 0.0013076 | 7.0204e-05 | 4.786e-07 | 2.5696e-08 | 0 | 0 | 124.3079 | 46.416 | 0 | 0 | 2166.44 | 0 | 0 | 0 | 0 | 0 | 0 | 0 | 0 | 0 | 0 | 0
6 | BRIG | 48475 | 48 | TX | 475 | Ward | NONROAD_OTHER | 2732.0404 | 0 | 45.425 | 21.8696 | 0.016627 | 0.0080049 | 6.0858e-06 | 2.93e-06 | 0 | 0 | 210.8084 | 99.9556 | 0 | 0 | 0 | 12.6224 | 10.8728 | 0.0046201 | 0.0039797 | 1.6911e-06 | 1.4567e-06 | 0 | 0 | 124.3079 | 46.416 | 0 | 0 | 2166.44 | 0 | 0 | 0 | 0 | 0 | 0 | 0 | 0 | 0 | 0 | 0
6 | BRIG | 48475 | 48 | TX | 475 | Ward | POINT | 2732.0404 | 0 | 868.1876 | 604.4551 | 0.31778 | 0.22125 | 0.00011632 | 8.0982e-05 | 0 | 0 | 210.8084 | 99.9556 | 0 | 0 | 0 | 3.4311 | 6.1594 | 0.0012559 | 0.0022545 | 4.5968e-07 | 8.2521e-07 | 0 | 0 | 124.3079 | 46.416 | 0 | 0 | 2166.44 | 0 | 0 | 0 | 0 | 0 | 0 | 0 | 0 | 0 | 0 | 0
6 | BRIG | 48477 | 48 | TX | 477 | Washington | NONROAD_OTHER | 2246.7096 | 0.00018858 | 396.7723 | 177.4139 | 0.1766 | 0.078966 | 7.8605e-05 | 3.5147e-05 | 3.3304e-05 | 1.4892e-05 | 210.8084 | 99.9556 | 1.5798e-07 | 1.4898e-07 | 0.00018151 | 204.5669 | 103.4257 | 0.091052 | 0.046034 | 4.0527e-05 | 2.049e-05 | 1.6527e-05 | 8.3557e-06 | 124.3079 | 46.416 | 1.3295e-07 | 1.8002e-07 | 1609.4336 | 2.0693e-08 | 1.3004e-07 | 9.2527e-09 | 1.2021e-07 | 1.0269e-08 | 1.1118e-07 | 5.1917e-09 | 1.4241e-07 | 1.0174e-07 | 5.7086e-08 | 1.5882e-07
6 | BRIG | 48477 | 48 | TX | 477 | Washington | NONROAD_MAR | 2246.7096 | 0.00018858 | 237.7469 | 127.4381 | 0.10582 | 0.056722 | 4.71e-05 | 2.5247e-05 | 1.9956e-05 | 1.0697e-05 | 210.8084 | 99.9556 | 9.4663e-08 | 1.0701e-07 | 0.00018151 | 1.4556 | 0.1562 | 0.0006479 | 6.9525e-05 | 2.8838e-07 | 3.0945e-08 | 1.176e-07 | 1.262e-08 | 124.3079 | 46.416 | 9.4604e-10 | 2.7188e-10 | 1609.4336 | 1.2399e-08 | 7.7917e-08 | 6.6463e-09 | 8.6348e-08 | 7.307e-11 | 7.9114e-10 | 7.841e-12 | 2.1508e-10 | 7.3079e-08 | 8.6216e-11 | 7.3166e-08
6 | BRIG | 48477 | 48 | TX | 477 | Washington | ONROAD | 2246.7096 | 0.00018858 | 902.3834 | 150.6495 | 0.40165 | 0.067053 | 0.00017877 | 2.9845e-05 | 7.5743e-05 | 1.2645e-05 | 210.8084 | 99.9556 | 3.593e-07 | 1.2651e-07 | 0.00018151 | 3.4545 | 1.5475 | 0.0015376 | 0.00068879 | 6.8437e-07 | 3.0658e-07 | 2.7909e-07 | 1.2502e-07 | 124.3079 | 46.416 | 2.2451e-09 | 2.6935e-09 | 1609.4336 | 4.7062e-08 | 2.9574e-07 | 7.8568e-09 | 1.0208e-07 | 1.7341e-10 | 1.8775e-09 | 7.7681e-11 | 2.1308e-09 | 8.639e-08 | 8.5415e-10 | 8.7244e-08
6 | BRIG | 48477 | 48 | TX | 477 | Washington | NONPOINT | 2246.7096 | 0.00018858 | 484.6298 | 456.3936 | 0.21571 | 0.20314 | 9.601e-05 | 9.0416e-05 | 4.0678e-05 | 3.8308e-05 | 210.8084 | 99.9556 | 1.9296e-07 | 3.8325e-07 | 0.00018151 | 37.8627 | 2.6229 | 0.016853 | 0.0011675 | 7.501e-06 | 5.1963e-07 | 3.0589e-06 | 2.1191e-07 | 124.3079 | 46.416 | 2.4608e-08 | 4.5654e-09 | 1609.4336 | 2.5275e-08 | 1.5883e-07 | 2.3802e-08 | 3.0924e-07 | 1.9006e-09 | 2.0578e-08 | 1.3166e-10 | 3.6116e-09 | 2.6172e-07 | 1.4477e-09 | 2.6317e-07
6 | BRIG | 48479 | 48 | TX | 479 | Webb | POINT | 2635.914 | 0 | 298.8717 | 293.0294 | 0.11338 | 0.11117 | 4.3015e-05 | 4.2174e-05 | 0 | 0 | 210.8084 | 99.9556 | 0 | 0 | 0 | 1.6201 | 1.3703 | 0.00061463 | 0.00051986 | 2.3317e-07 | 1.9722e-07 | 0 | 0 | 124.3079 | 46.416 | 0 | 0 | 8745.8326 | 0 | 0 | 0 | 0 | 0 | 0 | 0 | 0 | 0 | 0 | 0
6 | BRIG | 48479 | 48 | TX | 479 | Webb | NONROAD_MAR | 2635.914 | 0 | 466.1169 | 641.4346 | 0.17683 | 0.24334 | 6.7086e-05 | 9.2319e-05 | 0 | 0 | 210.8084 | 99.9556 | 0 | 0 | 0 | 11.2353 | 10.3614 | 0.0042624 | 0.0039309 | 1.617e-06 | 1.4913e-06 | 0 | 0 | 124.3079 | 46.416 | 0 | 0 | 8745.8326 | 0 | 0 | 0 | 0 | 0 | 0 | 0 | 0 | 0 | 0 | 0
6 | BRIG | 48479 | 48 | TX | 479 | Webb | NONPOINT | 2635.914 | 0 | 16215.6797 | 15245.0539 | 6.1518 | 5.7836 | 0.0023338 | 0.0021942 | 0 | 0 | 210.8084 | 99.9556 | 0 | 0 | 0 | 30.1031 | 37.3409 | 0.01142 | 0.014166 | 4.3326e-06 | 5.3743e-06 | 0 | 0 | 124.3079 | 46.416 | 0 | 0 | 8745.8326 | 0 | 0 | 0 | 0 | 0 | 0 | 0 | 0 | 0 | 0 | 0
6 | BRIG | 48479 | 48 | TX | 479 | Webb | NONROAD_OTHER | 2635.914 | 0 | 837.2332 | 418.3825 | 0.31763 | 0.15872 | 0.0001205 | 6.0216e-05 | 0 | 0 | 210.8084 | 99.9556 | 0 | 0 | 0 | 355.7511 | 271.6193 | 0.13496 | 0.10305 | 5.1202e-05 | 3.9093e-05 | 0 | 0 | 124.3079 | 46.416 | 0 | 0 | 8745.8326 | 0 | 0 | 0 | 0 | 0 | 0 | 0 | 0 | 0 | 0 | 0
6 | BRIG | 48479 | 48 | TX | 479 | Webb | ONROAD | 2635.914 | 0 | 4572.5458 | 1012.1109 | 1.7347 | 0.38397 | 0.00065811 | 0.00014567 | 0 | 0 | 210.8084 | 99.9556 | 0 | 0 | 0 | 9.3591 | 6.8376 | 0.0035506 | 0.002594 | 1.347e-06 | 9.841e-07 | 0 | 0 | 124.3079 | 46.416 | 0 | 0 | 8745.8326 | 0 | 0 | 0 | 0 | 0 | 0 | 0 | 0 | 0 | 0 | 0
6 | BRIG | 48481 | 48 | TX | 481 | Wharton | NONROAD_OTHER | 2290.5865 | 9.3977e-05 | 718.5505 | 311.5258 | 0.3137 | 0.136 | 0.00013695 | 5.9375e-05 | 2.948e-05 | 1.2781e-05 | 210.8084 | 99.9556 | 1.3984e-07 | 1.2787e-07 | 6.8348e-05 | 165.0403 | 115.0501 | 0.072052 | 0.050227 | 3.1455e-05 | 2.1928e-05 | 4.9245e-06 | 3.4329e-06 | 124.3079 | 46.416 | 3.9616e-08 | 7.396e-08 | 2834.451 | 1.0401e-08 | 6.5359e-08 | 4.5092e-09 | 5.8583e-08 | 1.7374e-09 | 1.8811e-08 | 1.2111e-09 | 3.3222e-08 | 8.732e-08 | 2.3453e-08 | 1.1077e-07
6 | BRIG | 48481 | 48 | TX | 481 | Wharton | NONPOINT | 2290.5865 | 9.3977e-05 | 1053.0116 | 900.1088 | 0.45971 | 0.39296 | 0.0002007 | 0.00017155 | 4.3202e-05 | 3.6929e-05 | 210.8084 | 99.9556 | 2.0494e-07 | 3.6946e-07 | 6.8348e-05 | 129.5793 | 175.2174 | 0.05657 | 0.076495 | 2.4697e-05 | 3.3395e-05 | 3.8664e-06 | 5.2282e-06 | 124.3079 | 46.416 | 3.1104e-08 | 1.1264e-07 | 2834.451 | 1.5242e-08 | 9.5781e-08 | 1.3029e-08 | 1.6927e-07 | 1.3641e-09 | 1.4769e-08 | 1.8445e-09 | 5.0596e-08 | 2.523e-07 | 3.5719e-08 | 2.8802e-07
6 | BRIG | 48481 | 48 | TX | 481 | Wharton | POINT | 2290.5865 | 9.3977e-05 | 272.4707 | 681.6848 | 0.11895 | 0.2976 | 5.1931e-05 | 0.00012992 | 1.1179e-05 | 2.7968e-05 | 210.8084 | 99.9556 | 5.3028e-08 | 2.798e-07 | 6.8348e-05 | 4.6596 | 23.2869 | 0.0020342 | 0.010166 | 8.8809e-07 | 4.4383e-06 | 1.3904e-07 | 6.9485e-07 | 124.3079 | 46.416 | 1.1185e-09 | 1.497e-08 | 2834.451 | 3.9439e-09 | 2.4784e-08 | 9.8671e-09 | 1.2819e-07 | 4.9052e-11 | 5.3109e-10 | 2.4514e-10 | 6.7244e-09 | 1.9107e-07 | 4.7471e-09 | 1.9582e-07
6 | BRIG | 48481 | 48 | TX | 481 | Wharton | NONROAD_MAR | 2290.5865 | 9.3977e-05 | 133.7564 | 97.3849 | 0.058394 | 0.042515 | 2.5493e-05 | 1.8561e-05 | 5.4877e-06 | 3.9954e-06 | 210.8084 | 99.9556 | 2.6032e-08 | 3.9972e-08 | 6.8348e-05 | 1.6424 | 0.21718 | 0.00071701 | 9.4815e-05 | 3.1303e-07 | 4.1393e-08 | 4.9006e-08 | 6.4803e-09 | 124.3079 | 46.416 | 3.9423e-10 | 1.3961e-10 | 2834.451 | 1.9361e-09 | 1.2166e-08 | 1.4096e-09 | 1.8314e-08 | 1.7289e-11 | 1.872e-10 | 2.2863e-12 | 6.2714e-11 | 2.7297e-08 | 4.4273e-11 | 2.7341e-08
6 | BRIG | 48481 | 48 | TX | 481 | Wharton | ONROAD | 2290.5865 | 9.3977e-05 | 1746.2115 | 305.3934 | 0.76234 | 0.13333 | 0.00033282 | 5.8206e-05 | 7.1643e-05 | 1.2529e-05 | 210.8084 | 99.9556 | 3.3985e-07 | 1.2535e-07 | 6.8348e-05 | 6.3072 | 2.8266 | 0.0027535 | 0.001234 | 1.2021e-06 | 5.3873e-07 | 1.882e-07 | 8.4342e-08 | 124.3079 | 46.416 | 1.514e-09 | 1.8171e-09 | 2834.451 | 2.5276e-08 | 1.5883e-07 | 4.4204e-09 | 5.743e-08 | 6.6396e-11 | 7.1888e-10 | 2.9756e-11 | 8.1622e-10 | 8.5601e-08 | 5.7622e-10 | 8.6177e-08
6 | BRIG | 48483 | 48 | TX | 483 | Wheeler | ONROAD | 2320.9098 | 0.00038161 | 1247.8596 | 192.7911 | 0.53766 | 0.083067 | 0.00023166 | 3.5791e-05 | 0.00020517 | 3.1699e-05 | 210.8084 | 99.9556 | 9.7327e-07 | 3.1713e-07 | 0.00059152 | 1.5395 | 1.4885 | 0.00066331 | 0.00064135 | 2.858e-07 | 2.7634e-07 | 3.9236e-07 | 3.7937e-07 | 124.3079 | 46.416 | 3.1564e-09 | 8.1733e-09 | 2370.7942 | 8.6542e-08 | 5.4384e-07 | 1.3371e-08 | 1.7371e-07 | 1.655e-10 | 1.7919e-09 | 1.6002e-10 | 4.3894e-09 | 2.1656e-07 | 2.5918e-09 | 2.1916e-07
6 | BRIG | 48483 | 48 | TX | 483 | Wheeler | NONROAD_MAR | 2320.9098 | 0.00038161 | 0.039863 | 0.043195 | 1.7175e-05 | 1.8611e-05 | 7.4003e-09 | 8.0189e-09 | 6.5542e-09 | 7.1021e-09 | 210.8084 | 99.9556 | 3.1091e-11 | 7.1053e-11 | 0.00059152 | 0.0081184 | 0.008797 | 3.498e-06 | 3.7903e-06 | 1.5071e-09 | 1.6331e-09 | 2.0691e-09 | 2.242e-09 | 124.3079 | 46.416 | 1.6645e-11 | 4.8303e-11 | 2370.7942 | 2.7646e-12 | 1.7373e-11 | 2.9957e-12 | 3.892e-11 | 8.7274e-13 | 9.4493e-12 | 9.4569e-13 | 2.5941e-11 | 4.8521e-11 | 1.5318e-11 | 6.3839e-11
6 | BRIG | 48483 | 48 | TX | 483 | Wheeler | POINT | 2320.9098 | 0.00038161 | 1280.9743 | 1340.5175 | 0.55193 | 0.57758 | 0.00023781 | 0.00024886 | 0.00021062 | 0.00022041 | 210.8084 | 99.9556 | 9.991e-07 | 2.2051e-06 | 0.00059152 | 146.8564 | 98.8609 | 0.063275 | 0.042596 | 2.7263e-05 | 1.8353e-05 | 3.7428e-05 | 2.5196e-05 | 124.3079 | 46.416 | 3.0109e-07 | 5.4283e-07 | 2370.7942 | 8.8839e-08 | 5.5827e-07 | 9.2969e-08 | 1.2078e-06 | 1.5787e-08 | 1.7093e-07 | 1.0628e-08 | 2.9152e-07 | 1.5058e-06 | 1.7214e-07 | 1.678e-06
6 | BRIG | 48483 | 48 | TX | 483 | Wheeler | NONPOINT | 2320.9098 | 0.00038161 | 6931.2995 | 4790.3658 | 2.9865 | 2.064 | 0.0012868 | 0.00088931 | 0.0011397 | 0.00078764 | 210.8084 | 99.9556 | 5.4061e-06 | 7.8799e-06 | 0.00059152 | 7.9877 | 6.6245 | 0.0034416 | 0.0028543 | 1.4829e-06 | 1.2298e-06 | 2.0358e-06 | 1.6883e-06 | 124.3079 | 46.416 | 1.6377e-08 | 3.6374e-08 | 2370.7942 | 4.807e-07 | 3.0208e-06 | 3.3222e-07 | 4.3163e-06 | 8.5869e-10 | 9.2972e-09 | 7.1214e-10 | 1.9534e-08 | 5.3811e-06 | 1.1535e-08 | 5.3926e-06
6 | BRIG | 48483 | 48 | TX | 483 | Wheeler | NONROAD_OTHER | 2320.9098 | 0.00038161 | 233.1554 | 100.2483 | 0.10046 | 0.043194 | 4.3284e-05 | 1.8611e-05 | 3.8336e-05 | 1.6483e-05 | 210.8084 | 99.9556 | 1.8185e-07 | 1.649e-07 | 0.00059152 | 29.211 | 25.2668 | 0.012586 | 0.010887 | 5.4229e-06 | 4.6907e-06 | 7.4448e-06 | 6.4396e-06 | 124.3079 | 46.416 | 5.989e-08 | 1.3874e-07 | 2370.7942 | 1.617e-08 | 1.0161e-07 | 6.9525e-09 | 9.0327e-08 | 3.1402e-09 | 3.4e-08 | 2.7162e-09 | 7.4508e-08 | 1.1261e-07 | 4.3995e-08 | 1.5661e-07
6 | BRIG | 48485 | 48 | TX | 485 | Wichita | NONPOINT | 2242.4886 | 2.3506e-05 | 1139.5415 | 2119.3093 | 0.50816 | 0.94507 | 0.00022661 | 0.00042144 | 1.1945e-05 | 2.2214e-05 | 210.8084 | 99.9556 | 5.6661e-08 | 2.2224e-07 | 0.00019688 | 82.8482 | 42.2764 | 0.036945 | 0.018852 | 1.6475e-05 | 8.4069e-06 | 7.2737e-06 | 3.7117e-06 | 124.3079 | 46.416 | 5.8513e-08 | 7.9965e-08 | 1639.447 | 7.2857e-09 | 4.5784e-08 | 1.355e-08 | 1.7604e-07 | 4.4367e-09 | 4.8036e-08 | 2.264e-09 | 6.2102e-08 | 1.5177e-07 | 2.5358e-08 | 1.7713e-07
6 | BRIG | 48485 | 48 | TX | 485 | Wichita | ONROAD | 2242.4886 | 2.3506e-05 | 2113.1574 | 389.7043 | 0.94233 | 0.17378 | 0.00042021 | 7.7495e-05 | 2.215e-05 | 4.0849e-06 | 210.8084 | 99.9556 | 1.0507e-07 | 4.0867e-08 | 0.00019688 | 9.2912 | 2.979 | 0.0041432 | 0.0013284 | 1.8476e-06 | 5.924e-07 | 8.1572e-07 | 2.6154e-07 | 124.3079 | 46.416 | 6.5621e-09 | 5.6348e-09 | 1639.447 | 1.3511e-08 | 8.4902e-08 | 2.4916e-09 | 3.2371e-08 | 4.9756e-10 | 5.3871e-09 | 1.5953e-10 | 4.3761e-09 | 2.7907e-08 | 1.7869e-09 | 2.9694e-08
6 | BRIG | 48485 | 48 | TX | 485 | Wichita | NONROAD_OTHER | 2242.4886 | 2.3506e-05 | 694.7979 | 327.5623 | 0.30983 | 0.14607 | 0.00013816 | 6.5138e-05 | 7.2828e-06 | 3.4335e-06 | 210.8084 | 99.9556 | 3.4547e-08 | 3.435e-08 | 0.00019688 | 331.8677 | 183.2721 | 0.14799 | 0.081727 | 6.5994e-05 | 3.6445e-05 | 2.9136e-05 | 1.609e-05 | 124.3079 | 46.416 | 2.3439e-07 | 3.4666e-07 | 1639.447 | 4.4422e-09 | 2.7915e-08 | 2.0943e-09 | 2.7209e-08 | 1.7772e-08 | 1.9242e-07 | 9.8145e-09 | 2.6922e-07 | 2.3457e-08 | 1.0993e-07 | 1.3339e-07
6 | BRIG | 48485 | 48 | TX | 485 | Wichita | PT_FIRES_PRESCRIBED | 2242.4886 | 2.3506e-05 | 1.0029 | 1.0029 | 0.00044724 | 0.00044724 | 1.9944e-07 | 1.9944e-07 | 1.0513e-08 | 1.0513e-08 | 210.8084 | 99.9556 | 4.9869e-11 | 1.0517e-10 | 0.00019688 | 0.42199 | 0.42199 | 0.00018818 | 0.00018818 | 8.3915e-08 | 8.3915e-08 | 3.7049e-08 | 3.7049e-08 | 124.3079 | 46.416 | 2.9804e-10 | 7.9819e-10 | 1639.447 | 6.4124e-12 | 4.0296e-11 | 6.4124e-12 | 8.3309e-11 | 2.2598e-11 | 2.4467e-10 | 2.2598e-11 | 6.1988e-10 | 7.1822e-11 | 2.5311e-10 | 3.2494e-10
6 | BRIG | 48485 | 48 | TX | 485 | Wichita | POINT | 2242.4886 | 2.3506e-05 | 3483.0029 | 3477.9186 | 1.5532 | 1.5509 | 0.00069262 | 0.00069161 | 3.6509e-05 | 3.6455e-05 | 210.8084 | 99.9556 | 1.7318e-07 | 3.6472e-07 | 0.00019688 | 472.4007 | 472.4084 | 0.21066 | 0.21066 | 9.394e-05 | 9.3941e-05 | 4.1475e-05 | 4.1475e-05 | 124.3079 | 46.416 | 3.3364e-07 | 8.9355e-07 | 1639.447 | 2.2269e-08 | 1.3994e-07 | 2.2236e-08 | 2.8889e-07 | 2.5298e-08 | 2.739e-07 | 2.5298e-08 | 6.9395e-07 | 2.4906e-07 | 2.8336e-07 | 5.3242e-07
6 | BRIG | 48485 | 48 | TX | 485 | Wichita | NONROAD_MAR | 2242.4886 | 2.3506e-05 | 717.2198 | 399.506 | 0.31983 | 0.17815 | 0.00014262 | 7.9444e-05 | 7.5179e-06 | 4.1876e-06 | 210.8084 | 99.9556 | 3.5662e-08 | 4.1895e-08 | 0.00019688 | 8.619 | 1.5373 | 0.0038435 | 0.00068553 | 1.7139e-06 | 3.057e-07 | 7.5671e-07 | 1.3497e-07 | 124.3079 | 46.416 | 6.0874e-09 | 2.9078e-09 | 1639.447 | 4.5856e-09 | 2.8816e-08 | 2.5543e-09 | 3.3185e-08 | 4.6156e-10 | 4.9974e-09 | 8.2325e-11 | 2.2582e-09 | 2.8609e-08 | 9.2209e-10 | 2.9531e-08
6 | BRIG | 48487 | 48 | TX | 487 | Wilbarger | NONROAD_OTHER | 2284.3767 | 0.00036833 | 413.9566 | 176.6817 | 0.18121 | 0.077344 | 7.9327e-05 | 3.3858e-05 | 6.6746e-05 | 2.8488e-05 | 210.8084 | 99.9556 | 3.1662e-07 | 2.85e-07 | 0.00062645 | 60.424 | 45.3665 | 0.026451 | 0.019859 | 1.1579e-05 | 8.6936e-06 | 1.657e-05 | 1.2441e-05 | 124.3079 | 46.416 | 1.333e-07 | 2.6803e-07 | 2534.4204 | 2.6336e-08 | 1.6549e-07 | 1.124e-08 | 1.4603e-07 | 6.538e-09 | 7.0788e-08 | 4.9088e-09 | 1.3465e-07 | 1.9463e-07 | 8.4995e-08 | 2.7962e-07
6 | BRIG | 48487 | 48 | TX | 487 | Wilbarger | PT_FIRES_PRESCRIBED | 2284.3767 | 0.00036833 | 0.26081 | 0.26081 | 0.00011417 | 0.00011417 | 4.9979e-08 | 4.9979e-08 | 4.2052e-08 | 4.2052e-08 | 210.8084 | 99.9556 | 1.9948e-10 | 4.2071e-10 | 0.00062645 | 0.10913 | 0.10913 | 4.7773e-05 | 4.7773e-05 | 2.0913e-08 | 2.0913e-08 | 2.9927e-08 | 2.9927e-08 | 124.3079 | 46.416 | 2.4075e-10 | 6.4476e-10 | 2534.4204 | 1.6592e-11 | 1.0427e-10 | 1.6592e-11 | 2.1557e-10 | 1.1808e-11 | 1.2785e-10 | 1.1808e-11 | 3.2391e-10 | 2.873e-10 | 2.0446e-10 | 4.9176e-10
6 | BRIG | 48487 | 48 | TX | 487 | Wilbarger | POINT | 2284.3767 | 0.00036833 | 6912.1143 | 186.0851 | 3.0258 | 0.08146 | 0.0013246 | 3.566e-05 | 0.0011145 | 3.0004e-05 | 210.8084 | 99.9556 | 5.2868e-06 | 3.0017e-07 | 0.00062645 | 3756.478 | 1.177 | 1.6444 | 0.00051524 | 0.00071986 | 2.2555e-07 | 0.0010301 | 3.2277e-07 | 124.3079 | 46.416 | 8.287e-06 | 6.9538e-09 | 2534.4204 | 4.3974e-07 | 2.7634e-06 | 1.1839e-08 | 1.5381e-07 | 4.0646e-07 | 4.4008e-06 | 1.2735e-10 | 3.4934e-09 | 2.0499e-07 | 2.2051e-09 | 2.0719e-07
6 | BRIG | 48487 | 48 | TX | 487 | Wilbarger | ONROAD | 2284.3767 | 0.00036833 | 673.7121 | 114.5283 | 0.29492 | 0.050135 | 0.0001291 | 2.1947e-05 | 0.00010863 | 1.8466e-05 | 210.8084 | 99.9556 | 5.1529e-07 | 1.8475e-07 | 0.00062645 | 2.1601 | 0.86955 | 0.00094558 | 0.00038065 | 4.1393e-07 | 1.6663e-07 | 5.9235e-07 | 2.3846e-07 | 124.3079 | 46.416 | 4.7652e-09 | 5.1374e-09 | 2534.4204 | 4.2861e-08 | 2.6934e-07 | 7.2862e-09 | 9.4662e-08 | 2.3372e-10 | 2.5306e-09 | 9.4088e-11 | 2.5809e-09 | 1.2616e-07 | 1.6291e-09 | 1.2779e-07
6 | BRIG | 48487 | 48 | TX | 487 | Wilbarger | NONPOINT | 2284.3767 | 0.00036833 | 182.4502 | 332.4116 | 0.079869 | 0.14552 | 3.4963e-05 | 6.37e-05 | 2.9418e-05 | 5.3597e-05 | 210.8084 | 99.9556 | 1.3955e-07 | 5.3621e-07 | 0.00062645 | 12.4536 | 2.0225 | 0.0054516 | 0.00088538 | 2.3865e-06 | 3.8758e-07 | 3.4152e-06 | 5.5464e-07 | 124.3079 | 46.416 | 2.7473e-08 | 1.1949e-08 | 2534.4204 | 1.1607e-08 | 7.2941e-08 | 2.1148e-08 | 2.7475e-07 | 1.3475e-09 | 1.459e-08 | 2.1884e-10 | 6.003e-09 | 3.6617e-07 | 3.7893e-09 | 3.6996e-07
6 | BRIG | 48487 | 48 | TX | 487 | Wilbarger | NONROAD_MAR | 2284.3767 | 0.00036833 | 741.389 | 396.7951 | 0.32455 | 0.1737 | 0.00014207 | 7.6038e-05 | 0.00011954 | 6.3978e-05 | 210.8084 | 99.9556 | 5.6706e-07 | 6.4007e-07 | 0.00062645 | 6.5593 | 0.31023 | 0.0028714 | 0.00013581 | 1.257e-06 | 5.945e-08 | 1.7988e-06 | 8.5075e-08 | 124.3079 | 46.416 | 1.447e-08 | 1.8329e-09 | 2534.4204 | 4.7167e-08 | 2.964e-07 | 2.5244e-08 | 3.2797e-07 | 7.0974e-10 | 7.6844e-09 | 3.3568e-11 | 9.2079e-10 | 4.371e-07 | 5.8123e-10 | 4.3768e-07
6 | BRIG | 48489 | 48 | TX | 489 | Willacy | NONROAD_OTHER | 2576.4111 | 0 | 429.5241 | 192.4294 | 0.16671 | 0.074689 | 6.4708e-05 | 2.899e-05 | 0 | 0 | 210.8084 | 99.9556 | 0 | 0 | 0 | 126.7153 | 59.3303 | 0.049183 | 0.023028 | 1.909e-05 | 8.9381e-06 | 0 | 0 | 124.3079 | 46.416 | 0 | 0 | 1594.7379 | 0 | 0 | 0 | 0 | 0 | 0 | 0 | 0 | 0 | 0 | 0
6 | BRIG | 48489 | 48 | TX | 489 | Willacy | NONPOINT | 2576.4111 | 0 | 491.4764 | 414.2257 | 0.19076 | 0.16078 | 7.4041e-05 | 6.2403e-05 | 0 | 0 | 210.8084 | 99.9556 | 0 | 0 | 0 | 4.7741 | 1.495 | 0.001853 | 0.00058026 | 7.1921e-07 | 2.2522e-07 | 0 | 0 | 124.3079 | 46.416 | 0 | 0 | 1594.7379 | 0 | 0 | 0 | 0 | 0 | 0 | 0 | 0 | 0 | 0 | 0
6 | BRIG | 48489 | 48 | TX | 489 | Willacy | ONROAD | 2576.4111 | 0 | 349.1947 | 55.8621 | 0.13554 | 0.021682 | 5.2606e-05 | 8.4156e-06 | 0 | 0 | 210.8084 | 99.9556 | 0 | 0 | 0 | 1.8359 | 0.61409 | 0.00071259 | 0.00023835 | 2.7658e-07 | 9.2513e-08 | 0 | 0 | 124.3079 | 46.416 | 0 | 0 | 1594.7379 | 0 | 0 | 0 | 0 | 0 | 0 | 0 | 0 | 0 | 0 | 0
6 | BRIG | 48489 | 48 | TX | 489 | Willacy | POINT | 2576.4111 | 0 | 9.3934 | 10.4524 | 0.0036459 | 0.0040569 | 1.4151e-06 | 1.5747e-06 | 0 | 0 | 210.8084 | 99.9556 | 0 | 0 | 0 | 0.034 | 0.04692 | 1.3197e-05 | 1.8211e-05 | 5.1221e-09 | 7.0685e-09 | 0 | 0 | 124.3079 | 46.416 | 0 | 0 | 1594.7379 | 0 | 0 | 0 | 0 | 0 | 0 | 0 | 0 | 0 | 0 | 0
6 | BRIG | 48489 | 48 | TX | 489 | Willacy | NONROAD_MAR | 2576.4111 | 0 | 58.9206 | 29.8353 | 0.022869 | 0.01158 | 8.8764e-06 | 4.4947e-06 | 0 | 0 | 210.8084 | 99.9556 | 0 | 0 | 0 | 2.6168 | 0.16151 | 0.0010157 | 6.2686e-05 | 3.9421e-07 | 2.4331e-08 | 0 | 0 | 124.3079 | 46.416 | 0 | 0 | 1594.7379 | 0 | 0 | 0 | 0 | 0 | 0 | 0 | 0 | 0 | 0 | 0
6 | BRIG | 48491 | 48 | TX | 491 | Williamson | NONROAD_OTHER | 2318.4784 | 0 | 1847.1527 | 881.1592 | 0.79671 | 0.38006 | 0.00034363 | 0.00016393 | 0 | 0 | 210.8084 | 99.9556 | 0 | 0 | 0 | 615.7142 | 453.4292 | 0.26557 | 0.19557 | 0.00011454 | 8.4354e-05 | 0 | 0 | 124.3079 | 46.416 | 0 | 0 | 2938.4976 | 0 | 0 | 0 | 0 | 0 | 0 | 0 | 0 | 0 | 0 | 0
6 | BRIG | 48491 | 48 | TX | 491 | Williamson | PT_FIRES_PRESCRIBED | 2318.4784 | 0 | 0.17307 | 0.17307 | 7.4648e-05 | 7.4648e-05 | 3.2197e-08 | 3.2197e-08 | 0 | 0 | 210.8084 | 99.9556 | 0 | 0 | 0 | 0.073562 | 0.073562 | 3.1729e-05 | 3.1729e-05 | 1.3685e-08 | 1.3685e-08 | 0 | 0 | 124.3079 | 46.416 | 0 | 0 | 2938.4976 | 0 | 0 | 0 | 0 | 0 | 0 | 0 | 0 | 0 | 0 | 0
6 | BRIG | 48491 | 48 | TX | 491 | Williamson | ONROAD | 2318.4784 | 0 | 4612.6435 | 914.3001 | 1.9895 | 0.39435 | 0.00085811 | 0.00017009 | 0 | 0 | 210.8084 | 99.9556 | 0 | 0 | 0 | 42.8908 | 11.5956 | 0.0185 | 0.0050014 | 7.9792e-06 | 2.1572e-06 | 0 | 0 | 124.3079 | 46.416 | 0 | 0 | 2938.4976 | 0 | 0 | 0 | 0 | 0 | 0 | 0 | 0 | 0 | 0 | 0
6 | BRIG | 48491 | 48 | TX | 491 | Williamson | POINT | 2318.4784 | 0 | 46.6978 | 82.9124 | 0.020142 | 0.035762 | 8.6874e-06 | 1.5425e-05 | 0 | 0 | 210.8084 | 99.9556 | 0 | 0 | 0 | 0.7814 | 1.8813 | 0.00033703 | 0.00081144 | 1.4537e-07 | 3.4999e-07 | 0 | 0 | 124.3079 | 46.416 | 0 | 0 | 2938.4976 | 0 | 0 | 0 | 0 | 0 | 0 | 0 | 0 | 0 | 0 | 0
6 | BRIG | 48491 | 48 | TX | 491 | Williamson | NONPOINT | 2318.4784 | 0 | 491.9737 | 513.2911 | 0.2122 | 0.22139 | 9.1524e-05 | 9.549e-05 | 0 | 0 | 210.8084 | 99.9556 | 0 | 0 | 0 | 92.4909 | 6.7025 | 0.039893 | 0.0028909 | 1.7207e-05 | 1.2469e-06 | 0 | 0 | 124.3079 | 46.416 | 0 | 0 | 2938.4976 | 0 | 0 | 0 | 0 | 0 | 0 | 0 | 0 | 0 | 0 | 0
6 | BRIG | 48491 | 48 | TX | 491 | Williamson | NONROAD_MAR | 2318.4784 | 0 | 406.5298 | 324.6078 | 0.17534 | 0.14001 | 7.5629e-05 | 6.0388e-05 | 0 | 0 | 210.8084 | 99.9556 | 0 | 0 | 0 | 5.3082 | 2.5144 | 0.0022895 | 0.0010845 | 9.875e-07 | 4.6776e-07 | 0 | 0 | 124.3079 | 46.416 | 0 | 0 | 2938.4976 | 0 | 0 | 0 | 0 | 0 | 0 | 0 | 0 | 0 | 0 | 0
6 | BRIG | 48493 | 48 | TX | 493 | Wilson | NONROAD_MAR | 2446.1978 | 0 | 0.011698 | 0.012607 | 4.7822e-06 | 5.1536e-06 | 1.9549e-09 | 2.1068e-09 | 0 | 0 | 210.8084 | 99.9556 | 0 | 0 | 0 | 0.0017997 | 0.0019395 | 7.3571e-07 | 7.9286e-07 | 3.0076e-10 | 3.2412e-10 | 0 | 0 | 124.3079 | 46.416 | 0 | 0 | 2094.2259 | 0 | 0 | 0 | 0 | 0 | 0 | 0 | 0 | 0 | 0 | 0
6 | BRIG | 48493 | 48 | TX | 493 | Wilson | POINT | 2446.1978 | 0 | 4.1531 | 9.6439 | 0.0016978 | 0.0039424 | 6.9405e-07 | 1.6116e-06 | 0 | 0 | 210.8084 | 99.9556 | 0 | 0 | 0 | 79.5881 | 72.6768 | 0.032535 | 0.02971 | 1.33e-05 | 1.2145e-05 | 0 | 0 | 124.3079 | 46.416 | 0 | 0 | 2094.2259 | 0 | 0 | 0 | 0 | 0 | 0 | 0 | 0 | 0 | 0 | 0
6 | BRIG | 48493 | 48 | TX | 493 | Wilson | NONPOINT | 2446.1978 | 0 | 746.5104 | 937.4624 | 0.30517 | 0.38323 | 0.00012475 | 0.00015666 | 0 | 0 | 210.8084 | 99.9556 | 0 | 0 | 0 | 18.4363 | 23.6341 | 0.0075367 | 0.0096616 | 3.081e-06 | 3.9496e-06 | 0 | 0 | 124.3079 | 46.416 | 0 | 0 | 2094.2259 | 0 | 0 | 0 | 0 | 0 | 0 | 0 | 0 | 0 | 0 | 0
6 | BRIG | 48493 | 48 | TX | 493 | Wilson | NONROAD_OTHER | 2446.1978 | 0 | 401.0185 | 171.1546 | 0.16394 | 0.069968 | 6.7016e-05 | 2.8603e-05 | 0 | 0 | 210.8084 | 99.9556 | 0 | 0 | 0 | 59.523 | 47.4306 | 0.024333 | 0.01939 | 9.9472e-06 | 7.9264e-06 | 0 | 0 | 124.3079 | 46.416 | 0 | 0 | 2094.2259 | 0 | 0 | 0 | 0 | 0 | 0 | 0 | 0 | 0 | 0 | 0
6 | BRIG | 48493 | 48 | TX | 493 | Wilson | ONROAD | 2446.1978 | 0 | 680.4653 | 118.8002 | 0.27817 | 0.048565 | 0.00011372 | 1.9853e-05 | 0 | 0 | 210.8084 | 99.9556 | 0 | 0 | 0 | 3.6392 | 1.4051 | 0.0014877 | 0.00057439 | 6.0816e-07 | 2.3481e-07 | 0 | 0 | 124.3079 | 46.416 | 0 | 0 | 2094.2259 | 0 | 0 | 0 | 0 | 0 | 0 | 0 | 0 | 0 | 0 | 0
6 | BRIG | 48495 | 48 | TX | 495 | Winkler | POINT | 2710.567 | 0.00014088 | 2921.181 | 4396.407 | 1.0777 | 1.622 | 0.00039759 | 0.00059838 | 0.00015182 | 0.0002285 | 210.8084 | 99.9556 | 7.202e-07 | 2.286e-06 | 0.00013741 | 134.8653 | 93.6122 | 0.049755 | 0.034536 | 1.8356e-05 | 1.2741e-05 | 6.8368e-06 | 4.7455e-06 | 124.3079 | 46.416 | 5.4999e-08 | 1.0224e-07 | 2178.8719 | 6.968e-08 | 4.3788e-07 | 1.0487e-07 | 1.3625e-06 | 3.1378e-09 | 3.3973e-08 | 2.178e-09 | 5.9743e-08 | 1.5611e-06 | 3.2421e-08 | 1.5935e-06
6 | BRIG | 48495 | 48 | TX | 495 | Winkler | NONROAD_MAR | 2710.567 | 0.00014088 | 25.2589 | 26.665 | 0.0093187 | 0.0098374 | 3.4379e-06 | 3.6293e-06 | 1.3128e-06 | 1.3859e-06 | 210.8084 | 99.9556 | 6.2274e-09 | 1.3865e-08 | 0.00013741 | 0.20105 | 0.03364 | 7.4174e-05 | 1.2411e-05 | 2.7365e-08 | 4.5787e-09 | 1.0192e-08 | 1.7053e-09 | 124.3079 | 46.416 | 8.1991e-11 | 3.674e-11 | 2178.8719 | 6.0251e-10 | 3.7862e-09 | 6.3605e-10 | 8.2636e-09 | 4.6777e-12 | 5.0646e-11 | 7.8267e-13 | 2.1469e-11 | 9.4682e-09 | 1.1651e-11 | 9.4799e-09
6 | BRIG | 48495 | 48 | TX | 495 | Winkler | NONPOINT | 2710.567 | 0.00014088 | 941.8954 | 1097.2086 | 0.34749 | 0.40479 | 0.0001282 | 0.00014934 | 4.8954e-05 | 5.7026e-05 | 210.8084 | 99.9556 | 2.3222e-07 | 5.7051e-07 | 0.00013741 | 241.1832 | 499.231 | 0.088979 | 0.18418 | 3.2827e-05 | 6.7949e-05 | 1.2226e-05 | 2.5308e-05 | 124.3079 | 46.416 | 9.8356e-08 | 5.4524e-07 | 2178.8719 | 2.2467e-08 | 1.4119e-07 | 2.6172e-08 | 3.4003e-07 | 5.6113e-09 | 6.0755e-08 | 1.1615e-08 | 3.1861e-07 | 3.896e-07 | 1.729e-07 | 5.625e-07
6 | BRIG | 48495 | 48 | TX | 495 | Winkler | ONROAD | 2710.567 | 0.00014088 | 197.36 | 36.0298 | 0.072811 | 0.013292 | 2.6862e-05 | 4.9039e-06 | 1.0258e-05 | 1.8726e-06 | 210.8084 | 99.9556 | 4.8658e-08 | 1.8734e-08 | 0.00013741 | 0.61121 | 0.39611 | 0.00022549 | 0.00014613 | 8.3189e-08 | 5.3913e-08 | 3.0984e-08 | 2.008e-08 | 124.3079 | 46.416 | 2.4925e-10 | 4.3261e-10 | 2178.8719 | 4.7077e-09 | 2.9584e-08 | 8.5943e-10 | 1.1166e-08 | 1.422e-11 | 1.5396e-10 | 9.2158e-12 | 2.5279e-10 | 1.2793e-08 | 1.3718e-10 | 1.2931e-08
6 | BRIG | 48495 | 48 | TX | 495 | Winkler | NONROAD_OTHER | 2710.567 | 0.00014088 | 24.5467 | 11.7309 | 0.0090559 | 0.0043279 | 3.341e-06 | 1.5967e-06 | 1.2758e-06 | 6.097e-07 | 210.8084 | 99.9556 | 6.0518e-09 | 6.0997e-09 | 0.00013741 | 7.8257 | 7.0373 | 0.0028871 | 0.0025962 | 1.0651e-06 | 9.5782e-07 | 3.9671e-07 | 3.5674e-07 | 124.3079 | 46.416 | 3.1914e-09 | 7.6858e-09 | 2178.8719 | 5.8552e-10 | 3.6795e-09 | 2.7982e-10 | 3.6355e-09 | 1.8207e-10 | 1.9713e-09 | 1.6373e-10 | 4.4912e-09 | 4.1654e-09 | 2.4373e-09 | 6.6027e-09
6 | BRIG | 48497 | 48 | TX | 497 | Wise | NONROAD_OTHER | 2188.2404 | 0.00039642 | 638.5064 | 297.9443 | 0.29179 | 0.13616 | 0.00013334 | 6.2222e-05 | 0.00011567 | 5.3976e-05 | 210.8084 | 99.9556 | 5.4871e-07 | 5.4e-07 | 0.00046801 | 246.7398 | 135.1675 | 0.11276 | 0.06177 | 5.1529e-05 | 2.8228e-05 | 5.2772e-05 | 2.8909e-05 | 124.3079 | 46.416 | 4.2452e-07 | 6.2283e-07 | 2390.2429 | 4.8394e-08 | 3.0411e-07 | 2.2582e-08 | 2.9338e-07 | 2.2078e-08 | 2.3904e-07 | 1.2095e-08 | 3.3176e-07 | 3.6876e-07 | 1.9751e-07 | 5.6627e-07
6 | BRIG | 48497 | 48 | TX | 497 | Wise | POINT | 2188.2404 | 0.00039642 | 2581.5292 | 1477.7016 | 1.1797 | 0.67529 | 0.00053912 | 0.0003086 | 0.00046767 | 0.0002677 | 210.8084 | 99.9556 | 2.2185e-06 | 2.6782e-06 | 0.00046801 | 11.5018 | 11.7016 | 0.0052562 | 0.0053475 | 2.402e-06 | 2.4437e-06 | 2.46e-06 | 2.5027e-06 | 124.3079 | 46.416 | 1.9789e-08 | 5.3919e-08 | 2390.2429 | 1.9566e-07 | 1.2295e-06 | 1.12e-07 | 1.4551e-06 | 1.0292e-09 | 1.1143e-08 | 1.047e-09 | 2.8721e-08 | 1.8289e-06 | 1.7098e-08 | 1.846e-06
6 | BRIG | 48497 | 48 | TX | 497 | Wise | NONROAD_MAR | 2188.2404 | 0.00039642 | 864.8139 | 470.1238 | 0.39521 | 0.21484 | 0.00018061 | 9.818e-05 | 0.00015667 | 8.5168e-05 | 210.8084 | 99.9556 | 7.4319e-07 | 8.5206e-07 | 0.00046801 | 9.1493 | 0.84317 | 0.0041811 | 0.00038532 | 1.9107e-06 | 1.7609e-07 | 1.9568e-06 | 1.8034e-07 | 124.3079 | 46.416 | 1.5742e-08 | 3.8852e-09 | 2390.2429 | 6.5546e-08 | 4.119e-07 | 3.5632e-08 | 4.6293e-07 | 8.1867e-10 | 8.8639e-09 | 7.5446e-11 | 2.0695e-09 | 5.8186e-07 | 1.232e-09 | 5.831e-07
6 | BRIG | 48497 | 48 | TX | 497 | Wise | ONROAD | 2188.2404 | 0.00039642 | 1968.9629 | 454.1819 | 0.89979 | 0.20756 | 0.00041119 | 9.4851e-05 | 0.0003567 | 8.228e-05 | 210.8084 | 99.9556 | 1.6921e-06 | 8.2317e-07 | 0.00046801 | 5.0099 | 3.7774 | 0.0022894 | 0.0017262 | 1.0462e-06 | 7.8887e-07 | 1.0715e-06 | 8.079e-07 | 124.3079 | 46.416 | 8.6196e-09 | 1.7406e-08 | 2390.2429 | 1.4923e-07 | 9.3778e-07 | 3.4423e-08 | 4.4723e-07 | 4.4828e-10 | 4.8536e-09 | 3.38e-10 | 9.2715e-09 | 5.6213e-07 | 5.5195e-09 | 5.6765e-07
6 | BRIG | 48497 | 48 | TX | 497 | Wise | PT_FIRES_PRESCRIBED | 2188.2404 | 0.00039642 | 0.74935 | 0.74935 | 0.00034244 | 0.00034244 | 1.5649e-07 | 1.5649e-07 | 1.3575e-07 | 1.3575e-07 | 210.8084 | 99.9556 | 6.4397e-10 | 1.3581e-09 | 0.00046801 | 0.31912 | 0.31912 | 0.00014584 | 0.00014584 | 6.6645e-08 | 6.6645e-08 | 6.8253e-08 | 6.8253e-08 | 124.3079 | 46.416 | 5.4906e-10 | 1.4705e-09 | 2390.2429 | 5.6795e-11 | 3.569e-10 | 5.6795e-11 | 7.3788e-10 | 2.8555e-11 | 3.0917e-10 | 2.8555e-11 | 7.8328e-10 | 9.2746e-10 | 4.663e-10 | 1.3938e-09
6 | BRIG | 48497 | 48 | TX | 497 | Wise | NONPOINT | 2188.2404 | 0.00039642 | 5636.7572 | 3920.4902 | 2.5759 | 1.7916 | 0.0011772 | 0.00081875 | 0.0010212 | 0.00071024 | 210.8084 | 99.9556 | 4.844e-06 | 7.1056e-06 | 0.00046801 | 26.632 | 13.1496 | 0.01217 | 0.0060092 | 5.5618e-06 | 2.7461e-06 | 5.6959e-06 | 2.8124e-06 | 124.3079 | 46.416 | 4.5821e-08 | 6.0591e-08 | 2390.2429 | 4.2722e-07 | 2.6847e-06 | 2.9714e-07 | 3.8605e-06 | 2.383e-09 | 2.5801e-08 | 1.1766e-09 | 3.2275e-08 | 4.8523e-06 | 1.9214e-08 | 4.8715e-06
6 | BRIG | 48499 | 48 | TX | 499 | Wood | ONROAD | 2018.8648 | 2.3506e-05 | 670.3349 | 117.182 | 0.33204 | 0.058043 | 0.00016447 | 2.8751e-05 | 7.8047e-06 | 1.3643e-06 | 210.8084 | 99.9556 | 3.7023e-08 | 1.365e-08 | 0.00019688 | 1.5654 | 1.2394 | 0.00077539 | 0.00061393 | 3.8407e-07 | 3.041e-07 | 1.5266e-07 | 1.2087e-07 | 124.3079 | 46.416 | 1.2281e-09 | 2.6041e-09 | 1802.7481 | 4.3293e-09 | 2.7206e-08 | 7.5682e-10 | 9.8325e-09 | 8.4681e-11 | 9.1686e-10 | 6.7048e-11 | 1.8392e-09 | 9.3211e-09 | 8.2578e-10 | 1.0147e-08
6 | BRIG | 48499 | 48 | TX | 499 | Wood | NONROAD_MAR | 2018.8648 | 2.3506e-05 | 173.5771 | 93.2197 | 0.085978 | 0.046174 | 4.2587e-05 | 2.2871e-05 | 2.021e-06 | 1.0854e-06 | 210.8084 | 99.9556 | 9.5867e-09 | 1.0858e-08 | 0.00019688 | 2.4816 | 0.24581 | 0.0012292 | 0.00012176 | 6.0887e-07 | 6.031e-08 | 2.4201e-07 | 2.3972e-08 | 124.3079 | 46.416 | 1.9469e-09 | 5.1646e-10 | 1802.7481 | 1.121e-09 | 7.0447e-09 | 6.0206e-10 | 7.8219e-09 | 1.3425e-10 | 1.4535e-09 | 1.3297e-11 | 3.6475e-10 | 7.4151e-09 | 1.6377e-10 | 7.5789e-09
6 | BRIG | 48499 | 48 | TX | 499 | Wood | NONROAD_OTHER | 2018.8648 | 2.3506e-05 | 334.7092 | 163.631 | 0.16579 | 0.081051 | 8.2121e-05 | 4.0147e-05 | 3.897e-06 | 1.9052e-06 | 210.8084 | 99.9556 | 1.8486e-08 | 1.906e-08 | 0.00019688 | 443.6917 | 207.8899 | 0.21977 | 0.10297 | 0.00010886 | 5.1006e-05 | 4.3269e-05 | 2.0273e-05 | 124.3079 | 46.416 | 3.4808e-07 | 4.3678e-07 | 1802.7481 | 2.1617e-09 | 1.3584e-08 | 1.0568e-09 | 1.373e-08 | 2.4002e-08 | 2.5987e-07 | 1.1246e-08 | 3.0848e-07 | 1.3016e-08 | 1.3851e-07 | 1.5152e-07
6 | BRIG | 48499 | 48 | TX | 499 | Wood | NONPOINT | 2018.8648 | 2.3506e-05 | 331.4734 | 406.254 | 0.16419 | 0.20123 | 8.1327e-05 | 9.9674e-05 | 3.8593e-06 | 4.73e-06 | 210.8084 | 99.9556 | 1.8307e-08 | 4.7321e-08 | 0.00019688 | 86.1745 | 155.5821 | 0.042685 | 0.077064 | 2.1143e-05 | 3.8172e-05 | 8.4037e-06 | 1.5172e-05 | 124.3079 | 46.416 | 6.7604e-08 | 3.2688e-07 | 1802.7481 | 2.1408e-09 | 1.3453e-08 | 2.6238e-09 | 3.4088e-08 | 4.6616e-09 | 5.0472e-08 | 8.4162e-09 | 2.3086e-07 | 3.2315e-08 | 1.0366e-07 | 1.3597e-07
6 | BRIG | 48499 | 48 | TX | 499 | Wood | POINT | 2018.8648 | 2.3506e-05 | 960.5107 | 815.9682 | 0.47577 | 0.40417 | 0.00023566 | 0.0002002 | 1.1183e-05 | 9.5003e-06 | 210.8084 | 99.9556 | 5.3049e-08 | 9.5045e-08 | 0.00019688 | 0.0508 | 0.066548 | 2.5163e-05 | 3.2963e-05 | 1.2464e-08 | 1.6328e-08 | 4.954e-09 | 6.4898e-09 | 124.3079 | 46.416 | 3.9853e-11 | 1.3982e-10 | 1802.7481 | 6.2034e-09 | 3.8983e-08 | 5.2699e-09 | 6.8466e-08 | 2.748e-12 | 2.9753e-11 | 3.5999e-12 | 9.8748e-11 | 6.4905e-08 | 4.4338e-11 | 6.495e-08
6 | BRIG | 48501 | 48 | TX | 501 | Yoakum | NONROAD_MAR | 2630.0818 | 0 | 0.31706 | 0.36403 | 0.00012055 | 0.00013841 | 4.5835e-08 | 5.2626e-08 | 0 | 0 | 210.8084 | 99.9556 | 0 | 0 | 0 | 0.064368 | 0.073904 | 2.4474e-05 | 2.81e-05 | 9.3054e-09 | 1.0684e-08 | 0 | 0 | 124.3079 | 46.416 | 0 | 0 | 2071.5947 | 0 | 0 | 0 | 0 | 0 | 0 | 0 | 0 | 0 | 0 | 0
6 | BRIG | 48501 | 48 | TX | 501 | Yoakum | NONROAD_OTHER | 2630.0818 | 0 | 420.2992 | 179.052 | 0.1598 | 0.068078 | 6.076e-05 | 2.5885e-05 | 0 | 0 | 210.8084 | 99.9556 | 0 | 0 | 0 | 49.1665 | 41.001 | 0.018694 | 0.015589 | 7.1077e-06 | 5.9273e-06 | 0 | 0 | 124.3079 | 46.416 | 0 | 0 | 2071.5947 | 0 | 0 | 0 | 0 | 0 | 0 | 0 | 0 | 0 | 0 | 0
6 | BRIG | 48501 | 48 | TX | 501 | Yoakum | NONPOINT | 2630.0818 | 0 | 1292.0144 | 1761.5196 | 0.49124 | 0.66976 | 0.00018678 | 0.00025465 | 0 | 0 | 210.8084 | 99.9556 | 0 | 0 | 0 | 33.6773 | 64.4166 | 0.012805 | 0.024492 | 4.8685e-06 | 9.3123e-06 | 0 | 0 | 124.3079 | 46.416 | 0 | 0 | 2071.5947 | 0 | 0 | 0 | 0 | 0 | 0 | 0 | 0 | 0 | 0 | 0
6 | BRIG | 48501 | 48 | TX | 501 | Yoakum | POINT | 2630.0818 | 0 | 1204.9386 | 1841.8654 | 0.45814 | 0.70031 | 0.00017419 | 0.00026627 | 0 | 0 | 210.8084 | 99.9556 | 0 | 0 | 0 | 243.337 | 210.6874 | 0.092521 | 0.080107 | 3.5178e-05 | 3.0458e-05 | 0 | 0 | 124.3079 | 46.416 | 0 | 0 | 2071.5947 | 0 | 0 | 0 | 0 | 0 | 0 | 0 | 0 | 0 | 0 | 0
6 | BRIG | 48501 | 48 | TX | 501 | Yoakum | ONROAD | 2630.0818 | 0 | 282.3477 | 46.5018 | 0.10735 | 0.017681 | 4.0817e-05 | 6.7225e-06 | 0 | 0 | 210.8084 | 99.9556 | 0 | 0 | 0 | 0.80504 | 0.42185 | 0.00030609 | 0.00016039 | 1.1638e-07 | 6.0985e-08 | 0 | 0 | 124.3079 | 46.416 | 0 | 0 | 2071.5947 | 0 | 0 | 0 | 0 | 0 | 0 | 0 | 0 | 0 | 0 | 0
6 | BRIG | 48503 | 48 | TX | 503 | Young | NONROAD_MAR | 2277.4443 | 0.00046588 | 0.63612 | 0.64328 | 0.00027931 | 0.00028246 | 1.2264e-07 | 1.2402e-07 | 1.3013e-07 | 1.3159e-07 | 210.8084 | 99.9556 | 6.1727e-10 | 1.3165e-09 | 0.00035521 | 0.1286 | 0.13005 | 5.6468e-05 | 5.7103e-05 | 2.4794e-08 | 2.5073e-08 | 2.0058e-08 | 2.0284e-08 | 124.3079 | 46.416 | 1.6136e-10 | 4.37e-10 | 2410.9785 | 5.3972e-11 | 3.3916e-10 | 5.458e-11 | 7.091e-10 | 8.3195e-12 | 9.0076e-11 | 8.4132e-12 | 2.3078e-10 | 8.9902e-10 | 1.3858e-10 | 1.0376e-09
6 | BRIG | 48503 | 48 | TX | 503 | Young | NONPOINT | 2277.4443 | 0.00046588 | 503.3351 | 917.6342 | 0.22101 | 0.40292 | 9.7042e-05 | 0.00017692 | 0.00010296 | 0.00018771 | 210.8084 | 99.9556 | 4.8842e-07 | 1.878e-06 | 0.00035521 | 17.9485 | 10.5635 | 0.007881 | 0.0046383 | 3.4605e-06 | 2.0366e-06 | 2.7994e-06 | 1.6476e-06 | 124.3079 | 46.416 | 2.252e-08 | 3.5496e-08 | 2410.9785 | 4.2706e-08 | 2.6837e-07 | 7.7858e-08 | 1.0115e-06 | 1.1611e-09 | 1.2572e-08 | 6.8337e-10 | 1.8745e-08 | 1.2824e-06 | 1.1256e-08 | 1.2937e-06
6 | BRIG | 48503 | 48 | TX | 503 | Young | POINT | 2277.4443 | 0.00046588 | 556.0025 | 686.3708 | 0.24413 | 0.30138 | 0.0001072 | 0.00013233 | 0.00011374 | 0.00014041 | 210.8084 | 99.9556 | 5.3953e-07 | 1.4047e-06 | 0.00035521 | 1.0984 | 1.3318 | 0.0004823 | 0.00058479 | 2.1177e-07 | 2.5678e-07 | 1.7132e-07 | 2.0773e-07 | 124.3079 | 46.416 | 1.3782e-09 | 4.4753e-09 | 2410.9785 | 4.7175e-08 | 2.9645e-07 | 5.8236e-08 | 7.566e-07 | 7.1058e-11 | 7.6935e-10 | 8.6159e-11 | 2.3634e-09 | 9.5924e-07 | 1.4192e-09 | 9.6066e-07
6 | BRIG | 48503 | 48 | TX | 503 | Young | NONROAD_OTHER | 2277.4443 | 0.00046588 | 307.2742 | 135.3127 | 0.13492 | 0.059414 | 5.9242e-05 | 2.6088e-05 | 6.2857e-05 | 2.768e-05 | 210.8084 | 99.9556 | 2.9817e-07 | 2.7692e-07 | 0.00035521 | 176.6095 | 102.4757 | 0.077547 | 0.044996 | 3.405e-05 | 1.9757e-05 | 2.7546e-05 | 1.5983e-05 | 124.3079 | 46.416 | 2.2159e-07 | 3.4435e-07 | 2410.9785 | 2.6071e-08 | 1.6383e-07 | 1.1481e-08 | 1.4916e-07 | 1.1425e-08 | 1.237e-07 | 6.6293e-09 | 1.8185e-07 | 1.8911e-07 | 1.092e-07 | 2.983e-07
6 | BRIG | 48503 | 48 | TX | 503 | Young | ONROAD | 2277.4443 | 0.00046588 | 483.6993 | 73.6572 | 0.21239 | 0.032342 | 9.3257e-05 | 1.4201e-05 | 9.8947e-05 | 1.5068e-05 | 210.8084 | 99.9556 | 4.6937e-07 | 1.5074e-07 | 0.00035521 | 1.5658 | 0.60213 | 0.00068754 | 0.00026439 | 3.0189e-07 | 1.1609e-07 | 2.4422e-07 | 9.3915e-08 | 124.3079 | 46.416 | 1.9647e-09 | 2.0233e-09 | 2410.9785 | 4.104e-08 | 2.579e-07 | 6.2496e-09 | 8.1194e-08 | 1.013e-10 | 1.0968e-09 | 3.8953e-11 | 1.0685e-09 | 1.0294e-07 | 6.4162e-10 | 1.0358e-07
6 | BRIG | 48505 | 48 | TX | 505 | Zapata | NONPOINT | 2673.2768 | 0 | 4781.9417 | 3931.6078 | 1.7888 | 1.4707 | 0.00066914 | 0.00055015 | 0 | 0 | 210.8084 | 99.9556 | 0 | 0 | 0 | 2.2188 | 3.0111 | 0.00083 | 0.0011264 | 3.1048e-07 | 4.2134e-07 | 0 | 0 | 124.3079 | 46.416 | 0 | 0 | 2740.0883 | 0 | 0 | 0 | 0 | 0 | 0 | 0 | 0 | 0 | 0 | 0
6 | BRIG | 48505 | 48 | TX | 505 | Zapata | ONROAD | 2673.2768 | 0 | 239.2532 | 41.2423 | 0.089498 | 0.015428 | 3.3479e-05 | 5.7711e-06 | 0 | 0 | 210.8084 | 99.9556 | 0 | 0 | 0 | 1.1958 | 0.43007 | 0.0004473 | 0.00016088 | 1.6732e-07 | 6.018e-08 | 0 | 0 | 124.3079 | 46.416 | 0 | 0 | 2740.0883 | 0 | 0 | 0 | 0 | 0 | 0 | 0 | 0 | 0 | 0 | 0
6 | BRIG | 48505 | 48 | TX | 505 | Zapata | NONROAD_MAR | 2673.2768 | 0 | 0.10502 | 0.1217 | 3.9285e-05 | 4.5526e-05 | 1.4695e-08 | 1.703e-08 | 0 | 0 | 210.8084 | 99.9556 | 0 | 0 | 0 | 0.02108 | 0.024429 | 7.8855e-06 | 9.1383e-06 | 2.9497e-09 | 3.4184e-09 | 0 | 0 | 124.3079 | 46.416 | 0 | 0 | 2740.0883 | 0 | 0 | 0 | 0 | 0 | 0 | 0 | 0 | 0 | 0 | 0
6 | BRIG | 48505 | 48 | TX | 505 | Zapata | NONROAD_OTHER | 2673.2768 | 0 | 136.6068 | 82.9654 | 0.051101 | 0.031035 | 1.9115e-05 | 1.1609e-05 | 0 | 0 | 210.8084 | 99.9556 | 0 | 0 | 0 | 425.3636 | 184.8741 | 0.15912 | 0.069156 | 5.9521e-05 | 2.587e-05 | 0 | 0 | 124.3079 | 46.416 | 0 | 0 | 2740.0883 | 0 | 0 | 0 | 0 | 0 | 0 | 0 | 0 | 0 | 0 | 0
6 | BRIG | 48505 | 48 | TX | 505 | Zapata | POINT | 2673.2768 | 0 | 52.3288 | 56.0779 | 0.019575 | 0.020977 | 7.3224e-06 | 7.847e-06 | 0 | 0 | 210.8084 | 99.9556 | 0 | 0 | 0 | 46.4873 | 46.217 | 0.01739 | 0.017289 | 6.505e-06 | 6.4672e-06 | 0 | 0 | 124.3079 | 46.416 | 0 | 0 | 2740.0883 | 0 | 0 | 0 | 0 | 0 | 0 | 0 | 0 | 0 | 0 | 0
6 | BRIG | 48507 | 48 | TX | 507 | Zavala | ONROAD | 2600.6976 | 8.6831e-05 | 334.8421 | 57.379 | 0.12875 | 0.022063 | 4.9506e-05 | 8.4835e-06 | 1.118e-05 | 1.9157e-06 | 210.8084 | 99.9556 | 5.3032e-08 | 1.9166e-08 | 0.0001677 | 0.76345 | 0.57828 | 0.00029356 | 0.00022236 | 1.1288e-07 | 8.5499e-08 | 4.9229e-08 | 3.7289e-08 | 124.3079 | 46.416 | 3.9603e-10 | 8.0337e-10 | 3371.2009 | 3.3162e-09 | 2.0839e-08 | 5.6827e-10 | 7.3829e-09 | 1.4603e-11 | 1.5811e-10 | 1.1061e-11 | 3.0341e-10 | 1.3088e-08 | 2.5476e-10 | 1.3343e-08
6 | BRIG | 48507 | 48 | TX | 507 | Zavala | NONPOINT | 2600.6976 | 8.6831e-05 | 830.6768 | 899.3188 | 0.31941 | 0.3458 | 0.00012282 | 0.00013296 | 2.7734e-05 | 3.0026e-05 | 210.8084 | 99.9556 | 1.3156e-07 | 3.0039e-07 | 0.0001677 | 12.4242 | 7.0243 | 0.0047773 | 0.0027009 | 1.8369e-06 | 1.0385e-06 | 8.0114e-07 | 4.5295e-07 | 124.3079 | 46.416 | 6.4448e-09 | 9.7584e-09 | 3371.2009 | 8.2268e-09 | 5.1698e-08 | 8.9066e-09 | 1.1571e-07 | 2.3764e-10 | 2.573e-09 | 1.3436e-10 | 3.6855e-09 | 2.0514e-07 | 3.0945e-09 | 2.0823e-07
6 | BRIG | 48507 | 48 | TX | 507 | Zavala | NONROAD_OTHER | 2600.6976 | 8.6831e-05 | 121.7221 | 52.3315 | 0.046804 | 0.020122 | 1.7997e-05 | 7.7372e-06 | 4.064e-06 | 1.7472e-06 | 210.8084 | 99.9556 | 1.9278e-08 | 1.748e-08 | 0.0001677 | 18.1305 | 14.6326 | 0.0069714 | 0.0056264 | 2.6806e-06 | 2.1634e-06 | 1.1691e-06 | 9.4355e-07 | 124.3079 | 46.416 | 9.4049e-09 | 2.0328e-08 | 3371.2009 | 1.2055e-09 | 7.5755e-09 | 5.1828e-10 | 6.7334e-09 | 3.4679e-10 | 3.7548e-09 | 2.7989e-10 | 7.6774e-09 | 1.1937e-08 | 6.4463e-09 | 1.8383e-08
6 | BRIG | 48507 | 48 | TX | 507 | Zavala | NONROAD_MAR | 2600.6976 | 8.6831e-05 | 0.020132 | 0.02333 | 7.741e-06 | 8.9708e-06 | 2.9765e-09 | 3.4494e-09 | 6.7215e-10 | 7.7894e-10 | 210.8084 | 99.9556 | 3.1885e-12 | 7.7929e-12 | 0.0001677 | 0.0035895 | 0.0041598 | 1.3802e-06 | 1.5995e-06 | 5.3071e-10 | 6.1503e-10 | 2.3146e-10 | 2.6824e-10 | 124.3079 | 46.416 | 1.862e-12 | 5.779e-12 | 3371.2009 | 1.9938e-13 | 1.2529e-12 | 2.3106e-13 | 3.0019e-12 | 6.8659e-14 | 7.4338e-13 | 7.9567e-14 | 2.1826e-12 | 5.3217e-12 | 1.8326e-12 | 7.1543e-12
6 | BRIG | 49001 | 49 | UT | 001 | Beaver | NONROAD_MAR | 3340.2286 | 0 | 258.988 | 138.7006 | 0.077536 | 0.041524 | 2.3213e-05 | 1.2432e-05 | 0 | 0 | 210.8084 | 99.9556 | 0 | 0 | 0 | 3.3292 | 0.18465 | 0.00099669 | 5.5281e-05 | 2.9839e-07 | 1.655e-08 | 0 | 0 | 124.3079 | 46.416 | 0 | 0 | 6713.7196 | 0 | 0 | 0 | 0 | 0 | 0 | 0 | 0 | 0 | 0 | 0
6 | BRIG | 49001 | 49 | UT | 001 | Beaver | ONROAD | 3340.2286 | 0 | 1172.253 | 1101.9618 | 0.35095 | 0.32991 | 0.00010507 | 9.8768e-05 | 0 | 0 | 210.8084 | 99.9556 | 0 | 0 | 0 | 2.7388 | 1.8198 | 0.00081995 | 0.0005448 | 2.4548e-07 | 1.631e-07 | 0 | 0 | 124.3079 | 46.416 | 0 | 0 | 6713.7196 | 0 | 0 | 0 | 0 | 0 | 0 | 0 | 0 | 0 | 0 | 0
6 | BRIG | 49001 | 49 | UT | 001 | Beaver | NONROAD_OTHER | 3340.2286 | 0 | 59.9106 | 22.6515 | 0.017936 | 0.0067814 | 5.3697e-06 | 2.0302e-06 | 0 | 0 | 210.8084 | 99.9556 | 0 | 0 | 0 | 0.13515 | 0.086656 | 4.046e-05 | 2.5943e-05 | 1.2113e-08 | 7.7669e-09 | 0 | 0 | 124.3079 | 46.416 | 0 | 0 | 6713.7196 | 0 | 0 | 0 | 0 | 0 | 0 | 0 | 0 | 0 | 0 | 0
6 | BRIG | 49001 | 49 | UT | 001 | Beaver | PT_FIRES_PRESCRIBED | 3340.2286 | 0 | 3.7346 | 3.7346 | 0.0011181 | 0.0011181 | 3.3473e-07 | 3.3473e-07 | 0 | 0 | 210.8084 | 99.9556 | 0 | 0 | 0 | 2.1944 | 2.1944 | 0.00065695 | 0.00065695 | 1.9668e-07 | 1.9668e-07 | 0 | 0 | 124.3079 | 46.416 | 0 | 0 | 6713.7196 | 0 | 0 | 0 | 0 | 0 | 0 | 0 | 0 | 0 | 0 | 0
6 | BRIG | 49001 | 49 | UT | 001 | Beaver | NONPOINT | 3340.2286 | 0 | 49.4142 | 31.0094 | 0.014794 | 0.0092836 | 4.4289e-06 | 2.7793e-06 | 0 | 0 | 210.8084 | 99.9556 | 0 | 0 | 0 | 33.77 | 3.7041 | 0.01011 | 0.0011089 | 3.0268e-06 | 3.3199e-07 | 0 | 0 | 124.3079 | 46.416 | 0 | 0 | 6713.7196 | 0 | 0 | 0 | 0 | 0 | 0 | 0 | 0 | 0 | 0 | 0
6 | BRIG | 49003 | 49 | UT | 003 | Box Elder | NONROAD_OTHER | 3255.8169 | 0.00035943 | 731.2607 | 454.7038 | 0.2246 | 0.13966 | 6.8985e-05 | 4.2895e-05 | 8.0728e-05 | 5.0197e-05 | 210.8084 | 99.9556 | 3.8294e-07 | 5.022e-07 | 0.00020036 | 1.8257 | 1.2263 | 0.00056074 | 0.00037663 | 1.7223e-07 | 1.1568e-07 | 1.1235e-07 | 7.5464e-08 | 124.3079 | 46.416 | 9.0382e-10 | 1.6258e-09 | 17428.9013 | 4.6318e-09 | 2.9107e-08 | 2.8801e-09 | 3.7418e-08 | 6.4463e-12 | 6.9795e-11 | 4.3298e-12 | 1.1877e-10 | 3.4294e-07 | 5.1556e-10 | 3.4346e-07
6 | BRIG | 49003 | 49 | UT | 003 | Box Elder | POINT | 3255.8169 | 0.00035943 | 248.7146 | 292.1284 | 0.076391 | 0.089725 | 2.3463e-05 | 2.7558e-05 | 2.7457e-05 | 3.225e-05 | 210.8084 | 99.9556 | 1.3025e-07 | 3.2264e-07 | 0.00020036 | 48.8196 | 52.2514 | 0.014995 | 0.016049 | 4.6055e-06 | 4.9292e-06 | 3.0044e-06 | 3.2156e-06 | 124.3079 | 46.416 | 2.4169e-08 | 6.9277e-08 | 17428.9013 | 1.5754e-09 | 9.8997e-09 | 1.8504e-09 | 2.404e-08 | 1.7238e-10 | 1.8664e-09 | 1.845e-10 | 5.0608e-09 | 2.2033e-07 | 2.1968e-08 | 2.423e-07
6 | BRIG | 49003 | 49 | UT | 003 | Box Elder | PT_FIRES_PRESCRIBED | 3255.8169 | 0.00035943 | 20.0318 | 20.0318 | 0.0061526 | 0.0061526 | 1.8897e-06 | 1.8897e-06 | 2.2114e-06 | 2.2114e-06 | 210.8084 | 99.9556 | 1.049e-08 | 2.2124e-08 | 0.00020036 | 10.6032 | 10.6032 | 0.0032567 | 0.0032567 | 1.0003e-06 | 1.0003e-06 | 6.5253e-07 | 6.5253e-07 | 124.3079 | 46.416 | 5.2493e-09 | 1.4058e-08 | 17428.9013 | 1.2688e-10 | 7.9734e-10 | 1.2688e-10 | 1.6485e-09 | 3.7439e-11 | 4.0536e-10 | 3.7439e-11 | 1.027e-09 | 1.5108e-08 | 4.458e-09 | 1.9566e-08
6 | BRIG | 49003 | 49 | UT | 003 | Box Elder | NONROAD_MAR | 3255.8169 | 0.00035943 | 643.0937 | 346.8246 | 0.19752 | 0.10652 | 6.0667e-05 | 3.2718e-05 | 7.0995e-05 | 3.8288e-05 | 210.8084 | 99.9556 | 3.3677e-07 | 3.8305e-07 | 0.00020036 | 8.5013 | 0.83439 | 0.0026111 | 0.00025628 | 8.0199e-07 | 7.8713e-08 | 5.2317e-07 | 5.1348e-08 | 124.3079 | 46.416 | 4.2087e-09 | 1.1063e-09 | 17428.9013 | 4.0734e-09 | 2.5597e-08 | 2.1968e-09 | 2.8541e-08 | 3.0018e-11 | 3.2501e-10 | 2.9462e-12 | 8.0815e-11 | 2.6158e-07 | 3.5081e-10 | 2.6193e-07
6 | BRIG | 49003 | 49 | UT | 003 | Box Elder | NONPOINT | 3255.8169 | 0.00035943 | 300.9818 | 284.2038 | 0.092444 | 0.087291 | 2.8394e-05 | 2.6811e-05 | 3.3227e-05 | 3.1375e-05 | 210.8084 | 99.9556 | 1.5762e-07 | 3.1389e-07 | 0.00020036 | 15.6898 | 3.4376 | 0.004819 | 0.0010558 | 1.4801e-06 | 3.2429e-07 | 9.6556e-07 | 2.1155e-07 | 124.3079 | 46.416 | 7.7674e-09 | 4.5577e-09 | 17428.9013 | 1.9064e-09 | 1.198e-08 | 1.8002e-09 | 2.3388e-08 | 5.54e-11 | 5.9982e-10 | 1.2138e-11 | 3.3295e-10 | 2.1435e-07 | 1.4453e-09 | 2.158e-07
6 | BRIG | 49003 | 49 | UT | 003 | Box Elder | ONROAD | 3255.8169 | 0.00035943 | 2933.9283 | 1960.0031 | 0.90113 | 0.602 | 0.00027678 | 0.0001849 | 0.00032389 | 0.00021638 | 210.8084 | 99.9556 | 1.5364e-06 | 2.1647e-06 | 0.00020036 | 9.0104 | 4.1561 | 0.0027675 | 0.0012765 | 8.5001e-07 | 3.9208e-07 | 5.545e-07 | 2.5577e-07 | 124.3079 | 46.416 | 4.4607e-09 | 5.5104e-09 | 17428.9013 | 1.8584e-08 | 1.1678e-07 | 1.2415e-08 | 1.6129e-07 | 3.1815e-11 | 3.4447e-10 | 1.4675e-11 | 4.0255e-10 | 1.4783e-06 | 1.7474e-09 | 1.48e-06
6 | BRIG | 49005 | 49 | UT | 005 | Cache | NONPOINT | 3142.1848 | 3.4851e-05 | 442.7408 | 425.311 | 0.1409 | 0.13536 | 4.4842e-05 | 4.3077e-05 | 4.9106e-06 | 4.7173e-06 | 210.8084 | 99.9556 | 2.3294e-08 | 4.7194e-08 | 6.2405e-05 | 123.7486 | 5.8029 | 0.039383 | 0.0018468 | 1.2534e-05 | 5.8774e-07 | 2.4577e-06 | 1.1525e-07 | 124.3079 | 46.416 | 1.9771e-08 | 2.483e-09 | 3038.4283 | 1.6162e-09 | 1.0156e-08 | 1.5525e-09 | 2.0171e-08 | 8.0888e-10 | 8.7578e-09 | 3.7931e-11 | 1.0405e-09 | 3.2228e-08 | 7.8738e-10 | 3.3016e-08
6 | BRIG | 49005 | 49 | UT | 005 | Cache | NONROAD_OTHER | 3142.1848 | 3.4851e-05 | 578.1419 | 223.1247 | 0.18399 | 0.071009 | 5.8556e-05 | 2.2599e-05 | 6.4124e-06 | 2.4748e-06 | 210.8084 | 99.9556 | 3.0418e-08 | 2.4759e-08 | 6.2405e-05 | 1.5401 | 0.90539 | 0.00049013 | 0.00028814 | 1.5599e-07 | 9.17e-08 | 3.0587e-08 | 1.7981e-08 | 124.3079 | 46.416 | 2.4606e-10 | 3.874e-10 | 3038.4283 | 2.1104e-09 | 1.3262e-08 | 8.1449e-10 | 1.0582e-08 | 1.0067e-11 | 1.0899e-10 | 5.918e-12 | 1.6233e-10 | 1.6907e-08 | 1.2285e-10 | 1.703e-08
6 | BRIG | 49005 | 49 | UT | 005 | Cache | POINT | 3142.1848 | 3.4851e-05 | 4.9983 | 4.9942 | 0.0015907 | 0.0015894 | 5.0625e-07 | 5.0583e-07 | 5.5438e-08 | 5.5393e-08 | 210.8084 | 99.9556 | 2.6298e-10 | 5.5418e-10 | 6.2405e-05 | 0.034612 | 0.03365 | 1.1015e-05 | 1.0709e-05 | 3.5056e-09 | 3.4082e-09 | 6.8741e-10 | 6.6831e-10 | 124.3079 | 46.416 | 5.5299e-12 | 1.4398e-11 | 3038.4283 | 1.8246e-11 | 1.1466e-10 | 1.8231e-11 | 2.3685e-10 | 2.2624e-13 | 2.4495e-12 | 2.1995e-13 | 6.0334e-12 | 3.7844e-10 | 4.5658e-12 | 3.8301e-10
6 | BRIG | 49005 | 49 | UT | 005 | Cache | NONROAD_MAR | 3142.1848 | 3.4851e-05 | 35.1406 | 20.3915 | 0.011183 | 0.0064896 | 3.5591e-06 | 2.0653e-06 | 3.8976e-07 | 2.2617e-07 | 210.8084 | 99.9556 | 1.8489e-09 | 2.2627e-09 | 6.2405e-05 | 0.90134 | 0.59556 | 0.00028685 | 0.00018954 | 9.129e-08 | 6.032e-08 | 1.7901e-08 | 1.1828e-08 | 124.3079 | 46.416 | 1.4401e-10 | 2.5483e-10 | 3038.4283 | 1.2828e-10 | 8.061e-10 | 7.4437e-11 | 9.6708e-10 | 5.8915e-12 | 6.3789e-11 | 3.8928e-12 | 1.0678e-10 | 1.5452e-09 | 8.0809e-11 | 1.626e-09
6 | BRIG | 49005 | 49 | UT | 005 | Cache | ONROAD | 3142.1848 | 3.4851e-05 | 1830.9882 | 764.1314 | 0.58271 | 0.24318 | 0.00018545 | 7.7394e-05 | 2.0308e-05 | 8.4753e-06 | 210.8084 | 99.9556 | 9.6335e-08 | 8.479e-08 | 6.2405e-05 | 9.1898 | 3.7398 | 0.0029247 | 0.0011902 | 9.3078e-07 | 3.7878e-07 | 1.8252e-07 | 7.4275e-08 | 124.3079 | 46.416 | 1.4683e-09 | 1.6002e-09 | 3038.4283 | 6.6838e-09 | 4.2001e-08 | 2.7894e-09 | 3.6239e-08 | 6.0069e-11 | 6.5038e-10 | 2.4445e-11 | 6.7055e-10 | 5.7903e-08 | 5.0744e-10 | 5.841e-08
6 | BRIG | 49005 | 49 | UT | 005 | Cache | PT_FIRES_PRESCRIBED | 3142.1848 | 3.4851e-05 | 1.8376 | 1.8376 | 0.0005848 | 0.0005848 | 1.8611e-07 | 1.8611e-07 | 2.0381e-08 | 2.0381e-08 | 210.8084 | 99.9556 | 9.6681e-11 | 2.039e-10 | 6.2405e-05 | 1.0212 | 1.0212 | 0.00032498 | 0.00032498 | 1.0343e-07 | 1.0343e-07 | 2.0281e-08 | 2.0281e-08 | 124.3079 | 46.416 | 1.6315e-10 | 4.3694e-10 | 3038.4283 | 6.7078e-12 | 4.2152e-11 | 6.7078e-12 | 8.7147e-11 | 6.6748e-12 | 7.2269e-11 | 6.6748e-12 | 1.8309e-10 | 1.3924e-10 | 1.3856e-10 | 2.778e-10
6 | BRIG | 49007 | 49 | UT | 007 | Carbon | POINT | 3084.7019 | 0 | 4245.2347 | 3640.1737 | 1.3762 | 1.1801 | 0.00044614 | 0.00038256 | 0 | 0 | 210.8084 | 99.9556 | 0 | 0 | 0 | 8287.7272 | 7050.4698 | 2.6867 | 2.2856 | 0.00087098 | 0.00074095 | 0 | 0 | 124.3079 | 46.416 | 0 | 0 | 3845.0894 | 0 | 0 | 0 | 0 | 0 | 0 | 0 | 0 | 0 | 0 | 0
6 | BRIG | 49007 | 49 | UT | 007 | Carbon | NONROAD_OTHER | 3084.7019 | 0 | 142.7459 | 107.0782 | 0.046275 | 0.034713 | 1.5002e-05 | 1.1253e-05 | 0 | 0 | 210.8084 | 99.9556 | 0 | 0 | 0 | 0.3109 | 0.22257 | 0.00010079 | 7.2154e-05 | 3.2674e-08 | 2.3391e-08 | 0 | 0 | 124.3079 | 46.416 | 0 | 0 | 3845.0894 | 0 | 0 | 0 | 0 | 0 | 0 | 0 | 0 | 0 | 0 | 0
6 | BRIG | 49007 | 49 | UT | 007 | Carbon | NONROAD_MAR | 3084.7019 | 0 | 296.0105 | 182.206 | 0.095961 | 0.059068 | 3.1109e-05 | 1.9149e-05 | 0 | 0 | 210.8084 | 99.9556 | 0 | 0 | 0 | 3.7325 | 0.31793 | 0.00121 | 0.00010307 | 3.9226e-07 | 3.3412e-08 | 0 | 0 | 124.3079 | 46.416 | 0 | 0 | 3845.0894 | 0 | 0 | 0 | 0 | 0 | 0 | 0 | 0 | 0 | 0 | 0
6 | BRIG | 49007 | 49 | UT | 007 | Carbon | NONPOINT | 3084.7019 | 0 | 1343.5145 | 1206.0662 | 0.43554 | 0.39098 | 0.00014119 | 0.00012675 | 0 | 0 | 210.8084 | 99.9556 | 0 | 0 | 0 | 65.4416 | 76.6776 | 0.021215 | 0.024857 | 6.8774e-06 | 8.0583e-06 | 0 | 0 | 124.3079 | 46.416 | 0 | 0 | 3845.0894 | 0 | 0 | 0 | 0 | 0 | 0 | 0 | 0 | 0 | 0 | 0
6 | BRIG | 49007 | 49 | UT | 007 | Carbon | ONROAD | 3084.7019 | 0 | 977.8194 | 375.7117 | 0.31699 | 0.1218 | 0.00010276 | 3.9485e-05 | 0 | 0 | 210.8084 | 99.9556 | 0 | 0 | 0 | 3.3085 | 1.4757 | 0.0010726 | 0.00047841 | 3.477e-07 | 1.5509e-07 | 0 | 0 | 124.3079 | 46.416 | 0 | 0 | 3845.0894 | 0 | 0 | 0 | 0 | 0 | 0 | 0 | 0 | 0 | 0 | 0
6 | BRIG | 49009 | 49 | UT | 009 | Daggett | NONPOINT | 2970.1464 | 3.4851e-05 | 32.589 | 24.3663 | 0.010972 | 0.0082037 | 3.6942e-06 | 2.7621e-06 | 3.8239e-07 | 2.8591e-07 | 210.8084 | 99.9556 | 1.8139e-09 | 2.8604e-09 | 6.2405e-05 | 0.49583 | 0.15367 | 0.00016694 | 5.1737e-05 | 5.6205e-08 | 1.7419e-08 | 1.0418e-08 | 3.2286e-09 | 124.3079 | 46.416 | 8.3806e-11 | 6.9559e-11 | 1872.9607 | 2.0417e-10 | 1.283e-09 | 1.5265e-10 | 1.9832e-09 | 5.5622e-12 | 6.0223e-11 | 1.7238e-12 | 4.7285e-11 | 1.9533e-09 | 2.2058e-11 | 1.9754e-09
6 | BRIG | 49009 | 49 | UT | 009 | Daggett | PT_FIRES_PRESCRIBED | 2970.1464 | 3.4851e-05 | 64.017 | 64.017 | 0.021553 | 0.021553 | 7.2567e-06 | 7.2567e-06 | 7.5116e-07 | 7.5116e-07 | 210.8084 | 99.9556 | 3.5633e-09 | 7.515e-09 | 6.2405e-05 | 39.0276 | 39.0276 | 0.01314 | 0.01314 | 4.424e-06 | 4.424e-06 | 8.2e-07 | 8.2e-07 | 124.3079 | 46.416 | 6.5966e-09 | 1.7666e-08 | 1872.9607 | 4.0106e-10 | 2.5203e-09 | 4.0106e-10 | 5.2105e-09 | 4.3781e-10 | 4.7403e-09 | 4.3781e-10 | 1.2009e-08 | 5.1319e-09 | 5.6022e-09 | 1.0734e-08
6 | BRIG | 49009 | 49 | UT | 009 | Daggett | NONROAD_OTHER | 2970.1464 | 3.4851e-05 | 20.3295 | 13.9191 | 0.0068446 | 0.0046863 | 2.3045e-06 | 1.5778e-06 | 2.3854e-07 | 1.6332e-07 | 210.8084 | 99.9556 | 1.1316e-09 | 1.634e-09 | 6.2405e-05 | 0.064549 | 0.039181 | 2.1733e-05 | 1.3192e-05 | 7.317e-09 | 4.4414e-09 | 1.3562e-09 | 8.2324e-10 | 124.3079 | 46.416 | 1.091e-11 | 1.7736e-11 | 1872.9607 | 1.2736e-10 | 8.0035e-10 | 8.7201e-11 | 1.1329e-09 | 7.2411e-13 | 7.8401e-12 | 4.3954e-13 | 1.2057e-11 | 1.1158e-09 | 5.6243e-12 | 1.1214e-09
6 | BRIG | 49009 | 49 | UT | 009 | Daggett | NONROAD_MAR | 2970.1464 | 3.4851e-05 | 0.053546 | 0.056785 | 1.8028e-05 | 1.9119e-05 | 6.0698e-09 | 6.4369e-09 | 6.283e-10 | 6.6631e-10 | 210.8084 | 99.9556 | 2.9804e-12 | 6.666e-12 | 6.2405e-05 | 0.010823 | 0.011475 | 3.6438e-06 | 3.8634e-06 | 1.2268e-09 | 1.3007e-09 | 2.2739e-10 | 2.411e-10 | 124.3079 | 46.416 | 1.8293e-12 | 5.1943e-12 | 1872.9607 | 3.3546e-13 | 2.108e-12 | 3.5575e-13 | 4.6219e-12 | 1.2141e-13 | 1.3145e-12 | 1.2872e-13 | 3.531e-12 | 4.5522e-12 | 1.6472e-12 | 6.1993e-12
6 | BRIG | 49009 | 49 | UT | 009 | Daggett | POINT | 2970.1464 | 3.4851e-05 | 864.3406 | 726.7445 | 0.29101 | 0.24468 | 9.7978e-05 | 8.2381e-05 | 1.0142e-05 | 8.5275e-06 | 210.8084 | 99.9556 | 4.811e-08 | 8.5313e-08 | 6.2405e-05 | 1.3967 | 1.6004 | 0.00047025 | 0.00053884 | 1.5832e-07 | 1.8142e-07 | 2.9346e-08 | 3.3626e-08 | 124.3079 | 46.416 | 2.3607e-10 | 7.2446e-10 | 1872.9607 | 5.415e-09 | 3.4028e-08 | 4.553e-09 | 5.9152e-08 | 1.5668e-11 | 1.6964e-10 | 1.7954e-11 | 4.9248e-10 | 5.8259e-08 | 2.2973e-10 | 5.8489e-08
6 | BRIG | 49009 | 49 | UT | 009 | Daggett | ONROAD | 2970.1464 | 3.4851e-05 | 108.098 | 58.393 | 0.036395 | 0.01966 | 1.2254e-05 | 6.6192e-06 | 1.2684e-06 | 6.8517e-07 | 210.8084 | 99.9556 | 6.0169e-09 | 6.8548e-09 | 6.2405e-05 | 0.32511 | 0.20767 | 0.00010946 | 6.9919e-05 | 3.6853e-08 | 2.3541e-08 | 6.8309e-09 | 4.3633e-09 | 124.3079 | 46.416 | 5.4951e-11 | 9.4005e-11 | 1872.9607 | 6.7722e-10 | 4.2557e-09 | 3.6582e-10 | 4.7528e-09 | 3.6471e-12 | 3.9488e-11 | 2.3296e-12 | 6.3904e-11 | 4.6811e-09 | 2.981e-11 | 4.7109e-09
6 | BRIG | 49011 | 49 | UT | 011 | Davis | NONPOINT | 3184.9759 | 0 | 703.7621 | 715.3306 | 0.22096 | 0.2246 | 6.9377e-05 | 7.0517e-05 | 0 | 0 | 210.8084 | 99.9556 | 0 | 0 | 0 | 12.1029 | 9.0441 | 0.0038 | 0.0028396 | 1.1931e-06 | 8.9156e-07 | 0 | 0 | 124.3079 | 46.416 | 0 | 0 | 1641.265 | 0 | 0 | 0 | 0 | 0 | 0 | 0 | 0 | 0 | 0 | 0
6 | BRIG | 49011 | 49 | UT | 011 | Davis | NONROAD_OTHER | 3184.9759 | 0 | 1114.6286 | 497.7868 | 0.34996 | 0.15629 | 0.00010988 | 4.9072e-05 | 0 | 0 | 210.8084 | 99.9556 | 0 | 0 | 0 | 3.0126 | 1.8699 | 0.00094588 | 0.00058711 | 2.9698e-07 | 1.8434e-07 | 0 | 0 | 124.3079 | 46.416 | 0 | 0 | 1641.265 | 0 | 0 | 0 | 0 | 0 | 0 | 0 | 0 | 0 | 0 | 0
6 | BRIG | 49011 | 49 | UT | 011 | Davis | POINT | 3184.9759 | 0 | 858.5929 | 869.441 | 0.26958 | 0.27298 | 8.464e-05 | 8.5709e-05 | 0 | 0 | 210.8084 | 99.9556 | 0 | 0 | 0 | 353.6576 | 193.4587 | 0.11104 | 0.060741 | 3.4863e-05 | 1.9071e-05 | 0 | 0 | 124.3079 | 46.416 | 0 | 0 | 1641.265 | 0 | 0 | 0 | 0 | 0 | 0 | 0 | 0 | 0 | 0 | 0
6 | BRIG | 49011 | 49 | UT | 011 | Davis | ONROAD | 3184.9759 | 0 | 4701.5449 | 2737.2906 | 1.4762 | 0.85944 | 0.00046348 | 0.00026984 | 0 | 0 | 210.8084 | 99.9556 | 0 | 0 | 0 | 26.766 | 11.414 | 0.0084038 | 0.0035837 | 2.6386e-06 | 1.1252e-06 | 0 | 0 | 124.3079 | 46.416 | 0 | 0 | 1641.265 | 0 | 0 | 0 | 0 | 0 | 0 | 0 | 0 | 0 | 0 | 0
6 | BRIG | 49011 | 49 | UT | 011 | Davis | NONROAD_MAR | 3184.9759 | 0 | 457.2472 | 245.6379 | 0.14356 | 0.077124 | 4.5075e-05 | 2.4215e-05 | 0 | 0 | 210.8084 | 99.9556 | 0 | 0 | 0 | 6.4546 | 0.61978 | 0.0020266 | 0.00019459 | 6.363e-07 | 6.1097e-08 | 0 | 0 | 124.3079 | 46.416 | 0 | 0 | 1641.265 | 0 | 0 | 0 | 0 | 0 | 0 | 0 | 0 | 0 | 0 | 0
6 | BRIG | 49013 | 49 | UT | 013 | Duchesne | NONROAD_OTHER | 3057.4867 | 0 | 128.6253 | 66.4411 | 0.042069 | 0.021731 | 1.3759e-05 | 7.1073e-06 | 0 | 0 | 210.8084 | 99.9556 | 0 | 0 | 0 | 0.38319 | 0.21935 | 0.00012533 | 7.1743e-05 | 4.0991e-08 | 2.3465e-08 | 0 | 0 | 124.3079 | 46.416 | 0 | 0 | 8432.5904 | 0 | 0 | 0 | 0 | 0 | 0 | 0 | 0 | 0 | 0 | 0
6 | BRIG | 49013 | 49 | UT | 013 | Duchesne | POINT | 3057.4867 | 0 | 2018.6062 | 1572.3924 | 0.66022 | 0.51428 | 0.00021593 | 0.0001682 | 0 | 0 | 210.8084 | 99.9556 | 0 | 0 | 0 | 0.28734 | 0.30574 | 9.398e-05 | 9.9999e-05 | 3.0738e-08 | 3.2706e-08 | 0 | 0 | 124.3079 | 46.416 | 0 | 0 | 8432.5904 | 0 | 0 | 0 | 0 | 0 | 0 | 0 | 0 | 0 | 0 | 0
6 | BRIG | 49013 | 49 | UT | 013 | Duchesne | ONROAD | 3057.4867 | 0 | 822.3287 | 364.0956 | 0.26896 | 0.11908 | 8.7966e-05 | 3.8948e-05 | 0 | 0 | 210.8084 | 99.9556 | 0 | 0 | 0 | 2.5294 | 1.4798 | 0.00082728 | 0.00048399 | 2.7058e-07 | 1.583e-07 | 0 | 0 | 124.3079 | 46.416 | 0 | 0 | 8432.5904 | 0 | 0 | 0 | 0 | 0 | 0 | 0 | 0 | 0 | 0 | 0
6 | BRIG | 49013 | 49 | UT | 013 | Duchesne | PT_FIRES_PRESCRIBED | 3057.4867 | 0 | 13.9749 | 13.9749 | 0.0045707 | 0.0045707 | 1.4949e-06 | 1.4949e-06 | 0 | 0 | 210.8084 | 99.9556 | 0 | 0 | 0 | 8.2332 | 8.2332 | 0.0026928 | 0.0026928 | 8.8072e-07 | 8.8072e-07 | 0 | 0 | 124.3079 | 46.416 | 0 | 0 | 8432.5904 | 0 | 0 | 0 | 0 | 0 | 0 | 0 | 0 | 0 | 0 | 0
6 | BRIG | 49013 | 49 | UT | 013 | Duchesne | NONROAD_MAR | 3057.4867 | 0 | 0.30907 | 0.85427 | 0.00010109 | 0.0002794 | 3.3062e-08 | 9.1383e-08 | 0 | 0 | 210.8084 | 99.9556 | 0 | 0 | 0 | 0.061965 | 0.17216 | 2.0267e-05 | 5.6307e-05 | 6.6285e-09 | 1.8416e-08 | 0 | 0 | 124.3079 | 46.416 | 0 | 0 | 8432.5904 | 0 | 0 | 0 | 0 | 0 | 0 | 0 | 0 | 0 | 0 | 0
6 | BRIG | 49013 | 49 | UT | 013 | Duchesne | NONPOINT | 3057.4867 | 0 | 4933.1873 | 10781.8963 | 1.6135 | 3.5264 | 0.00052771 | 0.0011534 | 0 | 0 | 210.8084 | 99.9556 | 0 | 0 | 0 | 137.0763 | 250.5729 | 0.044833 | 0.081954 | 1.4663e-05 | 2.6804e-05 | 0 | 0 | 124.3079 | 46.416 | 0 | 0 | 8432.5904 | 0 | 0 | 0 | 0 | 0 | 0 | 0 | 0 | 0 | 0 | 0
6 | BRIG | 49015 | 49 | UT | 015 | Emery | NONROAD_OTHER | 3109.2805 | 7.399e-05 | 121.1129 | 84.7427 | 0.038952 | 0.027255 | 1.2528e-05 | 8.7656e-06 | 2.8821e-06 | 2.0166e-06 | 210.8084 | 99.9556 | 1.3672e-08 | 2.0175e-08 | 0.00021021 | 0.24875 | 0.18456 | 8.0004e-05 | 5.9358e-05 | 2.5731e-08 | 1.9091e-08 | 1.6817e-08 | 1.2477e-08 | 124.3079 | 46.416 | 1.3529e-10 | 2.6882e-10 | 11554.9174 | 2.4942e-10 | 1.5674e-09 | 1.7452e-10 | 2.2674e-09 | 1.4554e-12 | 1.5758e-11 | 1.0798e-12 | 2.9621e-11 | 1.3777e-08 | 8.5245e-11 | 1.3862e-08
6 | BRIG | 49015 | 49 | UT | 015 | Emery | POINT | 3109.2805 | 7.399e-05 | 19912.6487 | 17064.2894 | 6.4043 | 5.4882 | 0.0020597 | 0.0017651 | 0.00047385 | 0.00040607 | 210.8084 | 99.9556 | 2.2478e-06 | 4.0625e-06 | 0.00021021 | 7193.0079 | 6050.7428 | 2.3134 | 1.946 | 0.00074403 | 0.00062588 | 0.00048629 | 0.00040907 | 124.3079 | 46.416 | 3.912e-06 | 8.8131e-06 | 11554.9174 | 4.1009e-08 | 2.577e-07 | 3.5143e-08 | 4.5658e-07 | 4.2085e-08 | 4.5566e-07 | 3.5402e-08 | 9.711e-07 | 2.7743e-06 | 2.7947e-06 | 5.569e-06
6 | BRIG | 49015 | 49 | UT | 015 | Emery | PT_FIRES_PRESCRIBED | 3109.2805 | 7.399e-05 | 12.0988 | 12.0988 | 0.0038912 | 0.0038912 | 1.2515e-06 | 1.2515e-06 | 2.8791e-07 | 2.8791e-07 | 210.8084 | 99.9556 | 1.3657e-09 | 2.8804e-09 | 0.00021021 | 5.5307 | 5.5307 | 0.0017788 | 0.0017788 | 5.7209e-07 | 5.7209e-07 | 3.7391e-07 | 3.7391e-07 | 124.3079 | 46.416 | 3.0079e-09 | 8.0556e-09 | 11554.9174 | 2.4917e-11 | 1.5658e-10 | 2.4917e-11 | 3.2372e-10 | 3.2359e-11 | 3.5036e-10 | 3.2359e-11 | 8.8764e-10 | 1.967e-09 | 2.5545e-09 | 4.5215e-09
6 | BRIG | 49015 | 49 | UT | 015 | Emery | NONROAD_MAR | 3109.2805 | 7.399e-05 | 136.4279 | 93.5837 | 0.043878 | 0.030098 | 1.4112e-05 | 9.6801e-06 | 3.2465e-06 | 2.227e-06 | 210.8084 | 99.9556 | 1.54e-08 | 2.228e-08 | 0.00021021 | 1.5576 | 0.098751 | 0.00050095 | 3.176e-05 | 1.6111e-07 | 1.0215e-08 | 1.053e-07 | 6.6761e-09 | 124.3079 | 46.416 | 8.4711e-10 | 1.4383e-10 | 11554.9174 | 2.8096e-10 | 1.7656e-09 | 1.9273e-10 | 2.5039e-09 | 9.1132e-12 | 9.867e-11 | 5.7778e-13 | 1.5849e-11 | 1.5215e-08 | 4.5611e-11 | 1.526e-08
6 | BRIG | 49015 | 49 | UT | 015 | Emery | NONPOINT | 3109.2805 | 7.399e-05 | 182.6954 | 159.6969 | 0.058758 | 0.051361 | 1.8898e-05 | 1.6519e-05 | 4.3475e-06 | 3.8003e-06 | 210.8084 | 99.9556 | 2.0623e-08 | 3.8019e-08 | 0.00021021 | 26.1657 | 7.9667 | 0.0084153 | 0.0025622 | 2.7065e-06 | 8.2406e-07 | 1.769e-06 | 5.386e-07 | 124.3079 | 46.416 | 1.423e-08 | 1.1604e-08 | 11554.9174 | 3.7625e-10 | 2.3644e-09 | 3.2889e-10 | 4.2729e-09 | 1.5309e-10 | 1.6575e-09 | 4.6612e-11 | 1.2786e-09 | 2.5963e-08 | 3.6797e-09 | 2.9643e-08
6 | BRIG | 49015 | 49 | UT | 015 | Emery | ONROAD | 3109.2805 | 7.399e-05 | 1331.4135 | 839.5154 | 0.42821 | 0.27 | 0.00013772 | 8.6838e-05 | 3.1683e-05 | 1.9978e-05 | 210.8084 | 99.9556 | 1.5029e-07 | 1.9987e-07 | 0.00021021 | 3.391 | 2.1799 | 0.0010906 | 0.0007011 | 3.5076e-07 | 2.2549e-07 | 2.2925e-07 | 1.4738e-07 | 124.3079 | 46.416 | 1.8442e-09 | 3.1751e-09 | 11554.9174 | 2.742e-09 | 1.7231e-08 | 1.7289e-09 | 2.2462e-08 | 1.984e-11 | 2.1481e-10 | 1.2754e-11 | 3.4986e-10 | 1.3649e-07 | 1.0069e-09 | 1.3749e-07
6 | BRIG | 49017 | 49 | UT | 017 | Garfield | ONROAD | 3202.2631 | 0 | 276.975 | 107.1823 | 0.086494 | 0.033471 | 2.701e-05 | 1.0452e-05 | 0 | 0 | 210.8084 | 99.9556 | 0 | 0 | 0 | 1.0178 | 0.42388 | 0.00031785 | 0.00013237 | 9.9258e-08 | 4.1336e-08 | 0 | 0 | 124.3079 | 46.416 | 0 | 0 | 13488.5837 | 0 | 0 | 0 | 0 | 0 | 0 | 0 | 0 | 0 | 0 | 0
6 | BRIG | 49017 | 49 | UT | 017 | Garfield | NONROAD_OTHER | 3202.2631 | 0 | 100.0915 | 87.281 | 0.031256 | 0.027256 | 9.7608e-06 | 8.5115e-06 | 0 | 0 | 210.8084 | 99.9556 | 0 | 0 | 0 | 0.4971 | 0.25204 | 0.00015523 | 7.8707e-05 | 4.8476e-08 | 2.4579e-08 | 0 | 0 | 124.3079 | 46.416 | 0 | 0 | 13488.5837 | 0 | 0 | 0 | 0 | 0 | 0 | 0 | 0 | 0 | 0 | 0
6 | BRIG | 49017 | 49 | UT | 017 | Garfield | NONROAD_MAR | 3202.2631 | 0 | 0.66039 | 0.72464 | 0.00020623 | 0.00022629 | 6.44e-08 | 7.0666e-08 | 0 | 0 | 210.8084 | 99.9556 | 0 | 0 | 0 | 0.13285 | 0.14584 | 4.1486e-05 | 4.5543e-05 | 1.2955e-08 | 1.4222e-08 | 0 | 0 | 124.3079 | 46.416 | 0 | 0 | 13488.5837 | 0 | 0 | 0 | 0 | 0 | 0 | 0 | 0 | 0 | 0 | 0
6 | BRIG | 49017 | 49 | UT | 017 | Garfield | POINT | 3202.2631 | 0 | 4.0274 | 3.8622 | 0.0012577 | 0.0012061 | 3.9275e-07 | 3.7663e-07 | 0 | 0 | 210.8084 | 99.9556 | 0 | 0 | 0 | 0.0048 | 0.0046512 | 1.4989e-06 | 1.4525e-06 | 4.6809e-10 | 4.5358e-10 | 0 | 0 | 124.3079 | 46.416 | 0 | 0 | 13488.5837 | 0 | 0 | 0 | 0 | 0 | 0 | 0 | 0 | 0 | 0 | 0
6 | BRIG | 49017 | 49 | UT | 017 | Garfield | PT_FIRES_PRESCRIBED | 3202.2631 | 0 | 37.6385 | 37.6385 | 0.011754 | 0.011754 | 3.6704e-06 | 3.6704e-06 | 0 | 0 | 210.8084 | 99.9556 | 0 | 0 | 0 | 22.6456 | 22.6456 | 0.0070717 | 0.0070717 | 2.2084e-06 | 2.2084e-06 | 0 | 0 | 124.3079 | 46.416 | 0 | 0 | 13488.5837 | 0 | 0 | 0 | 0 | 0 | 0 | 0 | 0 | 0 | 0 | 0
6 | BRIG | 49017 | 49 | UT | 017 | Garfield | NONPOINT | 3202.2631 | 0 | 34.3602 | 52.2062 | 0.01073 | 0.016303 | 3.3507e-06 | 5.0911e-06 | 0 | 0 | 210.8084 | 99.9556 | 0 | 0 | 0 | 13.1197 | 2.5714 | 0.004097 | 0.000803 | 1.2794e-06 | 2.5076e-07 | 0 | 0 | 124.3079 | 46.416 | 0 | 0 | 13488.5837 | 0 | 0 | 0 | 0 | 0 | 0 | 0 | 0 | 0 | 0 | 0
6 | BRIG | 49019 | 49 | UT | 019 | Grand | NONROAD_OTHER | 3013.9609 | 7.399e-05 | 74.0664 | 48.2392 | 0.024574 | 0.016005 | 8.1535e-06 | 5.3104e-06 | 1.8183e-06 | 1.1842e-06 | 210.8084 | 99.9556 | 8.6252e-09 | 1.1848e-08 | 0.00021021 | 0.34889 | 0.17058 | 0.00011576 | 5.6597e-05 | 3.8407e-08 | 1.8778e-08 | 2.4333e-08 | 1.1897e-08 | 124.3079 | 46.416 | 1.9575e-10 | 2.5631e-10 | 9567.0838 | 1.9006e-10 | 1.1943e-09 | 1.2378e-10 | 1.6082e-09 | 2.5434e-12 | 2.7538e-11 | 1.2435e-12 | 3.4111e-11 | 8.0906e-09 | 8.128e-11 | 8.1719e-09
6 | BRIG | 49019 | 49 | UT | 019 | Grand | ONROAD | 3013.9609 | 7.399e-05 | 1822.0888 | 1494.1959 | 0.60455 | 0.49576 | 0.00020058 | 0.00016449 | 4.4731e-05 | 3.6681e-05 | 210.8084 | 99.9556 | 2.1219e-07 | 3.6698e-07 | 0.00021021 | 3.7644 | 2.7804 | 0.001249 | 0.0009225 | 4.144e-07 | 3.0607e-07 | 2.6255e-07 | 1.9391e-07 | 124.3079 | 46.416 | 2.1121e-09 | 4.1778e-09 | 9567.0838 | 4.6755e-09 | 2.9381e-08 | 3.8341e-09 | 4.9813e-08 | 2.7443e-11 | 2.9713e-10 | 2.0269e-11 | 5.5599e-10 | 2.506e-07 | 1.3248e-09 | 2.5193e-07
6 | BRIG | 49019 | 49 | UT | 019 | Grand | POINT | 3013.9609 | 7.399e-05 | 197.8807 | 165.6879 | 0.065655 | 0.054973 | 2.1784e-05 | 1.824e-05 | 4.8578e-06 | 4.0675e-06 | 210.8084 | 99.9556 | 2.3044e-08 | 4.0693e-08 | 0.00021021 | 0.46815 | 0.52883 | 0.00015533 | 0.00017546 | 5.1535e-08 | 5.8216e-08 | 3.265e-08 | 3.6883e-08 | 124.3079 | 46.416 | 2.6266e-10 | 7.9462e-10 | 9567.0838 | 5.0776e-10 | 3.1908e-09 | 4.2516e-10 | 5.5236e-09 | 3.4128e-12 | 3.6951e-11 | 3.8552e-12 | 1.0575e-10 | 2.7789e-08 | 2.5198e-10 | 2.8041e-08
6 | BRIG | 49019 | 49 | UT | 019 | Grand | PT_FIRES_PRESCRIBED | 3013.9609 | 7.399e-05 | 14.7445 | 14.7445 | 0.0048921 | 0.0048921 | 1.6231e-06 | 1.6231e-06 | 3.6197e-07 | 3.6197e-07 | 210.8084 | 99.9556 | 1.717e-09 | 3.6213e-09 | 0.00021021 | 7.6172 | 7.6172 | 0.0025273 | 0.0025273 | 8.3853e-07 | 8.3853e-07 | 5.3126e-07 | 5.3126e-07 | 124.3079 | 46.416 | 4.2737e-09 | 1.1446e-08 | 9567.0838 | 3.7835e-11 | 2.3775e-10 | 3.7835e-11 | 4.9155e-10 | 5.553e-11 | 6.0123e-10 | 5.553e-11 | 1.5232e-09 | 2.4729e-09 | 3.6295e-09 | 6.1024e-09
6 | BRIG | 49019 | 49 | UT | 019 | Grand | NONROAD_MAR | 3013.9609 | 7.399e-05 | 211.1079 | 142.8004 | 0.070043 | 0.04738 | 2.324e-05 | 1.572e-05 | 5.1825e-06 | 3.5056e-06 | 210.8084 | 99.9556 | 2.4584e-08 | 3.5072e-08 | 0.00021021 | 3.0774 | 0.86279 | 0.001021 | 0.00028627 | 3.3877e-07 | 9.498e-08 | 2.1463e-07 | 6.0175e-08 | 124.3079 | 46.416 | 1.7266e-09 | 1.2964e-09 | 9567.0838 | 5.4171e-10 | 3.4041e-09 | 3.6643e-10 | 4.7606e-09 | 2.2434e-11 | 2.429e-10 | 6.2898e-12 | 1.7253e-10 | 2.395e-08 | 4.1111e-10 | 2.4361e-08
6 | BRIG | 49019 | 49 | UT | 019 | Grand | NONPOINT | 3013.9609 | 7.399e-05 | 213.637 | 314.8214 | 0.070882 | 0.10445 | 2.3518e-05 | 3.4657e-05 | 5.2446e-06 | 7.7286e-06 | 210.8084 | 99.9556 | 2.4879e-08 | 7.7321e-08 | 0.00021021 | 8.9152 | 13.9697 | 0.002958 | 0.004635 | 9.8143e-07 | 1.5378e-06 | 6.2179e-07 | 9.743e-07 | 124.3079 | 46.416 | 5.002e-09 | 2.0991e-08 | 9567.0838 | 5.4819e-10 | 3.4449e-09 | 8.0784e-10 | 1.0495e-08 | 6.4992e-11 | 7.0368e-10 | 1.0184e-10 | 2.7935e-09 | 5.2801e-08 | 6.6564e-09 | 5.9458e-08
6 | BRIG | 49021 | 49 | UT | 021 | Iron | ONROAD | 3358.9978 | 0 | 2893.0968 | 2515.5188 | 0.8613 | 0.74889 | 0.00025642 | 0.00022295 | 0 | 0 | 210.8084 | 99.9556 | 0 | 0 | 0 | 7.7315 | 4.8206 | 0.0023017 | 0.0014351 | 6.8524e-07 | 4.2725e-07 | 0 | 0 | 124.3079 | 46.416 | 0 | 0 | 8552.1023 | 0 | 0 | 0 | 0 | 0 | 0 | 0 | 0 | 0 | 0 | 0
6 | BRIG | 49021 | 49 | UT | 021 | Iron | NONROAD_OTHER | 3358.9978 | 0 | 228.8092 | 86.842 | 0.068118 | 0.025854 | 2.0279e-05 | 7.6968e-06 | 0 | 0 | 210.8084 | 99.9556 | 0 | 0 | 0 | 0.57705 | 0.35245 | 0.00017179 | 0.00010493 | 5.1144e-08 | 3.1238e-08 | 0 | 0 | 124.3079 | 46.416 | 0 | 0 | 8552.1023 | 0 | 0 | 0 | 0 | 0 | 0 | 0 | 0 | 0 | 0 | 0
6 | BRIG | 49021 | 49 | UT | 021 | Iron | PT_FIRES_PRESCRIBED | 3358.9978 | 0 | 17.017 | 17.017 | 0.0050661 | 0.0050661 | 1.5082e-06 | 1.5082e-06 | 0 | 0 | 210.8084 | 99.9556 | 0 | 0 | 0 | 9.9447 | 9.9447 | 0.0029606 | 0.0029606 | 8.814e-07 | 8.814e-07 | 0 | 0 | 124.3079 | 46.416 | 0 | 0 | 8552.1023 | 0 | 0 | 0 | 0 | 0 | 0 | 0 | 0 | 0 | 0 | 0
6 | BRIG | 49021 | 49 | UT | 021 | Iron | POINT | 3358.9978 | 0 | 1.5475 | 1.5707 | 0.0004607 | 0.00046761 | 1.3715e-07 | 1.3921e-07 | 0 | 0 | 210.8084 | 99.9556 | 0 | 0 | 0 | 0.009878 | 0.010026 | 2.9408e-06 | 2.9849e-06 | 8.7549e-10 | 8.8862e-10 | 0 | 0 | 124.3079 | 46.416 | 0 | 0 | 8552.1023 | 0 | 0 | 0 | 0 | 0 | 0 | 0 | 0 | 0 | 0 | 0
6 | BRIG | 49021 | 49 | UT | 021 | Iron | NONROAD_MAR | 3358.9978 | 0 | 369.5147 | 207.1275 | 0.11001 | 0.061663 | 3.275e-05 | 1.8358e-05 | 0 | 0 | 210.8084 | 99.9556 | 0 | 0 | 0 | 6.5436 | 2.3374 | 0.0019481 | 0.00069588 | 5.7996e-07 | 2.0717e-07 | 0 | 0 | 124.3079 | 46.416 | 0 | 0 | 8552.1023 | 0 | 0 | 0 | 0 | 0 | 0 | 0 | 0 | 0 | 0 | 0
6 | BRIG | 49021 | 49 | UT | 021 | Iron | NONPOINT | 3358.9978 | 0 | 181.4595 | 134.3159 | 0.054022 | 0.039987 | 1.6083e-05 | 1.1904e-05 | 0 | 0 | 210.8084 | 99.9556 | 0 | 0 | 0 | 97.7281 | 11.035 | 0.029094 | 0.0032852 | 8.6616e-06 | 9.7803e-07 | 0 | 0 | 124.3079 | 46.416 | 0 | 0 | 8552.1023 | 0 | 0 | 0 | 0 | 0 | 0 | 0 | 0 | 0 | 0 | 0
6 | BRIG | 49023 | 49 | UT | 023 | Juab | NONPOINT | 3267.9494 | 0 | 47.0774 | 31.9576 | 0.014406 | 0.0097791 | 4.4082e-06 | 2.9924e-06 | 0 | 0 | 210.8084 | 99.9556 | 0 | 0 | 0 | 37.5881 | 5.2873 | 0.011502 | 0.0016179 | 3.5196e-06 | 4.9509e-07 | 0 | 0 | 124.3079 | 46.416 | 0 | 0 | 8822.6729 | 0 | 0 | 0 | 0 | 0 | 0 | 0 | 0 | 0 | 0 | 0
6 | BRIG | 49023 | 49 | UT | 023 | Juab | NONROAD_MAR | 3267.9494 | 0 | 353.0822 | 188.9953 | 0.10804 | 0.057833 | 3.3062e-05 | 1.7697e-05 | 0 | 0 | 210.8084 | 99.9556 | 0 | 0 | 0 | 4.5118 | 0.20998 | 0.0013806 | 6.4254e-05 | 4.2247e-07 | 1.9662e-08 | 0 | 0 | 124.3079 | 46.416 | 0 | 0 | 8822.6729 | 0 | 0 | 0 | 0 | 0 | 0 | 0 | 0 | 0 | 0 | 0
6 | BRIG | 49023 | 49 | UT | 023 | Juab | ONROAD | 3267.9494 | 0 | 1584.7079 | 1323.2867 | 0.48492 | 0.40493 | 0.00014839 | 0.00012391 | 0 | 0 | 210.8084 | 99.9556 | 0 | 0 | 0 | 4.1119 | 2.4898 | 0.0012583 | 0.00076187 | 3.8503e-07 | 2.3313e-07 | 0 | 0 | 124.3079 | 46.416 | 0 | 0 | 8822.6729 | 0 | 0 | 0 | 0 | 0 | 0 | 0 | 0 | 0 | 0 | 0
6 | BRIG | 49023 | 49 | UT | 023 | Juab | PT_FIRES_PRESCRIBED | 3267.9494 | 0 | 9.2693 | 9.2693 | 0.0028364 | 0.0028364 | 8.6795e-07 | 8.6795e-07 | 0 | 0 | 210.8084 | 99.9556 | 0 | 0 | 0 | 4.1674 | 4.1674 | 0.0012752 | 0.0012752 | 3.9023e-07 | 3.9023e-07 | 0 | 0 | 124.3079 | 46.416 | 0 | 0 | 8822.6729 | 0 | 0 | 0 | 0 | 0 | 0 | 0 | 0 | 0 | 0 | 0
6 | BRIG | 49023 | 49 | UT | 023 | Juab | POINT | 3267.9494 | 0 | 99.3297 | 98.4906 | 0.030395 | 0.030138 | 9.301e-06 | 9.2224e-06 | 0 | 0 | 210.8084 | 99.9556 | 0 | 0 | 0 | 5.4473 | 7.4988 | 0.0016669 | 0.0022946 | 5.1007e-07 | 7.0216e-07 | 0 | 0 | 124.3079 | 46.416 | 0 | 0 | 8822.6729 | 0 | 0 | 0 | 0 | 0 | 0 | 0 | 0 | 0 | 0 | 0
6 | BRIG | 49023 | 49 | UT | 023 | Juab | NONROAD_OTHER | 3267.9494 | 0 | 77.6857 | 33.4528 | 0.023772 | 0.010237 | 7.2743e-06 | 3.1324e-06 | 0 | 0 | 210.8084 | 99.9556 | 0 | 0 | 0 | 0.20233 | 0.12211 | 6.1914e-05 | 3.7365e-05 | 1.8946e-08 | 1.1434e-08 | 0 | 0 | 124.3079 | 46.416 | 0 | 0 | 8822.6729 | 0 | 0 | 0 | 0 | 0 | 0 | 0 | 0 | 0 | 0 | 0
6 | BRIG | 49025 | 49 | UT | 025 | Kane | NONROAD_OTHER | 3256.953 | 0 | 81.3976 | 60.9334 | 0.024992 | 0.018709 | 7.6734e-06 | 5.7442e-06 | 0 | 0 | 210.8084 | 99.9556 | 0 | 0 | 0 | 0.29005 | 0.17265 | 8.9055e-05 | 5.3008e-05 | 2.7343e-08 | 1.6275e-08 | 0 | 0 | 124.3079 | 46.416 | 0 | 0 | 10641.2675 | 0 | 0 | 0 | 0 | 0 | 0 | 0 | 0 | 0 | 0 | 0
6 | BRIG | 49025 | 49 | UT | 025 | Kane | NONPOINT | 3256.953 | 0 | 27.0004 | 23.1916 | 0.0082901 | 0.0071206 | 2.5453e-06 | 2.1863e-06 | 0 | 0 | 210.8084 | 99.9556 | 0 | 0 | 0 | 15.1898 | 2.1462 | 0.0046638 | 0.00065896 | 1.4319e-06 | 2.0232e-07 | 0 | 0 | 124.3079 | 46.416 | 0 | 0 | 10641.2675 | 0 | 0 | 0 | 0 | 0 | 0 | 0 | 0 | 0 | 0 | 0
6 | BRIG | 49025 | 49 | UT | 025 | Kane | NONROAD_MAR | 3256.953 | 0 | 30.1668 | 14.3268 | 0.0092623 | 0.0043988 | 2.8438e-06 | 1.3506e-06 | 0 | 0 | 210.8084 | 99.9556 | 0 | 0 | 0 | 0.41948 | 0.078557 | 0.0001288 | 2.412e-05 | 3.9545e-08 | 7.4057e-09 | 0 | 0 | 124.3079 | 46.416 | 0 | 0 | 10641.2675 | 0 | 0 | 0 | 0 | 0 | 0 | 0 | 0 | 0 | 0 | 0
6 | BRIG | 49025 | 49 | UT | 025 | Kane | PT_FIRES_PRESCRIBED | 3256.953 | 0 | 52.1254 | 52.1254 | 0.016004 | 0.016004 | 4.9139e-06 | 4.9139e-06 | 0 | 0 | 210.8084 | 99.9556 | 0 | 0 | 0 | 32.8491 | 32.8491 | 0.010086 | 0.010086 | 3.0967e-06 | 3.0967e-06 | 0 | 0 | 124.3079 | 46.416 | 0 | 0 | 10641.2675 | 0 | 0 | 0 | 0 | 0 | 0 | 0 | 0 | 0 | 0 | 0
6 | BRIG | 49025 | 49 | UT | 025 | Kane | ONROAD | 3256.953 | 0 | 435.0036 | 213.1656 | 0.13356 | 0.065449 | 4.1008e-05 | 2.0095e-05 | 0 | 0 | 210.8084 | 99.9556 | 0 | 0 | 0 | 1.4051 | 0.83376 | 0.0004314 | 0.00025599 | 1.3246e-07 | 7.8599e-08 | 0 | 0 | 124.3079 | 46.416 | 0 | 0 | 10641.2675 | 0 | 0 | 0 | 0 | 0 | 0 | 0 | 0 | 0 | 0 | 0
6 | BRIG | 49027 | 49 | UT | 027 | Millard | ONROAD | 3309.7641 | 0 | 2053.0402 | 1578.4699 | 0.6203 | 0.47691 | 0.00018741 | 0.00014409 | 0 | 0 | 210.8084 | 99.9556 | 0 | 0 | 0 | 5.0512 | 3.1151 | 0.0015262 | 0.00094119 | 4.6111e-07 | 2.8437e-07 | 0 | 0 | 124.3079 | 46.416 | 0 | 0 | 17683.3596 | 0 | 0 | 0 | 0 | 0 | 0 | 0 | 0 | 0 | 0 | 0
6 | BRIG | 49027 | 49 | UT | 027 | Millard | NONROAD_MAR | 3309.7641 | 0 | 762.2332 | 464.0834 | 0.2303 | 0.14022 | 6.9582e-05 | 4.2364e-05 | 0 | 0 | 210.8084 | 99.9556 | 0 | 0 | 0 | 8.9265 | 1.7118 | 0.002697 | 0.00051719 | 8.1487e-07 | 1.5626e-07 | 0 | 0 | 124.3079 | 46.416 | 0 | 0 | 17683.3596 | 0 | 0 | 0 | 0 | 0 | 0 | 0 | 0 | 0 | 0 | 0
6 | BRIG | 49027 | 49 | UT | 027 | Millard | NONROAD_OTHER | 3309.7641 | 0 | 235.1106 | 130.6161 | 0.071035 | 0.039464 | 2.1462e-05 | 1.1923e-05 | 0 | 0 | 210.8084 | 99.9556 | 0 | 0 | 0 | 0.5492 | 0.37857 | 0.00016593 | 0.00011438 | 5.0134e-08 | 3.4558e-08 | 0 | 0 | 124.3079 | 46.416 | 0 | 0 | 17683.3596 | 0 | 0 | 0 | 0 | 0 | 0 | 0 | 0 | 0 | 0 | 0
6 | BRIG | 49027 | 49 | UT | 027 | Millard | POINT | 3309.7641 | 0 | 28148.3702 | 3117.9042 | 8.5046 | 0.94203 | 0.0025696 | 0.00028462 | 0 | 0 | 210.8084 | 99.9556 | 0 | 0 | 0 | 4961.9738 | 75.2872 | 1.4992 | 0.022747 | 0.00045296 | 6.8727e-06 | 0 | 0 | 124.3079 | 46.416 | 0 | 0 | 17683.3596 | 0 | 0 | 0 | 0 | 0 | 0 | 0 | 0 | 0 | 0 | 0
6 | BRIG | 49027 | 49 | UT | 027 | Millard | NONPOINT | 3309.7641 | 0 | 88.6866 | 41.2577 | 0.026795 | 0.012465 | 8.0959e-06 | 3.7663e-06 | 0 | 0 | 210.8084 | 99.9556 | 0 | 0 | 0 | 51.2872 | 5.9682 | 0.015496 | 0.0018032 | 4.6818e-06 | 5.4482e-07 | 0 | 0 | 124.3079 | 46.416 | 0 | 0 | 17683.3596 | 0 | 0 | 0 | 0 | 0 | 0 | 0 | 0 | 0 | 0 | 0
6 | BRIG | 49027 | 49 | UT | 027 | Millard | PT_FIRES_PRESCRIBED | 3309.7641 | 0 | 1.6685 | 1.6685 | 0.00050412 | 0.00050412 | 1.5231e-07 | 1.5231e-07 | 0 | 0 | 210.8084 | 99.9556 | 0 | 0 | 0 | 0.72852 | 0.72852 | 0.00022011 | 0.00022011 | 6.6504e-08 | 6.6504e-08 | 0 | 0 | 124.3079 | 46.416 | 0 | 0 | 17683.3596 | 0 | 0 | 0 | 0 | 0 | 0 | 0 | 0 | 0 | 0 | 0
6 | BRIG | 49029 | 49 | UT | 029 | Morgan | NONROAD_OTHER | 3138.5504 | 0 | 47.9156 | 39.6964 | 0.015267 | 0.012648 | 4.8643e-06 | 4.0299e-06 | 0 | 0 | 210.8084 | 99.9556 | 0 | 0 | 0 | 0.21116 | 0.10861 | 6.728e-05 | 3.4606e-05 | 2.1437e-08 | 1.1026e-08 | 0 | 0 | 124.3079 | 46.416 | 0 | 0 | 1581.6365 | 0 | 0 | 0 | 0 | 0 | 0 | 0 | 0 | 0 | 0 | 0
6 | BRIG | 49029 | 49 | UT | 029 | Morgan | POINT | 3138.5504 | 0 | 1360.8989 | 1784.7198 | 0.43361 | 0.56864 | 0.00013816 | 0.00018118 | 0 | 0 | 210.8084 | 99.9556 | 0 | 0 | 0 | 347.8166 | 472.887 | 0.11082 | 0.15067 | 3.531e-05 | 4.8006e-05 | 0 | 0 | 124.3079 | 46.416 | 0 | 0 | 1581.6365 | 0 | 0 | 0 | 0 | 0 | 0 | 0 | 0 | 0 | 0 | 0
6 | BRIG | 49029 | 49 | UT | 029 | Morgan | ONROAD | 3138.5504 | 0 | 502.0165 | 417.5599 | 0.15995 | 0.13304 | 5.0964e-05 | 4.239e-05 | 0 | 0 | 210.8084 | 99.9556 | 0 | 0 | 0 | 1.4362 | 0.7927 | 0.0004576 | 0.00025257 | 1.458e-07 | 8.0473e-08 | 0 | 0 | 124.3079 | 46.416 | 0 | 0 | 1581.6365 | 0 | 0 | 0 | 0 | 0 | 0 | 0 | 0 | 0 | 0 | 0
6 | BRIG | 49029 | 49 | UT | 029 | Morgan | NONPOINT | 3138.5504 | 0 | 22.5169 | 22.5622 | 0.0071743 | 0.0071887 | 2.2859e-06 | 2.2905e-06 | 0 | 0 | 210.8084 | 99.9556 | 0 | 0 | 0 | 2.2038 | 0.57165 | 0.00070217 | 0.00018214 | 2.2372e-07 | 5.8033e-08 | 0 | 0 | 124.3079 | 46.416 | 0 | 0 | 1581.6365 | 0 | 0 | 0 | 0 | 0 | 0 | 0 | 0 | 0 | 0 | 0
6 | BRIG | 49029 | 49 | UT | 029 | Morgan | NONROAD_MAR | 3138.5504 | 0 | 293.1315 | 157.0851 | 0.093397 | 0.05005 | 2.9758e-05 | 1.5947e-05 | 0 | 0 | 210.8084 | 99.9556 | 0 | 0 | 0 | 3.7887 | 0.24069 | 0.0012071 | 7.669e-05 | 3.8462e-07 | 2.4435e-08 | 0 | 0 | 124.3079 | 46.416 | 0 | 0 | 1581.6365 | 0 | 0 | 0 | 0 | 0 | 0 | 0 | 0 | 0 | 0 | 0
6 | BRIG | 49031 | 49 | UT | 031 | Piute | NONROAD_OTHER | 3246.9083 | 0 | 58.0509 | 133.9457 | 0.017879 | 0.041253 | 5.5064e-06 | 1.2705e-05 | 0 | 0 | 210.8084 | 99.9556 | 0 | 0 | 0 | 0.63982 | 0.27923 | 0.00019705 | 8.5997e-05 | 6.069e-08 | 2.6486e-08 | 0 | 0 | 124.3079 | 46.416 | 0 | 0 | 1983.3524 | 0 | 0 | 0 | 0 | 0 | 0 | 0 | 0 | 0 | 0 | 0
6 | BRIG | 49031 | 49 | UT | 031 | Piute | NONPOINT | 3246.9083 | 0 | 6.3511 | 4.4212 | 0.0019561 | 0.0013617 | 6.0244e-07 | 4.1938e-07 | 0 | 0 | 210.8084 | 99.9556 | 0 | 0 | 0 | 4.9343 | 0.82882 | 0.0015197 | 0.00025526 | 4.6804e-07 | 7.8617e-08 | 0 | 0 | 124.3079 | 46.416 | 0 | 0 | 1983.3524 | 0 | 0 | 0 | 0 | 0 | 0 | 0 | 0 | 0 | 0 | 0
6 | BRIG | 49031 | 49 | UT | 031 | Piute | PT_FIRES_PRESCRIBED | 3246.9083 | 0 | 25.6759 | 25.6759 | 0.0079078 | 0.0079078 | 2.4355e-06 | 2.4355e-06 | 0 | 0 | 210.8084 | 99.9556 | 0 | 0 | 0 | 21.1185 | 21.1185 | 0.0065042 | 0.0065042 | 2.0032e-06 | 2.0032e-06 | 0 | 0 | 124.3079 | 46.416 | 0 | 0 | 1983.3524 | 0 | 0 | 0 | 0 | 0 | 0 | 0 | 0 | 0 | 0 | 0
6 | BRIG | 49031 | 49 | UT | 031 | Piute | NONROAD_MAR | 3246.9083 | 0 | 0.012769 | 0.014152 | 3.9327e-06 | 4.3587e-06 | 1.2112e-09 | 1.3424e-09 | 0 | 0 | 210.8084 | 99.9556 | 0 | 0 | 0 | 0.0025819 | 0.0028616 | 7.9519e-07 | 8.8132e-07 | 2.4491e-10 | 2.7143e-10 | 0 | 0 | 124.3079 | 46.416 | 0 | 0 | 1983.3524 | 0 | 0 | 0 | 0 | 0 | 0 | 0 | 0 | 0 | 0 | 0
6 | BRIG | 49031 | 49 | UT | 031 | Piute | ONROAD | 3246.9083 | 0 | 74.4686 | 29.3613 | 0.022935 | 0.0090428 | 7.0637e-06 | 2.7851e-06 | 0 | 0 | 210.8084 | 99.9556 | 0 | 0 | 0 | 0.31426 | 0.1261 | 9.6786e-05 | 3.8836e-05 | 2.9809e-08 | 1.1961e-08 | 0 | 0 | 124.3079 | 46.416 | 0 | 0 | 1983.3524 | 0 | 0 | 0 | 0 | 0 | 0 | 0 | 0 | 0 | 0 | 0
6 | BRIG | 49033 | 49 | UT | 033 | Rich | PT_FIRES_PRESCRIBED | 3102.4147 | 3.4851e-05 | 3.8979 | 3.8979 | 0.0012564 | 0.0012564 | 4.0498e-07 | 4.0498e-07 | 4.3787e-08 | 4.3787e-08 | 210.8084 | 99.9556 | 2.0771e-10 | 4.3807e-10 | 6.2405e-05 | 2.2125 | 2.2125 | 0.00071317 | 0.00071317 | 2.2987e-07 | 2.2987e-07 | 4.4505e-08 | 4.4505e-08 | 124.3079 | 46.416 | 3.5803e-10 | 9.5884e-10 | 2813.6482 | 1.5562e-11 | 9.7795e-11 | 1.5562e-11 | 2.0219e-10 | 1.5818e-11 | 1.7126e-10 | 1.5818e-11 | 4.3389e-10 | 2.9915e-10 | 3.0406e-10 | 6.0321e-10
6 | BRIG | 49033 | 49 | UT | 033 | Rich | NONPOINT | 3102.4147 | 3.4851e-05 | 20.5286 | 7.9177 | 0.006617 | 0.0025521 | 2.1328e-06 | 8.2262e-07 | 2.3061e-07 | 8.8944e-08 | 210.8084 | 99.9556 | 1.0939e-09 | 8.8983e-10 | 6.2405e-05 | 6.8349 | 0.77215 | 0.0022031 | 0.00024889 | 7.1012e-07 | 8.0224e-08 | 1.3749e-07 | 1.5532e-08 | 124.3079 | 46.416 | 1.106e-09 | 3.3462e-10 | 2813.6482 | 8.1961e-11 | 5.1505e-10 | 3.1612e-11 | 4.107e-10 | 4.8864e-11 | 5.2906e-10 | 5.5202e-12 | 1.5142e-10 | 6.0766e-10 | 1.0611e-10 | 7.1377e-10
6 | BRIG | 49033 | 49 | UT | 033 | Rich | NONROAD_OTHER | 3102.4147 | 3.4851e-05 | 121.9566 | 139.9556 | 0.03931 | 0.045112 | 1.2671e-05 | 1.4541e-05 | 1.37e-06 | 1.5722e-06 | 210.8084 | 99.9556 | 6.4988e-09 | 1.5729e-08 | 6.2405e-05 | 0.68127 | 0.33793 | 0.00021959 | 0.00010893 | 7.0781e-08 | 3.511e-08 | 1.3704e-08 | 6.7975e-09 | 124.3079 | 46.416 | 1.1024e-10 | 1.4645e-10 | 2813.6482 | 4.8692e-10 | 3.0598e-09 | 5.5878e-10 | 7.2596e-09 | 4.8705e-12 | 5.2733e-11 | 2.4159e-12 | 6.627e-11 | 1.0741e-08 | 4.644e-11 | 1.0788e-08
6 | BRIG | 49033 | 49 | UT | 033 | Rich | ONROAD | 3102.4147 | 3.4851e-05 | 95.0127 | 41.9225 | 0.030625 | 0.013513 | 9.8715e-06 | 4.3556e-06 | 1.0673e-06 | 4.7094e-07 | 210.8084 | 99.9556 | 5.063e-09 | 4.7115e-09 | 6.2405e-05 | 0.42755 | 0.17559 | 0.00013781 | 5.6599e-05 | 4.442e-08 | 1.8243e-08 | 8.6001e-09 | 3.5321e-09 | 124.3079 | 46.416 | 6.9184e-11 | 7.6096e-11 | 2813.6482 | 3.7934e-10 | 2.3838e-09 | 1.6738e-10 | 2.1746e-09 | 3.0566e-12 | 3.3094e-11 | 1.2553e-12 | 3.4435e-11 | 3.2174e-09 | 2.4131e-11 | 3.2416e-09
6 | BRIG | 49035 | 49 | UT | 035 | Salt Lake | POINT | 3175.4723 | 0 | 5927.0245 | 5245.4758 | 1.8665 | 1.6519 | 0.00058779 | 0.0005202 | 0 | 0 | 210.8084 | 99.9556 | 0 | 0 | 0 | 3283.8142 | 2676.8802 | 1.0341 | 0.84299 | 0.00032566 | 0.00026547 | 0 | 0 | 124.3079 | 46.416 | 0 | 0 | 2092.5245 | 0 | 0 | 0 | 0 | 0 | 0 | 0 | 0 | 0 | 0 | 0
6 | BRIG | 49035 | 49 | UT | 035 | Salt Lake | ONROAD | 3175.4723 | 0 | 14383.2424 | 7811.6058 | 4.5295 | 2.46 | 0.0014264 | 0.00077468 | 0 | 0 | 210.8084 | 99.9556 | 0 | 0 | 0 | 94.4971 | 34.2955 | 0.029758 | 0.0108 | 9.3713e-06 | 3.4011e-06 | 0 | 0 | 124.3079 | 46.416 | 0 | 0 | 2092.5245 | 0 | 0 | 0 | 0 | 0 | 0 | 0 | 0 | 0 | 0 | 0
6 | BRIG | 49035 | 49 | UT | 035 | Salt Lake | NONPOINT | 3175.4723 | 0 | 2539.1722 | 2545.364 | 0.79962 | 0.80157 | 0.00025181 | 0.00025243 | 0 | 0 | 210.8084 | 99.9556 | 0 | 0 | 0 | 487.3459 | 35.9823 | 0.15347 | 0.011331 | 4.833e-05 | 3.5684e-06 | 0 | 0 | 124.3079 | 46.416 | 0 | 0 | 2092.5245 | 0 | 0 | 0 | 0 | 0 | 0 | 0 | 0 | 0 | 0 | 0
6 | BRIG | 49035 | 49 | UT | 035 | Salt Lake | NONROAD_MAR | 3175.4723 | 0 | 3021.0014 | 3093.6295 | 0.95135 | 0.97423 | 0.00029959 | 0.0003068 | 0 | 0 | 210.8084 | 99.9556 | 0 | 0 | 0 | 163.0826 | 209.8952 | 0.051357 | 0.066099 | 1.6173e-05 | 2.0815e-05 | 0 | 0 | 124.3079 | 46.416 | 0 | 0 | 2092.5245 | 0 | 0 | 0 | 0 | 0 | 0 | 0 | 0 | 0 | 0 | 0
6 | BRIG | 49035 | 49 | UT | 035 | Salt Lake | PT_FIRES_PRESCRIBED | 3175.4723 | 0 | 2.1409 | 2.1409 | 0.00067421 | 0.00067421 | 2.1232e-07 | 2.1232e-07 | 0 | 0 | 210.8084 | 99.9556 | 0 | 0 | 0 | 1.2893 | 1.2893 | 0.000406 | 0.000406 | 1.2786e-07 | 1.2786e-07 | 0 | 0 | 124.3079 | 46.416 | 0 | 0 | 2092.5245 | 0 | 0 | 0 | 0 | 0 | 0 | 0 | 0 | 0 | 0 | 0
6 | BRIG | 49035 | 49 | UT | 035 | Salt Lake | NONROAD_OTHER | 3175.4723 | 0 | 3398.5479 | 1525.7835 | 1.0702 | 0.48049 | 0.00033704 | 0.00015131 | 0 | 0 | 210.8084 | 99.9556 | 0 | 0 | 0 | 9.797 | 5.6583 | 0.0030852 | 0.0017819 | 9.7157e-07 | 5.6114e-07 | 0 | 0 | 124.3079 | 46.416 | 0 | 0 | 2092.5245 | 0 | 0 | 0 | 0 | 0 | 0 | 0 | 0 | 0 | 0 | 0
6 | BRIG | 49037 | 49 | UT | 037 | San Juan | NONROAD_OTHER | 3069.209 | 0 | 105.5246 | 65.9149 | 0.034382 | 0.021476 | 1.1202e-05 | 6.9973e-06 | 0 | 0 | 210.8084 | 99.9556 | 0 | 0 | 0 | 0.3024 | 0.18982 | 9.8529e-05 | 6.1845e-05 | 3.2102e-08 | 2.015e-08 | 0 | 0 | 124.3079 | 46.416 | 0 | 0 | 20547.4341 | 0 | 0 | 0 | 0 | 0 | 0 | 0 | 0 | 0 | 0 | 0
6 | BRIG | 49037 | 49 | UT | 037 | San Juan | NONPOINT | 3069.209 | 0 | 265.3269 | 562.4214 | 0.086448 | 0.18325 | 2.8166e-05 | 5.9705e-05 | 0 | 0 | 210.8084 | 99.9556 | 0 | 0 | 0 | 13.449 | 3.326 | 0.0043819 | 0.0010837 | 1.4277e-06 | 3.5308e-07 | 0 | 0 | 124.3079 | 46.416 | 0 | 0 | 20547.4341 | 0 | 0 | 0 | 0 | 0 | 0 | 0 | 0 | 0 | 0 | 0
6 | BRIG | 49037 | 49 | UT | 037 | San Juan | PT_FIRES_PRESCRIBED | 3069.209 | 0 | 9.2266 | 9.2266 | 0.0030062 | 0.0030062 | 9.7947e-07 | 9.7947e-07 | 0 | 0 | 210.8084 | 99.9556 | 0 | 0 | 0 | 4.5934 | 4.5934 | 0.0014966 | 0.0014966 | 4.8762e-07 | 4.8762e-07 | 0 | 0 | 124.3079 | 46.416 | 0 | 0 | 20547.4341 | 0 | 0 | 0 | 0 | 0 | 0 | 0 | 0 | 0 | 0 | 0
6 | BRIG | 49037 | 49 | UT | 037 | San Juan | POINT | 3069.209 | 0 | 264.7661 | 253.7001 | 0.086265 | 0.08266 | 2.8107e-05 | 2.6932e-05 | 0 | 0 | 210.8084 | 99.9556 | 0 | 0 | 0 | 25.8671 | 22.2757 | 0.0084279 | 0.0072578 | 2.746e-06 | 2.3647e-06 | 0 | 0 | 124.3079 | 46.416 | 0 | 0 | 20547.4341 | 0 | 0 | 0 | 0 | 0 | 0 | 0 | 0 | 0 | 0 | 0
6 | BRIG | 49037 | 49 | UT | 037 | San Juan | ONROAD | 3069.209 | 0 | 950.8537 | 437.9791 | 0.3098 | 0.1427 | 0.00010094 | 4.6494e-05 | 0 | 0 | 210.8084 | 99.9556 | 0 | 0 | 0 | 3.0575 | 1.7879 | 0.00099619 | 0.00058253 | 3.2457e-07 | 1.898e-07 | 0 | 0 | 124.3079 | 46.416 | 0 | 0 | 20547.4341 | 0 | 0 | 0 | 0 | 0 | 0 | 0 | 0 | 0 | 0 | 0
6 | BRIG | 49037 | 49 | UT | 037 | San Juan | NONROAD_MAR | 3069.209 | 0 | 30.7616 | 14.8935 | 0.010023 | 0.0048526 | 3.2655e-06 | 1.581e-06 | 0 | 0 | 210.8084 | 99.9556 | 0 | 0 | 0 | 0.53735 | 0.18816 | 0.00017508 | 6.1306e-05 | 5.7043e-08 | 1.9974e-08 | 0 | 0 | 124.3079 | 46.416 | 0 | 0 | 20547.4341 | 0 | 0 | 0 | 0 | 0 | 0 | 0 | 0 | 0 | 0 | 0
6 | BRIG | 49039 | 49 | UT | 039 | Sanpete | NONROAD_OTHER | 3174.0494 | 0 | 123.0447 | 57.4193 | 0.038766 | 0.01809 | 1.2213e-05 | 5.6994e-06 | 0 | 0 | 210.8084 | 99.9556 | 0 | 0 | 0 | 0.33658 | 0.20022 | 0.00010604 | 6.3082e-05 | 3.3408e-08 | 1.9874e-08 | 0 | 0 | 124.3079 | 46.416 | 0 | 0 | 4151.1514 | 0 | 0 | 0 | 0 | 0 | 0 | 0 | 0 | 0 | 0 | 0
6 | BRIG | 49039 | 49 | UT | 039 | Sanpete | NONPOINT | 3174.0494 | 0 | 95.3282 | 77.1274 | 0.030034 | 0.024299 | 9.4622e-06 | 7.6556e-06 | 0 | 0 | 210.8084 | 99.9556 | 0 | 0 | 0 | 63.1499 | 9.7182 | 0.019896 | 0.0030618 | 6.2682e-06 | 9.6463e-07 | 0 | 0 | 124.3079 | 46.416 | 0 | 0 | 4151.1514 | 0 | 0 | 0 | 0 | 0 | 0 | 0 | 0 | 0 | 0 | 0
6 | BRIG | 49039 | 49 | UT | 039 | Sanpete | NONROAD_MAR | 3174.0494 | 0 | 0.14913 | 0.15733 | 4.6984e-05 | 4.9567e-05 | 1.4803e-08 | 1.5616e-08 | 0 | 0 | 210.8084 | 99.9556 | 0 | 0 | 0 | 0.030136 | 0.03179 | 9.4943e-06 | 1.0015e-05 | 2.9912e-09 | 3.1554e-09 | 0 | 0 | 124.3079 | 46.416 | 0 | 0 | 4151.1514 | 0 | 0 | 0 | 0 | 0 | 0 | 0 | 0 | 0 | 0 | 0
6 | BRIG | 49039 | 49 | UT | 039 | Sanpete | ONROAD | 3174.0494 | 0 | 614.0421 | 244.1948 | 0.19346 | 0.076935 | 6.095e-05 | 2.4239e-05 | 0 | 0 | 210.8084 | 99.9556 | 0 | 0 | 0 | 2.1434 | 0.92329 | 0.00067529 | 0.00029089 | 2.1275e-07 | 9.1645e-08 | 0 | 0 | 124.3079 | 46.416 | 0 | 0 | 4151.1514 | 0 | 0 | 0 | 0 | 0 | 0 | 0 | 0 | 0 | 0 | 0
6 | BRIG | 49041 | 49 | UT | 041 | Sevier | PT_FIRES_PRESCRIBED | 3208.7308 | 0 | 155.7921 | 155.7921 | 0.048553 | 0.048553 | 1.5131e-05 | 1.5131e-05 | 0 | 0 | 210.8084 | 99.9556 | 0 | 0 | 0 | 105.2579 | 105.2579 | 0.032804 | 0.032804 | 1.0223e-05 | 1.0223e-05 | 0 | 0 | 124.3079 | 46.416 | 0 | 0 | 4968.082 | 0 | 0 | 0 | 0 | 0 | 0 | 0 | 0 | 0 | 0 | 0
6 | BRIG | 49041 | 49 | UT | 041 | Sevier | NONROAD_MAR | 3208.7308 | 0 | 0.45508 | 0.46233 | 0.00014182 | 0.00014409 | 4.42e-08 | 4.4904e-08 | 0 | 0 | 210.8084 | 99.9556 | 0 | 0 | 0 | 0.09222 | 0.093705 | 2.874e-05 | 2.9203e-05 | 8.9569e-09 | 9.1012e-09 | 0 | 0 | 124.3079 | 46.416 | 0 | 0 | 4968.082 | 0 | 0 | 0 | 0 | 0 | 0 | 0 | 0 | 0 | 0 | 0
6 | BRIG | 49041 | 49 | UT | 041 | Sevier | NONPOINT | 3208.7308 | 0 | 108.9046 | 114.3173 | 0.03394 | 0.035627 | 1.0577e-05 | 1.1103e-05 | 0 | 0 | 210.8084 | 99.9556 | 0 | 0 | 0 | 64.4255 | 17.3924 | 0.020078 | 0.0054203 | 6.2574e-06 | 1.6892e-06 | 0 | 0 | 124.3079 | 46.416 | 0 | 0 | 4968.082 | 0 | 0 | 0 | 0 | 0 | 0 | 0 | 0 | 0 | 0 | 0
6 | BRIG | 49041 | 49 | UT | 041 | Sevier | NONROAD_OTHER | 3208.7308 | 0 | 226.7101 | 146.5366 | 0.070654 | 0.045668 | 2.2019e-05 | 1.4232e-05 | 0 | 0 | 210.8084 | 99.9556 | 0 | 0 | 0 | 0.59181 | 0.37875 | 0.00018444 | 0.00011804 | 5.748e-08 | 3.6786e-08 | 0 | 0 | 124.3079 | 46.416 | 0 | 0 | 4968.082 | 0 | 0 | 0 | 0 | 0 | 0 | 0 | 0 | 0 | 0 | 0
6 | BRIG | 49041 | 49 | UT | 041 | Sevier | ONROAD | 3208.7308 | 0 | 1467.094 | 1164.0345 | 0.45722 | 0.36277 | 0.00014249 | 0.00011306 | 0 | 0 | 210.8084 | 99.9556 | 0 | 0 | 0 | 3.6929 | 2.3063 | 0.0011509 | 0.00071875 | 3.5868e-07 | 2.24e-07 | 0 | 0 | 124.3079 | 46.416 | 0 | 0 | 4968.082 | 0 | 0 | 0 | 0 | 0 | 0 | 0 | 0 | 0 | 0 | 0
6 | BRIG | 49043 | 49 | UT | 043 | Summit | NONROAD_MAR | 3091.1531 | 0 | 503.5056 | 269.3747 | 0.16289 | 0.087144 | 5.2694e-05 | 2.8191e-05 | 0 | 0 | 210.8084 | 99.9556 | 0 | 0 | 0 | 6.3591 | 0.23855 | 0.0020572 | 7.7172e-05 | 6.6551e-07 | 2.4965e-08 | 0 | 0 | 124.3079 | 46.416 | 0 | 0 | 4874.6401 | 0 | 0 | 0 | 0 | 0 | 0 | 0 | 0 | 0 | 0 | 0
6 | BRIG | 49043 | 49 | UT | 043 | Summit | POINT | 3091.1531 | 0 | 198.0978 | 197.3965 | 0.064085 | 0.063859 | 2.0732e-05 | 2.0658e-05 | 0 | 0 | 210.8084 | 99.9556 | 0 | 0 | 0 | 131.0092 | 130.768 | 0.042382 | 0.042304 | 1.3711e-05 | 1.3685e-05 | 0 | 0 | 124.3079 | 46.416 | 0 | 0 | 4874.6401 | 0 | 0 | 0 | 0 | 0 | 0 | 0 | 0 | 0 | 0 | 0
6 | BRIG | 49043 | 49 | UT | 043 | Summit | NONPOINT | 3091.1531 | 0 | 145.7263 | 153.1805 | 0.047143 | 0.049554 | 1.5251e-05 | 1.6031e-05 | 0 | 0 | 210.8084 | 99.9556 | 0 | 0 | 0 | 10.9704 | 2.3053 | 0.003549 | 0.00074578 | 1.1481e-06 | 2.4126e-07 | 0 | 0 | 124.3079 | 46.416 | 0 | 0 | 4874.6401 | 0 | 0 | 0 | 0 | 0 | 0 | 0 | 0 | 0 | 0 | 0
6 | BRIG | 49043 | 49 | UT | 043 | Summit | PT_FIRES_PRESCRIBED | 3091.1531 | 0 | 26.0588 | 26.0588 | 0.0084301 | 0.0084301 | 2.7272e-06 | 2.7272e-06 | 0 | 0 | 210.8084 | 99.9556 | 0 | 0 | 0 | 15.9355 | 15.9355 | 0.0051552 | 0.0051552 | 1.6677e-06 | 1.6677e-06 | 0 | 0 | 124.3079 | 46.416 | 0 | 0 | 4874.6401 | 0 | 0 | 0 | 0 | 0 | 0 | 0 | 0 | 0 | 0 | 0
6 | BRIG | 49043 | 49 | UT | 043 | Summit | ONROAD | 3091.1531 | 0 | 2964.022 | 2579.5132 | 0.95887 | 0.83448 | 0.0003102 | 0.00026996 | 0 | 0 | 210.8084 | 99.9556 | 0 | 0 | 0 | 8.1881 | 5.1669 | 0.0026489 | 0.0016715 | 8.5693e-07 | 5.4074e-07 | 0 | 0 | 124.3079 | 46.416 | 0 | 0 | 4874.6401 | 0 | 0 | 0 | 0 | 0 | 0 | 0 | 0 | 0 | 0 | 0
6 | BRIG | 49043 | 49 | UT | 043 | Summit | NONROAD_OTHER | 3091.1531 | 0 | 258.5039 | 107.7585 | 0.083627 | 0.03486 | 2.7054e-05 | 1.1277e-05 | 0 | 0 | 210.8084 | 99.9556 | 0 | 0 | 0 | 0.72759 | 0.44023 | 0.00023538 | 0.00014242 | 7.6146e-08 | 4.6072e-08 | 0 | 0 | 124.3079 | 46.416 | 0 | 0 | 4874.6401 | 0 | 0 | 0 | 0 | 0 | 0 | 0 | 0 | 0 | 0 | 0
6 | BRIG | 49045 | 49 | UT | 045 | Tooele | PT_FIRES_PRESCRIBED | 3280.4294 | 0 | 8.1078 | 8.1078 | 0.0024716 | 0.0024716 | 7.5342e-07 | 7.5342e-07 | 0 | 0 | 210.8084 | 99.9556 | 0 | 0 | 0 | 4.9567 | 4.9567 | 0.001511 | 0.001511 | 4.606e-07 | 4.606e-07 | 0 | 0 | 124.3079 | 46.416 | 0 | 0 | 18870.9045 | 0 | 0 | 0 | 0 | 0 | 0 | 0 | 0 | 0 | 0 | 0
6 | BRIG | 49045 | 49 | UT | 045 | Tooele | NONPOINT | 3280.4294 | 0 | 193.7387 | 185.7237 | 0.059059 | 0.056616 | 1.8003e-05 | 1.7259e-05 | 0 | 0 | 210.8084 | 99.9556 | 0 | 0 | 0 | 29.1193 | 5.4352 | 0.0088767 | 0.0016569 | 2.7059e-06 | 5.0508e-07 | 0 | 0 | 124.3079 | 46.416 | 0 | 0 | 18870.9045 | 0 | 0 | 0 | 0 | 0 | 0 | 0 | 0 | 0 | 0 | 0
6 | BRIG | 49045 | 49 | UT | 045 | Tooele | ONROAD | 3280.4294 | 0 | 3151.558 | 2584.7189 | 0.96072 | 0.78792 | 0.00029286 | 0.00024019 | 0 | 0 | 210.8084 | 99.9556 | 0 | 0 | 0 | 9.8959 | 5.5707 | 0.0030167 | 0.0016982 | 9.1959e-07 | 5.1767e-07 | 0 | 0 | 124.3079 | 46.416 | 0 | 0 | 18870.9045 | 0 | 0 | 0 | 0 | 0 | 0 | 0 | 0 | 0 | 0 | 0
6 | BRIG | 49045 | 49 | UT | 045 | Tooele | NONROAD_MAR | 3280.4294 | 0 | 662.0804 | 359.9571 | 0.20183 | 0.10973 | 6.1525e-05 | 3.3449e-05 | 0 | 0 | 210.8084 | 99.9556 | 0 | 0 | 0 | 9.4847 | 1.7138 | 0.0028913 | 0.00052244 | 8.8138e-07 | 1.5926e-07 | 0 | 0 | 124.3079 | 46.416 | 0 | 0 | 18870.9045 | 0 | 0 | 0 | 0 | 0 | 0 | 0 | 0 | 0 | 0 | 0
6 | BRIG | 49045 | 49 | UT | 045 | Tooele | NONROAD_OTHER | 3280.4294 | 0 | 270.5897 | 164.1901 | 0.082486 | 0.050051 | 2.5145e-05 | 1.5258e-05 | 0 | 0 | 210.8084 | 99.9556 | 0 | 0 | 0 | 0.69388 | 0.47295 | 0.00021152 | 0.00014417 | 6.448e-08 | 4.395e-08 | 0 | 0 | 124.3079 | 46.416 | 0 | 0 | 18870.9045 | 0 | 0 | 0 | 0 | 0 | 0 | 0 | 0 | 0 | 0 | 0
6 | BRIG | 49045 | 49 | UT | 045 | Tooele | POINT | 3280.4294 | 0 | 1250.4682 | 1297.1146 | 0.38119 | 0.39541 | 0.0001162 | 0.00012054 | 0 | 0 | 210.8084 | 99.9556 | 0 | 0 | 0 | 67.6095 | 68.749 | 0.02061 | 0.020957 | 6.2827e-06 | 6.3886e-06 | 0 | 0 | 124.3079 | 46.416 | 0 | 0 | 18870.9045 | 0 | 0 | 0 | 0 | 0 | 0 | 0 | 0 | 0 | 0 | 0
6 | BRIG | 49047 | 49 | UT | 047 | Uintah | NONROAD_OTHER | 2984.9025 | 0 | 190.2666 | 84.0573 | 0.063743 | 0.028161 | 2.1355e-05 | 9.4344e-06 | 0 | 0 | 210.8084 | 99.9556 | 0 | 0 | 0 | 0.53156 | 0.29638 | 0.00017808 | 9.9292e-05 | 5.9661e-08 | 3.3265e-08 | 0 | 0 | 124.3079 | 46.416 | 0 | 0 | 11652.7987 | 0 | 0 | 0 | 0 | 0 | 0 | 0 | 0 | 0 | 0 | 0
6 | BRIG | 49047 | 49 | UT | 047 | Uintah | NONROAD_MAR | 2984.9025 | 0 | 0.87536 | 0.87688 | 0.00029326 | 0.00029377 | 9.8249e-08 | 9.842e-08 | 0 | 0 | 210.8084 | 99.9556 | 0 | 0 | 0 | 0.16213 | 0.16241 | 5.4318e-05 | 5.4411e-05 | 1.8198e-08 | 1.8229e-08 | 0 | 0 | 124.3079 | 46.416 | 0 | 0 | 11652.7987 | 0 | 0 | 0 | 0 | 0 | 0 | 0 | 0 | 0 | 0 | 0
6 | BRIG | 49047 | 49 | UT | 047 | Uintah | NONPOINT | 2984.9025 | 0 | 6845.6255 | 8859.9756 | 2.2934 | 2.9683 | 0.00076834 | 0.00099443 | 0 | 0 | 210.8084 | 99.9556 | 0 | 0 | 0 | 210.7442 | 396.4765 | 0.070603 | 0.13283 | 2.3653e-05 | 4.45e-05 | 0 | 0 | 124.3079 | 46.416 | 0 | 0 | 11652.7987 | 0 | 0 | 0 | 0 | 0 | 0 | 0 | 0 | 0 | 0 | 0
6 | BRIG | 49047 | 49 | UT | 047 | Uintah | ONROAD | 2984.9025 | 0 | 1289.655 | 538.1285 | 0.43206 | 0.18028 | 0.00014475 | 6.0398e-05 | 0 | 0 | 210.8084 | 99.9556 | 0 | 0 | 0 | 4.3176 | 2.2798 | 0.0014465 | 0.00076379 | 4.846e-07 | 2.5588e-07 | 0 | 0 | 124.3079 | 46.416 | 0 | 0 | 11652.7987 | 0 | 0 | 0 | 0 | 0 | 0 | 0 | 0 | 0 | 0 | 0
6 | BRIG | 49047 | 49 | UT | 047 | Uintah | PT_FIRES_PRESCRIBED | 2984.9025 | 0 | 0.39786 | 0.39786 | 0.00013329 | 0.00013329 | 4.4655e-08 | 4.4655e-08 | 0 | 0 | 210.8084 | 99.9556 | 0 | 0 | 0 | 0.16964 | 0.16964 | 5.6832e-05 | 5.6832e-05 | 1.904e-08 | 1.904e-08 | 0 | 0 | 124.3079 | 46.416 | 0 | 0 | 11652.7987 | 0 | 0 | 0 | 0 | 0 | 0 | 0 | 0 | 0 | 0 | 0
6 | BRIG | 49047 | 49 | UT | 047 | Uintah | POINT | 2984.9025 | 0 | 0 | 5535.751 | 0 | 1.8546 | 0 | 0.00062132 | 0 | 0 | 210.8084 | 99.9556 | 0 | 0 | 0 | 0 | 989.1577 | 0 | 0.33139 | 0 | 0.00011102 | 0 | 0 | 124.3079 | 46.416 | 0 | 0 | 11652.7987 | 0 | 0 | 0 | 0 | 0 | 0 | 0 | 0 | 0 | 0 | 0
6 | BRIG | 49049 | 49 | UT | 049 | Utah | NONPOINT | 3165.3703 | 0 | 1220.8238 | 1201.4285 | 0.38568 | 0.37955 | 0.00012184 | 0.00011991 | 0 | 0 | 210.8084 | 99.9556 | 0 | 0 | 0 | 179.4032 | 17.8831 | 0.056677 | 0.0056496 | 1.7905e-05 | 1.7848e-06 | 0 | 0 | 124.3079 | 46.416 | 0 | 0 | 5545.9604 | 0 | 0 | 0 | 0 | 0 | 0 | 0 | 0 | 0 | 0 | 0
6 | BRIG | 49049 | 49 | UT | 049 | Utah | ONROAD | 3165.3703 | 0 | 8725.8862 | 5343.56 | 2.7567 | 1.6881 | 0.00087088 | 0.00053331 | 0 | 0 | 210.8084 | 99.9556 | 0 | 0 | 0 | 42.0428 | 21.4574 | 0.013282 | 0.0067788 | 4.1961e-06 | 2.1416e-06 | 0 | 0 | 124.3079 | 46.416 | 0 | 0 | 5545.9604 | 0 | 0 | 0 | 0 | 0 | 0 | 0 | 0 | 0 | 0 | 0
6 | BRIG | 49049 | 49 | UT | 049 | Utah | PT_FIRES_PRESCRIBED | 3165.3703 | 0 | 8.534 | 8.534 | 0.002696 | 0.002696 | 8.5173e-07 | 8.5173e-07 | 0 | 0 | 210.8084 | 99.9556 | 0 | 0 | 0 | 4.2559 | 4.2559 | 0.0013445 | 0.0013445 | 4.2476e-07 | 4.2476e-07 | 0 | 0 | 124.3079 | 46.416 | 0 | 0 | 5545.9604 | 0 | 0 | 0 | 0 | 0 | 0 | 0 | 0 | 0 | 0 | 0
6 | BRIG | 49049 | 49 | UT | 049 | Utah | NONROAD_OTHER | 3165.3703 | 0 | 1633.6108 | 678.2649 | 0.51609 | 0.21428 | 0.00016304 | 6.7694e-05 | 0 | 0 | 210.8084 | 99.9556 | 0 | 0 | 0 | 4.4702 | 2.7067 | 0.0014122 | 0.0008551 | 4.4614e-07 | 2.7014e-07 | 0 | 0 | 124.3079 | 46.416 | 0 | 0 | 5545.9604 | 0 | 0 | 0 | 0 | 0 | 0 | 0 | 0 | 0 | 0 | 0
6 | BRIG | 49049 | 49 | UT | 049 | Utah | NONROAD_MAR | 3165.3703 | 0 | 554.3449 | 373.8306 | 0.17513 | 0.1181 | 5.5326e-05 | 3.731e-05 | 0 | 0 | 210.8084 | 99.9556 | 0 | 0 | 0 | 7.09 | 2.7151 | 0.0022398 | 0.00085774 | 7.0761e-07 | 2.7098e-07 | 0 | 0 | 124.3079 | 46.416 | 0 | 0 | 5545.9604 | 0 | 0 | 0 | 0 | 0 | 0 | 0 | 0 | 0 | 0 | 0
6 | BRIG | 49049 | 49 | UT | 049 | Utah | POINT | 3165.3703 | 0 | 401.2857 | 341.9137 | 0.12677 | 0.10802 | 4.005e-05 | 3.4125e-05 | 0 | 0 | 210.8084 | 99.9556 | 0 | 0 | 0 | 105.5545 | 105.1434 | 0.033347 | 0.033217 | 1.0535e-05 | 1.0494e-05 | 0 | 0 | 124.3079 | 46.416 | 0 | 0 | 5545.9604 | 0 | 0 | 0 | 0 | 0 | 0 | 0 | 0 | 0 | 0 | 0
6 | BRIG | 49051 | 49 | UT | 051 | Wasatch | NONPOINT | 3119.1285 | 0 | 45.825 | 45.3928 | 0.014692 | 0.014553 | 4.7102e-06 | 4.6657e-06 | 0 | 0 | 210.8084 | 99.9556 | 0 | 0 | 0 | 4.1183 | 1.1359 | 0.0013203 | 0.00036419 | 4.233e-07 | 1.1676e-07 | 0 | 0 | 124.3079 | 46.416 | 0 | 0 | 3131.1959 | 0 | 0 | 0 | 0 | 0 | 0 | 0 | 0 | 0 | 0 | 0
6 | BRIG | 49051 | 49 | UT | 051 | Wasatch | NONROAD_MAR | 3119.1285 | 0 | 25.7509 | 18.9831 | 0.0082558 | 0.006086 | 2.6468e-06 | 1.9512e-06 | 0 | 0 | 210.8084 | 99.9556 | 0 | 0 | 0 | 0.55999 | 1.0463 | 0.00017953 | 0.00033544 | 5.7559e-08 | 1.0754e-07 | 0 | 0 | 124.3079 | 46.416 | 0 | 0 | 3131.1959 | 0 | 0 | 0 | 0 | 0 | 0 | 0 | 0 | 0 | 0 | 0
6 | BRIG | 49051 | 49 | UT | 051 | Wasatch | ONROAD | 3119.1285 | 0 | 886.3048 | 410.6924 | 0.28415 | 0.13167 | 9.11e-05 | 4.2213e-05 | 0 | 0 | 210.8084 | 99.9556 | 0 | 0 | 0 | 3.223 | 1.6666 | 0.0010333 | 0.00053431 | 3.3128e-07 | 1.713e-07 | 0 | 0 | 124.3079 | 46.416 | 0 | 0 | 3131.1959 | 0 | 0 | 0 | 0 | 0 | 0 | 0 | 0 | 0 | 0 | 0
6 | BRIG | 49051 | 49 | UT | 051 | Wasatch | PT_FIRES_PRESCRIBED | 3119.1285 | 0 | 68.9371 | 68.9371 | 0.022101 | 0.022101 | 7.0858e-06 | 7.0858e-06 | 0 | 0 | 210.8084 | 99.9556 | 0 | 0 | 0 | 38.7929 | 38.7929 | 0.012437 | 0.012437 | 3.9874e-06 | 3.9874e-06 | 0 | 0 | 124.3079 | 46.416 | 0 | 0 | 3131.1959 | 0 | 0 | 0 | 0 | 0 | 0 | 0 | 0 | 0 | 0 | 0
6 | BRIG | 49051 | 49 | UT | 051 | Wasatch | POINT | 3119.1285 | 0 | 3.8044 | 4.7299 | 0.0012197 | 0.0015164 | 3.9104e-07 | 4.8617e-07 | 0 | 0 | 210.8084 | 99.9556 | 0 | 0 | 0 | 0.047058 | 0.054823 | 1.5087e-05 | 1.7576e-05 | 4.8369e-09 | 5.635e-09 | 0 | 0 | 124.3079 | 46.416 | 0 | 0 | 3131.1959 | 0 | 0 | 0 | 0 | 0 | 0 | 0 | 0 | 0 | 0 | 0
6 | BRIG | 49051 | 49 | UT | 051 | Wasatch | NONROAD_OTHER | 3119.1285 | 0 | 137.9933 | 62.3885 | 0.044241 | 0.020002 | 1.4184e-05 | 6.4127e-06 | 0 | 0 | 210.8084 | 99.9556 | 0 | 0 | 0 | 0.38824 | 0.24098 | 0.00012447 | 7.7259e-05 | 3.9906e-08 | 2.4769e-08 | 0 | 0 | 124.3079 | 46.416 | 0 | 0 | 3131.1959 | 0 | 0 | 0 | 0 | 0 | 0 | 0 | 0 | 0 | 0 | 0
6 | BRIG | 49053 | 49 | UT | 053 | Washington | NONROAD_MAR | 3394.8532 | 0 | 49.9739 | 50.8968 | 0.01472 | 0.014992 | 4.3361e-06 | 4.4162e-06 | 0 | 0 | 210.8084 | 99.9556 | 0 | 0 | 0 | 5.5308 | 5.7154 | 0.0016292 | 0.0016835 | 4.799e-07 | 4.9591e-07 | 0 | 0 | 124.3079 | 46.416 | 0 | 0 | 6292.2435 | 0 | 0 | 0 | 0 | 0 | 0 | 0 | 0 | 0 | 0 | 0
6 | BRIG | 49053 | 49 | UT | 053 | Washington | ONROAD | 3394.8532 | 0 | 3695.8151 | 2775.201 | 1.0887 | 0.81747 | 0.00032068 | 0.0002408 | 0 | 0 | 210.8084 | 99.9556 | 0 | 0 | 0 | 16.1132 | 8.8645 | 0.0047464 | 0.0026111 | 1.3981e-06 | 7.6915e-07 | 0 | 0 | 124.3079 | 46.416 | 0 | 0 | 6292.2435 | 0 | 0 | 0 | 0 | 0 | 0 | 0 | 0 | 0 | 0 | 0
6 | BRIG | 49053 | 49 | UT | 053 | Washington | POINT | 3394.8532 | 0 | 106.5043 | 118.6597 | 0.031372 | 0.034953 | 9.2411e-06 | 1.0296e-05 | 0 | 0 | 210.8084 | 99.9556 | 0 | 0 | 0 | 0.7092 | 1.0442 | 0.0002089 | 0.00030758 | 6.1536e-08 | 9.0602e-08 | 0 | 0 | 124.3079 | 46.416 | 0 | 0 | 6292.2435 | 0 | 0 | 0 | 0 | 0 | 0 | 0 | 0 | 0 | 0 | 0
6 | BRIG | 49053 | 49 | UT | 053 | Washington | NONROAD_OTHER | 3394.8532 | 0 | 687.3808 | 275.588 | 0.20248 | 0.081178 | 5.9642e-05 | 2.3912e-05 | 0 | 0 | 210.8084 | 99.9556 | 0 | 0 | 0 | 1.9929 | 1.1992 | 0.00058705 | 0.00035324 | 1.7292e-07 | 1.0405e-07 | 0 | 0 | 124.3079 | 46.416 | 0 | 0 | 6292.2435 | 0 | 0 | 0 | 0 | 0 | 0 | 0 | 0 | 0 | 0 | 0
6 | BRIG | 49053 | 49 | UT | 053 | Washington | PT_FIRES_PRESCRIBED | 3394.8532 | 0 | 14.9872 | 14.9872 | 0.0044147 | 0.0044147 | 1.3004e-06 | 1.3004e-06 | 0 | 0 | 210.8084 | 99.9556 | 0 | 0 | 0 | 7.6043 | 7.6043 | 0.0022399 | 0.0022399 | 6.598e-07 | 6.598e-07 | 0 | 0 | 124.3079 | 46.416 | 0 | 0 | 6292.2435 | 0 | 0 | 0 | 0 | 0 | 0 | 0 | 0 | 0 | 0 | 0
6 | BRIG | 49053 | 49 | UT | 053 | Washington | NONPOINT | 3394.8532 | 0 | 185.6642 | 179.6848 | 0.05469 | 0.052929 | 1.611e-05 | 1.5591e-05 | 0 | 0 | 210.8084 | 99.9556 | 0 | 0 | 0 | 42.2897 | 5.042 | 0.012457 | 0.0014852 | 3.6694e-06 | 4.3749e-07 | 0 | 0 | 124.3079 | 46.416 | 0 | 0 | 6292.2435 | 0 | 0 | 0 | 0 | 0 | 0 | 0 | 0 | 0 | 0 | 0
6 | BRIG | 49055 | 49 | UT | 055 | Wayne | NONPOINT | 3143.4753 | 0 | 18.6032 | 12.2689 | 0.005918 | 0.003903 | 1.8826e-06 | 1.2416e-06 | 0 | 0 | 210.8084 | 99.9556 | 0 | 0 | 0 | 22.3131 | 3.6617 | 0.0070982 | 0.0011649 | 2.2581e-06 | 3.7057e-07 | 0 | 0 | 124.3079 | 46.416 | 0 | 0 | 6388.2383 | 0 | 0 | 0 | 0 | 0 | 0 | 0 | 0 | 0 | 0 | 0
6 | BRIG | 49055 | 49 | UT | 055 | Wayne | NONROAD_OTHER | 3143.4753 | 0 | 37.799 | 19.2393 | 0.012025 | 0.0061204 | 3.8253e-06 | 1.947e-06 | 0 | 0 | 210.8084 | 99.9556 | 0 | 0 | 0 | 0.1229 | 0.068727 | 3.9097e-05 | 2.1863e-05 | 1.2438e-08 | 6.9551e-09 | 0 | 0 | 124.3079 | 46.416 | 0 | 0 | 6388.2383 | 0 | 0 | 0 | 0 | 0 | 0 | 0 | 0 | 0 | 0 | 0
6 | BRIG | 49055 | 49 | UT | 055 | Wayne | PT_FIRES_PRESCRIBED | 3143.4753 | 0 | 0.57828 | 0.57828 | 0.00018396 | 0.00018396 | 5.8522e-08 | 5.8522e-08 | 0 | 0 | 210.8084 | 99.9556 | 0 | 0 | 0 | 0.24352 | 0.24352 | 7.7469e-05 | 7.7469e-05 | 2.4644e-08 | 2.4644e-08 | 0 | 0 | 124.3079 | 46.416 | 0 | 0 | 6388.2383 | 0 | 0 | 0 | 0 | 0 | 0 | 0 | 0 | 0 | 0 | 0
6 | BRIG | 49055 | 49 | UT | 055 | Wayne | NONROAD_MAR | 3143.4753 | 0 | 0.12504 | 0.12504 | 3.9777e-05 | 3.9779e-05 | 1.2654e-08 | 1.2654e-08 | 0 | 0 | 210.8084 | 99.9556 | 0 | 0 | 0 | 0.02529 | 0.025291 | 8.0454e-06 | 8.0456e-06 | 2.5594e-09 | 2.5594e-09 | 0 | 0 | 124.3079 | 46.416 | 0 | 0 | 6388.2383 | 0 | 0 | 0 | 0 | 0 | 0 | 0 | 0 | 0 | 0 | 0
6 | BRIG | 49055 | 49 | UT | 055 | Wayne | ONROAD | 3143.4753 | 0 | 115.3564 | 41.7648 | 0.036697 | 0.013286 | 1.1674e-05 | 4.2266e-06 | 0 | 0 | 210.8084 | 99.9556 | 0 | 0 | 0 | 0.46957 | 0.17698 | 0.00014938 | 5.6301e-05 | 4.7521e-08 | 1.7911e-08 | 0 | 0 | 124.3079 | 46.416 | 0 | 0 | 6388.2383 | 0 | 0 | 0 | 0 | 0 | 0 | 0 | 0 | 0 | 0 | 0
6 | BRIG | 49057 | 49 | UT | 057 | Weber | PT_FIRES_PRESCRIBED | 3163.5906 | 0 | 2.2578 | 2.2578 | 0.00071368 | 0.00071368 | 2.2559e-07 | 2.2559e-07 | 0 | 0 | 210.8084 | 99.9556 | 0 | 0 | 0 | 1.4231 | 1.4231 | 0.00044984 | 0.00044984 | 1.4219e-07 | 1.4219e-07 | 0 | 0 | 124.3079 | 46.416 | 0 | 0 | 1707.5396 | 0 | 0 | 0 | 0 | 0 | 0 | 0 | 0 | 0 | 0 | 0
6 | BRIG | 49057 | 49 | UT | 057 | Weber | ONROAD | 3163.5906 | 0 | 3381.3086 | 1496.9146 | 1.0688 | 0.47317 | 0.00033785 | 0.00014957 | 0 | 0 | 210.8084 | 99.9556 | 0 | 0 | 0 | 18.0188 | 6.2573 | 0.0056957 | 0.0019779 | 1.8004e-06 | 6.2521e-07 | 0 | 0 | 124.3079 | 46.416 | 0 | 0 | 1707.5396 | 0 | 0 | 0 | 0 | 0 | 0 | 0 | 0 | 0 | 0 | 0
6 | BRIG | 49057 | 49 | UT | 057 | Weber | NONPOINT | 3163.5906 | 0 | 753.2702 | 751.2433 | 0.23811 | 0.23747 | 7.5265e-05 | 7.5062e-05 | 0 | 0 | 210.8084 | 99.9556 | 0 | 0 | 0 | 116.4772 | 9.3762 | 0.036818 | 0.0029638 | 1.1638e-05 | 9.3684e-07 | 0 | 0 | 124.3079 | 46.416 | 0 | 0 | 1707.5396 | 0 | 0 | 0 | 0 | 0 | 0 | 0 | 0 | 0 | 0 | 0
6 | BRIG | 49057 | 49 | UT | 057 | Weber | POINT | 3163.5906 | 0 | 340.4724 | 167.159 | 0.10762 | 0.052838 | 3.4019e-05 | 1.6702e-05 | 0 | 0 | 210.8084 | 99.9556 | 0 | 0 | 0 | 10.8764 | 7.5349 | 0.003438 | 0.0023818 | 1.0867e-06 | 7.5287e-07 | 0 | 0 | 124.3079 | 46.416 | 0 | 0 | 1707.5396 | 0 | 0 | 0 | 0 | 0 | 0 | 0 | 0 | 0 | 0 | 0
6 | BRIG | 49057 | 49 | UT | 057 | Weber | NONROAD_MAR | 3163.5906 | 0 | 847.5402 | 577.3975 | 0.2679 | 0.18251 | 8.4684e-05 | 5.7692e-05 | 0 | 0 | 210.8084 | 99.9556 | 0 | 0 | 0 | 9.6008 | 3.8349 | 0.0030348 | 0.0012122 | 9.5928e-07 | 3.8318e-07 | 0 | 0 | 124.3079 | 46.416 | 0 | 0 | 1707.5396 | 0 | 0 | 0 | 0 | 0 | 0 | 0 | 0 | 0 | 0 | 0
6 | BRIG | 49057 | 49 | UT | 057 | Weber | NONROAD_OTHER | 3163.5906 | 0 | 717.382 | 318.0932 | 0.22676 | 0.10055 | 7.1679e-05 | 3.1783e-05 | 0 | 0 | 210.8084 | 99.9556 | 0 | 0 | 0 | 2.0525 | 1.1906 | 0.0006488 | 0.00037635 | 2.0508e-07 | 1.1896e-07 | 0 | 0 | 124.3079 | 46.416 | 0 | 0 | 1707.5396 | 0 | 0 | 0 | 0 | 0 | 0 | 0 | 0 | 0 | 0 | 0
6 | BRIG | 50001 | 50 | VT | 001 | Addison | NONROAD_OTHER | 518.6169 | 0.00068795 | 272.062 | 138.6863 | 0.52459 | 0.26742 | 0.0010115 | 0.00051563 | 0.00036089 | 0.00018397 | 210.8084 | 99.9556 | 1.7119e-06 | 1.8405e-06 | 0.001369 | 0.73384 | 0.4422 | 0.001415 | 0.00085266 | 2.7284e-06 | 1.6441e-06 | 1.9371e-06 | 1.1673e-06 | 124.3079 | 46.416 | 1.5583e-08 | 2.5148e-08 | 2093.1153 | 1.7242e-07 | 1.0835e-06 | 8.7892e-08 | 1.1419e-06 | 9.2547e-10 | 1.002e-08 | 5.5768e-10 | 1.5298e-08 | 1.2569e-06 | 7.9748e-09 | 1.2648e-06
6 | BRIG | 50001 | 50 | VT | 001 | Addison | POINT | 518.6169 | 0.00068795 | 69.62 | 69.62 | 0.13424 | 0.13424 | 0.00025885 | 0.00025885 | 9.2352e-05 | 9.2352e-05 | 210.8084 | 99.9556 | 4.3808e-07 | 9.2393e-07 | 0.001369 | 152.16 | 38.04 | 0.2934 | 0.073349 | 0.00056573 | 0.00014143 | 0.00040166 | 0.00010041 | 124.3079 | 46.416 | 3.2312e-06 | 2.1634e-06 | 2093.1153 | 4.4122e-08 | 2.7726e-07 | 4.4122e-08 | 5.7323e-07 | 1.919e-07 | 2.0777e-06 | 4.7974e-08 | 1.3159e-06 | 6.3094e-07 | 6.8603e-07 | 1.317e-06
6 | BRIG | 50001 | 50 | VT | 001 | Addison | NONPOINT | 518.6169 | 0.00068795 | 229.7005 | 160.4231 | 0.44291 | 0.30933 | 0.00085402 | 0.00059645 | 0.0003047 | 0.0002128 | 210.8084 | 99.9556 | 1.4454e-06 | 2.129e-06 | 0.001369 | 269.3019 | 42.3049 | 0.51927 | 0.081572 | 0.0010013 | 0.00015729 | 0.00071088 | 0.00011167 | 124.3079 | 46.416 | 5.7187e-06 | 2.4059e-06 | 2093.1153 | 1.4557e-07 | 9.1479e-07 | 1.0167e-07 | 1.3209e-06 | 3.3963e-07 | 3.6772e-06 | 5.3352e-08 | 1.4635e-06 | 1.4539e-06 | 7.6294e-07 | 2.2168e-06
6 | BRIG | 50001 | 50 | VT | 001 | Addison | ONROAD | 518.6169 | 0.00068795 | 514.5464 | 102.5763 | 0.99215 | 0.19779 | 0.0019131 | 0.00038138 | 0.00068255 | 0.00013607 | 210.8084 | 99.9556 | 3.2378e-06 | 1.3613e-06 | 0.001369 | 3.4675 | 1.1425 | 0.0066861 | 0.0022029 | 1.2892e-05 | 4.2476e-06 | 9.1532e-06 | 3.0158e-06 | 124.3079 | 46.416 | 7.3633e-08 | 6.4972e-08 | 2093.1153 | 3.2609e-07 | 2.0492e-06 | 6.5008e-08 | 8.4458e-07 | 4.373e-09 | 4.7347e-08 | 1.4408e-09 | 3.9522e-08 | 9.2961e-07 | 2.0603e-08 | 9.5021e-07
6 | BRIG | 50001 | 50 | VT | 001 | Addison | PT_FIRES_PRESCRIBED | 518.6169 | 0.00068795 | 0.17228 | 0.17228 | 0.00033219 | 0.00033219 | 6.4053e-07 | 6.4053e-07 | 2.2853e-07 | 2.2853e-07 | 210.8084 | 99.9556 | 1.0841e-09 | 2.2863e-09 | 0.001369 | 0.095882 | 0.095882 | 0.00018488 | 0.00018488 | 3.5649e-07 | 3.5649e-07 | 2.531e-07 | 2.531e-07 | 124.3079 | 46.416 | 2.0361e-09 | 5.4529e-09 | 2093.1153 | 1.0918e-10 | 6.861e-10 | 1.0918e-10 | 1.4185e-09 | 1.2092e-10 | 1.3092e-09 | 1.2092e-10 | 3.3169e-09 | 1.5613e-09 | 1.7292e-09 | 3.2905e-09
6 | BRIG | 50001 | 50 | VT | 001 | Addison | NONROAD_MAR | 518.6169 | 0.00068795 | 56.3902 | 41.274 | 0.10873 | 0.079585 | 0.00020966 | 0.00015346 | 7.4802e-05 | 5.475e-05 | 210.8084 | 99.9556 | 3.5483e-07 | 5.4775e-07 | 0.001369 | 0.6479 | 0.12667 | 0.0012493 | 0.00024424 | 2.4089e-06 | 4.7095e-07 | 1.7103e-06 | 3.3437e-07 | 124.3079 | 46.416 | 1.3758e-08 | 7.2038e-09 | 2093.1153 | 3.5737e-08 | 2.2458e-07 | 2.6157e-08 | 3.3984e-07 | 8.1709e-10 | 8.8468e-09 | 1.5975e-10 | 4.382e-09 | 3.7405e-07 | 2.2844e-09 | 3.7634e-07
6 | BRIG | 50003 | 50 | VT | 003 | Bennington | NONROAD_MAR | 412.4857 | 0.0006471 | 33.4828 | 35.4833 | 0.081173 | 0.086023 | 0.00019679 | 0.00020855 | 5.2527e-05 | 5.5665e-05 | 210.8084 | 99.9556 | 2.4917e-07 | 5.569e-07 | 0.0016824 | 0.32752 | 0.1054 | 0.00079402 | 0.00025553 | 1.925e-06 | 6.195e-07 | 1.3359e-06 | 4.2992e-07 | 124.3079 | 46.416 | 1.0747e-08 | 9.2623e-09 | 1755.3254 | 2.9924e-08 | 1.8805e-07 | 3.1712e-08 | 4.1201e-07 | 7.6106e-10 | 8.2401e-09 | 2.4492e-10 | 6.7184e-09 | 3.803e-07 | 2.9372e-09 | 3.8324e-07
6 | BRIG | 50003 | 50 | VT | 003 | Bennington | NONROAD_OTHER | 412.4857 | 0.0006471 | 134.5621 | 76.2046 | 0.32622 | 0.18474 | 0.00079087 | 0.00044788 | 0.0002111 | 0.00011955 | 210.8084 | 99.9556 | 1.0014e-06 | 1.196e-06 | 0.0016824 | 0.46631 | 0.24314 | 0.0011305 | 0.00058945 | 2.7407e-06 | 1.429e-06 | 1.902e-06 | 9.9171e-07 | 124.3079 | 46.416 | 1.53e-08 | 2.1366e-08 | 1755.3254 | 1.2026e-07 | 7.5573e-07 | 6.8106e-08 | 8.8483e-07 | 1.0835e-09 | 1.1732e-08 | 5.6497e-10 | 1.5498e-08 | 8.1675e-07 | 6.7753e-09 | 8.2352e-07
6 | BRIG | 50003 | 50 | VT | 003 | Bennington | ONROAD | 412.4857 | 0.0006471 | 429.0402 | 99.0158 | 1.0401 | 0.24005 | 0.0025216 | 0.00058195 | 0.00067307 | 0.00015533 | 210.8084 | 99.9556 | 3.1928e-06 | 1.554e-06 | 0.0016824 | 3.359 | 1.0996 | 0.0081434 | 0.0026658 | 1.9742e-05 | 6.4627e-06 | 1.3701e-05 | 4.485e-06 | 124.3079 | 46.416 | 1.1022e-07 | 9.6627e-08 | 1755.3254 | 3.8344e-07 | 2.4096e-06 | 8.8493e-08 | 1.1497e-06 | 7.8053e-09 | 8.4509e-08 | 2.5551e-09 | 7.0088e-08 | 1.0612e-06 | 3.0641e-08 | 1.0919e-06
6 | BRIG | 50003 | 50 | VT | 003 | Bennington | NONPOINT | 412.4857 | 0.0006471 | 211.7463 | 145.9151 | 0.51334 | 0.35375 | 0.0012445 | 0.0008576 | 0.00033218 | 0.00022891 | 210.8084 | 99.9556 | 1.5758e-06 | 2.2901e-06 | 0.0016824 | 193.0643 | 23.966 | 0.46805 | 0.058102 | 0.0011347 | 0.00014086 | 0.00078747 | 9.7752e-05 | 124.3079 | 46.416 | 6.3348e-06 | 2.106e-06 | 1755.3254 | 1.8924e-07 | 1.1892e-06 | 1.3041e-07 | 1.6943e-06 | 4.4862e-07 | 4.8572e-06 | 5.5689e-08 | 1.5276e-06 | 1.5639e-06 | 6.6784e-07 | 2.2317e-06
6 | BRIG | 50005 | 50 | VT | 005 | Caledonia | POINT | 588.3508 | 0.00020574 | 179.1163 | 217.994 | 0.30444 | 0.37052 | 0.00051744 | 0.00062976 | 6.2634e-05 | 7.6229e-05 | 210.8084 | 99.9556 | 2.9711e-07 | 7.6263e-07 | 0.0014503 | 38.1397 | 10.292 | 0.064825 | 0.017493 | 0.00011018 | 2.9732e-05 | 9.4014e-05 | 2.537e-05 | 124.3079 | 46.416 | 7.563e-07 | 5.4657e-07 | 1703.1565 | 3.6775e-08 | 2.311e-07 | 4.4758e-08 | 5.8149e-07 | 5.52e-08 | 5.9766e-07 | 1.4896e-08 | 4.086e-07 | 5.2079e-07 | 1.7332e-07 | 6.9412e-07
6 | BRIG | 50005 | 50 | VT | 005 | Caledonia | NONROAD_OTHER | 588.3508 | 0.00020574 | 131.9225 | 71.514 | 0.22422 | 0.12155 | 0.00038111 | 0.00020659 | 4.6131e-05 | 2.5007e-05 | 210.8084 | 99.9556 | 2.1883e-07 | 2.5019e-07 | 0.0014503 | 0.43475 | 0.23194 | 0.00073894 | 0.00039422 | 1.2559e-06 | 6.7004e-07 | 1.0717e-06 | 5.7172e-07 | 124.3079 | 46.416 | 8.621e-09 | 1.2317e-08 | 1703.1565 | 2.7086e-08 | 1.7021e-07 | 1.4683e-08 | 1.9076e-07 | 6.2922e-10 | 6.8127e-09 | 3.3569e-10 | 9.2081e-09 | 1.7085e-07 | 3.906e-09 | 1.7475e-07
6 | BRIG | 50005 | 50 | VT | 005 | Caledonia | NONROAD_MAR | 588.3508 | 0.00020574 | 66.8658 | 70.9158 | 0.11365 | 0.12053 | 0.00019317 | 0.00020487 | 2.3382e-05 | 2.4798e-05 | 210.8084 | 99.9556 | 1.1092e-07 | 2.4809e-07 | 0.0014503 | 0.51338 | 0.067581 | 0.00087258 | 0.00011486 | 1.4831e-06 | 1.9523e-07 | 1.2655e-06 | 1.6659e-07 | 124.3079 | 46.416 | 1.018e-08 | 3.589e-09 | 1703.1565 | 1.3729e-08 | 8.6272e-08 | 1.456e-08 | 1.8917e-07 | 7.4302e-10 | 8.0448e-09 | 9.781e-11 | 2.683e-09 | 1.6942e-07 | 1.1381e-09 | 1.7056e-07
6 | BRIG | 50005 | 50 | VT | 005 | Caledonia | ONROAD | 588.3508 | 0.00020574 | 609.056 | 183.367 | 1.0352 | 0.31166 | 0.0017595 | 0.00052972 | 0.00021298 | 6.4121e-05 | 210.8084 | 99.9556 | 1.0103e-06 | 6.4149e-07 | 0.0014503 | 3.6308 | 1.2796 | 0.0061711 | 0.0021749 | 1.0489e-05 | 3.6965e-06 | 8.9498e-06 | 3.1541e-06 | 124.3079 | 46.416 | 7.1997e-08 | 6.7954e-08 | 1703.1565 | 1.2505e-07 | 7.8582e-07 | 3.7648e-08 | 4.8912e-07 | 5.2548e-09 | 5.6895e-08 | 1.8519e-09 | 5.08e-08 | 4.3807e-07 | 2.1549e-08 | 4.5962e-07
6 | BRIG | 50005 | 50 | VT | 005 | Caledonia | NONPOINT | 588.3508 | 0.00020574 | 162.0878 | 119.0938 | 0.2755 | 0.20242 | 0.00046825 | 0.00034405 | 5.668e-05 | 4.1645e-05 | 210.8084 | 99.9556 | 2.6887e-07 | 4.1664e-07 | 0.0014503 | 108.824 | 15.8504 | 0.18496 | 0.02694 | 0.00031438 | 4.579e-05 | 0.00026825 | 3.9071e-05 | 124.3079 | 46.416 | 2.1579e-06 | 8.4175e-07 | 1703.1565 | 3.3279e-08 | 2.0913e-07 | 2.4452e-08 | 3.1768e-07 | 1.575e-07 | 1.7053e-06 | 2.294e-08 | 6.2926e-07 | 2.8452e-07 | 2.6693e-07 | 5.5145e-07
6 | BRIG | 50007 | 50 | VT | 007 | Chittenden | ONROAD | 566.3548 | 0.00026908 | 1976.7446 | 568.7865 | 3.4903 | 1.0043 | 0.0061627 | 0.0017733 | 0.00093916 | 0.00027023 | 210.8084 | 99.9556 | 4.455e-06 | 2.7035e-06 | 0.00068376 | 14.2457 | 4.9386 | 0.025153 | 0.00872 | 4.4413e-05 | 1.5397e-05 | 1.7199e-05 | 5.9624e-06 | 124.3079 | 46.416 | 1.3836e-07 | 1.2846e-07 | 1604.991 | 5.8515e-07 | 3.6771e-06 | 1.6837e-07 | 2.1875e-06 | 1.0716e-08 | 1.1602e-07 | 3.7149e-09 | 1.019e-07 | 1.8462e-06 | 4.0735e-08 | 1.8869e-06
6 | BRIG | 50007 | 50 | VT | 007 | Chittenden | NONROAD_OTHER | 566.3548 | 0.00026908 | 722.3011 | 345.5914 | 1.2754 | 0.6102 | 0.0022519 | 0.0010774 | 0.00034317 | 0.00016419 | 210.8084 | 99.9556 | 1.6279e-06 | 1.6426e-06 | 0.00068376 | 2.0756 | 1.177 | 0.0036649 | 0.0020782 | 6.471e-06 | 3.6694e-06 | 2.5059e-06 | 1.421e-06 | 124.3079 | 46.416 | 2.0159e-08 | 3.0614e-08 | 1604.991 | 2.1381e-07 | 1.3436e-06 | 1.023e-07 | 1.3291e-06 | 1.5613e-09 | 1.6905e-08 | 8.8536e-10 | 2.4286e-08 | 1.1217e-06 | 9.7081e-09 | 1.1315e-06
6 | BRIG | 50007 | 50 | VT | 007 | Chittenden | NONPOINT | 566.3548 | 0.00026908 | 1301.3603 | 1108.2826 | 2.2978 | 1.9569 | 0.0040571 | 0.0034552 | 0.00061828 | 0.00052655 | 210.8084 | 99.9556 | 2.9329e-06 | 5.2678e-06 | 0.00068376 | 641.5042 | 100.992 | 1.1327 | 0.17832 | 0.002 | 0.00031485 | 0.00077449 | 0.00012193 | 124.3079 | 46.416 | 6.2304e-06 | 2.6269e-06 | 1604.991 | 3.8522e-07 | 2.4208e-06 | 3.2807e-07 | 4.2623e-06 | 4.8255e-07 | 5.2247e-06 | 7.5968e-08 | 2.0839e-06 | 3.5973e-06 | 8.3301e-07 | 4.4304e-06
6 | BRIG | 50007 | 50 | VT | 007 | Chittenden | NONROAD_MAR | 566.3548 | 0.00026908 | 243.6546 | 205.1385 | 0.43022 | 0.36221 | 0.00075962 | 0.00063954 | 0.00011576 | 9.7462e-05 | 210.8084 | 99.9556 | 5.4913e-07 | 9.7505e-07 | 0.00068376 | 12.449 | 14.2989 | 0.021981 | 0.025247 | 3.8811e-05 | 4.4578e-05 | 1.503e-05 | 1.7263e-05 | 124.3079 | 46.416 | 1.2091e-07 | 3.7192e-07 | 1604.991 | 7.2126e-08 | 4.5324e-07 | 6.0724e-08 | 7.8893e-07 | 9.3644e-09 | 1.0139e-07 | 1.0756e-08 | 2.9504e-07 | 6.6585e-07 | 1.1794e-07 | 7.838e-07
6 | BRIG | 50007 | 50 | VT | 007 | Chittenden | POINT | 566.3548 | 0.00026908 | 109.795 | 136.987 | 0.19386 | 0.24187 | 0.0003423 | 0.00042707 | 5.2164e-05 | 6.5083e-05 | 210.8084 | 99.9556 | 2.4745e-07 | 6.5112e-07 | 0.00068376 | 1.5106 | 1.8857 | 0.0026673 | 0.0033296 | 4.7096e-06 | 5.8789e-06 | 1.8238e-06 | 2.2766e-06 | 124.3079 | 46.416 | 1.4672e-08 | 4.9048e-08 | 1604.991 | 3.2501e-08 | 2.0424e-07 | 4.055e-08 | 5.2683e-07 | 1.1363e-09 | 1.2303e-08 | 1.4185e-09 | 3.891e-08 | 4.4464e-07 | 1.5554e-08 | 4.602e-07
6 | BRIG | 50009 | 50 | VT | 009 | Essex | NONROAD_MAR | 626.1057 | 0.00018687 | 34.6041 | 36.7077 | 0.055269 | 0.058629 | 8.8274e-05 | 9.364e-05 | 1.0328e-05 | 1.0956e-05 | 210.8084 | 99.9556 | 4.8993e-08 | 1.0961e-07 | 0.0011616 | 0.2432 | 0.011776 | 0.00038843 | 1.8808e-05 | 6.2039e-07 | 3.0039e-08 | 4.5118e-07 | 2.1846e-08 | 124.3079 | 46.416 | 3.6295e-09 | 4.7066e-10 | 1744.9781 | 5.9188e-09 | 3.7194e-08 | 6.2786e-09 | 8.1571e-08 | 2.5856e-10 | 2.7995e-09 | 1.2519e-11 | 3.4342e-10 | 7.4851e-08 | 1.4925e-10 | 7.5e-08
6 | BRIG | 50009 | 50 | VT | 009 | Essex | NONROAD_OTHER | 626.1057 | 0.00018687 | 82.8686 | 113.4148 | 0.13236 | 0.18114 | 0.0002114 | 0.00028932 | 2.4733e-05 | 3.385e-05 | 210.8084 | 99.9556 | 1.1733e-07 | 3.3866e-07 | 0.0011616 | 0.59836 | 0.26623 | 0.00095568 | 0.00042522 | 1.5264e-06 | 6.7914e-07 | 1.1101e-06 | 4.9391e-07 | 124.3079 | 46.416 | 8.93e-09 | 1.0641e-08 | 1744.9781 | 1.4174e-08 | 8.9071e-08 | 1.9399e-08 | 2.5203e-07 | 6.3615e-10 | 6.8877e-09 | 2.8305e-10 | 7.7641e-09 | 2.3126e-07 | 3.3744e-09 | 2.3464e-07
6 | BRIG | 50009 | 50 | VT | 009 | Essex | ONROAD | 626.1057 | 0.00018687 | 89.0984 | 17.2656 | 0.14231 | 0.027576 | 0.00022729 | 4.4044e-05 | 2.6593e-05 | 5.1532e-06 | 210.8084 | 99.9556 | 1.2615e-07 | 5.1555e-08 | 0.0011616 | 0.57908 | 0.18423 | 0.0009249 | 0.00029425 | 1.4772e-06 | 4.6997e-07 | 1.0743e-06 | 3.4179e-07 | 124.3079 | 46.416 | 8.6424e-09 | 7.3636e-09 | 1744.9781 | 1.524e-08 | 9.5767e-08 | 2.9532e-09 | 3.8367e-08 | 6.1566e-10 | 6.6659e-09 | 1.9587e-10 | 5.3729e-09 | 3.5206e-08 | 2.3351e-09 | 3.7541e-08
6 | BRIG | 50009 | 50 | VT | 009 | Essex | NONPOINT | 626.1057 | 0.00018687 | 40.578 | 28.9197 | 0.06481 | 0.04619 | 0.00010351 | 7.3773e-05 | 1.2111e-05 | 8.6316e-06 | 210.8084 | 99.9556 | 5.7451e-08 | 8.6354e-08 | 0.0011616 | 32.6228 | 5.7805 | 0.052104 | 0.0092325 | 8.322e-05 | 1.4746e-05 | 6.0522e-05 | 1.0724e-05 | 124.3079 | 46.416 | 4.8687e-07 | 2.3104e-07 | 1744.9781 | 6.9406e-09 | 4.3615e-08 | 4.9465e-09 | 6.4265e-08 | 3.4683e-08 | 3.7552e-07 | 6.1456e-09 | 1.6858e-07 | 5.897e-08 | 7.3266e-08 | 1.3224e-07
6 | BRIG | 50009 | 50 | VT | 009 | Essex | POINT | 626.1057 | 0.00018687 | 24.341 | 26.5808 | 0.038877 | 0.042454 | 6.2093e-05 | 6.7807e-05 | 7.265e-06 | 7.9335e-06 | 210.8084 | 99.9556 | 3.4462e-08 | 7.937e-08 | 0.0011616 | 3.2934 | 3.0689 | 0.0052601 | 0.0049016 | 8.4013e-06 | 7.8288e-06 | 6.1099e-06 | 5.6935e-06 | 124.3079 | 46.416 | 4.9151e-08 | 1.2266e-07 | 1744.9781 | 4.1634e-09 | 2.6163e-08 | 4.5465e-09 | 5.9067e-08 | 3.5014e-09 | 3.791e-08 | 3.2628e-09 | 8.95e-08 | 5.4201e-08 | 3.8898e-08 | 9.3098e-08
6 | BRIG | 50011 | 50 | VT | 011 | Franklin | NONPOINT | 612.2679 | 0.00044826 | 307.4322 | 259.6804 | 0.50212 | 0.42413 | 0.0008201 | 0.00069272 | 0.00022508 | 0.00019012 | 210.8084 | 99.9556 | 1.0677e-06 | 1.902e-06 | 0.0013318 | 191.1777 | 30.2371 | 0.31225 | 0.049385 | 0.00050998 | 8.066e-05 | 0.00041586 | 6.5774e-05 | 124.3079 | 46.416 | 3.3454e-06 | 1.417e-06 | 1792.1938 | 1.2559e-07 | 7.892e-07 | 1.0608e-07 | 1.3782e-06 | 2.3204e-07 | 2.5123e-06 | 3.67e-08 | 1.0067e-06 | 1.2989e-06 | 4.4936e-07 | 1.7482e-06
6 | BRIG | 50011 | 50 | VT | 011 | Franklin | POINT | 612.2679 | 0.00044826 | 36.0364 | 44.2382 | 0.058857 | 0.072253 | 9.613e-05 | 0.00011801 | 2.6383e-05 | 3.2388e-05 | 210.8084 | 99.9556 | 1.2515e-07 | 3.2402e-07 | 0.0013318 | 1.5047 | 0.57387 | 0.0024576 | 0.00093729 | 4.0138e-06 | 1.5308e-06 | 3.2731e-06 | 1.2483e-06 | 124.3079 | 46.416 | 2.633e-08 | 2.6894e-08 | 1792.1938 | 1.4721e-08 | 9.2509e-08 | 1.8072e-08 | 2.3479e-07 | 1.8263e-09 | 1.9774e-08 | 6.9653e-10 | 1.9106e-08 | 2.2127e-07 | 8.5284e-09 | 2.298e-07
6 | BRIG | 50011 | 50 | VT | 011 | Franklin | PT_FIRES_PRESCRIBED | 612.2679 | 0.00044826 | 1.3988 | 1.3988 | 0.0022846 | 0.0022846 | 3.7314e-06 | 3.7314e-06 | 1.0241e-06 | 1.0241e-06 | 210.8084 | 99.9556 | 4.858e-09 | 1.0246e-08 | 0.0013318 | 0.77847 | 0.77847 | 0.0012715 | 0.0012715 | 2.0766e-06 | 2.0766e-06 | 1.6934e-06 | 1.6934e-06 | 124.3079 | 46.416 | 1.3622e-08 | 3.6483e-08 | 1792.1938 | 5.7142e-10 | 3.5909e-09 | 5.7142e-10 | 7.4239e-09 | 9.4486e-10 | 1.023e-08 | 9.4486e-10 | 2.5918e-08 | 6.9966e-09 | 1.1569e-08 | 1.8566e-08
6 | BRIG | 50011 | 50 | VT | 011 | Franklin | ONROAD | 612.2679 | 0.00044826 | 690.7654 | 200.1215 | 1.1282 | 0.32685 | 0.0018427 | 0.00053384 | 0.00050573 | 0.00014651 | 210.8084 | 99.9556 | 2.399e-06 | 1.4658e-06 | 0.0013318 | 4.2342 | 1.432 | 0.0069156 | 0.0023388 | 1.1295e-05 | 3.8199e-06 | 9.2106e-06 | 3.1149e-06 | 124.3079 | 46.416 | 7.4095e-08 | 6.7108e-08 | 1792.1938 | 2.8218e-07 | 1.7733e-06 | 8.1751e-08 | 1.0621e-06 | 5.1393e-09 | 5.5644e-08 | 1.738e-09 | 4.7675e-08 | 1.001e-06 | 2.1281e-08 | 1.0223e-06
6 | BRIG | 50011 | 50 | VT | 011 | Franklin | NONROAD_OTHER | 612.2679 | 0.00044826 | 293.5589 | 149.4765 | 0.47946 | 0.24414 | 0.00078309 | 0.00039874 | 0.00021492 | 0.00010944 | 210.8084 | 99.9556 | 1.0195e-06 | 1.0948e-06 | 0.0013318 | 0.78003 | 0.48055 | 0.001274 | 0.00078486 | 2.0808e-06 | 1.2819e-06 | 1.6968e-06 | 1.0453e-06 | 124.3079 | 46.416 | 1.365e-08 | 2.2521e-08 | 1792.1938 | 1.1992e-07 | 7.5359e-07 | 6.1062e-08 | 7.9332e-07 | 9.4676e-10 | 1.0251e-08 | 5.8326e-10 | 1.5999e-08 | 7.4765e-07 | 7.1415e-09 | 7.548e-07
6 | BRIG | 50011 | 50 | VT | 011 | Franklin | NONROAD_MAR | 612.2679 | 0.00044826 | 36.8446 | 39.0627 | 0.060177 | 0.0638 | 9.8286e-05 | 0.0001042 | 2.6975e-05 | 2.8599e-05 | 210.8084 | 99.9556 | 1.2796e-07 | 2.8611e-07 | 0.0013318 | 0.32221 | 0.07818 | 0.00052626 | 0.00012769 | 8.5952e-07 | 2.0855e-07 | 7.0089e-07 | 1.7006e-07 | 124.3079 | 46.416 | 5.6384e-09 | 3.6639e-09 | 1792.1938 | 1.5051e-08 | 9.4583e-08 | 1.5957e-08 | 2.0732e-07 | 3.9108e-10 | 4.2343e-09 | 9.489e-11 | 2.6029e-09 | 1.9538e-07 | 1.1618e-09 | 1.9655e-07
6 | BRIG | 50013 | 50 | VT | 013 | Grand Isle | NONROAD_OTHER | 599.8585 | 3.1894e-05 | 159.9081 | 189.3621 | 0.26658 | 0.31568 | 0.0004444 | 0.00052625 | 8.5022e-06 | 1.0068e-05 | 210.8084 | 99.9556 | 4.0331e-08 | 1.0073e-07 | 0.00018965 | 0.75118 | 0.417 | 0.0012523 | 0.00069516 | 2.0876e-06 | 1.1589e-06 | 2.375e-07 | 1.3184e-07 | 124.3079 | 46.416 | 1.9106e-09 | 2.8404e-09 | 504.1565 | 1.6864e-08 | 1.0598e-07 | 1.9971e-08 | 2.5946e-07 | 4.7108e-10 | 5.1005e-09 | 2.6151e-10 | 7.1733e-09 | 6.8786e-08 | 9.0073e-10 | 6.9686e-08
6 | BRIG | 50013 | 50 | VT | 013 | Grand Isle | NONROAD_MAR | 599.8585 | 3.1894e-05 | 31.6078 | 15.0075 | 0.052692 | 0.025018 | 8.7841e-05 | 4.1707e-05 | 1.6806e-06 | 7.9794e-07 | 210.8084 | 99.9556 | 7.972e-09 | 7.983e-09 | 0.00018965 | 0.38858 | 0.029559 | 0.00064778 | 4.9277e-05 | 1.0799e-06 | 8.2147e-08 | 1.2285e-07 | 9.3455e-09 | 124.3079 | 46.416 | 9.8831e-10 | 2.0134e-10 | 504.1565 | 3.3334e-09 | 2.0947e-08 | 1.5827e-09 | 2.0563e-08 | 2.4368e-10 | 2.6384e-09 | 1.8537e-11 | 5.0848e-10 | 5.4515e-09 | 6.3848e-11 | 5.5153e-09
6 | BRIG | 50013 | 50 | VT | 013 | Grand Isle | NONPOINT | 599.8585 | 3.1894e-05 | 32.8995 | 21.5909 | 0.054845 | 0.035993 | 9.1431e-05 | 6.0003e-05 | 1.7492e-06 | 1.148e-06 | 210.8084 | 99.9556 | 8.2978e-09 | 1.1485e-08 | 0.00018965 | 22.5968 | 3.1132 | 0.03767 | 0.0051899 | 6.2798e-05 | 8.6519e-06 | 7.1443e-06 | 9.8429e-07 | 124.3079 | 46.416 | 5.7473e-08 | 2.1206e-08 | 504.1565 | 3.4697e-09 | 2.1804e-08 | 2.277e-09 | 2.9583e-08 | 1.4171e-08 | 1.5343e-07 | 1.9523e-09 | 5.3554e-08 | 7.8429e-09 | 6.7246e-09 | 1.4567e-08
6 | BRIG | 50013 | 50 | VT | 013 | Grand Isle | ONROAD | 599.8585 | 3.1894e-05 | 109.7781 | 22.3149 | 0.18301 | 0.0372 | 0.00030508 | 6.2015e-05 | 5.8368e-06 | 1.1865e-06 | 210.8084 | 99.9556 | 2.7688e-08 | 1.187e-08 | 0.00018965 | 0.71191 | 0.24119 | 0.0011868 | 0.00040208 | 1.9785e-06 | 6.7029e-07 | 2.2508e-07 | 7.6257e-08 | 124.3079 | 46.416 | 1.8107e-09 | 1.6429e-09 | 504.1565 | 1.1577e-08 | 7.2753e-08 | 2.3534e-09 | 3.0575e-08 | 4.4645e-10 | 4.8338e-09 | 1.5126e-10 | 4.149e-09 | 8.1059e-09 | 5.2098e-10 | 8.6269e-09
6 | BRIG | 50015 | 50 | VT | 015 | Lamoille | NONROAD_OTHER | 590.2564 | 0.00013466 | 115.9836 | 68.6198 | 0.1965 | 0.11625 | 0.0003329 | 0.00019696 | 2.646e-05 | 1.5655e-05 | 210.8084 | 99.9556 | 1.2552e-07 | 1.5662e-07 | 0.00064315 | 0.41002 | 0.2233 | 0.00069464 | 0.00037832 | 1.1768e-06 | 6.4094e-07 | 4.4676e-07 | 2.4332e-07 | 124.3079 | 46.416 | 3.594e-09 | 5.2421e-09 | 1200.9247 | 2.2033e-08 | 1.3846e-07 | 1.3036e-08 | 1.6936e-07 | 3.7201e-10 | 4.0278e-09 | 2.0261e-10 | 5.5576e-09 | 1.0695e-07 | 1.6623e-09 | 1.0862e-07
6 | BRIG | 50015 | 50 | VT | 015 | Lamoille | NONPOINT | 590.2564 | 0.00013466 | 157.2852 | 114.8294 | 0.26647 | 0.19454 | 0.00045145 | 0.00032959 | 3.5883e-05 | 2.6197e-05 | 210.8084 | 99.9556 | 1.7022e-07 | 2.6209e-07 | 0.00064315 | 93.8685 | 15.8487 | 0.15903 | 0.026851 | 0.00026943 | 4.549e-05 | 0.00010228 | 1.7269e-05 | 124.3079 | 46.416 | 8.228e-07 | 3.7205e-07 | 1200.9247 | 2.9879e-08 | 1.8776e-07 | 2.1814e-08 | 2.8341e-07 | 8.5168e-08 | 9.2213e-07 | 1.438e-08 | 3.9444e-07 | 1.7898e-07 | 1.1798e-07 | 2.9696e-07
6 | BRIG | 50015 | 50 | VT | 015 | Lamoille | ONROAD | 590.2564 | 0.00013466 | 277.8716 | 67.2189 | 0.47076 | 0.11388 | 0.00079756 | 0.00019293 | 6.3394e-05 | 1.5335e-05 | 210.8084 | 99.9556 | 3.0072e-07 | 1.5342e-07 | 0.00064315 | 2.2122 | 0.73333 | 0.0037479 | 0.0012424 | 6.3497e-06 | 2.1048e-06 | 2.4105e-06 | 7.9904e-07 | 124.3079 | 46.416 | 1.9391e-08 | 1.7215e-08 | 1200.9247 | 5.2787e-08 | 3.3172e-07 | 1.277e-08 | 1.659e-07 | 2.0072e-09 | 2.1732e-08 | 6.6536e-10 | 1.8251e-08 | 1.0477e-07 | 5.459e-09 | 1.1023e-07
6 | BRIG | 50015 | 50 | VT | 015 | Lamoille | NONROAD_MAR | 590.2564 | 0.00013466 | 0.4535 | 0.4538 | 0.00076831 | 0.00076882 | 1.3016e-06 | 1.3025e-06 | 1.0346e-07 | 1.0353e-07 | 210.8084 | 99.9556 | 4.9078e-10 | 1.0358e-09 | 0.00064315 | 0.089158 | 0.089205 | 0.00015105 | 0.00015113 | 2.5591e-07 | 2.5604e-07 | 9.7148e-08 | 9.7199e-08 | 124.3079 | 46.416 | 7.8151e-10 | 2.0941e-09 | 1200.9247 | 8.6151e-11 | 5.4138e-10 | 8.6209e-11 | 1.12e-09 | 8.0894e-11 | 8.7586e-10 | 8.0937e-11 | 2.2202e-09 | 7.0731e-10 | 6.6406e-10 | 1.3714e-09
6 | BRIG | 50017 | 50 | VT | 017 | Orange | PT_FIRES_PRESCRIBED | 532.9223 | 0.00044473 | 1.4464 | 1.4464 | 0.002714 | 0.002714 | 5.0927e-06 | 5.0927e-06 | 1.207e-06 | 1.207e-06 | 210.8084 | 99.9556 | 5.7256e-09 | 1.2075e-08 | 0.0020625 | 0.80992 | 0.80992 | 0.0015198 | 0.0015198 | 2.8518e-06 | 2.8518e-06 | 3.1346e-06 | 3.1346e-06 | 124.3079 | 46.416 | 2.5216e-08 | 6.7532e-08 | 1791.6808 | 6.7367e-10 | 4.2334e-09 | 6.7367e-10 | 8.7524e-09 | 1.7495e-09 | 1.8942e-08 | 1.7495e-09 | 4.799e-08 | 8.2462e-09 | 2.1415e-08 | 2.9661e-08
6 | BRIG | 50017 | 50 | VT | 017 | Orange | NONROAD_MAR | 532.9223 | 0.00044473 | 53.3886 | 56.6251 | 0.10018 | 0.10625 | 0.00018798 | 0.00019938 | 4.4554e-05 | 4.7255e-05 | 210.8084 | 99.9556 | 2.1135e-07 | 4.7276e-07 | 0.0020625 | 0.40261 | 0.046452 | 0.00075547 | 8.7164e-05 | 1.4176e-06 | 1.6356e-07 | 1.5582e-06 | 1.7978e-07 | 124.3079 | 46.416 | 1.2535e-08 | 3.8732e-09 | 1791.6808 | 2.4867e-08 | 1.5627e-07 | 2.6375e-08 | 3.4266e-07 | 8.6967e-10 | 9.4161e-09 | 1.0034e-10 | 2.7524e-09 | 3.2284e-07 | 1.2282e-09 | 3.2407e-07
6 | BRIG | 50017 | 50 | VT | 017 | Orange | NONPOINT | 532.9223 | 0.00044473 | 144.1918 | 114.2342 | 0.27057 | 0.21435 | 0.00050771 | 0.00040222 | 0.00012033 | 9.5331e-05 | 210.8084 | 99.9556 | 5.7081e-07 | 9.5373e-07 | 0.0020625 | 109.0857 | 20.6084 | 0.20469 | 0.038671 | 0.0003841 | 7.2563e-05 | 0.00042218 | 7.9759e-05 | 124.3079 | 46.416 | 3.3963e-06 | 1.7183e-06 | 1791.6808 | 6.7161e-08 | 4.2204e-07 | 5.3207e-08 | 6.9127e-07 | 2.3564e-07 | 2.5513e-06 | 4.4516e-08 | 1.2211e-06 | 6.5129e-07 | 5.449e-07 | 1.1962e-06
6 | BRIG | 50017 | 50 | VT | 017 | Orange | NONROAD_OTHER | 532.9223 | 0.00044473 | 148.8401 | 80.7231 | 0.27929 | 0.15147 | 0.00052407 | 0.00028423 | 0.00012421 | 6.7365e-05 | 210.8084 | 99.9556 | 5.8921e-07 | 6.7395e-07 | 0.0020625 | 0.50105 | 0.26874 | 0.0009402 | 0.00050428 | 1.7642e-06 | 9.4625e-07 | 1.9392e-06 | 1.0401e-06 | 124.3079 | 46.416 | 1.56e-08 | 2.2408e-08 | 1791.6808 | 6.9326e-08 | 4.3565e-07 | 3.7599e-08 | 4.8848e-07 | 1.0823e-09 | 1.1719e-08 | 5.805e-10 | 1.5924e-08 | 4.6023e-07 | 7.1057e-09 | 4.6734e-07
6 | BRIG | 50017 | 50 | VT | 017 | Orange | ONROAD | 532.9223 | 0.00044473 | 856.8148 | 264.2921 | 1.6078 | 0.49593 | 0.0030169 | 0.00093059 | 0.00071503 | 0.00022056 | 210.8084 | 99.9556 | 3.3918e-06 | 2.2066e-06 | 0.0020625 | 3.7382 | 1.4498 | 0.0070145 | 0.0027205 | 1.3162e-05 | 5.1048e-06 | 1.4468e-05 | 5.611e-06 | 124.3079 | 46.416 | 1.1638e-07 | 1.2089e-07 | 1791.6808 | 3.9908e-07 | 2.5079e-06 | 1.231e-07 | 1.5993e-06 | 8.0748e-09 | 8.7428e-08 | 3.1317e-09 | 8.5905e-08 | 1.5068e-06 | 3.8334e-08 | 1.5452e-06
6 | BRIG | 50019 | 50 | VT | 019 | Orleans | NONROAD_MAR | 622.9914 | 0.00037863 | 45.1446 | 47.9161 | 0.072464 | 0.076913 | 0.00011632 | 0.00012346 | 2.7437e-05 | 2.9122e-05 | 210.8084 | 99.9556 | 1.3015e-07 | 2.9135e-07 | 0.0012153 | 0.37215 | 0.081102 | 0.00059736 | 0.00013018 | 9.5886e-07 | 2.0896e-07 | 7.2597e-07 | 1.5821e-07 | 124.3079 | 46.416 | 5.8401e-09 | 3.4085e-09 | 1867.5546 | 1.4692e-08 | 9.2323e-08 | 1.5594e-08 | 2.0259e-07 | 3.8873e-10 | 4.2088e-09 | 8.4714e-11 | 2.3238e-09 | 1.9896e-07 | 1.0809e-09 | 2.0004e-07
6 | BRIG | 50019 | 50 | VT | 019 | Orleans | NONPOINT | 622.9914 | 0.00037863 | 162.1311 | 121.9301 | 0.26025 | 0.19572 | 0.00041774 | 0.00031416 | 9.8538e-05 | 7.4105e-05 | 210.8084 | 99.9556 | 4.6743e-07 | 7.4138e-07 | 0.0012153 | 102.0573 | 17.2645 | 0.16382 | 0.027712 | 0.00026295 | 4.4483e-05 | 0.00019909 | 3.3678e-05 | 124.3079 | 46.416 | 1.6016e-06 | 7.2558e-07 | 1867.5546 | 5.2763e-08 | 3.3157e-07 | 3.968e-08 | 5.1553e-07 | 1.066e-07 | 1.1542e-06 | 1.8033e-08 | 4.9467e-07 | 5.0628e-07 | 2.3009e-07 | 7.3637e-07
6 | BRIG | 50019 | 50 | VT | 019 | Orleans | ONROAD | 622.9914 | 0.00037863 | 451.7083 | 115.6878 | 0.72506 | 0.1857 | 0.0011638 | 0.00029807 | 0.00027453 | 7.0311e-05 | 210.8084 | 99.9556 | 1.3023e-06 | 7.0343e-07 | 0.0012153 | 2.5942 | 0.88743 | 0.0041641 | 0.0014245 | 6.6841e-06 | 2.2865e-06 | 5.0606e-06 | 1.7311e-06 | 124.3079 | 46.416 | 4.071e-08 | 3.7296e-08 | 1867.5546 | 1.47e-07 | 9.2377e-07 | 3.7649e-08 | 4.8913e-07 | 2.7098e-09 | 2.9339e-08 | 9.2695e-10 | 2.5427e-08 | 4.8036e-07 | 1.1827e-08 | 4.9219e-07
6 | BRIG | 50019 | 50 | VT | 019 | Orleans | POINT | 622.9914 | 0.00037863 | 38.0488 | 41.5963 | 0.061074 | 0.066769 | 9.8034e-05 | 0.00010717 | 2.3125e-05 | 2.5281e-05 | 210.8084 | 99.9556 | 1.097e-07 | 2.5292e-07 | 0.0012153 | 4.4881 | 3.6116 | 0.0072041 | 0.0057973 | 1.1564e-05 | 9.3055e-06 | 8.7551e-06 | 7.0453e-06 | 124.3079 | 46.416 | 7.0431e-08 | 1.5179e-07 | 1867.5546 | 1.2382e-08 | 7.7812e-08 | 1.3537e-08 | 1.7587e-07 | 4.688e-09 | 5.0758e-08 | 3.7725e-09 | 1.0348e-07 | 1.7272e-07 | 4.8133e-08 | 2.2085e-07
6 | BRIG | 50019 | 50 | VT | 019 | Orleans | NONROAD_OTHER | 622.9914 | 0.00037863 | 177.557 | 97.9611 | 0.28501 | 0.15724 | 0.00045748 | 0.0002524 | 0.00010791 | 5.9538e-05 | 210.8084 | 99.9556 | 5.119e-07 | 5.9564e-07 | 0.0012153 | 0.53849 | 0.30493 | 0.00086437 | 0.00048946 | 1.3874e-06 | 7.8567e-07 | 1.0505e-06 | 5.9484e-07 | 124.3079 | 46.416 | 8.4504e-09 | 1.2815e-08 | 1867.5546 | 5.7783e-08 | 3.6311e-07 | 3.188e-08 | 4.1418e-07 | 5.6248e-10 | 6.09e-09 | 3.1851e-10 | 8.737e-09 | 4.0676e-07 | 4.0639e-09 | 4.1082e-07
6 | BRIG | 50021 | 50 | VT | 021 | Rutland | POINT | 471.9792 | 0.00088768 | 4.2159 | 4.2159 | 0.0089324 | 0.0089324 | 1.8925e-05 | 1.8925e-05 | 7.9291e-06 | 7.9291e-06 | 210.8084 | 99.9556 | 3.7613e-08 | 7.9326e-08 | 0.0026767 | 0.007245 | 3.6225e-05 | 1.535e-05 | 7.6751e-08 | 3.2523e-08 | 1.6262e-10 | 4.1088e-08 | 2.0544e-10 | 124.3079 | 46.416 | 3.3053e-10 | 4.4261e-12 | 2446.8545 | 3.2405e-09 | 2.0364e-08 | 3.2405e-09 | 4.2101e-08 | 1.6792e-11 | 1.8181e-10 | 8.3961e-14 | 2.3031e-12 | 5.4171e-08 | 1.4036e-12 | 5.4172e-08
6 | BRIG | 50021 | 50 | VT | 021 | Rutland | ONROAD | 471.9792 | 0.00088768 | 734.2239 | 166.8367 | 1.5556 | 0.35348 | 0.003296 | 0.00074894 | 0.0013809 | 0.00031378 | 210.8084 | 99.9556 | 6.5505e-06 | 3.1392e-06 | 0.0026767 | 5.7456 | 1.8662 | 0.012173 | 0.0039541 | 2.5792e-05 | 8.3776e-06 | 3.2584e-05 | 1.0584e-05 | 124.3079 | 46.416 | 2.6213e-07 | 2.2802e-07 | 2446.8545 | 5.6435e-07 | 3.5464e-06 | 1.2824e-07 | 1.6661e-06 | 1.3317e-08 | 1.4418e-07 | 4.3255e-09 | 1.1865e-07 | 2.1437e-06 | 7.2308e-08 | 2.216e-06
6 | BRIG | 50021 | 50 | VT | 021 | Rutland | NONROAD_OTHER | 471.9792 | 0.00088768 | 255.8388 | 130.8189 | 0.54206 | 0.27717 | 0.0011485 | 0.00058725 | 0.00048117 | 0.00024604 | 210.8084 | 99.9556 | 2.2825e-06 | 2.4615e-06 | 0.0026767 | 0.78992 | 0.43352 | 0.0016736 | 0.00091851 | 3.546e-06 | 1.9461e-06 | 4.4798e-06 | 2.4586e-06 | 124.3079 | 46.416 | 3.6038e-08 | 5.2969e-08 | 2446.8545 | 1.9665e-07 | 1.2357e-06 | 1.0055e-07 | 1.3064e-06 | 1.8308e-09 | 1.9823e-08 | 1.0048e-09 | 2.7562e-08 | 1.6809e-06 | 1.6797e-08 | 1.6977e-06
6 | BRIG | 50021 | 50 | VT | 021 | Rutland | NONROAD_MAR | 471.9792 | 0.00088768 | 71.7438 | 75.9554 | 0.15201 | 0.16093 | 0.00032206 | 0.00034097 | 0.00013493 | 0.00014285 | 210.8084 | 99.9556 | 6.4007e-07 | 1.4292e-06 | 0.0026767 | 0.97434 | 0.51101 | 0.0020644 | 0.0010827 | 4.3738e-06 | 2.294e-06 | 5.5257e-06 | 2.8981e-06 | 124.3079 | 46.416 | 4.4452e-08 | 6.2437e-08 | 2446.8545 | 5.5145e-08 | 3.4654e-07 | 5.8382e-08 | 7.585e-07 | 2.2583e-09 | 2.4451e-08 | 1.1844e-09 | 3.2489e-08 | 9.7596e-07 | 1.9799e-08 | 9.9576e-07
6 | BRIG | 50021 | 50 | VT | 021 | Rutland | NONPOINT | 471.9792 | 0.00088768 | 345.4374 | 240.9706 | 0.73189 | 0.51055 | 0.0015507 | 0.0010817 | 0.00064968 | 0.00045321 | 210.8084 | 99.9556 | 3.0819e-06 | 4.5341e-06 | 0.0026767 | 300.4677 | 34.7327 | 0.63661 | 0.07359 | 0.0013488 | 0.00015592 | 0.001704 | 0.00019698 | 124.3079 | 46.416 | 1.3708e-05 | 4.2437e-06 | 2446.8545 | 2.6552e-07 | 1.6685e-06 | 1.8522e-07 | 2.4064e-06 | 6.9641e-07 | 7.5402e-06 | 8.0502e-08 | 2.2082e-06 | 3.0963e-06 | 1.3457e-06 | 4.442e-06
6 | BRIG | 50021 | 50 | VT | 021 | Rutland | PT_FIRES_PRESCRIBED | 471.9792 | 0.00088768 | 0.54911 | 0.54911 | 0.0011634 | 0.0011634 | 2.465e-06 | 2.465e-06 | 1.0327e-06 | 1.0327e-06 | 210.8084 | 99.9556 | 4.899e-09 | 1.0332e-08 | 0.0026767 | 0.30703 | 0.30703 | 0.00065052 | 0.00065052 | 1.3783e-06 | 1.3783e-06 | 1.7412e-06 | 1.7412e-06 | 124.3079 | 46.416 | 1.4007e-08 | 3.7514e-08 | 2446.8545 | 4.2207e-10 | 2.6523e-09 | 4.2207e-10 | 5.4835e-09 | 7.1162e-10 | 7.7049e-09 | 7.1162e-10 | 1.952e-08 | 7.0556e-09 | 1.1896e-08 | 1.8952e-08
6 | BRIG | 50023 | 50 | VT | 023 | Washington | NONROAD_OTHER | 555.3206 | 0.00020908 | 212.82 | 100.7996 | 0.38324 | 0.18152 | 0.00069012 | 0.00032687 | 8.0127e-05 | 3.7951e-05 | 210.8084 | 99.9556 | 3.801e-07 | 3.7968e-07 | 0.0011686 | 0.63479 | 0.35924 | 0.0011431 | 0.0006469 | 2.0585e-06 | 1.1649e-06 | 1.3359e-06 | 7.5598e-07 | 124.3079 | 46.416 | 1.0746e-08 | 1.6287e-08 | 1801.151 | 4.4487e-08 | 2.7956e-07 | 2.1071e-08 | 2.7375e-07 | 7.4166e-10 | 8.0301e-09 | 4.1972e-10 | 1.1513e-08 | 2.5928e-07 | 5.1648e-09 | 2.6445e-07
6 | BRIG | 50023 | 50 | VT | 023 | Washington | ONROAD | 555.3206 | 0.00020908 | 1036.6566 | 312.1144 | 1.8668 | 0.56204 | 0.0033616 | 0.0010121 | 0.0003903 | 0.00011751 | 210.8084 | 99.9556 | 1.8515e-06 | 1.1756e-06 | 0.0011686 | 6.144 | 2.1954 | 0.011064 | 0.0039534 | 1.9923e-05 | 7.1192e-06 | 1.2929e-05 | 4.62e-06 | 124.3079 | 46.416 | 1.0401e-07 | 9.9536e-08 | 1801.151 | 2.167e-07 | 1.3617e-06 | 6.5243e-08 | 8.4763e-07 | 7.1784e-09 | 7.7722e-08 | 2.5651e-09 | 7.0361e-08 | 8.0283e-07 | 3.1564e-08 | 8.344e-07
6 | BRIG | 50023 | 50 | VT | 023 | Washington | POINT | 555.3206 | 0.00020908 | 31.8838 | 4.0798 | 0.057415 | 0.0073467 | 0.00010339 | 1.323e-05 | 1.2004e-05 | 1.536e-06 | 210.8084 | 99.9556 | 5.6944e-08 | 1.5367e-08 | 0.0011686 | 1.2964 | 0 | 0.0023345 | 0 | 4.2039e-06 | 0 | 2.7281e-06 | 0 | 124.3079 | 46.416 | 2.1947e-08 | 0 | 1801.151 | 6.6648e-09 | 4.1882e-08 | 8.5281e-10 | 1.108e-08 | 1.5147e-09 | 1.64e-08 | 0 | 0 | 1.0494e-08 | 0 | 1.0494e-08
6 | BRIG | 50023 | 50 | VT | 023 | Washington | NONROAD_MAR | 555.3206 | 0.00020908 | 58.5093 | 61.9774 | 0.10536 | 0.11161 | 0.00018973 | 0.00020098 | 2.2029e-05 | 2.3335e-05 | 210.8084 | 99.9556 | 1.045e-07 | 2.3345e-07 | 0.0011686 | 0.68971 | 0.30804 | 0.001242 | 0.0005547 | 2.2366e-06 | 9.9889e-07 | 1.4514e-06 | 6.4824e-07 | 124.3079 | 46.416 | 1.1676e-08 | 1.3966e-08 | 1801.151 | 1.223e-08 | 7.6857e-08 | 1.2955e-08 | 1.6832e-07 | 8.0583e-10 | 8.7249e-09 | 3.599e-10 | 9.8723e-09 | 1.5942e-07 | 4.4287e-09 | 1.6385e-07
6 | BRIG | 50023 | 50 | VT | 023 | Washington | NONPOINT | 555.3206 | 0.00020908 | 319.2514 | 240.1654 | 0.5749 | 0.43248 | 0.0010353 | 0.00077879 | 0.0001202 | 9.0423e-05 | 210.8084 | 99.9556 | 5.7018e-07 | 9.0463e-07 | 0.0011686 | 398.6101 | 60.2015 | 0.7178 | 0.10841 | 0.0012926 | 0.00019522 | 0.00083884 | 0.00012669 | 124.3079 | 46.416 | 6.7481e-06 | 2.7294e-06 | 1801.151 | 6.6735e-08 | 4.1936e-07 | 5.0203e-08 | 6.5224e-07 | 4.6572e-07 | 5.0425e-06 | 7.0337e-08 | 1.9294e-06 | 6.1776e-07 | 8.6552e-07 | 1.4833e-06
6 | BRIG | 50025 | 50 | VT | 025 | Windham | POINT | 417.6815 | 0.0006547 | 74.913 | 74.913 | 0.17935 | 0.17935 | 0.0004294 | 0.0004294 | 0.00011742 | 0.00011742 | 210.8084 | 99.9556 | 5.5702e-07 | 1.1748e-06 | 0.0010442 | 216.6886 | 54.1722 | 0.51879 | 0.1297 | 0.0012421 | 0.00031052 | 0.00054171 | 0.00013543 | 124.3079 | 46.416 | 4.3578e-06 | 2.9177e-06 | 2067.2821 | 5.6801e-08 | 3.5694e-07 | 5.6801e-08 | 7.3796e-07 | 2.6204e-07 | 2.8371e-06 | 6.551e-08 | 1.797e-06 | 8.0223e-07 | 9.2523e-07 | 1.7275e-06
6 | BRIG | 50025 | 50 | VT | 025 | Windham | ONROAD | 417.6815 | 0.0006547 | 1283.9785 | 334.7005 | 3.0741 | 0.80133 | 0.0073598 | 0.0019185 | 0.0020126 | 0.00052463 | 210.8084 | 99.9556 | 9.5471e-06 | 5.2487e-06 | 0.0010442 | 6.1166 | 2.0429 | 0.014644 | 0.004891 | 3.506e-05 | 1.171e-05 | 1.5291e-05 | 5.1071e-06 | 124.3079 | 46.416 | 1.2301e-07 | 1.1003e-07 | 2067.2821 | 9.7355e-07 | 6.1178e-06 | 2.5378e-07 | 3.2971e-06 | 7.3967e-09 | 8.0085e-08 | 2.4704e-09 | 6.7765e-08 | 3.5843e-06 | 3.4891e-08 | 3.6192e-06
6 | BRIG | 50025 | 50 | VT | 025 | Windham | PT_FIRES_PRESCRIBED | 417.6815 | 0.0006547 | 3.5022 | 3.5022 | 0.0083849 | 0.0083849 | 2.0075e-05 | 2.0075e-05 | 5.4896e-06 | 5.4896e-06 | 210.8084 | 99.9556 | 2.6041e-08 | 5.4921e-08 | 0.0010442 | 2.1214 | 2.1214 | 0.005079 | 0.005079 | 1.216e-05 | 1.216e-05 | 5.3034e-06 | 5.3034e-06 | 124.3079 | 46.416 | 4.2663e-08 | 1.1426e-07 | 2067.2821 | 2.6555e-09 | 1.6687e-08 | 2.6555e-09 | 3.45e-08 | 2.5654e-09 | 2.7776e-08 | 2.5654e-09 | 7.037e-08 | 3.7505e-08 | 3.6232e-08 | 7.3737e-08
6 | BRIG | 50025 | 50 | VT | 025 | Windham | NONROAD_MAR | 417.6815 | 0.0006547 | 85.4913 | 90.6854 | 0.20468 | 0.21712 | 0.00049004 | 0.00051981 | 0.00013401 | 0.00014215 | 210.8084 | 99.9556 | 6.3567e-07 | 1.4221e-06 | 0.0010442 | 0.61921 | 0.048722 | 0.0014825 | 0.00011665 | 3.5494e-06 | 2.7928e-07 | 1.548e-06 | 1.218e-07 | 124.3079 | 46.416 | 1.2453e-08 | 2.6241e-09 | 2067.2821 | 6.4822e-08 | 4.0735e-07 | 6.876e-08 | 8.9333e-07 | 7.4881e-10 | 8.1075e-09 | 5.8919e-11 | 1.6162e-09 | 9.7114e-07 | 8.3214e-10 | 9.7197e-07
6 | BRIG | 50025 | 50 | VT | 025 | Windham | NONPOINT | 417.6815 | 0.0006547 | 297.7279 | 222.1897 | 0.71281 | 0.53196 | 0.0017066 | 0.0012736 | 0.00046668 | 0.00034828 | 210.8084 | 99.9556 | 2.2138e-06 | 3.4843e-06 | 0.0010442 | 193.8838 | 29.525 | 0.46419 | 0.070688 | 0.0011114 | 0.00016924 | 0.0004847 | 7.3811e-05 | 124.3079 | 46.416 | 3.8992e-06 | 1.5902e-06 | 2067.2821 | 2.2575e-07 | 1.4186e-06 | 1.6847e-07 | 2.1888e-06 | 2.3446e-07 | 2.5386e-06 | 3.5704e-08 | 9.7939e-07 | 2.3794e-06 | 5.0427e-07 | 2.8837e-06
6 | BRIG | 50025 | 50 | VT | 025 | Windham | NONROAD_OTHER | 417.6815 | 0.0006547 | 304.7255 | 135.1462 | 0.72956 | 0.32356 | 0.0017467 | 0.00077466 | 0.00047765 | 0.00021184 | 210.8084 | 99.9556 | 2.2658e-06 | 2.1193e-06 | 0.0010442 | 0.8981 | 0.52346 | 0.0021502 | 0.0012533 | 5.1479e-06 | 3.0005e-06 | 2.2452e-06 | 1.3086e-06 | 124.3079 | 46.416 | 1.8062e-08 | 2.8193e-08 | 2067.2821 | 2.3105e-07 | 1.4519e-06 | 1.0247e-07 | 1.3313e-06 | 1.0861e-09 | 1.1759e-08 | 6.3302e-10 | 1.7364e-08 | 1.4473e-06 | 8.9404e-09 | 1.4562e-06
6 | BRIG | 50027 | 50 | VT | 027 | Windsor | NONPOINT | 482.6949 | 0.00044489 | 397.5048 | 283.5334 | 0.82351 | 0.5874 | 0.0017061 | 0.0012169 | 0.00036637 | 0.00026133 | 210.8084 | 99.9556 | 1.738e-06 | 2.6145e-06 | 0.0014489 | 274.6084 | 41.752 | 0.56891 | 0.086498 | 0.0011786 | 0.0001792 | 0.0008243 | 0.00012533 | 124.3079 | 46.416 | 6.6311e-06 | 2.7001e-06 | 2527.2925 | 1.4497e-07 | 9.1098e-07 | 1.034e-07 | 1.3434e-06 | 3.2616e-07 | 3.5314e-06 | 4.959e-08 | 1.3603e-06 | 1.7854e-06 | 8.5624e-07 | 2.6416e-06
6 | BRIG | 50027 | 50 | VT | 027 | Windsor | NONROAD_MAR | 482.6949 | 0.00044489 | 87.9605 | 93.4846 | 0.18223 | 0.19367 | 0.00037752 | 0.00040123 | 8.1072e-05 | 8.6164e-05 | 210.8084 | 99.9556 | 3.8458e-07 | 8.6202e-07 | 0.0014489 | 0.64503 | 0.095055 | 0.0013363 | 0.00019693 | 2.7684e-06 | 4.0797e-07 | 1.9362e-06 | 2.8533e-07 | 124.3079 | 46.416 | 1.5576e-08 | 6.1472e-09 | 2527.2925 | 3.2079e-08 | 2.0158e-07 | 3.4093e-08 | 4.4294e-07 | 7.6612e-10 | 8.295e-09 | 1.129e-10 | 3.0969e-09 | 5.8866e-07 | 1.9494e-09 | 5.9061e-07
6 | BRIG | 50027 | 50 | VT | 027 | Windsor | ONROAD | 482.6949 | 0.00044489 | 1748.8142 | 556.1815 | 3.623 | 1.1522 | 0.0075058 | 0.0023871 | 0.0016119 | 0.00051263 | 210.8084 | 99.9556 | 7.6461e-06 | 5.1285e-06 | 0.0014489 | 8.6058 | 3.1949 | 0.017829 | 0.0066188 | 3.6936e-05 | 1.3712e-05 | 2.5832e-05 | 9.5902e-06 | 124.3079 | 46.416 | 2.0781e-07 | 2.0661e-07 | 2527.2925 | 6.3778e-07 | 4.0079e-06 | 2.0284e-07 | 2.6352e-06 | 1.0221e-08 | 1.1067e-07 | 3.7947e-09 | 1.0409e-07 | 3.5022e-06 | 6.552e-08 | 3.5677e-06
6 | BRIG | 50027 | 50 | VT | 027 | Windsor | NONROAD_OTHER | 482.6949 | 0.00044489 | 230.8172 | 110.944 | 0.47818 | 0.22984 | 0.00099066 | 0.00047617 | 0.00021274 | 0.00010226 | 210.8084 | 99.9556 | 1.0092e-06 | 1.023e-06 | 0.0014489 | 0.70662 | 0.39813 | 0.0014639 | 0.00082481 | 3.0328e-06 | 1.7088e-06 | 2.1211e-06 | 1.1951e-06 | 124.3079 | 46.416 | 1.7063e-08 | 2.5747e-08 | 2527.2925 | 8.4177e-08 | 5.2898e-07 | 4.0461e-08 | 5.2566e-07 | 8.3928e-10 | 9.087e-09 | 4.7287e-10 | 1.2971e-08 | 6.986e-07 | 8.1648e-09 | 7.0677e-07
6 | BRIG | 51001 | 51 | VA | 001 | Accomack | ONROAD | 219.6004 | 0.0079096 | 781.2431 | 106.593 | 3.5576 | 0.4854 | 0.0162 | 0.0022104 | 0.028139 | 0.0038393 | 210.8084 | 99.9556 | 0.00013348 | 3.841e-05 | 0.027896 | 3.6086 | 1.2723 | 0.016433 | 0.0057936 | 7.483e-05 | 2.6383e-05 | 0.00045841 | 0.00016162 | 124.3079 | 46.416 | 3.6877e-06 | 3.482e-06 | 1550.9633 | 1.8143e-05 | 0.00011401 | 2.4754e-06 | 3.2161e-05 | 2.9556e-07 | 3.2001e-06 | 1.0421e-07 | 2.8584e-06 | 2.623e-05 | 1.1042e-06 | 2.7334e-05
6 | BRIG | 51001 | 51 | VA | 001 | Accomack | POINT | 219.6004 | 0.0079096 | 135.1164 | 85.6959 | 0.61528 | 0.39024 | 0.0028018 | 0.001777 | 0.0048667 | 0.0030866 | 210.8084 | 99.9556 | 2.3086e-05 | 3.088e-05 | 0.027896 | 522.1195 | 18.4819 | 2.3776 | 0.084162 | 0.010827 | 0.00038325 | 0.066325 | 0.0023478 | 124.3079 | 46.416 | 0.00053356 | 5.0581e-05 | 1550.9633 | 3.1378e-06 | 1.9718e-05 | 1.9901e-06 | 2.5856e-05 | 4.2764e-05 | 0.00046301 | 1.5138e-06 | 4.1523e-05 | 2.1088e-05 | 1.604e-05 | 3.7127e-05
6 | BRIG | 51001 | 51 | VA | 001 | Accomack | NONPOINT | 219.6004 | 0.0079096 | 90.5821 | 85.2534 | 0.41249 | 0.38822 | 0.0018783 | 0.0017678 | 0.0032626 | 0.0030707 | 210.8084 | 99.9556 | 1.5477e-05 | 3.072e-05 | 0.027896 | 36.31 | 30.3538 | 0.16535 | 0.13822 | 0.00075294 | 0.00062943 | 0.0046125 | 0.0038559 | 124.3079 | 46.416 | 3.7105e-05 | 8.3072e-05 | 1550.9633 | 2.1036e-06 | 1.3219e-05 | 1.9799e-06 | 2.5722e-05 | 2.974e-06 | 3.22e-05 | 2.4861e-06 | 6.8196e-05 | 2.0979e-05 | 2.6343e-05 | 4.7322e-05
6 | BRIG | 51001 | 51 | VA | 001 | Accomack | NONROAD_MAR | 219.6004 | 0.0079096 | 1013.6713 | 852.655 | 4.616 | 3.8828 | 0.02102 | 0.017681 | 0.036511 | 0.030711 | 210.8084 | 99.9556 | 0.00017319 | 0.00030725 | 0.027896 | 577.1945 | 38.0897 | 2.6284 | 0.17345 | 0.011969 | 0.00078984 | 0.073322 | 0.0048386 | 124.3079 | 46.416 | 0.00058984 | 0.00010424 | 1550.9633 | 2.3541e-05 | 0.00014793 | 1.9801e-05 | 0.00025726 | 4.7275e-05 | 0.00051185 | 3.1197e-06 | 8.5576e-05 | 0.00020982 | 3.3057e-05 | 0.00024287
6 | BRIG | 51001 | 51 | VA | 001 | Accomack | NONROAD_OTHER | 219.6004 | 0.0079096 | 929.7207 | 683.8578 | 4.2337 | 3.1141 | 0.019279 | 0.014181 | 0.033487 | 0.024631 | 210.8084 | 99.9556 | 0.00015885 | 0.00024642 | 0.027896 | 2.2142 | 1.7567 | 0.010083 | 0.0079993 | 4.5914e-05 | 3.6427e-05 | 0.00028127 | 0.00022315 | 124.3079 | 46.416 | 2.2627e-06 | 4.8076e-06 | 1550.9633 | 2.1591e-05 | 0.00013568 | 1.5881e-05 | 0.00020633 | 1.8135e-07 | 1.9635e-06 | 1.4388e-07 | 3.9467e-06 | 0.00016828 | 1.5245e-06 | 0.0001698
6 | BRIG | 51001 | 51 | VA | 001 | Accomack | PT_FIRES_PRESCRIBED | 219.6004 | 0.0079096 | 8.5167 | 8.5167 | 0.038782 | 0.038782 | 0.0001766 | 0.0001766 | 0.00030675 | 0.00030675 | 210.8084 | 99.9556 | 1.4551e-06 | 3.0689e-06 | 0.027896 | 3.9111 | 3.9111 | 0.01781 | 0.01781 | 8.1102e-05 | 8.1102e-05 | 0.00049683 | 0.00049683 | 124.3079 | 46.416 | 3.9968e-06 | 1.0704e-05 | 1550.9633 | 1.9778e-07 | 1.2429e-06 | 1.9778e-07 | 2.5696e-06 | 3.2034e-07 | 3.4684e-06 | 3.2034e-07 | 8.7871e-06 | 2.0957e-06 | 3.3943e-06 | 5.4901e-06
6 | BRIG | 51003 | 51 | VA | 003 | Albemarle | ONROAD | 391.2727 | 0.0029009 | 2136.9186 | 527.1937 | 5.4615 | 1.3474 | 0.013958 | 0.0034436 | 0.015843 | 0.0039087 | 210.8084 | 99.9556 | 7.5155e-05 | 3.9104e-05 | 0.011424 | 10.4707 | 4.0473 | 0.026761 | 0.010344 | 6.8394e-05 | 2.6437e-05 | 0.00030571 | 0.00011817 | 124.3079 | 46.416 | 2.4593e-06 | 2.5458e-06 | 1880.4664 | 8.4252e-06 | 5.2945e-05 | 2.0786e-06 | 2.7005e-05 | 1.6257e-07 | 1.7602e-06 | 6.2839e-08 | 1.7237e-06 | 2.6704e-05 | 8.0731e-07 | 2.7511e-05
6 | BRIG | 51003 | 51 | VA | 003 | Albemarle | POINT | 391.2727 | 0.0029009 | 0 | 0 | 0 | 0 | 0 | 0 | 0 | 0 | 210.8084 | 99.9556 | 0 | 0 | 0.011424 | 1.2608 | 1.2608 | 0.0032223 | 0.0032223 | 8.2354e-06 | 8.2354e-06 | 3.6811e-05 | 3.6811e-05 | 124.3079 | 46.416 | 2.9613e-07 | 7.9306e-07 | 1880.4664 | 0 | 0 | 0 | 0 | 1.9575e-08 | 2.1195e-07 | 1.9575e-08 | 5.3696e-07 | 0 | 2.5149e-07 | 2.5149e-07
6 | BRIG | 51003 | 51 | VA | 003 | Albemarle | NONROAD_MAR | 391.2727 | 0.0029009 | 312.3768 | 173.9346 | 0.79836 | 0.44454 | 0.0020404 | 0.0011361 | 0.002316 | 0.0012896 | 210.8084 | 99.9556 | 1.0986e-05 | 1.2901e-05 | 0.011424 | 3.3552 | 0.14704 | 0.008575 | 0.0003758 | 2.1916e-05 | 9.6046e-07 | 9.7959e-05 | 4.2931e-06 | 124.3079 | 46.416 | 7.8803e-07 | 9.2491e-08 | 1880.4664 | 1.2316e-06 | 7.7395e-06 | 6.8577e-07 | 8.9095e-06 | 5.2093e-08 | 5.6402e-07 | 2.283e-09 | 6.2623e-08 | 8.8103e-06 | 2.933e-08 | 8.8396e-06
6 | BRIG | 51003 | 51 | VA | 003 | Albemarle | NONROAD_OTHER | 391.2727 | 0.0029009 | 604.8071 | 237.7786 | 1.5457 | 0.60771 | 0.0039506 | 0.0015532 | 0.0044841 | 0.0017629 | 210.8084 | 99.9556 | 2.1271e-05 | 1.7637e-05 | 0.011424 | 1.6488 | 1.0145 | 0.0042139 | 0.0025928 | 1.077e-05 | 6.6267e-06 | 4.8138e-05 | 2.962e-05 | 124.3079 | 46.416 | 3.8725e-07 | 6.3814e-07 | 1880.4664 | 2.3846e-06 | 1.4985e-05 | 9.3749e-07 | 1.218e-05 | 2.5599e-08 | 2.7717e-07 | 1.5751e-08 | 4.3207e-07 | 1.2044e-05 | 2.0236e-07 | 1.2247e-05
6 | BRIG | 51003 | 51 | VA | 003 | Albemarle | PT_FIRES_PRESCRIBED | 391.2727 | 0.0029009 | 9.7028 | 9.7028 | 0.024798 | 0.024798 | 6.3378e-05 | 6.3378e-05 | 7.1938e-05 | 7.1938e-05 | 210.8084 | 99.9556 | 3.4125e-07 | 7.197e-07 | 0.011424 | 5.6307 | 5.6307 | 0.014391 | 0.014391 | 3.678e-05 | 3.678e-05 | 0.0001644 | 0.0001644 | 124.3079 | 46.416 | 1.3225e-06 | 3.5418e-06 | 1880.4664 | 3.8255e-08 | 2.404e-07 | 3.8255e-08 | 4.9701e-07 | 8.7424e-08 | 9.4655e-07 | 8.7424e-08 | 2.3981e-06 | 4.9147e-07 | 1.1232e-06 | 1.6146e-06
6 | BRIG | 51003 | 51 | VA | 003 | Albemarle | NONPOINT | 391.2727 | 0.0029009 | 253.9997 | 254.5626 | 0.64916 | 0.6506 | 0.0016591 | 0.0016628 | 0.0018832 | 0.0018874 | 210.8084 | 99.9556 | 8.9332e-06 | 1.8882e-05 | 0.011424 | 94.2909 | 79.8204 | 0.24099 | 0.204 | 0.0006159 | 0.00052138 | 0.002753 | 0.0023305 | 124.3079 | 46.416 | 2.2146e-05 | 5.0208e-05 | 1880.4664 | 1.0014e-06 | 6.2932e-06 | 1.0037e-06 | 1.304e-05 | 1.464e-06 | 1.5851e-05 | 1.2393e-06 | 3.3995e-05 | 1.2894e-05 | 1.5922e-05 | 2.8816e-05
6 | BRIG | 51005 | 51 | VA | 005 | Alleghany | NONROAD_OTHER | 518.558 | 0.0013363 | 261.5254 | 89.5761 | 0.50433 | 0.17274 | 0.00097257 | 0.00033312 | 0.00067392 | 0.00023083 | 210.8084 | 99.9556 | 3.1968e-06 | 2.3093e-06 | 0.0044724 | 0.67433 | 0.42879 | 0.0013004 | 0.00082689 | 2.5077e-06 | 1.5946e-06 | 5.8159e-06 | 3.6982e-06 | 124.3079 | 46.416 | 4.6786e-08 | 7.9676e-08 | 1154.3618 | 5.838e-07 | 3.6686e-06 | 1.9996e-07 | 2.5979e-06 | 5.0382e-09 | 5.4549e-08 | 3.2037e-09 | 8.7879e-08 | 1.577e-06 | 2.5266e-08 | 1.6023e-06
6 | BRIG | 51005 | 51 | VA | 005 | Alleghany | NONPOINT | 518.558 | 0.0013363 | 37.0303 | 36.778 | 0.07141 | 0.070924 | 0.00013771 | 0.00013677 | 9.5422e-05 | 9.4772e-05 | 210.8084 | 99.9556 | 4.5265e-07 | 9.4814e-07 | 0.0044724 | 14.8766 | 13.0557 | 0.028688 | 0.025177 | 5.5323e-05 | 4.8552e-05 | 0.00012831 | 0.0001126 | 124.3079 | 46.416 | 1.0322e-06 | 2.4259e-06 | 1154.3618 | 8.2662e-08 | 5.1946e-07 | 8.2099e-08 | 1.0666e-06 | 1.1115e-07 | 1.2034e-06 | 9.7545e-08 | 2.6757e-06 | 6.4748e-07 | 7.6929e-07 | 1.4168e-06
6 | BRIG | 51005 | 51 | VA | 005 | Alleghany | NONROAD_MAR | 518.558 | 0.0013363 | 454.3194 | 242.5672 | 0.87612 | 0.46777 | 0.0016895 | 0.00090206 | 0.0011707 | 0.00062506 | 210.8084 | 99.9556 | 5.5535e-06 | 6.2534e-06 | 0.0044724 | 4.5366 | 0.16872 | 0.0087484 | 0.00032536 | 1.6871e-05 | 6.2744e-07 | 3.9127e-05 | 1.4552e-06 | 124.3079 | 46.416 | 3.1476e-07 | 3.135e-08 | 1154.3618 | 1.0142e-06 | 6.3731e-06 | 5.4148e-07 | 7.0349e-06 | 3.3895e-08 | 3.6698e-07 | 1.2606e-09 | 3.4578e-08 | 4.2704e-06 | 9.9415e-09 | 4.2803e-06
6 | BRIG | 51005 | 51 | VA | 005 | Alleghany | ONROAD | 518.558 | 0.0013363 | 818.5298 | 310.4748 | 1.5785 | 0.59873 | 0.003044 | 0.0011546 | 0.0021092 | 0.00080005 | 210.8084 | 99.9556 | 1.0006e-05 | 8.0041e-06 | 0.0044724 | 2.4697 | 1.2997 | 0.0047626 | 0.0025065 | 9.1843e-06 | 4.8335e-06 | 2.13e-05 | 1.121e-05 | 124.3079 | 46.416 | 1.7135e-07 | 2.4151e-07 | 1154.3618 | 1.8272e-06 | 1.1482e-05 | 6.9307e-07 | 9.0043e-06 | 1.8452e-08 | 1.9978e-07 | 9.711e-09 | 2.6638e-07 | 5.4659e-06 | 7.6586e-08 | 5.5425e-06
6 | BRIG | 51007 | 51 | VA | 007 | Amelia | ONROAD | 388.2336 | 0.0025627 | 449.3805 | 48.1824 | 1.1575 | 0.12411 | 0.0029815 | 0.00031967 | 0.0029663 | 0.00031805 | 210.8084 | 99.9556 | 1.4071e-05 | 3.1819e-06 | 0.0062529 | 1.5836 | 0.57147 | 0.0040789 | 0.001472 | 1.0506e-05 | 3.7914e-06 | 2.5505e-05 | 9.204e-06 | 124.3079 | 46.416 | 2.0517e-07 | 1.9829e-07 | 928.5531 | 3.1945e-06 | 2.0075e-05 | 3.4252e-07 | 4.45e-06 | 2.7467e-08 | 2.9739e-07 | 9.9122e-09 | 2.719e-07 | 2.1729e-06 | 6.2881e-08 | 2.2357e-06
6 | BRIG | 51007 | 51 | VA | 007 | Amelia | PT_FIRES_PRESCRIBED | 388.2336 | 0.0025627 | 17.1865 | 17.1865 | 0.044269 | 0.044269 | 0.00011403 | 0.00011403 | 0.00011345 | 0.00011345 | 210.8084 | 99.9556 | 5.3815e-07 | 1.135e-06 | 0.0062529 | 7.4552 | 7.4552 | 0.019203 | 0.019203 | 4.9462e-05 | 4.9462e-05 | 0.00012007 | 0.00012007 | 124.3079 | 46.416 | 9.6594e-07 | 2.5869e-06 | 928.5531 | 1.2218e-07 | 7.6776e-07 | 1.2218e-07 | 1.5873e-06 | 1.2931e-07 | 1.4001e-06 | 1.2931e-07 | 3.5471e-06 | 7.7506e-07 | 8.2033e-07 | 1.5954e-06
6 | BRIG | 51007 | 51 | VA | 007 | Amelia | NONPOINT | 388.2336 | 0.0025627 | 27.4134 | 26.6844 | 0.07061 | 0.068733 | 0.00018188 | 0.00017704 | 0.00018095 | 0.00017614 | 210.8084 | 99.9556 | 8.5837e-07 | 1.7622e-06 | 0.0062529 | 10.25 | 8.4468 | 0.026402 | 0.021757 | 6.8005e-05 | 5.6041e-05 | 0.00016509 | 0.00013604 | 124.3079 | 46.416 | 1.328e-06 | 2.931e-06 | 928.5531 | 1.9488e-07 | 1.2246e-06 | 1.8969e-07 | 2.4645e-06 | 1.7779e-07 | 1.9249e-06 | 1.4651e-07 | 4.0189e-06 | 1.2034e-06 | 9.2944e-07 | 2.1328e-06
6 | BRIG | 51007 | 51 | VA | 007 | Amelia | NONROAD_MAR | 388.2336 | 0.0025627 | 7.246 | 3.8614 | 0.018664 | 0.009946 | 4.8074e-05 | 2.5619e-05 | 4.783e-05 | 2.5488e-05 | 210.8084 | 99.9556 | 2.2689e-07 | 2.55e-07 | 0.0062529 | 0.08252 | 0.0030863 | 0.00021255 | 7.9495e-06 | 5.4749e-07 | 2.0476e-08 | 1.3291e-06 | 4.9707e-08 | 124.3079 | 46.416 | 1.0692e-08 | 1.0709e-09 | 928.5531 | 5.151e-08 | 3.2369e-07 | 2.745e-08 | 3.5662e-07 | 1.4313e-09 | 1.5497e-08 | 5.3532e-11 | 1.4684e-09 | 1.7413e-07 | 3.3959e-10 | 1.7447e-07
6 | BRIG | 51007 | 51 | VA | 007 | Amelia | NONROAD_OTHER | 388.2336 | 0.0025627 | 88.7272 | 36.5381 | 0.22854 | 0.094114 | 0.00058867 | 0.00024242 | 0.00058568 | 0.00024118 | 210.8084 | 99.9556 | 2.7782e-06 | 2.4129e-06 | 0.0062529 | 0.24542 | 0.14194 | 0.00063213 | 0.0003656 | 1.6282e-06 | 9.4171e-07 | 3.9526e-06 | 2.2861e-06 | 124.3079 | 46.416 | 3.1797e-08 | 4.9252e-08 | 928.5531 | 6.3074e-07 | 3.9636e-06 | 2.5974e-07 | 3.3745e-06 | 4.2568e-09 | 4.6089e-08 | 2.462e-09 | 6.7533e-08 | 1.6477e-06 | 1.5618e-08 | 1.6634e-06
6 | BRIG | 51007 | 51 | VA | 007 | Amelia | POINT | 388.2336 | 0.0025627 | 11.08 | 12.178 | 0.02854 | 0.031368 | 7.3511e-05 | 8.0796e-05 | 7.3138e-05 | 8.0386e-05 | 210.8084 | 99.9556 | 3.4694e-07 | 8.0421e-07 | 0.0062529 | 0 | 0 | 0 | 0 | 0 | 0 | 0 | 0 | 124.3079 | 46.416 | 0 | 0 | 928.5531 | 7.8765e-08 | 4.9496e-07 | 8.6571e-08 | 1.1247e-06 | 0 | 0 | 0 | 0 | 5.4919e-07 | 0 | 5.4919e-07
6 | BRIG | 51009 | 51 | VA | 009 | Amherst | POINT | 458.4766 | 0.0023477 | 1756.459 | 630.4984 | 3.8311 | 1.3752 | 0.0083561 | 0.0029995 | 0.0089941 | 0.0032285 | 210.8084 | 99.9556 | 4.2665e-05 | 3.2299e-05 | 0.010089 | 44.1295 | 17.5615 | 0.096252 | 0.038304 | 0.00020994 | 8.3547e-05 | 0.00097113 | 0.00038647 | 124.3079 | 46.416 | 7.8123e-06 | 8.3262e-06 | 1240.2074 | 7.2521e-06 | 4.5572e-05 | 2.6032e-06 | 3.3821e-05 | 7.8304e-07 | 8.4781e-06 | 3.1161e-07 | 8.5478e-06 | 2.2057e-05 | 2.6403e-06 | 2.4697e-05
6 | BRIG | 51009 | 51 | VA | 009 | Amherst | PT_FIRES_PRESCRIBED | 458.4766 | 0.0023477 | 2.6423 | 2.6423 | 0.0057632 | 0.0057632 | 1.257e-05 | 1.257e-05 | 1.353e-05 | 1.353e-05 | 210.8084 | 99.9556 | 6.4181e-08 | 1.3536e-07 | 0.010089 | 1.5453 | 1.5453 | 0.0033704 | 0.0033704 | 7.3514e-06 | 7.3514e-06 | 3.4006e-05 | 3.4006e-05 | 124.3079 | 46.416 | 2.7356e-07 | 7.3263e-07 | 1240.2074 | 1.0909e-08 | 6.8555e-08 | 1.0909e-08 | 1.4173e-07 | 2.7419e-08 | 2.9687e-07 | 2.7419e-08 | 7.5213e-07 | 9.2435e-08 | 2.3232e-07 | 3.2476e-07
6 | BRIG | 51009 | 51 | VA | 009 | Amherst | ONROAD | 458.4766 | 0.0023477 | 856.8355 | 134.8617 | 1.8689 | 0.29415 | 0.0040763 | 0.00064159 | 0.0043875 | 0.00069057 | 210.8084 | 99.9556 | 2.0813e-05 | 6.9087e-06 | 0.010089 | 2.9167 | 1.1313 | 0.0063617 | 0.0024674 | 1.3876e-05 | 5.3818e-06 | 6.4186e-05 | 2.4895e-05 | 124.3079 | 46.416 | 5.1635e-07 | 5.3635e-07 | 1240.2074 | 3.5377e-06 | 2.2231e-05 | 5.5682e-07 | 7.2341e-06 | 5.1755e-08 | 5.6036e-07 | 2.0073e-08 | 5.5062e-07 | 4.7179e-06 | 1.7008e-07 | 4.888e-06
6 | BRIG | 51009 | 51 | VA | 009 | Amherst | NONROAD_MAR | 458.4766 | 0.0023477 | 285.2748 | 151.1792 | 0.62222 | 0.32974 | 0.0013572 | 0.00071921 | 0.0014608 | 0.00077412 | 210.8084 | 99.9556 | 6.9294e-06 | 7.7447e-06 | 0.010089 | 2.9575 | 0.11027 | 0.0064507 | 0.00024052 | 1.407e-05 | 5.246e-07 | 6.5084e-05 | 2.4267e-06 | 124.3079 | 46.416 | 5.2357e-07 | 5.2281e-08 | 1240.2074 | 1.1778e-06 | 7.4016e-06 | 6.2419e-07 | 8.1094e-06 | 5.2478e-08 | 5.6819e-07 | 1.9567e-09 | 5.3672e-08 | 5.2887e-06 | 1.6579e-08 | 5.3053e-06
6 | BRIG | 51009 | 51 | VA | 009 | Amherst | NONPOINT | 458.4766 | 0.0023477 | 67.1589 | 66.0058 | 0.14648 | 0.14397 | 0.0003195 | 0.00031401 | 0.00034389 | 0.00033799 | 210.8084 | 99.9556 | 1.6313e-06 | 3.3814e-06 | 0.010089 | 25.7304 | 20.9938 | 0.056121 | 0.04579 | 0.00012241 | 9.9875e-05 | 0.00056623 | 0.000462 | 124.3079 | 46.416 | 4.5551e-06 | 9.9534e-06 | 1240.2074 | 2.7729e-07 | 1.7425e-06 | 2.7252e-07 | 3.5406e-06 | 4.5656e-07 | 4.9433e-06 | 3.7252e-07 | 1.0218e-05 | 2.3091e-06 | 3.1563e-06 | 5.4654e-06
6 | BRIG | 51009 | 51 | VA | 009 | Amherst | NONROAD_OTHER | 458.4766 | 0.0023477 | 155.7661 | 60.0003 | 0.33975 | 0.13087 | 0.00074104 | 0.00028544 | 0.00079761 | 0.00030724 | 210.8084 | 99.9556 | 3.7836e-06 | 3.0737e-06 | 0.010089 | 0.41221 | 0.2466 | 0.00089909 | 0.00053787 | 1.961e-06 | 1.1732e-06 | 9.0713e-06 | 5.4268e-06 | 124.3079 | 46.416 | 7.2975e-08 | 1.1692e-07 | 1240.2074 | 6.4313e-07 | 4.0414e-06 | 2.4773e-07 | 3.2185e-06 | 7.3144e-09 | 7.9194e-08 | 4.3757e-09 | 1.2003e-07 | 2.099e-06 | 3.7075e-08 | 2.1361e-06
6 | BRIG | 51011 | 51 | VA | 011 | Appomattox | PT_FIRES_PRESCRIBED | 446.1691 | 0.0019239 | 41.356 | 41.356 | 0.092691 | 0.092691 | 0.00020775 | 0.00020775 | 0.00017833 | 0.00017833 | 210.8084 | 99.9556 | 8.4595e-07 | 1.7841e-06 | 0.0061406 | 17.9461 | 17.9461 | 0.040223 | 0.040223 | 9.0151e-05 | 9.0151e-05 | 0.00024699 | 0.00024699 | 124.3079 | 46.416 | 1.9869e-06 | 5.3212e-06 | 866.9719 | 2.057e-07 | 1.2926e-06 | 2.057e-07 | 2.6724e-06 | 2.8489e-07 | 3.0845e-06 | 2.8489e-07 | 7.8147e-06 | 1.2184e-06 | 1.6874e-06 | 2.9058e-06
6 | BRIG | 51011 | 51 | VA | 011 | Appomattox | NONPOINT | 446.1691 | 0.0019239 | 36.8542 | 35.7853 | 0.082601 | 0.080206 | 0.00018513 | 0.00017977 | 0.00015892 | 0.00015431 | 210.8084 | 99.9556 | 7.5386e-07 | 1.5438e-06 | 0.0061406 | 9.8665 | 7.3308 | 0.022114 | 0.016431 | 4.9564e-05 | 3.6826e-05 | 0.00013579 | 0.00010089 | 124.3079 | 46.416 | 1.0924e-06 | 2.1737e-06 | 866.9719 | 1.8331e-07 | 1.1519e-06 | 1.7799e-07 | 2.3124e-06 | 1.5663e-07 | 1.6958e-06 | 1.1637e-07 | 3.1922e-06 | 1.0542e-06 | 6.8929e-07 | 1.7435e-06
6 | BRIG | 51011 | 51 | VA | 011 | Appomattox | POINT | 446.1691 | 0.0019239 | 722.3316 | 762.7499 | 1.619 | 1.7096 | 0.0036286 | 0.0038316 | 0.0031148 | 0.0032891 | 210.8084 | 99.9556 | 1.4775e-05 | 3.2905e-05 | 0.0061406 | 2.866 | 2.5727 | 0.0064236 | 0.0057663 | 1.4397e-05 | 1.2924e-05 | 3.9445e-05 | 3.5408e-05 | 124.3079 | 46.416 | 3.1732e-07 | 7.6285e-07 | 866.9719 | 3.5927e-06 | 2.2577e-05 | 3.7938e-06 | 4.9288e-05 | 4.5497e-08 | 4.9261e-07 | 4.0842e-08 | 1.1203e-06 | 2.2471e-05 | 2.4191e-07 | 2.2713e-05
6 | BRIG | 51011 | 51 | VA | 011 | Appomattox | ONROAD | 446.1691 | 0.0019239 | 305.1745 | 48.005 | 0.68399 | 0.10759 | 0.001533 | 0.00024115 | 0.001316 | 0.000207 | 210.8084 | 99.9556 | 6.2424e-06 | 2.071e-06 | 0.0061406 | 1.3897 | 0.52908 | 0.0031148 | 0.0011858 | 6.9811e-06 | 2.6578e-06 | 1.9126e-05 | 7.2817e-06 | 124.3079 | 46.416 | 1.5386e-07 | 1.5688e-07 | 866.9719 | 1.5179e-06 | 9.5384e-06 | 2.3877e-07 | 3.1021e-06 | 2.2061e-08 | 2.3886e-07 | 8.399e-09 | 2.3039e-07 | 1.4142e-06 | 4.9748e-08 | 1.464e-06
6 | BRIG | 51011 | 51 | VA | 011 | Appomattox | NONROAD_OTHER | 446.1691 | 0.0019239 | 73.2968 | 30.0871 | 0.16428 | 0.067434 | 0.0003682 | 0.00015114 | 0.00031607 | 0.00012974 | 210.8084 | 99.9556 | 1.4993e-06 | 1.298e-06 | 0.0061406 | 0.20883 | 0.11588 | 0.00046805 | 0.00025972 | 1.049e-06 | 5.8212e-07 | 2.8741e-06 | 1.5949e-06 | 124.3079 | 46.416 | 2.3121e-08 | 3.436e-08 | 866.9719 | 3.6456e-07 | 2.2909e-06 | 1.4965e-07 | 1.9442e-06 | 3.3151e-09 | 3.5893e-08 | 1.8396e-09 | 5.046e-08 | 8.8637e-07 | 1.0896e-08 | 8.9727e-07
6 | BRIG | 51011 | 51 | VA | 011 | Appomattox | NONROAD_MAR | 446.1691 | 0.0019239 | 110.8618 | 59.0783 | 0.24847 | 0.13241 | 0.00055691 | 0.00029678 | 0.00047805 | 0.00025475 | 210.8084 | 99.9556 | 2.2677e-06 | 2.5487e-06 | 0.0061406 | 1.2625 | 0.047219 | 0.0028297 | 0.00010583 | 6.3423e-06 | 2.372e-07 | 1.7376e-05 | 6.4987e-07 | 124.3079 | 46.416 | 1.3978e-07 | 1.4001e-08 | 866.9719 | 5.514e-07 | 3.4651e-06 | 2.9384e-07 | 3.8176e-06 | 2.0043e-08 | 2.17e-07 | 7.4959e-10 | 2.0562e-08 | 1.7405e-06 | 4.4399e-09 | 1.7449e-06
6 | BRIG | 51013 | 51 | VA | 013 | Arlington | POINT | 238.228 | 0.00042655 | 7.2779 | 7.8187 | 0.03055 | 0.03282 | 0.00012824 | 0.00013777 | 1.3031e-05 | 1.3999e-05 | 210.8084 | 99.9556 | 6.1815e-08 | 1.4006e-07 | 0.0010001 | 0.84438 | 0.27982 | 0.0035444 | 0.0011746 | 1.4878e-05 | 4.9306e-06 | 3.5448e-06 | 1.1747e-06 | 124.3079 | 46.416 | 2.8516e-08 | 2.5308e-08 | 67.2942 | 1.9364e-07 | 1.2169e-06 | 2.0803e-07 | 2.7028e-06 | 5.2676e-08 | 5.7033e-07 | 1.7456e-08 | 4.7884e-07 | 9.5643e-08 | 8.0256e-09 | 1.0367e-07
6 | BRIG | 51013 | 51 | VA | 013 | Arlington | ONROAD | 238.228 | 0.00042655 | 1212.9489 | 253.7138 | 5.0915 | 1.065 | 0.021373 | 0.0044705 | 0.0021718 | 0.00045428 | 210.8084 | 99.9556 | 1.0302e-05 | 4.5448e-06 | 0.0010001 | 13.6219 | 3.9306 | 0.05718 | 0.016499 | 0.00024002 | 6.9258e-05 | 5.7186e-05 | 1.6501e-05 | 124.3079 | 46.416 | 4.6003e-07 | 3.555e-07 | 67.2942 | 3.2273e-05 | 0.00020281 | 6.7506e-06 | 8.7704e-05 | 8.4979e-07 | 9.2008e-06 | 2.452e-07 | 6.7261e-06 | 3.1036e-06 | 1.1273e-07 | 3.2163e-06
6 | BRIG | 51013 | 51 | VA | 013 | Arlington | NONROAD_OTHER | 238.228 | 0.00042655 | 1084.9543 | 389.5981 | 4.5543 | 1.6354 | 0.019117 | 0.0068649 | 0.0019426 | 0.00069758 | 210.8084 | 99.9556 | 9.2151e-06 | 6.9789e-06 | 0.0010001 | 2.8417 | 1.8076 | 0.011929 | 0.0075879 | 5.0073e-05 | 3.1851e-05 | 1.193e-05 | 7.5886e-06 | 124.3079 | 46.416 | 9.597e-08 | 1.6349e-07 | 67.2942 | 2.8868e-05 | 0.00018141 | 1.0366e-05 | 0.00013468 | 1.7728e-07 | 1.9194e-06 | 1.1277e-07 | 3.0933e-06 | 4.7658e-06 | 5.1845e-08 | 4.8177e-06
6 | BRIG | 51013 | 51 | VA | 013 | Arlington | NONPOINT | 238.228 | 0.00042655 | 393.1553 | 392.7568 | 1.6503 | 1.6487 | 0.0069275 | 0.0069205 | 0.00070395 | 0.00070324 | 210.8084 | 99.9556 | 3.3393e-06 | 7.0355e-06 | 0.0010001 | 156.6311 | 112.8302 | 0.65748 | 0.47362 | 0.0027599 | 0.0019881 | 0.00065755 | 0.00047367 | 124.3079 | 46.416 | 5.2897e-06 | 1.0205e-05 | 67.2942 | 1.0461e-05 | 6.5736e-05 | 1.045e-05 | 0.00013577 | 9.7712e-06 | 0.00010579 | 7.0388e-06 | 0.00019308 | 4.8045e-06 | 3.2361e-06 | 8.0405e-06
6 | BRIG | 51013 | 51 | VA | 013 | Arlington | NONROAD_MAR | 238.228 | 0.00042655 | 49.5651 | 23.0048 | 0.20806 | 0.096566 | 0.00087335 | 0.00040535 | 8.8747e-05 | 4.119e-05 | 210.8084 | 99.9556 | 4.2099e-07 | 4.1209e-07 | 0.0010001 | 0.39018 | 0.014125 | 0.0016378 | 5.9293e-05 | 6.8751e-06 | 2.4889e-07 | 1.638e-06 | 5.9299e-08 | 124.3079 | 46.416 | 1.3177e-08 | 1.2776e-09 | 67.2942 | 1.3188e-06 | 8.2874e-06 | 6.121e-07 | 7.9523e-06 | 2.4341e-08 | 2.6354e-07 | 8.8119e-10 | 2.4172e-08 | 2.8141e-07 | 4.0513e-10 | 2.8182e-07
6 | BRIG | 51015 | 51 | VA | 015 | Augusta | NONPOINT | 431.6565 | 0.0064002 | 193.2528 | 193.4843 | 0.4477 | 0.44824 | 0.0010372 | 0.0010384 | 0.0028654 | 0.0028688 | 210.8084 | 99.9556 | 1.3592e-05 | 2.8701e-05 | 0.012006 | 76.4826 | 69.5211 | 0.17718 | 0.16106 | 0.00041047 | 0.00037311 | 0.0021273 | 0.0019337 | 124.3079 | 46.416 | 1.7113e-05 | 4.1659e-05 | 2514.5121 | 1.1395e-06 | 7.1609e-06 | 1.1409e-06 | 1.4823e-05 | 8.4601e-07 | 9.1599e-06 | 7.69e-07 | 2.1094e-05 | 1.9599e-05 | 1.3211e-05 | 3.281e-05
6 | BRIG | 51015 | 51 | VA | 015 | Augusta | ONROAD | 431.6565 | 0.0064002 | 3618.0184 | 1321.8014 | 8.3817 | 3.0622 | 0.019418 | 0.007094 | 0.053645 | 0.019598 | 210.8084 | 99.9556 | 0.00025447 | 0.00019607 | 0.012006 | 10.8478 | 5.6887 | 0.025131 | 0.013179 | 5.8219e-05 | 3.0531e-05 | 0.00030172 | 0.00015823 | 124.3079 | 46.416 | 2.4272e-06 | 3.4089e-06 | 2514.5121 | 2.1334e-05 | 0.00013406 | 7.7941e-06 | 0.00010126 | 1.1999e-07 | 1.2992e-06 | 6.2925e-08 | 1.7261e-06 | 0.00013389 | 1.081e-06 | 0.00013498
6 | BRIG | 51015 | 51 | VA | 015 | Augusta | PT_FIRES_PRESCRIBED | 431.6565 | 0.0064002 | 5.6043 | 5.6043 | 0.012983 | 0.012983 | 3.0077e-05 | 3.0077e-05 | 8.3095e-05 | 8.3095e-05 | 210.8084 | 99.9556 | 3.9417e-07 | 8.3131e-07 | 0.012006 | 2.675 | 2.675 | 0.0061971 | 0.0061971 | 1.4356e-05 | 1.4356e-05 | 7.4403e-05 | 7.4403e-05 | 124.3079 | 46.416 | 5.9854e-07 | 1.603e-06 | 2514.5121 | 3.3046e-08 | 2.0766e-07 | 3.3046e-08 | 4.2933e-07 | 2.9589e-08 | 3.2037e-07 | 2.9589e-08 | 8.1165e-07 | 5.677e-07 | 5.0831e-07 | 1.076e-06
6 | BRIG | 51015 | 51 | VA | 015 | Augusta | NONROAD_OTHER | 431.6565 | 0.0064002 | 425.2322 | 164.1244 | 0.98512 | 0.38022 | 0.0022822 | 0.00088084 | 0.0063049 | 0.0024335 | 210.8084 | 99.9556 | 2.9908e-05 | 2.4346e-05 | 0.012006 | 1.1124 | 0.67112 | 0.002577 | 0.0015548 | 5.9701e-06 | 3.6018e-06 | 3.094e-05 | 1.8667e-05 | 124.3079 | 46.416 | 2.489e-07 | 4.0216e-07 | 2514.5121 | 2.5074e-06 | 1.5757e-05 | 9.6777e-07 | 1.2573e-05 | 1.2305e-08 | 1.3323e-07 | 7.4235e-09 | 2.0363e-07 | 1.6625e-05 | 1.2753e-07 | 1.6753e-05
6 | BRIG | 51015 | 51 | VA | 015 | Augusta | POINT | 431.6565 | 0.0064002 | 2.2501 | 2.3066 | 0.0052127 | 0.0053436 | 1.2076e-05 | 1.2379e-05 | 3.3362e-05 | 3.42e-05 | 210.8084 | 99.9556 | 1.5826e-07 | 3.4215e-07 | 0.012006 | 22.7758 | 22.7947 | 0.052764 | 0.052808 | 0.00012224 | 0.00012234 | 0.00063349 | 0.00063401 | 124.3079 | 46.416 | 5.0961e-06 | 1.3659e-05 | 2514.5121 | 1.3268e-08 | 8.3376e-08 | 1.3601e-08 | 1.767e-07 | 2.5193e-07 | 2.7277e-06 | 2.5214e-07 | 6.9164e-06 | 2.3365e-07 | 4.3315e-06 | 4.5652e-06
6 | BRIG | 51015 | 51 | VA | 015 | Augusta | NONROAD_MAR | 431.6565 | 0.0064002 | 194.7781 | 126.2892 | 0.45123 | 0.29257 | 0.0010454 | 0.00067778 | 0.002888 | 0.0018725 | 210.8084 | 99.9556 | 1.37e-05 | 1.8733e-05 | 0.012006 | 2.0451 | 0.075713 | 0.0047377 | 0.0001754 | 1.0976e-05 | 4.0634e-07 | 5.6881e-05 | 2.1059e-06 | 124.3079 | 46.416 | 4.5758e-07 | 4.537e-08 | 2514.5121 | 1.1485e-06 | 7.2174e-06 | 7.4468e-07 | 9.6748e-06 | 2.2621e-08 | 2.4492e-07 | 8.3749e-10 | 2.2973e-08 | 1.2793e-05 | 1.4387e-08 | 1.2807e-05
6 | BRIG | 51017 | 51 | VA | 017 | Bath | POINT | 485.6275 | 0.0025528 | 26.4087 | 29.2159 | 0.054381 | 0.060161 | 0.00011198 | 0.00012388 | 0.00013882 | 0.00015358 | 210.8084 | 99.9556 | 6.5853e-07 | 1.5365e-06 | 0.0050063 | 36.7848 | 40.6951 | 0.075747 | 0.083799 | 0.00015598 | 0.00017256 | 0.00037922 | 0.00041953 | 124.3079 | 46.416 | 3.0506e-06 | 9.0384e-06 | 1384.5996 | 1.0026e-07 | 6.3006e-07 | 1.1092e-07 | 1.4411e-06 | 2.7388e-07 | 2.9654e-06 | 3.0299e-07 | 8.3113e-06 | 1.0493e-06 | 2.8662e-06 | 3.9154e-06
6 | BRIG | 51017 | 51 | VA | 017 | Bath | PT_FIRES_PRESCRIBED | 485.6275 | 0.0025528 | 12.6987 | 12.6987 | 0.026149 | 0.026149 | 5.3846e-05 | 5.3846e-05 | 6.6754e-05 | 6.6754e-05 | 210.8084 | 99.9556 | 3.1666e-07 | 6.6783e-07 | 0.0050063 | 7.1569 | 7.1569 | 0.014737 | 0.014737 | 3.0347e-05 | 3.0347e-05 | 7.378e-05 | 7.378e-05 | 124.3079 | 46.416 | 5.9353e-07 | 1.5895e-06 | 1384.5996 | 4.8212e-08 | 3.0296e-07 | 4.8212e-08 | 6.2636e-07 | 5.3286e-08 | 5.7694e-07 | 5.3286e-08 | 1.4617e-06 | 4.5606e-07 | 5.0406e-07 | 9.6012e-07
6 | BRIG | 51017 | 51 | VA | 017 | Bath | NONPOINT | 485.6275 | 0.0025528 | 11.2149 | 10.8137 | 0.023094 | 0.022267 | 4.7554e-05 | 4.5853e-05 | 5.8954e-05 | 5.6845e-05 | 210.8084 | 99.9556 | 2.7966e-07 | 5.687e-07 | 0.0050063 | 3.3885 | 2.5653 | 0.0069775 | 0.0052824 | 1.4368e-05 | 1.0877e-05 | 3.4932e-05 | 2.6445e-05 | 124.3079 | 46.416 | 2.8101e-07 | 5.6975e-07 | 1384.5996 | 4.2578e-08 | 2.6756e-07 | 4.1055e-08 | 5.3339e-07 | 2.5229e-08 | 2.7316e-07 | 1.91e-08 | 5.2391e-07 | 3.8836e-07 | 1.8067e-07 | 5.6903e-07
6 | BRIG | 51017 | 51 | VA | 017 | Bath | NONROAD_OTHER | 485.6275 | 0.0025528 | 33.8042 | 18.2916 | 0.069609 | 0.037666 | 0.00014334 | 7.7561e-05 | 0.0001777 | 9.6155e-05 | 210.8084 | 99.9556 | 8.4295e-07 | 9.6197e-07 | 0.0050063 | 0.10459 | 0.059479 | 0.00021538 | 0.00012248 | 4.435e-07 | 2.5221e-07 | 1.0782e-06 | 6.1317e-07 | 124.3079 | 46.416 | 8.674e-09 | 1.321e-08 | 1384.5996 | 1.2834e-07 | 8.065e-07 | 6.9446e-08 | 9.0224e-07 | 7.7874e-10 | 8.4316e-09 | 4.4285e-10 | 1.2148e-08 | 6.5692e-07 | 4.1891e-09 | 6.6111e-07
6 | BRIG | 51017 | 51 | VA | 017 | Bath | ONROAD | 485.6275 | 0.0025528 | 88.1499 | 13.7366 | 0.18152 | 0.028286 | 0.00037378 | 5.8247e-05 | 0.00046338 | 7.221e-05 | 210.8084 | 99.9556 | 2.1981e-06 | 7.2242e-07 | 0.0050063 | 0.43622 | 0.14557 | 0.00089826 | 0.00029976 | 1.8497e-06 | 6.1726e-07 | 4.497e-06 | 1.5007e-06 | 124.3079 | 46.416 | 3.6176e-08 | 3.2331e-08 | 1384.5996 | 3.3467e-07 | 2.1031e-06 | 5.2152e-08 | 6.7756e-07 | 3.2478e-09 | 3.5165e-08 | 1.0838e-09 | 2.973e-08 | 4.9333e-07 | 1.0253e-08 | 5.0358e-07
6 | BRIG | 51017 | 51 | VA | 017 | Bath | NONROAD_MAR | 485.6275 | 0.0025528 | 17.1805 | 14.0175 | 0.035378 | 0.028865 | 7.285e-05 | 5.9438e-05 | 9.0313e-05 | 7.3686e-05 | 210.8084 | 99.9556 | 4.2841e-07 | 7.3719e-07 | 0.0050063 | 0.16241 | 0.0057031 | 0.00033443 | 1.1744e-05 | 6.8865e-07 | 2.4183e-08 | 1.6743e-06 | 5.8794e-08 | 124.3079 | 46.416 | 1.3469e-08 | 1.2667e-09 | 1384.5996 | 6.5227e-08 | 4.0989e-07 | 5.3219e-08 | 6.9141e-07 | 1.2092e-09 | 1.3092e-08 | 4.2463e-11 | 1.1648e-09 | 5.0342e-07 | 4.0167e-10 | 5.0382e-07
6 | BRIG | 51019 | 51 | VA | 019 | Bedford | NONPOINT | 503.4257 | 0.0021927 | 144.8075 | 141.3488 | 0.28764 | 0.28077 | 0.00057137 | 0.00055773 | 0.0006307 | 0.00061564 | 210.8084 | 99.9556 | 2.9918e-06 | 6.1591e-06 | 0.0083574 | 51.0509 | 40.5912 | 0.10141 | 0.08063 | 0.00020143 | 0.00016016 | 0.0008475 | 0.00067385 | 124.3079 | 46.416 | 6.8177e-06 | 1.4518e-05 | 1992.5204 | 3.1654e-07 | 1.9891e-06 | 3.0898e-07 | 4.0142e-06 | 4.2534e-07 | 4.6052e-06 | 3.3819e-07 | 9.2768e-06 | 4.206e-06 | 4.6037e-06 | 8.8097e-06
6 | BRIG | 51019 | 51 | VA | 019 | Bedford | NONROAD_OTHER | 503.4257 | 0.0021927 | 337.4832 | 150.8883 | 0.67037 | 0.29972 | 0.0013316 | 0.00059537 | 0.0014699 | 0.00065719 | 210.8084 | 99.9556 | 6.9727e-06 | 6.5748e-06 | 0.0083574 | 0.92257 | 0.55387 | 0.0018326 | 0.0011002 | 3.6402e-06 | 2.1854e-06 | 1.5316e-05 | 9.1949e-06 | 124.3079 | 46.416 | 1.2321e-07 | 1.981e-07 | 1992.5204 | 7.3771e-07 | 4.6358e-06 | 3.2983e-07 | 4.2851e-06 | 7.6866e-09 | 8.3224e-08 | 4.6147e-09 | 1.2658e-07 | 4.4899e-06 | 6.2819e-08 | 4.5527e-06
6 | BRIG | 51019 | 51 | VA | 019 | Bedford | ONROAD | 503.4257 | 0.0021927 | 1137.5551 | 184.052 | 2.2596 | 0.3656 | 0.0044885 | 0.00072622 | 0.0049546 | 0.00080163 | 210.8084 | 99.9556 | 2.3503e-05 | 8.0199e-06 | 0.0083574 | 5.0432 | 1.9568 | 0.010018 | 0.003887 | 1.9899e-05 | 7.721e-06 | 8.3722e-05 | 3.2485e-05 | 124.3079 | 46.416 | 6.7351e-07 | 6.9986e-07 | 1992.5204 | 2.4866e-06 | 1.5626e-05 | 4.0232e-07 | 5.2269e-06 | 4.2018e-08 | 4.5494e-07 | 1.6303e-08 | 4.4721e-07 | 5.4767e-06 | 2.2193e-07 | 5.6986e-06
6 | BRIG | 51019 | 51 | VA | 019 | Bedford | PT_FIRES_PRESCRIBED | 503.4257 | 0.0021927 | 4.8828 | 4.8828 | 0.0096991 | 0.0096991 | 1.9266e-05 | 1.9266e-05 | 2.1267e-05 | 2.1267e-05 | 210.8084 | 99.9556 | 1.0088e-07 | 2.1276e-07 | 0.0083574 | 2.4449 | 2.4449 | 0.0048566 | 0.0048566 | 9.6471e-06 | 9.6471e-06 | 4.0589e-05 | 4.0589e-05 | 124.3079 | 46.416 | 3.2652e-07 | 8.7445e-07 | 1992.5204 | 1.0673e-08 | 6.7072e-08 | 1.0673e-08 | 1.3867e-07 | 2.037e-08 | 2.2055e-07 | 2.037e-08 | 5.5877e-07 | 1.4529e-07 | 2.773e-07 | 4.2259e-07
6 | BRIG | 51019 | 51 | VA | 019 | Bedford | POINT | 503.4257 | 0.0021927 | 481.8458 | 241.5125 | 0.95713 | 0.47974 | 0.0019012 | 0.00095295 | 0.0020987 | 0.0010519 | 210.8084 | 99.9556 | 9.9553e-06 | 1.0524e-05 | 0.0083574 | 1143.3664 | 39.7691 | 2.2712 | 0.078997 | 0.0045114 | 0.00015692 | 0.018981 | 0.00066021 | 124.3079 | 46.416 | 0.00015269 | 1.4224e-05 | 1992.5204 | 1.0533e-06 | 6.6188e-06 | 5.2792e-07 | 6.8588e-06 | 9.5261e-06 | 0.00010314 | 3.3134e-07 | 9.0889e-06 | 7.1865e-06 | 4.5105e-06 | 1.1697e-05
6 | BRIG | 51019 | 51 | VA | 019 | Bedford | NONROAD_MAR | 503.4257 | 0.0021927 | 736.9336 | 392.7119 | 1.4638 | 0.78008 | 0.0029078 | 0.0015495 | 0.0032097 | 0.0017104 | 210.8084 | 99.9556 | 1.5226e-05 | 1.7112e-05 | 0.0083574 | 8.2342 | 0.30796 | 0.016356 | 0.00061173 | 3.249e-05 | 1.2151e-06 | 0.0001367 | 5.1124e-06 | 124.3079 | 46.416 | 1.0997e-06 | 1.1014e-07 | 1992.5204 | 1.6109e-06 | 1.0123e-05 | 8.5843e-07 | 1.1153e-05 | 6.8605e-08 | 7.428e-07 | 2.5658e-09 | 7.0382e-08 | 1.1686e-05 | 3.4928e-08 | 1.1721e-05
6 | BRIG | 51021 | 51 | VA | 021 | Bland | POINT | 638.9195 | 0.00063649 | 11.8014 | 11.844 | 0.018471 | 0.018538 | 2.891e-05 | 2.9014e-05 | 1.1756e-05 | 1.1799e-05 | 210.8084 | 99.9556 | 5.5768e-08 | 1.1804e-07 | 0.0013453 | 26.8077 | 26.8065 | 0.041958 | 0.041956 | 6.567e-05 | 6.5667e-05 | 5.6447e-05 | 5.6445e-05 | 124.3079 | 46.416 | 4.5409e-07 | 1.2161e-06 | 928.9403 | 1.2656e-08 | 7.953e-08 | 1.2701e-08 | 1.6502e-07 | 6.0765e-08 | 6.5791e-07 | 6.0762e-08 | 1.6667e-06 | 8.0609e-08 | 3.8563e-07 | 4.6623e-07
6 | BRIG | 51021 | 51 | VA | 021 | Bland | NONROAD_MAR | 638.9195 | 0.00063649 | 0 | 0 | 0 | 0 | 0 | 0 | 0 | 0 | 210.8084 | 99.9556 | 0 | 0 | 0.0013453 | 0 | 0 | 0 | 0 | 0 | 0 | 0 | 0 | 124.3079 | 46.416 | 0 | 0 | 928.9403 | 0 | 0 | 0 | 0 | 0 | 0 | 0 | 0 | 0 | 0 | 0
6 | BRIG | 51021 | 51 | VA | 021 | Bland | NONROAD_OTHER | 638.9195 | 0.00063649 | 33.2938 | 12.1597 | 0.052109 | 0.019032 | 8.1559e-05 | 2.9787e-05 | 3.3167e-05 | 1.2113e-05 | 210.8084 | 99.9556 | 1.5733e-07 | 1.2119e-07 | 0.0013453 | 0.082845 | 0.048594 | 0.00012966 | 7.6056e-05 | 2.0294e-07 | 1.1904e-07 | 1.7444e-07 | 1.0232e-07 | 124.3079 | 46.416 | 1.4033e-09 | 2.2044e-09 | 928.9403 | 3.5704e-08 | 2.2437e-07 | 1.304e-08 | 1.6942e-07 | 1.8778e-10 | 2.0332e-09 | 1.1015e-10 | 3.0214e-09 | 8.2758e-08 | 6.9904e-10 | 8.3457e-08
6 | BRIG | 51021 | 51 | VA | 021 | Bland | PT_FIRES_PRESCRIBED | 638.9195 | 0.00063649 | 2.4911 | 2.4911 | 0.0038989 | 0.0038989 | 6.1023e-06 | 6.1023e-06 | 2.4816e-06 | 2.4816e-06 | 210.8084 | 99.9556 | 1.1772e-08 | 2.4827e-08 | 0.0013453 | 1.2754 | 1.2754 | 0.0019962 | 0.0019962 | 3.1243e-06 | 3.1243e-06 | 2.6855e-06 | 2.6855e-06 | 124.3079 | 46.416 | 2.1604e-08 | 5.7857e-08 | 928.9403 | 2.6714e-09 | 1.6787e-08 | 2.6714e-09 | 3.4707e-08 | 2.8909e-09 | 3.1301e-08 | 2.8909e-09 | 7.93e-08 | 1.6954e-08 | 1.8347e-08 | 3.5301e-08
6 | BRIG | 51021 | 51 | VA | 021 | Bland | NONPOINT | 638.9195 | 0.00063649 | 14.1623 | 13.6762 | 0.022166 | 0.021405 | 3.4693e-05 | 3.3502e-05 | 1.4108e-05 | 1.3624e-05 | 210.8084 | 99.9556 | 6.6925e-08 | 1.363e-07 | 0.0013453 | 5.2354 | 4.2597 | 0.0081942 | 0.006667 | 1.2825e-05 | 1.0435e-05 | 1.1024e-05 | 8.9692e-06 | 124.3079 | 46.416 | 8.8682e-08 | 1.9324e-07 | 928.9403 | 1.5188e-08 | 9.544e-08 | 1.4666e-08 | 1.9054e-07 | 1.1867e-08 | 1.2849e-07 | 9.6554e-09 | 2.6485e-07 | 9.3079e-08 | 6.1277e-08 | 1.5436e-07
6 | BRIG | 51021 | 51 | VA | 021 | Bland | ONROAD | 638.9195 | 0.00063649 | 1111.8664 | 368.1946 | 1.7402 | 0.57628 | 0.0027237 | 0.00090196 | 0.0011076 | 0.00036679 | 210.8084 | 99.9556 | 5.2542e-06 | 3.6696e-06 | 0.0013453 | 2.515 | 1.4354 | 0.0039364 | 0.0022466 | 6.161e-06 | 3.5163e-06 | 5.2957e-06 | 3.0224e-06 | 124.3079 | 46.416 | 4.2601e-08 | 6.5116e-08 | 928.9403 | 1.1924e-06 | 7.4929e-06 | 3.9485e-07 | 5.1299e-06 | 5.7008e-09 | 6.1723e-08 | 3.2536e-09 | 8.9249e-08 | 2.5059e-06 | 2.0649e-08 | 2.5265e-06
6 | BRIG | 51023 | 51 | VA | 023 | Botetourt | PT_FIRES_PRESCRIBED | 513.3626 | 0.0025272 | 2.9896 | 2.9896 | 0.0058236 | 0.0058236 | 1.1344e-05 | 1.1344e-05 | 1.4717e-05 | 1.4717e-05 | 210.8084 | 99.9556 | 6.9813e-08 | 1.4724e-07 | 0.0062689 | 1.7878 | 1.7878 | 0.0034826 | 0.0034826 | 6.7839e-06 | 6.7839e-06 | 2.1832e-05 | 2.1832e-05 | 124.3079 | 46.416 | 1.7563e-07 | 4.7036e-07 | 1413.9816 | 1.0408e-08 | 6.5406e-08 | 1.0408e-08 | 1.3522e-07 | 1.544e-08 | 1.6717e-07 | 1.544e-08 | 4.2354e-07 | 1.0055e-07 | 1.4916e-07 | 2.497e-07
6 | BRIG | 51023 | 51 | VA | 023 | Botetourt | NONPOINT | 513.3626 | 0.0025272 | 88.9853 | 89.3094 | 0.17334 | 0.17397 | 0.00033765 | 0.00033888 | 0.00043805 | 0.00043965 | 210.8084 | 99.9556 | 2.078e-06 | 4.3984e-06 | 0.0062689 | 36.371 | 33.6871 | 0.070848 | 0.065621 | 0.00013801 | 0.00012782 | 0.00044415 | 0.00041137 | 124.3079 | 46.416 | 3.5729e-06 | 8.8627e-06 | 1413.9816 | 3.098e-07 | 1.9468e-06 | 3.1093e-07 | 4.0396e-06 | 3.1411e-07 | 3.4009e-06 | 2.9093e-07 | 7.9804e-06 | 3.0036e-06 | 2.8105e-06 | 5.8141e-06
6 | BRIG | 51023 | 51 | VA | 023 | Botetourt | POINT | 513.3626 | 0.0025272 | 1694.6632 | 2023.7492 | 3.3011 | 3.9421 | 0.0064304 | 0.0076791 | 0.0083424 | 0.0099624 | 210.8084 | 99.9556 | 3.9573e-05 | 9.9669e-05 | 0.0062689 | 1996.8438 | 2384.633 | 3.8897 | 4.6451 | 0.007577 | 0.0090484 | 0.024385 | 0.02912 | 124.3079 | 46.416 | 0.00019616 | 0.00062737 | 1413.9816 | 5.8999e-06 | 3.7076e-05 | 7.0457e-06 | 9.1537e-05 | 1.7245e-05 | 0.00018672 | 2.0594e-05 | 0.00056492 | 6.8063e-05 | 0.00019895 | 0.00026701
6 | BRIG | 51023 | 51 | VA | 023 | Botetourt | NONROAD_MAR | 513.3626 | 0.0025272 | 663.158 | 353.3969 | 1.2918 | 0.6884 | 0.0025163 | 0.001341 | 0.0032646 | 0.0017397 | 210.8084 | 99.9556 | 1.5486e-05 | 1.7405e-05 | 0.0062689 | 6.7993 | 0.25429 | 0.013245 | 0.00049535 | 2.58e-05 | 9.6491e-07 | 8.303e-05 | 3.1053e-06 | 124.3079 | 46.416 | 6.6794e-07 | 6.6902e-08 | 1413.9816 | 2.3088e-06 | 1.4508e-05 | 1.2303e-06 | 1.5985e-05 | 5.8721e-08 | 6.3578e-07 | 2.1962e-09 | 6.0242e-08 | 1.1885e-05 | 2.1215e-08 | 1.1907e-05
6 | BRIG | 51023 | 51 | VA | 023 | Botetourt | NONROAD_OTHER | 513.3626 | 0.0025272 | 181.674 | 76.6657 | 0.35389 | 0.14934 | 0.00068936 | 0.00029091 | 0.00089434 | 0.00037741 | 210.8084 | 99.9556 | 4.2424e-06 | 3.7757e-06 | 0.0062689 | 0.49786 | 0.2956 | 0.00096979 | 0.00057581 | 1.8891e-06 | 1.1216e-06 | 6.0796e-06 | 3.6097e-06 | 124.3079 | 46.416 | 4.8907e-08 | 7.7769e-08 | 1413.9816 | 6.325e-07 | 3.9746e-06 | 2.6691e-07 | 3.4677e-06 | 4.2996e-09 | 4.6553e-08 | 2.5529e-09 | 7.0027e-08 | 2.5784e-06 | 2.4661e-08 | 2.6031e-06
6 | BRIG | 51023 | 51 | VA | 023 | Botetourt | ONROAD | 513.3626 | 0.0025272 | 2498.1134 | 897.3687 | 4.8662 | 1.748 | 0.009479 | 0.003405 | 0.012298 | 0.0044175 | 210.8084 | 99.9556 | 5.8335e-05 | 4.4195e-05 | 0.0062689 | 6.6441 | 3.8378 | 0.012942 | 0.0074758 | 2.5211e-05 | 1.4563e-05 | 8.1134e-05 | 4.6866e-05 | 124.3079 | 46.416 | 6.5269e-07 | 1.0097e-06 | 1413.9816 | 8.6971e-06 | 5.4653e-05 | 3.1242e-06 | 4.0589e-05 | 5.738e-08 | 6.2126e-07 | 3.3144e-08 | 9.0917e-07 | 3.018e-05 | 3.2018e-07 | 3.05e-05
6 | BRIG | 51025 | 51 | VA | 025 | Brunswick | ONROAD | 423.3139 | 0.0028378 | 1567.2874 | 298.8123 | 3.7024 | 0.70589 | 0.0087463 | 0.0016675 | 0.010507 | 0.0020032 | 210.8084 | 99.9556 | 4.984e-05 | 2.0041e-05 | 0.0094756 | 3.2852 | 1.6209 | 0.0077606 | 0.0038291 | 1.8333e-05 | 9.0454e-06 | 7.3536e-05 | 3.6282e-05 | 124.3079 | 46.416 | 5.9156e-07 | 7.8168e-07 | 1474.424 | 7.126e-06 | 4.478e-05 | 1.3586e-06 | 1.7651e-05 | 4.9874e-08 | 5.4e-07 | 2.4608e-08 | 6.7501e-07 | 1.3686e-05 | 2.4788e-07 | 1.3933e-05
6 | BRIG | 51025 | 51 | VA | 025 | Brunswick | POINT | 423.3139 | 0.0028378 | 44.6163 | 181.0769 | 0.1054 | 0.42776 | 0.00024898 | 0.0010105 | 0.0002991 | 0.0012139 | 210.8084 | 99.9556 | 1.4188e-06 | 1.2144e-05 | 0.0094756 | 0.50676 | 14.0426 | 0.0011971 | 0.033173 | 2.828e-06 | 7.8365e-05 | 1.1343e-05 | 0.00031433 | 124.3079 | 46.416 | 9.1253e-08 | 6.7721e-06 | 1474.424 | 2.0286e-07 | 1.2748e-06 | 8.2331e-07 | 1.0696e-05 | 7.6935e-09 | 8.3298e-08 | 2.1319e-07 | 5.848e-06 | 8.2933e-06 | 2.1475e-06 | 1.0441e-05
6 | BRIG | 51025 | 51 | VA | 025 | Brunswick | PT_FIRES_PRESCRIBED | 423.3139 | 0.0028378 | 4.5538 | 4.5538 | 0.010757 | 0.010757 | 2.5412e-05 | 2.5412e-05 | 3.0527e-05 | 3.0527e-05 | 210.8084 | 99.9556 | 1.4481e-07 | 3.0541e-07 | 0.0094756 | 2.0243 | 2.0243 | 0.0047821 | 0.0047821 | 1.1297e-05 | 1.1297e-05 | 4.5313e-05 | 4.5313e-05 | 124.3079 | 46.416 | 3.6452e-07 | 9.7624e-07 | 1474.424 | 2.0705e-08 | 1.3011e-07 | 2.0705e-08 | 2.6899e-07 | 3.0733e-08 | 3.3275e-07 | 3.0733e-08 | 8.4302e-07 | 2.0856e-07 | 3.0958e-07 | 5.1814e-07
6 | BRIG | 51025 | 51 | VA | 025 | Brunswick | NONROAD_MAR | 423.3139 | 0.0028378 | 2.9114 | 1.5515 | 0.0068777 | 0.0036651 | 1.6247e-05 | 8.6582e-06 | 1.9518e-05 | 1.0401e-05 | 210.8084 | 99.9556 | 9.2584e-08 | 1.0406e-07 | 0.0094756 | 0.033157 | 0.0012401 | 7.8326e-05 | 2.9294e-06 | 1.8503e-07 | 6.9202e-09 | 7.4218e-07 | 2.7758e-08 | 124.3079 | 46.416 | 5.9705e-09 | 5.9802e-10 | 1474.424 | 1.3237e-08 | 8.3185e-08 | 7.0542e-09 | 9.1648e-08 | 5.0337e-10 | 5.4501e-09 | 1.8826e-11 | 5.1641e-10 | 7.1058e-08 | 1.8964e-10 | 7.1248e-08
6 | BRIG | 51025 | 51 | VA | 025 | Brunswick | NONPOINT | 423.3139 | 0.0028378 | 34.2131 | 33.425 | 0.080822 | 0.07896 | 0.00019093 | 0.00018653 | 0.00022936 | 0.00022407 | 210.8084 | 99.9556 | 1.088e-06 | 2.2417e-06 | 0.0094756 | 13.2042 | 10.6404 | 0.031192 | 0.025136 | 7.3686e-05 | 5.9379e-05 | 0.00029557 | 0.00023818 | 124.3079 | 46.416 | 2.3777e-06 | 5.1314e-06 | 1474.424 | 1.5556e-07 | 9.7753e-07 | 1.5197e-07 | 1.9744e-06 | 2.0046e-07 | 2.1704e-06 | 1.6154e-07 | 4.4311e-06 | 1.5309e-06 | 1.6272e-06 | 3.1581e-06
6 | BRIG | 51025 | 51 | VA | 025 | Brunswick | NONROAD_OTHER | 423.3139 | 0.0028378 | 76.9531 | 28.4569 | 0.18179 | 0.067224 | 0.00042944 | 0.0001588 | 0.00051588 | 0.00019077 | 210.8084 | 99.9556 | 2.4471e-06 | 1.9085e-06 | 0.0094756 | 0.21088 | 0.11448 | 0.00049817 | 0.00027043 | 1.1768e-06 | 6.3885e-07 | 4.7204e-06 | 2.5625e-06 | 124.3079 | 46.416 | 3.7974e-08 | 5.5207e-08 | 1474.424 | 3.4988e-07 | 2.1987e-06 | 1.2939e-07 | 1.681e-06 | 3.2016e-09 | 3.4664e-08 | 1.738e-09 | 4.7673e-08 | 1.3033e-06 | 1.7507e-08 | 1.3208e-06
6 | BRIG | 51027 | 51 | VA | 027 | Buchanan | PT_FIRES_PRESCRIBED | 706.2495 | 0.0013618 | 16.2675 | 16.2675 | 0.023034 | 0.023034 | 3.2614e-05 | 3.2614e-05 | 3.1368e-05 | 3.1368e-05 | 210.8084 | 99.9556 | 1.488e-07 | 3.1382e-07 | 0.0036408 | 10.2952 | 10.2952 | 0.014577 | 0.014577 | 2.064e-05 | 2.064e-05 | 5.3073e-05 | 5.3073e-05 | 124.3079 | 46.416 | 4.2694e-07 | 1.1434e-06 | 1304.5318 | 2.4045e-08 | 1.511e-07 | 2.4045e-08 | 3.124e-07 | 4.0683e-08 | 4.4048e-07 | 4.0683e-08 | 1.116e-06 | 2.143e-07 | 3.6259e-07 | 5.7689e-07
6 | BRIG | 51027 | 51 | VA | 027 | Buchanan | NONROAD_OTHER | 706.2495 | 0.0013618 | 112.4681 | 89.1641 | 0.15925 | 0.12625 | 0.00022548 | 0.00017876 | 0.00021687 | 0.00017193 | 210.8084 | 99.9556 | 1.0288e-06 | 1.7201e-06 | 0.0036408 | 0.24802 | 0.17586 | 0.00035118 | 0.000249 | 4.9725e-07 | 3.5257e-07 | 1.2786e-06 | 9.0657e-07 | 124.3079 | 46.416 | 1.0286e-08 | 1.9531e-08 | 1304.5318 | 1.6624e-07 | 1.0447e-06 | 1.318e-07 | 1.7123e-06 | 9.801e-10 | 1.0612e-08 | 6.9494e-10 | 1.9063e-08 | 1.1746e-06 | 6.1936e-09 | 1.1808e-06
6 | BRIG | 51027 | 51 | VA | 027 | Buchanan | POINT | 706.2495 | 0.0013618 | 565.0065 | 579.5433 | 0.80001 | 0.82059 | 0.0011328 | 0.0011619 | 0.0010895 | 0.0011175 | 210.8084 | 99.9556 | 5.1681e-06 | 1.118e-05 | 0.0036408 | 5119.7687 | 5119.7748 | 7.2492 | 7.2492 | 0.010264 | 0.010264 | 0.026393 | 0.026393 | 124.3079 | 46.416 | 0.00021232 | 0.00056862 | 1304.5318 | 8.3516e-07 | 5.2482e-06 | 8.5664e-07 | 1.1129e-05 | 2.0232e-05 | 0.00021905 | 2.0232e-05 | 0.00055497 | 7.6348e-06 | 0.00018031 | 0.00018795
6 | BRIG | 51027 | 51 | VA | 027 | Buchanan | ONROAD | 706.2495 | 0.0013618 | 336.4313 | 55.9189 | 0.47636 | 0.079177 | 0.0006745 | 0.00011211 | 0.00064873 | 0.00010783 | 210.8084 | 99.9556 | 3.0774e-06 | 1.0787e-06 | 0.0036408 | 1.9544 | 0.64626 | 0.0027672 | 0.00091505 | 3.9182e-06 | 1.2957e-06 | 1.0075e-05 | 3.3315e-06 | 124.3079 | 46.416 | 8.1048e-08 | 7.1775e-08 | 1304.5318 | 4.9729e-07 | 3.125e-06 | 8.2656e-08 | 1.0739e-06 | 7.723e-09 | 8.3618e-08 | 2.5538e-09 | 7.0052e-08 | 7.3667e-07 | 2.2761e-08 | 7.5943e-07
6 | BRIG | 51027 | 51 | VA | 027 | Buchanan | NONROAD_MAR | 706.2495 | 0.0013618 | 116.2525 | 61.4476 | 0.16461 | 0.087005 | 0.00023307 | 0.00012319 | 0.00022417 | 0.00011849 | 210.8084 | 99.9556 | 1.0634e-06 | 1.1854e-06 | 0.0036408 | 1.3306 | 0.052571 | 0.001884 | 7.4437e-05 | 2.6676e-06 | 1.054e-07 | 6.8592e-06 | 2.7101e-07 | 124.3079 | 46.416 | 5.5179e-08 | 5.8387e-09 | 1304.5318 | 1.7184e-07 | 1.0798e-06 | 9.0828e-08 | 1.18e-06 | 5.258e-09 | 5.6929e-08 | 2.0774e-10 | 5.6985e-09 | 8.095e-07 | 1.8515e-09 | 8.1135e-07
6 | BRIG | 51027 | 51 | VA | 027 | Buchanan | NONPOINT | 706.2495 | 0.0013618 | 4046.2846 | 3646.3999 | 5.7293 | 5.163 | 0.0081122 | 0.0073105 | 0.0078023 | 0.0070313 | 210.8084 | 99.9556 | 3.7012e-05 | 7.0344e-05 | 0.0036408 | 21.1917 | 18.4403 | 0.030006 | 0.02611 | 4.2486e-05 | 3.697e-05 | 0.00010925 | 9.5061e-05 | 124.3079 | 46.416 | 8.7883e-07 | 2.048e-06 | 1304.5318 | 5.981e-06 | 3.7585e-05 | 5.3899e-06 | 7.0025e-05 | 8.3743e-08 | 9.067e-07 | 7.287e-08 | 1.9989e-06 | 4.8037e-05 | 6.4945e-07 | 4.8687e-05
6 | BRIG | 51029 | 51 | VA | 029 | Buckingham | NONPOINT | 413.1171 | 0.003131 | 32.3298 | 30.8089 | 0.078258 | 0.074577 | 0.00018943 | 0.00018052 | 0.00024503 | 0.0002335 | 210.8084 | 99.9556 | 1.1623e-06 | 2.336e-06 | 0.012079 | 11.671 | 8.843 | 0.028251 | 0.021406 | 6.8385e-05 | 5.1815e-05 | 0.00034125 | 0.00025856 | 124.3079 | 46.416 | 2.7452e-06 | 5.5706e-06 | 1511.2169 | 1.6214e-07 | 1.0189e-06 | 1.5451e-07 | 2.0074e-06 | 2.2581e-07 | 2.4449e-06 | 1.711e-07 | 4.6933e-06 | 1.5952e-06 | 1.7665e-06 | 3.3617e-06
6 | BRIG | 51029 | 51 | VA | 029 | Buckingham | NONROAD_MAR | 413.1171 | 0.003131 | 12.8248 | 13.6045 | 0.031044 | 0.032931 | 7.5146e-05 | 7.9715e-05 | 9.7198e-05 | 0.00010311 | 210.8084 | 99.9556 | 4.6107e-07 | 1.0315e-06 | 0.012079 | 0.089166 | 0.0033348 | 0.00021584 | 8.0724e-06 | 5.2246e-07 | 1.954e-08 | 2.6072e-06 | 9.7508e-08 | 124.3079 | 46.416 | 2.0973e-08 | 2.1007e-09 | 1511.2169 | 6.4318e-08 | 4.0418e-07 | 6.8228e-08 | 8.8642e-07 | 1.7252e-09 | 1.8679e-08 | 6.4523e-11 | 1.7699e-09 | 7.0442e-07 | 6.6617e-10 | 7.0509e-07
6 | BRIG | 51029 | 51 | VA | 029 | Buckingham | ONROAD | 413.1171 | 0.003131 | 319.3214 | 41.1335 | 0.77296 | 0.099569 | 0.001871 | 0.00024102 | 0.0024201 | 0.00031175 | 210.8084 | 99.9556 | 1.148e-05 | 3.1189e-06 | 0.012079 | 1.2824 | 0.46399 | 0.0031041 | 0.0011231 | 7.5139e-06 | 2.7187e-06 | 3.7496e-05 | 1.3567e-05 | 124.3079 | 46.416 | 3.0163e-07 | 2.9229e-07 | 1511.2169 | 1.6014e-06 | 1.0063e-05 | 2.0629e-07 | 2.6801e-06 | 2.4811e-08 | 2.6864e-07 | 8.9774e-09 | 2.4625e-07 | 2.1298e-06 | 9.2687e-08 | 2.2225e-06
6 | BRIG | 51029 | 51 | VA | 029 | Buckingham | POINT | 413.1171 | 0.003131 | 34.8547 | 131.0713 | 0.08437 | 0.31727 | 0.00020423 | 0.000768 | 0.00026416 | 0.00099338 | 210.8084 | 99.9556 | 1.2531e-06 | 9.9382e-06 | 0.012079 | 11.0016 | 14.5067 | 0.026631 | 0.035115 | 6.4463e-05 | 8.5001e-05 | 0.00032168 | 0.00042417 | 124.3079 | 46.416 | 2.5878e-06 | 9.1384e-06 | 1511.2169 | 1.748e-07 | 1.0985e-06 | 6.5734e-07 | 8.5401e-06 | 2.1286e-07 | 2.3047e-06 | 2.8068e-07 | 7.6992e-06 | 6.7867e-06 | 2.8979e-06 | 9.6846e-06
6 | BRIG | 51029 | 51 | VA | 029 | Buckingham | PT_FIRES_PRESCRIBED | 413.1171 | 0.003131 | 28.9953 | 28.9953 | 0.070187 | 0.070187 | 0.0001699 | 0.0001699 | 0.00021975 | 0.00021975 | 210.8084 | 99.9556 | 1.0424e-06 | 2.1985e-06 | 0.012079 | 12.6042 | 12.6042 | 0.03051 | 0.03051 | 7.3853e-05 | 7.3853e-05 | 0.00036854 | 0.00036854 | 124.3079 | 46.416 | 2.9647e-06 | 7.9399e-06 | 1511.2169 | 1.4541e-07 | 9.1379e-07 | 1.4541e-07 | 1.8892e-06 | 2.4387e-07 | 2.6404e-06 | 2.4387e-07 | 6.6895e-06 | 1.5013e-06 | 2.5178e-06 | 4.0192e-06
6 | BRIG | 51029 | 51 | VA | 029 | Buckingham | NONROAD_OTHER | 413.1171 | 0.003131 | 82.6569 | 35.1145 | 0.20008 | 0.084999 | 0.00048432 | 0.00020575 | 0.00062645 | 0.00026613 | 210.8084 | 99.9556 | 2.9717e-06 | 2.6625e-06 | 0.012079 | 0.22515 | 0.13034 | 0.00054501 | 0.00031549 | 1.3193e-06 | 7.6369e-07 | 6.5834e-06 | 3.8109e-06 | 124.3079 | 46.416 | 5.296e-08 | 8.2104e-08 | 1511.2169 | 4.1453e-07 | 2.605e-06 | 1.761e-07 | 2.2879e-06 | 4.3563e-09 | 4.7167e-08 | 2.5218e-09 | 6.9173e-08 | 1.8182e-06 | 2.6036e-08 | 1.8442e-06
6 | BRIG | 51031 | 51 | VA | 031 | Campbell | PT_FIRES_PRESCRIBED | 477.3778 | 0.0027894 | 35.1268 | 35.1268 | 0.073583 | 0.073583 | 0.00015414 | 0.00015414 | 0.00020525 | 0.00020525 | 210.8084 | 99.9556 | 9.7365e-07 | 2.0535e-06 | 0.007086 | 15.3358 | 15.3358 | 0.032125 | 0.032125 | 6.7295e-05 | 6.7295e-05 | 0.00022764 | 0.00022764 | 124.3079 | 46.416 | 1.8312e-06 | 4.9043e-06 | 1314.0221 | 1.562e-07 | 9.8159e-07 | 1.562e-07 | 2.0294e-06 | 1.7324e-07 | 1.8757e-06 | 1.7324e-07 | 4.752e-06 | 1.4023e-06 | 1.5552e-06 | 2.9575e-06
6 | BRIG | 51031 | 51 | VA | 031 | Campbell | ONROAD | 477.3778 | 0.0027894 | 1153.8298 | 178.5794 | 2.417 | 0.37408 | 0.0050631 | 0.00078362 | 0.0067421 | 0.0010435 | 210.8084 | 99.9556 | 3.1982e-05 | 1.0439e-05 | 0.007086 | 4.8787 | 1.7928 | 0.01022 | 0.0037556 | 2.1408e-05 | 7.8671e-06 | 7.2418e-05 | 2.6612e-05 | 124.3079 | 46.416 | 5.8257e-07 | 5.7334e-07 | 1314.0221 | 5.1309e-06 | 3.2243e-05 | 7.9411e-07 | 1.0317e-05 | 5.5112e-08 | 5.967e-07 | 2.0252e-08 | 5.5553e-07 | 7.129e-06 | 1.8181e-07 | 7.3108e-06
6 | BRIG | 51031 | 51 | VA | 031 | Campbell | NONPOINT | 477.3778 | 0.0027894 | 117.6939 | 115.3608 | 0.24654 | 0.24166 | 0.00051645 | 0.00050621 | 0.00068771 | 0.00067408 | 210.8084 | 99.9556 | 3.2623e-06 | 6.7438e-06 | 0.007086 | 44.5807 | 37.2151 | 0.093387 | 0.077957 | 0.00019562 | 0.0001633 | 0.00066174 | 0.0005524 | 124.3079 | 46.416 | 5.3234e-06 | 1.1901e-05 | 1314.0221 | 5.2337e-07 | 3.2889e-06 | 5.1299e-07 | 6.6648e-06 | 5.036e-07 | 5.4525e-06 | 4.2039e-07 | 1.1532e-05 | 4.6053e-06 | 3.774e-06 | 8.3793e-06
6 | BRIG | 51031 | 51 | VA | 031 | Campbell | NONROAD_OTHER | 477.3778 | 0.0027894 | 368.8001 | 144.4544 | 0.77255 | 0.3026 | 0.0016183 | 0.00063388 | 0.002155 | 0.00084408 | 210.8084 | 99.9556 | 1.0222e-05 | 8.4446e-06 | 0.007086 | 1.0087 | 0.60279 | 0.002113 | 0.0012627 | 4.4262e-06 | 2.6451e-06 | 1.4972e-05 | 8.9476e-06 | 124.3079 | 46.416 | 1.2045e-07 | 1.9277e-07 | 1314.0221 | 1.64e-06 | 1.0306e-05 | 6.4236e-07 | 8.3456e-06 | 1.1394e-08 | 1.2337e-07 | 6.8093e-09 | 1.8678e-07 | 5.7667e-06 | 6.1129e-08 | 5.8278e-06
6 | BRIG | 51031 | 51 | VA | 031 | Campbell | NONROAD_MAR | 477.3778 | 0.0027894 | 449.9259 | 239.0483 | 0.94249 | 0.50075 | 0.0019743 | 0.001049 | 0.002629 | 0.0013968 | 210.8084 | 99.9556 | 1.2471e-05 | 1.3974e-05 | 0.007086 | 5.0596 | 0.18894 | 0.010599 | 0.00039579 | 2.2202e-05 | 8.2908e-07 | 7.5102e-05 | 2.8045e-06 | 124.3079 | 46.416 | 6.0416e-07 | 6.0422e-08 | 1314.0221 | 2.0007e-06 | 1.2573e-05 | 1.063e-06 | 1.3811e-05 | 5.7154e-08 | 6.1882e-07 | 2.1343e-09 | 5.8545e-08 | 9.543e-06 | 1.916e-08 | 9.5621e-06
6 | BRIG | 51031 | 51 | VA | 031 | Campbell | POINT | 477.3778 | 0.0027894 | 236.5782 | 484.1443 | 0.49558 | 1.0142 | 0.0010381 | 0.0021245 | 0.0013824 | 0.002829 | 210.8084 | 99.9556 | 6.5575e-06 | 2.8302e-05 | 0.007086 | 26.5396 | 37.9469 | 0.055594 | 0.07949 | 0.00011646 | 0.00016651 | 0.00039394 | 0.00056327 | 124.3079 | 46.416 | 3.1691e-06 | 1.2135e-05 | 1314.0221 | 1.052e-06 | 6.611e-06 | 2.1529e-06 | 2.7971e-05 | 2.998e-07 | 3.246e-06 | 4.2866e-07 | 1.1758e-05 | 1.9327e-05 | 3.8482e-06 | 2.3176e-05
6 | BRIG | 51033 | 51 | VA | 033 | Caroline | POINT | 298.2412 | 0.005769 | 98.8294 | 107.6683 | 0.33137 | 0.36101 | 0.0011111 | 0.0012105 | 0.0019117 | 0.0020827 | 210.8084 | 99.9556 | 9.0684e-06 | 2.0836e-05 | 0.019115 | 2.0241 | 6.3071 | 0.0067867 | 0.021147 | 2.2756e-05 | 7.0907e-05 | 0.00012973 | 0.00040424 | 124.3079 | 46.416 | 1.0436e-06 | 8.7091e-06 | 1395.4771 | 1.3699e-06 | 8.6087e-06 | 1.4924e-06 | 1.939e-05 | 9.2965e-08 | 1.0066e-06 | 2.8968e-07 | 7.9461e-06 | 1.4229e-05 | 2.7618e-06 | 1.699e-05
6 | BRIG | 51033 | 51 | VA | 033 | Caroline | NONROAD_OTHER | 298.2412 | 0.005769 | 166.4384 | 67.0798 | 0.55807 | 0.22492 | 0.0018712 | 0.00075415 | 0.0032195 | 0.0012976 | 210.8084 | 99.9556 | 1.5272e-05 | 1.2981e-05 | 0.019115 | 0.43485 | 0.26578 | 0.001458 | 0.00089117 | 4.8888e-06 | 2.9881e-06 | 2.7871e-05 | 1.7035e-05 | 124.3079 | 46.416 | 2.2421e-07 | 3.6701e-07 | 1395.4771 | 2.3071e-06 | 1.4498e-05 | 9.2983e-07 | 1.208e-05 | 1.9972e-08 | 2.1624e-07 | 1.2207e-08 | 3.3486e-07 | 8.8648e-06 | 1.1638e-07 | 8.9812e-06
6 | BRIG | 51033 | 51 | VA | 033 | Caroline | ONROAD | 298.2412 | 0.005769 | 2469.6728 | 652.169 | 8.2808 | 2.1867 | 0.027765 | 0.007332 | 0.047772 | 0.012615 | 210.8084 | 99.9556 | 0.00022661 | 0.00012621 | 0.019115 | 7.4534 | 3.5241 | 0.024991 | 0.011816 | 8.3795e-05 | 3.962e-05 | 0.00047772 | 0.00022587 | 124.3079 | 46.416 | 3.843e-06 | 4.8663e-06 | 1395.4771 | 3.4233e-05 | 0.00021513 | 9.0401e-06 | 0.00011745 | 3.4233e-07 | 3.7065e-06 | 1.6186e-07 | 4.4399e-06 | 8.6186e-05 | 1.5431e-06 | 8.7729e-05
6 | BRIG | 51033 | 51 | VA | 033 | Caroline | NONPOINT | 298.2412 | 0.005769 | 55.7856 | 52.076 | 0.18705 | 0.17461 | 0.00062717 | 0.00058547 | 0.0010791 | 0.0010073 | 210.8084 | 99.9556 | 5.1188e-06 | 1.0078e-05 | 0.019115 | 20.074 | 14.5508 | 0.067308 | 0.048789 | 0.00022568 | 0.00016359 | 0.0012866 | 0.00093262 | 124.3079 | 46.416 | 1.035e-05 | 2.0093e-05 | 1395.4771 | 7.7327e-07 | 4.8593e-06 | 7.2185e-07 | 9.3783e-06 | 9.2199e-07 | 9.9826e-06 | 6.6831e-07 | 1.8332e-05 | 6.882e-06 | 6.3716e-06 | 1.3254e-05
6 | BRIG | 51033 | 51 | VA | 033 | Caroline | NONROAD_MAR | 298.2412 | 0.005769 | 405.6143 | 205.7711 | 1.36 | 0.68995 | 0.0045601 | 0.0023134 | 0.007846 | 0.0039803 | 210.8084 | 99.9556 | 3.7219e-05 | 3.9821e-05 | 0.019115 | 4.2877 | 0.157 | 0.014377 | 0.0005264 | 4.8205e-05 | 1.765e-06 | 0.00027482 | 1.0062e-05 | 124.3079 | 46.416 | 2.2108e-06 | 2.1679e-07 | 1395.4771 | 5.6224e-06 | 3.5332e-05 | 2.8523e-06 | 3.7057e-05 | 1.9693e-07 | 2.1322e-06 | 7.2107e-09 | 1.978e-07 | 2.7193e-05 | 6.8746e-08 | 2.7262e-05
6 | BRIG | 51033 | 51 | VA | 033 | Caroline | PT_FIRES_PRESCRIBED | 298.2412 | 0.005769 | 41.0345 | 41.0345 | 0.13759 | 0.13759 | 0.00046133 | 0.00046133 | 0.00079375 | 0.00079375 | 210.8084 | 99.9556 | 3.7653e-06 | 7.941e-06 | 0.019115 | 19.5568 | 19.5568 | 0.065574 | 0.065574 | 0.00021987 | 0.00021987 | 0.0012535 | 0.0012535 | 124.3079 | 46.416 | 1.0084e-05 | 2.7005e-05 | 1395.4771 | 5.688e-07 | 3.5744e-06 | 5.688e-07 | 7.3899e-06 | 8.9824e-07 | 9.7254e-06 | 8.9824e-07 | 2.4639e-05 | 5.4228e-06 | 8.5636e-06 | 1.3986e-05
6 | BRIG | 51035 | 51 | VA | 035 | Carroll | ONROAD | 629.0211 | 0.0011866 | 2605.4008 | 696.6128 | 4.142 | 1.1075 | 0.0065848 | 0.0017606 | 0.0049149 | 0.0013141 | 210.8084 | 99.9556 | 2.3315e-05 | 1.3147e-05 | 0.0018163 | 5.1955 | 2.858 | 0.0082596 | 0.0045436 | 1.3131e-05 | 7.2233e-06 | 1.5002e-05 | 8.2525e-06 | 124.3079 | 46.416 | 1.2068e-07 | 1.778e-07 | 1237.2143 | 3.9726e-06 | 2.4964e-05 | 1.0622e-06 | 1.38e-05 | 1.2125e-08 | 1.3128e-07 | 6.6703e-09 | 1.8297e-07 | 8.978e-06 | 5.6381e-08 | 9.0344e-06
6 | BRIG | 51035 | 51 | VA | 035 | Carroll | PT_FIRES_PRESCRIBED | 629.0211 | 0.0011866 | 9.741 | 9.741 | 0.015486 | 0.015486 | 2.4619e-05 | 2.4619e-05 | 1.8376e-05 | 1.8376e-05 | 210.8084 | 99.9556 | 8.7168e-08 | 1.8384e-07 | 0.0018163 | 4.4963 | 4.4963 | 0.0071481 | 0.0071481 | 1.1364e-05 | 1.1364e-05 | 1.2983e-05 | 1.2983e-05 | 124.3079 | 46.416 | 1.0444e-07 | 2.7971e-07 | 1237.2143 | 1.4853e-08 | 9.3334e-08 | 1.4853e-08 | 1.9296e-07 | 1.0494e-08 | 1.1362e-07 | 1.0494e-08 | 2.8785e-07 | 1.2554e-07 | 8.8698e-08 | 2.1424e-07
6 | BRIG | 51035 | 51 | VA | 035 | Carroll | NONPOINT | 629.0211 | 0.0011866 | 73.5485 | 72.9263 | 0.11693 | 0.11594 | 0.00018588 | 0.00018431 | 0.00013875 | 0.00013757 | 210.8084 | 99.9556 | 6.5816e-07 | 1.3763e-06 | 0.0018163 | 28.2288 | 25.0577 | 0.044877 | 0.039836 | 7.1345e-05 | 6.333e-05 | 8.151e-05 | 7.2354e-05 | 124.3079 | 46.416 | 6.5571e-07 | 1.5588e-06 | 1237.2143 | 1.1214e-07 | 7.0472e-07 | 1.1119e-07 | 1.4446e-06 | 6.5882e-08 | 7.1331e-07 | 5.8481e-08 | 1.6042e-06 | 9.3988e-07 | 4.9431e-07 | 1.4342e-06
6 | BRIG | 51035 | 51 | VA | 035 | Carroll | POINT | 629.0211 | 0.0011866 | 0 | 0 | 0 | 0 | 0 | 0 | 0 | 0 | 210.8084 | 99.9556 | 0 | 0 | 0.0018163 | 0 | 0 | 0 | 0 | 0 | 0 | 0 | 0 | 124.3079 | 46.416 | 0 | 0 | 1237.2143 | 0 | 0 | 0 | 0 | 0 | 0 | 0 | 0 | 0 | 0 | 0
6 | BRIG | 51035 | 51 | VA | 035 | Carroll | NONROAD_MAR | 629.0211 | 0.0011866 | 0 | 0 | 0 | 0 | 0 | 0 | 0 | 0 | 210.8084 | 99.9556 | 0 | 0 | 0.0018163 | 0 | 0 | 0 | 0 | 0 | 0 | 0 | 0 | 124.3079 | 46.416 | 0 | 0 | 1237.2143 | 0 | 0 | 0 | 0 | 0 | 0 | 0 | 0 | 0 | 0 | 0
6 | BRIG | 51035 | 51 | VA | 035 | Carroll | NONROAD_OTHER | 629.0211 | 0.0011866 | 175.5167 | 64.7357 | 0.27903 | 0.10291 | 0.0004436 | 0.00016361 | 0.0003311 | 0.00012212 | 210.8084 | 99.9556 | 1.5706e-06 | 1.2217e-06 | 0.0018163 | 0.45982 | 0.2778 | 0.000731 | 0.00044163 | 1.1621e-06 | 7.0209e-07 | 1.3277e-06 | 8.0213e-07 | 124.3079 | 46.416 | 1.0681e-08 | 1.7281e-08 | 1237.2143 | 2.6762e-07 | 1.6817e-06 | 9.8706e-08 | 1.2824e-06 | 1.0731e-09 | 1.1619e-08 | 6.4833e-10 | 1.7784e-08 | 8.3432e-07 | 5.4801e-09 | 8.398e-07
6 | BRIG | 51036 | 51 | VA | 036 | Charles city | PT_FIRES_PRESCRIBED | 326.8539 | 0.0017719 | 1.7923 | 1.7923 | 0.0054833 | 0.0054833 | 1.6776e-05 | 1.6776e-05 | 9.716e-06 | 9.716e-06 | 210.8084 | 99.9556 | 4.6089e-08 | 9.7203e-08 | 0.0064141 | 0.85388 | 0.85388 | 0.0026124 | 0.0026124 | 7.9926e-06 | 7.9926e-06 | 1.6756e-05 | 1.6756e-05 | 124.3079 | 46.416 | 1.348e-07 | 3.61e-07 | 528.9953 | 1.8367e-08 | 1.1542e-07 | 1.8367e-08 | 2.3862e-07 | 3.1676e-08 | 3.4296e-07 | 3.1676e-08 | 8.6888e-07 | 6.6379e-08 | 1.1448e-07 | 1.8086e-07
6 | BRIG | 51036 | 51 | VA | 036 | Charles city | NONROAD_MAR | 326.8539 | 0.0017719 | 50.8604 | 32.1292 | 0.15561 | 0.098298 | 0.00047607 | 0.00030074 | 0.00027572 | 0.00017418 | 210.8084 | 99.9556 | 1.3079e-06 | 1.7425e-06 | 0.0064141 | 103.5302 | 6.8234 | 0.31675 | 0.020876 | 0.00096908 | 6.3869e-05 | 0.0020316 | 0.0001339 | 124.3079 | 46.416 | 1.6344e-05 | 2.8848e-06 | 528.9953 | 5.2121e-07 | 3.2753e-06 | 3.2926e-07 | 4.2777e-06 | 3.8406e-06 | 4.1583e-05 | 2.5312e-07 | 6.9433e-06 | 1.19e-06 | 9.148e-07 | 2.1048e-06
6 | BRIG | 51036 | 51 | VA | 036 | Charles city | POINT | 326.8539 | 0.0017719 | 18.71 | 20.5642 | 0.057243 | 0.062915 | 0.00017513 | 0.00019249 | 0.00010143 | 0.00011148 | 210.8084 | 99.9556 | 4.8114e-07 | 1.1153e-06 | 0.0064141 | 0.63687 | 0.69998 | 0.0019485 | 0.0021416 | 5.9613e-06 | 6.5521e-06 | 1.2498e-05 | 1.3736e-05 | 124.3079 | 46.416 | 1.0054e-07 | 2.9594e-07 | 528.9953 | 1.9174e-07 | 1.2049e-06 | 2.1074e-07 | 2.7379e-06 | 2.3625e-08 | 2.5579e-07 | 2.5967e-08 | 7.1228e-07 | 7.6163e-07 | 9.3845e-08 | 8.5547e-07
6 | BRIG | 51036 | 51 | VA | 036 | Charles city | NONPOINT | 326.8539 | 0.0017719 | 20.2231 | 17.9684 | 0.061872 | 0.054974 | 0.0001893 | 0.00016819 | 0.00010963 | 9.7409e-05 | 210.8084 | 99.9556 | 5.2005e-07 | 9.7452e-07 | 0.0064141 | 7.5501 | 5.8299 | 0.023099 | 0.017836 | 7.0672e-05 | 5.457e-05 | 0.00014816 | 0.0001144 | 124.3079 | 46.416 | 1.1919e-06 | 2.4648e-06 | 528.9953 | 2.0724e-07 | 1.3023e-06 | 1.8414e-07 | 2.3923e-06 | 2.8008e-07 | 3.0325e-06 | 2.1627e-07 | 5.9324e-06 | 6.6549e-07 | 7.8161e-07 | 1.4471e-06
6 | BRIG | 51036 | 51 | VA | 036 | Charles city | ONROAD | 326.8539 | 0.0017719 | 176.4085 | 28.7066 | 0.53972 | 0.087827 | 0.0016512 | 0.0002687 | 0.00095633 | 0.00015562 | 210.8084 | 99.9556 | 4.5365e-06 | 1.5569e-06 | 0.0064141 | 0.79037 | 0.32147 | 0.0024181 | 0.00098352 | 7.3981e-06 | 3.009e-06 | 1.551e-05 | 6.3084e-06 | 124.3079 | 46.416 | 1.2477e-07 | 1.3591e-07 | 528.9953 | 1.8078e-06 | 1.136e-05 | 2.9418e-07 | 3.822e-06 | 2.932e-08 | 3.1745e-07 | 1.1925e-08 | 3.2711e-07 | 1.0632e-06 | 4.3098e-08 | 1.1063e-06
6 | BRIG | 51036 | 51 | VA | 036 | Charles city | NONROAD_OTHER | 326.8539 | 0.0017719 | 95.7283 | 60.2677 | 0.29288 | 0.18439 | 0.00089605 | 0.00056413 | 0.00051895 | 0.00032672 | 210.8084 | 99.9556 | 2.4617e-06 | 3.2686e-06 | 0.0064141 | 0.24545 | 0.15501 | 0.00075095 | 0.00047424 | 2.2975e-06 | 1.4509e-06 | 4.8167e-06 | 3.0418e-06 | 124.3079 | 46.416 | 3.8748e-08 | 6.5533e-08 | 528.9953 | 9.8102e-07 | 6.1648e-06 | 6.1762e-07 | 8.0241e-06 | 9.1053e-09 | 9.8585e-08 | 5.7501e-09 | 1.5773e-07 | 2.2321e-06 | 2.0781e-08 | 2.2529e-06
6 | BRIG | 51037 | 51 | VA | 037 | Charlotte | NONROAD_MAR | 458.3497 | 0.0031801 | 176.0948 | 98.6825 | 0.38419 | 0.2153 | 0.00083821 | 0.00046973 | 0.0012218 | 0.00068468 | 210.8084 | 99.9556 | 5.7957e-06 | 6.8499e-06 | 0.0067996 | 1.9648 | 0.073483 | 0.0042866 | 0.00016032 | 9.3523e-06 | 3.4978e-07 | 2.9148e-05 | 1.0901e-06 | 124.3079 | 46.416 | 2.3448e-07 | 2.3486e-08 | 1236.7657 | 9.8789e-07 | 6.208e-06 | 5.5361e-07 | 7.1925e-06 | 2.3568e-08 | 2.5517e-07 | 8.8143e-10 | 2.4178e-08 | 4.6777e-06 | 7.4476e-09 | 4.6852e-06
6 | BRIG | 51037 | 51 | VA | 037 | Charlotte | NONPOINT | 458.3497 | 0.0031801 | 28.7276 | 28.4122 | 0.062676 | 0.061988 | 0.00013674 | 0.00013524 | 0.00019932 | 0.00019713 | 210.8084 | 99.9556 | 9.455e-07 | 1.9722e-06 | 0.0067996 | 11.4866 | 10.0931 | 0.025061 | 0.02202 | 5.4676e-05 | 4.8043e-05 | 0.0001704 | 0.00014973 | 124.3079 | 46.416 | 1.3708e-06 | 3.2258e-06 | 1236.7657 | 1.6116e-07 | 1.0128e-06 | 1.5939e-07 | 2.0708e-06 | 1.3778e-07 | 1.4918e-06 | 1.2107e-07 | 3.3209e-06 | 1.3468e-06 | 1.023e-06 | 2.3697e-06
6 | BRIG | 51037 | 51 | VA | 037 | Charlotte | NONROAD_OTHER | 458.3497 | 0.0031801 | 77.7044 | 29.4837 | 0.16953 | 0.064326 | 0.00036987 | 0.00014034 | 0.00053913 | 0.00020457 | 210.8084 | 99.9556 | 2.5575e-06 | 2.0466e-06 | 0.0067996 | 0.2023 | 0.11442 | 0.00044136 | 0.00024963 | 9.6293e-07 | 5.4463e-07 | 3.0011e-06 | 1.6974e-06 | 124.3079 | 46.416 | 2.4142e-08 | 3.6569e-08 | 1236.7657 | 4.3592e-07 | 2.7394e-06 | 1.654e-07 | 2.1489e-06 | 2.4265e-09 | 2.6273e-08 | 1.3725e-09 | 3.7647e-08 | 1.3976e-06 | 1.1597e-08 | 1.4092e-06
6 | BRIG | 51037 | 51 | VA | 037 | Charlotte | PT_FIRES_PRESCRIBED | 458.3497 | 0.0031801 | 91.4222 | 91.4222 | 0.19946 | 0.19946 | 0.00043517 | 0.00043517 | 0.00063431 | 0.00063431 | 210.8084 | 99.9556 | 3.0089e-06 | 6.3459e-06 | 0.0067996 | 40.1817 | 40.1817 | 0.087666 | 0.087666 | 0.00019126 | 0.00019126 | 0.0005961 | 0.0005961 | 124.3079 | 46.416 | 4.7953e-06 | 1.2842e-05 | 1236.7657 | 5.1288e-07 | 3.223e-06 | 5.1288e-07 | 6.6633e-06 | 4.8198e-07 | 5.2185e-06 | 4.8198e-07 | 1.3221e-05 | 4.3336e-06 | 4.0725e-06 | 8.4061e-06
6 | BRIG | 51037 | 51 | VA | 037 | Charlotte | POINT | 458.3497 | 0.0031801 | 11.6109 | 12.8451 | 0.025332 | 0.028025 | 5.5268e-05 | 6.1143e-05 | 8.0559e-05 | 8.9123e-05 | 210.8084 | 99.9556 | 3.8214e-07 | 8.9162e-07 | 0.0067996 | 0.7676 | 0.8492 | 0.0016747 | 0.0018527 | 3.6538e-06 | 4.0422e-06 | 1.1387e-05 | 1.2598e-05 | 124.3079 | 46.416 | 9.1606e-08 | 2.7141e-07 | 1236.7657 | 6.5137e-08 | 4.0933e-07 | 7.2061e-08 | 9.3622e-07 | 9.2074e-09 | 9.969e-08 | 1.0186e-08 | 2.7941e-07 | 6.0888e-07 | 8.6068e-08 | 6.9495e-07
6 | BRIG | 51037 | 51 | VA | 037 | Charlotte | ONROAD | 458.3497 | 0.0031801 | 448.4036 | 45.7769 | 0.9783 | 0.099873 | 0.0021344 | 0.0002179 | 0.0031111 | 0.00031761 | 210.8084 | 99.9556 | 1.4758e-05 | 3.1775e-06 | 0.0067996 | 1.1771 | 0.47485 | 0.002568 | 0.001036 | 5.6028e-06 | 2.2603e-06 | 1.7462e-05 | 7.0444e-06 | 124.3079 | 46.416 | 1.4047e-07 | 1.5177e-07 | 1236.7657 | 2.5155e-06 | 1.5808e-05 | 2.5681e-07 | 3.3364e-06 | 1.4119e-08 | 1.5287e-07 | 5.6958e-09 | 1.5624e-07 | 2.1699e-06 | 4.8127e-08 | 2.218e-06
6 | BRIG | 51041 | 51 | VA | 041 | Chesterfield | POINT | 358.7334 | 0.0036965 | 5119.1536 | 2621.1392 | 14.2701 | 7.3066 | 0.039779 | 0.020368 | 0.05275 | 0.027009 | 210.8084 | 99.9556 | 0.00025023 | 0.00027021 | 0.010373 | 16740.9955 | 1238.7592 | 46.667 | 3.4531 | 0.13009 | 0.0096259 | 0.48407 | 0.035819 | 124.3079 | 46.416 | 0.0038941 | 0.00077169 | 1131.7969 | 4.6607e-05 | 0.00029288 | 2.3864e-05 | 0.00031004 | 0.0004277 | 0.0046307 | 3.1648e-05 | 0.00086811 | 0.00018453 | 0.00024471 | 0.00042924
6 | BRIG | 51041 | 51 | VA | 041 | Chesterfield | ONROAD | 358.7334 | 0.0036965 | 4465.5011 | 1153.9758 | 12.448 | 3.2168 | 0.0347 | 0.0089671 | 0.046014 | 0.011891 | 210.8084 | 99.9556 | 0.00021828 | 0.00011896 | 0.010373 | 27.521 | 11.3424 | 0.076717 | 0.031618 | 0.00021386 | 8.8138e-05 | 0.00079577 | 0.00032797 | 124.3079 | 46.416 | 6.4016e-06 | 7.0658e-06 | 1131.7969 | 4.0656e-05 | 0.00025548 | 1.0506e-05 | 0.0001365 | 7.031e-07 | 7.6126e-06 | 2.8977e-07 | 7.9487e-06 | 8.1239e-05 | 2.2406e-06 | 8.3479e-05
6 | BRIG | 51041 | 51 | VA | 041 | Chesterfield | PT_FIRES_PRESCRIBED | 358.7334 | 0.0036965 | 3.1472 | 3.1472 | 0.008773 | 0.008773 | 2.4456e-05 | 2.4456e-05 | 3.243e-05 | 3.243e-05 | 210.8084 | 99.9556 | 1.5384e-07 | 3.2444e-07 | 0.010373 | 1.3631 | 1.3631 | 0.0037997 | 0.0037997 | 1.0592e-05 | 1.0592e-05 | 3.9414e-05 | 3.9414e-05 | 124.3079 | 46.416 | 3.1707e-07 | 8.4914e-07 | 1131.7969 | 2.8653e-08 | 1.8006e-07 | 2.8653e-08 | 3.7226e-07 | 3.4824e-08 | 3.7705e-07 | 3.4824e-08 | 9.5524e-07 | 2.2156e-07 | 2.6927e-07 | 4.9083e-07
6 | BRIG | 51041 | 51 | VA | 041 | Chesterfield | NONROAD_MAR | 358.7334 | 0.0036965 | 302.0333 | 158.097 | 0.84194 | 0.44071 | 0.002347 | 0.0012285 | 0.0031123 | 0.0016291 | 210.8084 | 99.9556 | 1.4764e-05 | 1.6298e-05 | 0.010373 | 19.1124 | 1.1759 | 0.053277 | 0.0032778 | 0.00014852 | 9.1372e-06 | 0.00055263 | 3.4e-05 | 124.3079 | 46.416 | 4.4457e-06 | 7.325e-07 | 1131.7969 | 2.7498e-06 | 1.728e-05 | 1.4394e-06 | 1.87e-05 | 4.8828e-07 | 5.2867e-06 | 3.0041e-08 | 8.2403e-07 | 1.113e-05 | 2.3229e-07 | 1.1362e-05
6 | BRIG | 51041 | 51 | VA | 041 | Chesterfield | NONROAD_OTHER | 358.7334 | 0.0036965 | 970.7592 | 421.7164 | 2.7061 | 1.1756 | 0.0075434 | 0.003277 | 0.010003 | 0.0043455 | 210.8084 | 99.9556 | 4.7451e-05 | 4.3475e-05 | 0.010373 | 2.7567 | 1.6298 | 0.0076846 | 0.0045432 | 2.1421e-05 | 1.2665e-05 | 7.971e-05 | 4.7125e-05 | 124.3079 | 46.416 | 6.4123e-07 | 1.0153e-06 | 1131.7969 | 8.8382e-06 | 5.554e-05 | 3.8395e-06 | 4.9883e-05 | 7.0428e-08 | 7.6254e-07 | 4.1638e-08 | 1.1421e-06 | 2.9688e-05 | 3.2196e-07 | 3.001e-05
6 | BRIG | 51041 | 51 | VA | 041 | Chesterfield | NONPOINT | 358.7334 | 0.0036965 | 537.8477 | 527.3794 | 1.4993 | 1.4701 | 0.0041794 | 0.0040981 | 0.0055422 | 0.0054343 | 210.8084 | 99.9556 | 2.629e-05 | 5.4367e-05 | 0.010373 | 229.6828 | 177.5075 | 0.64026 | 0.49482 | 0.0017848 | 0.0013793 | 0.0066413 | 0.0051326 | 124.3079 | 46.416 | 5.3426e-05 | 0.00011058 | 1131.7969 | 4.8968e-06 | 3.0772e-05 | 4.8015e-06 | 6.2381e-05 | 5.8679e-06 | 6.3533e-05 | 4.5349e-06 | 0.0001244 | 3.7127e-05 | 3.5066e-05 | 7.2193e-05
6 | BRIG | 51043 | 51 | VA | 043 | Clarke | NONROAD_MAR | 308.5217 | 0.0020748 | 98.9951 | 52.7545 | 0.32087 | 0.17099 | 0.00104 | 0.00055423 | 0.00066574 | 0.00035477 | 210.8084 | 99.9556 | 3.158e-06 | 3.5493e-06 | 0.0056569 | 1.1237 | 0.042028 | 0.0036423 | 0.00013622 | 1.1806e-05 | 4.4153e-07 | 2.0604e-05 | 7.706e-07 | 124.3079 | 46.416 | 1.6575e-07 | 1.6602e-08 | 461.5714 | 1.4423e-06 | 9.0637e-06 | 7.6862e-07 | 9.9859e-06 | 4.4639e-08 | 4.8332e-07 | 1.6695e-09 | 4.5795e-08 | 2.4238e-06 | 5.2647e-09 | 2.429e-06
6 | BRIG | 51043 | 51 | VA | 043 | Clarke | ONROAD | 308.5217 | 0.0020748 | 375.2979 | 67.375 | 1.2164 | 0.21838 | 0.0039428 | 0.00070783 | 0.0025239 | 0.00045309 | 210.8084 | 99.9556 | 1.1972e-05 | 4.533e-06 | 0.0056569 | 2.2013 | 0.84796 | 0.0071349 | 0.0027485 | 2.3126e-05 | 8.9084e-06 | 4.0361e-05 | 1.5548e-05 | 124.3079 | 46.416 | 3.2469e-07 | 3.3496e-07 | 461.5714 | 5.468e-06 | 3.4361e-05 | 9.8163e-07 | 1.2753e-05 | 8.7443e-08 | 9.4677e-07 | 3.3684e-08 | 9.2398e-07 | 3.0955e-06 | 1.0622e-07 | 3.2017e-06
6 | BRIG | 51043 | 51 | VA | 043 | Clarke | NONPOINT | 308.5217 | 0.0020748 | 33.4429 | 30.2779 | 0.1084 | 0.098139 | 0.00035134 | 0.00031809 | 0.0002249 | 0.00020362 | 210.8084 | 99.9556 | 1.0669e-06 | 2.0371e-06 | 0.0056569 | 12.567 | 10.0537 | 0.040733 | 0.032587 | 0.00013203 | 0.00010562 | 0.00023042 | 0.00018434 | 124.3079 | 46.416 | 1.8536e-06 | 3.9714e-06 | 461.5714 | 4.8725e-07 | 3.0619e-06 | 4.4114e-07 | 5.7313e-06 | 4.9921e-07 | 5.405e-06 | 3.9937e-07 | 1.0955e-05 | 1.3911e-06 | 1.2594e-06 | 2.6505e-06
6 | BRIG | 51043 | 51 | VA | 043 | Clarke | NONROAD_OTHER | 308.5217 | 0.0020748 | 107.7138 | 45.2733 | 0.34913 | 0.14674 | 0.0011316 | 0.00047563 | 0.00072437 | 0.00030446 | 210.8084 | 99.9556 | 3.4362e-06 | 3.046e-06 | 0.0056569 | 0.29291 | 0.17162 | 0.0009494 | 0.00055627 | 3.0772e-06 | 1.803e-06 | 5.3706e-06 | 3.1467e-06 | 124.3079 | 46.416 | 4.3204e-08 | 6.7794e-08 | 461.5714 | 1.5694e-06 | 9.8619e-06 | 6.5962e-07 | 8.5697e-06 | 1.1636e-08 | 1.2598e-07 | 6.8175e-09 | 1.8701e-07 | 2.0801e-06 | 2.1498e-08 | 2.1016e-06
6 | BRIG | 51045 | 51 | VA | 045 | Craig | NONROAD_OTHER | 548.879 | 0.0012288 | 22.2104 | 9.2781 | 0.040465 | 0.016904 | 7.3723e-05 | 3.0797e-05 | 4.9722e-05 | 2.0771e-05 | 210.8084 | 99.9556 | 2.3587e-07 | 2.078e-07 | 0.0023717 | 0.061813 | 0.035661 | 0.00011262 | 6.497e-05 | 2.0517e-07 | 1.1837e-07 | 2.6709e-07 | 1.5409e-07 | 124.3079 | 46.416 | 2.1486e-09 | 3.3198e-09 | 856.017 | 5.8086e-08 | 3.6502e-07 | 2.4265e-08 | 3.1525e-07 | 3.1202e-10 | 3.3783e-09 | 1.8001e-10 | 4.9377e-09 | 1.4191e-07 | 1.0527e-09 | 1.4296e-07
6 | BRIG | 51045 | 51 | VA | 045 | Craig | NONROAD_MAR | 548.879 | 0.0012288 | 0 | 0 | 0 | 0 | 0 | 0 | 0 | 0 | 210.8084 | 99.9556 | 0 | 0 | 0.0023717 | 0 | 0 | 0 | 0 | 0 | 0 | 0 | 0 | 124.3079 | 46.416 | 0 | 0 | 856.017 | 0 | 0 | 0 | 0 | 0 | 0 | 0 | 0 | 0 | 0 | 0
6 | BRIG | 51045 | 51 | VA | 045 | Craig | ONROAD | 548.879 | 0.0012288 | 67.8188 | 10.0714 | 0.12356 | 0.018349 | 0.00022511 | 3.343e-05 | 0.00015183 | 2.2547e-05 | 210.8084 | 99.9556 | 7.2021e-07 | 2.2557e-07 | 0.0023717 | 0.31402 | 0.10581 | 0.00057212 | 0.00019278 | 1.0423e-06 | 3.5123e-07 | 1.3569e-06 | 4.5723e-07 | 124.3079 | 46.416 | 1.0916e-08 | 9.8506e-09 | 856.017 | 1.7736e-07 | 1.1146e-06 | 2.6339e-08 | 3.422e-07 | 1.5851e-09 | 1.7162e-08 | 5.3413e-10 | 1.4652e-08 | 1.5404e-07 | 3.1237e-09 | 1.5716e-07
6 | BRIG | 51045 | 51 | VA | 045 | Craig | PT_FIRES_PRESCRIBED | 548.879 | 0.0012288 | 6.2833 | 6.2833 | 0.011447 | 0.011447 | 2.0856e-05 | 2.0856e-05 | 1.4066e-05 | 1.4066e-05 | 210.8084 | 99.9556 | 6.6726e-08 | 1.4073e-07 | 0.0023717 | 4.3697 | 4.3697 | 0.0079612 | 0.0079612 | 1.4504e-05 | 1.4504e-05 | 1.8882e-05 | 1.8882e-05 | 124.3079 | 46.416 | 1.5189e-07 | 4.0679e-07 | 856.017 | 1.6432e-08 | 1.0326e-07 | 1.6432e-08 | 2.1349e-07 | 2.2058e-08 | 2.3882e-07 | 2.2058e-08 | 6.0505e-07 | 9.6101e-08 | 1.29e-07 | 2.251e-07
6 | BRIG | 51045 | 51 | VA | 045 | Craig | NONPOINT | 548.879 | 0.0012288 | 9.4679 | 8.9398 | 0.01725 | 0.016287 | 3.1427e-05 | 2.9674e-05 | 2.1196e-05 | 2.0014e-05 | 210.8084 | 99.9556 | 1.0055e-07 | 2.0022e-07 | 0.0023717 | 3.1067 | 2.1468 | 0.0056601 | 0.0039113 | 1.0312e-05 | 7.126e-06 | 1.3424e-05 | 9.2765e-06 | 124.3079 | 46.416 | 1.0799e-07 | 1.9986e-07 | 856.017 | 2.4761e-08 | 1.556e-07 | 2.338e-08 | 3.0375e-07 | 1.5682e-08 | 1.6979e-07 | 1.0837e-08 | 2.9726e-07 | 1.3673e-07 | 6.3377e-08 | 2.0011e-07
6 | BRIG | 51047 | 51 | VA | 047 | Culpeper | NONROAD_OTHER | 322.706 | 0.0052086 | 346.6631 | 129.7972 | 1.0742 | 0.40221 | 0.0033288 | 0.0012464 | 0.0055953 | 0.002095 | 210.8084 | 99.9556 | 2.6542e-05 | 2.0959e-05 | 0.0097217 | 0.90587 | 0.56087 | 0.0028071 | 0.001738 | 8.6986e-06 | 5.3858e-06 | 2.729e-05 | 1.6897e-05 | 124.3079 | 46.416 | 2.1953e-07 | 3.6403e-07 | 989.9116 | 5.6523e-06 | 3.5519e-05 | 2.1163e-06 | 2.7495e-05 | 2.7568e-08 | 2.9848e-07 | 1.7069e-08 | 4.6821e-07 | 1.4313e-05 | 1.1544e-07 | 1.4428e-05
6 | BRIG | 51047 | 51 | VA | 047 | Culpeper | PT_FIRES_PRESCRIBED | 322.706 | 0.0052086 | 3.9487 | 3.9487 | 0.012236 | 0.012236 | 3.7917e-05 | 3.7917e-05 | 6.3733e-05 | 6.3733e-05 | 210.8084 | 99.9556 | 3.0233e-07 | 6.3761e-07 | 0.0097217 | 1.8937 | 1.8937 | 0.0058682 | 0.0058682 | 1.8184e-05 | 1.8184e-05 | 5.7049e-05 | 5.7049e-05 | 124.3079 | 46.416 | 4.5893e-07 | 1.2291e-06 | 989.9116 | 6.4382e-08 | 4.0458e-07 | 6.4382e-08 | 8.3645e-07 | 5.763e-08 | 6.2398e-07 | 5.763e-08 | 1.5808e-06 | 4.3542e-07 | 3.8976e-07 | 8.2517e-07
6 | BRIG | 51047 | 51 | VA | 047 | Culpeper | NONPOINT | 322.706 | 0.0052086 | 94.5767 | 92.2838 | 0.29307 | 0.28597 | 0.00090818 | 0.00088616 | 0.0015265 | 0.0014895 | 210.8084 | 99.9556 | 7.2412e-06 | 1.4902e-05 | 0.0097217 | 34.2713 | 26.6413 | 0.1062 | 0.082556 | 0.00032909 | 0.00025582 | 0.0010324 | 0.00080258 | 124.3079 | 46.416 | 8.3055e-06 | 1.7291e-05 | 989.9116 | 1.5421e-06 | 9.6904e-06 | 1.5047e-06 | 1.9549e-05 | 1.043e-06 | 1.1292e-05 | 8.1076e-07 | 2.224e-05 | 1.0176e-05 | 5.4832e-06 | 1.5659e-05
6 | BRIG | 51047 | 51 | VA | 047 | Culpeper | NONROAD_MAR | 322.706 | 0.0052086 | 81.7037 | 41.3866 | 0.25318 | 0.12825 | 0.00078456 | 0.00039742 | 0.0013187 | 0.00066799 | 210.8084 | 99.9556 | 6.2556e-06 | 6.6829e-06 | 0.0097217 | 0.96636 | 0.035274 | 0.0029945 | 0.00010931 | 9.2795e-06 | 3.3872e-07 | 2.9112e-05 | 1.0627e-06 | 124.3079 | 46.416 | 2.3419e-07 | 2.2894e-08 | 989.9116 | 1.3322e-06 | 8.3714e-06 | 6.748e-07 | 8.767e-06 | 2.9409e-08 | 3.1841e-07 | 1.0735e-09 | 2.9446e-08 | 4.5637e-06 | 7.26e-09 | 4.5709e-06
6 | BRIG | 51047 | 51 | VA | 047 | Culpeper | ONROAD | 322.706 | 0.0052086 | 764.5428 | 143.2726 | 2.3692 | 0.44397 | 0.0073415 | 0.0013758 | 0.01234 | 0.0023125 | 210.8084 | 99.9556 | 5.8536e-05 | 2.3135e-05 | 0.0097217 | 4.383 | 1.7178 | 0.013582 | 0.0053232 | 4.2088e-05 | 1.6495e-05 | 0.00013204 | 5.175e-05 | 124.3079 | 46.416 | 1.0622e-06 | 1.1149e-06 | 989.9116 | 1.2466e-05 | 7.8335e-05 | 2.336e-06 | 3.035e-05 | 1.3339e-07 | 1.4442e-06 | 5.2278e-08 | 1.434e-06 | 1.5799e-05 | 3.5355e-07 | 1.6152e-05
6 | BRIG | 51047 | 51 | VA | 047 | Culpeper | POINT | 322.706 | 0.0052086 | 49.4277 | 55.9472 | 0.15317 | 0.17337 | 0.00047463 | 0.00053724 | 0.00079778 | 0.00090301 | 210.8084 | 99.9556 | 3.7844e-06 | 9.0341e-06 | 0.0097217 | 4.6022 | 4.6499 | 0.014261 | 0.014409 | 4.4193e-05 | 4.4651e-05 | 0.00013865 | 0.00014008 | 124.3079 | 46.416 | 1.1153e-06 | 3.0179e-06 | 989.9116 | 8.0591e-07 | 5.0644e-06 | 9.1221e-07 | 1.1851e-05 | 1.4006e-07 | 1.5164e-06 | 1.4151e-07 | 3.8817e-06 | 6.1693e-06 | 9.5702e-07 | 7.1263e-06
6 | BRIG | 51049 | 51 | VA | 049 | Cumberland | NONROAD_MAR | 395.7469 | 0.0013232 | 0.009049 | 0.0048222 | 2.2866e-05 | 1.2185e-05 | 5.7779e-08 | 3.079e-08 | 3.0256e-08 | 1.6123e-08 | 210.8084 | 99.9556 | 1.4352e-10 | 1.613e-10 | 0.0047348 | 0.00010305 | 3.8542e-06 | 2.604e-07 | 9.7391e-09 | 6.5801e-10 | 2.4609e-11 | 1.233e-09 | 4.6113e-11 | 124.3079 | 46.416 | 9.9187e-12 | 9.9347e-13 | 776.4722 | 3.8966e-11 | 2.4486e-10 | 2.0765e-11 | 2.6978e-10 | 1.5879e-12 | 1.7193e-11 | 5.9388e-14 | 1.629e-12 | 1.1015e-10 | 3.1504e-13 | 1.1047e-10
6 | BRIG | 51049 | 51 | VA | 049 | Cumberland | POINT | 395.7469 | 0.0013232 | 0 | 0 | 0 | 0 | 0 | 0 | 0 | 0 | 210.8084 | 99.9556 | 0 | 0 | 0.0047348 | 0 | 0 | 0 | 0 | 0 | 0 | 0 | 0 | 124.3079 | 46.416 | 0 | 0 | 776.4722 | 0 | 0 | 0 | 0 | 0 | 0 | 0 | 0 | 0 | 0 | 0
6 | BRIG | 51049 | 51 | VA | 049 | Cumberland | NONROAD_OTHER | 395.7469 | 0.0013232 | 38.0517 | 15.5787 | 0.096152 | 0.039365 | 0.00024296 | 9.9471e-05 | 0.00012723 | 5.2088e-05 | 210.8084 | 99.9556 | 6.0352e-07 | 5.2111e-07 | 0.0047348 | 0.096659 | 0.057859 | 0.00024424 | 0.0001462 | 6.1717e-07 | 3.6944e-07 | 1.1564e-06 | 6.9224e-07 | 124.3079 | 46.416 | 9.3031e-09 | 1.4914e-08 | 776.4722 | 1.6385e-07 | 1.0297e-06 | 6.7083e-08 | 8.7154e-07 | 1.4894e-09 | 1.6126e-08 | 8.9153e-10 | 2.4455e-08 | 3.5586e-07 | 4.7294e-09 | 3.6059e-07
6 | BRIG | 51049 | 51 | VA | 049 | Cumberland | NONPOINT | 395.7469 | 0.0013232 | 18.9481 | 18.1596 | 0.047879 | 0.045887 | 0.00012098 | 0.00011595 | 6.3354e-05 | 6.0717e-05 | 210.8084 | 99.9556 | 3.0053e-07 | 6.0744e-07 | 0.0047348 | 6.892 | 5.3294 | 0.017415 | 0.013467 | 4.4006e-05 | 3.4028e-05 | 8.2458e-05 | 6.3762e-05 | 124.3079 | 46.416 | 6.6334e-07 | 1.3737e-06 | 776.4722 | 8.1592e-08 | 5.1273e-07 | 7.8196e-08 | 1.0159e-06 | 1.062e-07 | 1.1498e-06 | 8.2117e-08 | 2.2525e-06 | 4.1481e-07 | 4.3562e-07 | 8.5043e-07
6 | BRIG | 51049 | 51 | VA | 049 | Cumberland | PT_FIRES_PRESCRIBED | 395.7469 | 0.0013232 | 47.4489 | 47.4489 | 0.1199 | 0.1199 | 0.00030296 | 0.00030296 | 0.00015865 | 0.00015865 | 210.8084 | 99.9556 | 7.5256e-07 | 1.5872e-06 | 0.0047348 | 20.5816 | 20.5816 | 0.052007 | 0.052007 | 0.00013141 | 0.00013141 | 0.00024624 | 0.00024624 | 124.3079 | 46.416 | 1.9809e-06 | 5.3052e-06 | 776.4722 | 2.0432e-07 | 1.2839e-06 | 2.0432e-07 | 2.6545e-06 | 3.1713e-07 | 3.4336e-06 | 3.1713e-07 | 8.6991e-06 | 1.0839e-06 | 1.6823e-06 | 2.7662e-06
6 | BRIG | 51049 | 51 | VA | 049 | Cumberland | ONROAD | 395.7469 | 0.0013232 | 156.6924 | 21.2543 | 0.39594 | 0.053707 | 0.0010005 | 0.00013571 | 0.00052391 | 7.1064e-05 | 210.8084 | 99.9556 | 2.4852e-06 | 7.1096e-07 | 0.0047348 | 0.67477 | 0.23185 | 0.0017051 | 0.00058586 | 4.3085e-06 | 1.4804e-06 | 8.0732e-06 | 2.7739e-06 | 124.3079 | 46.416 | 6.4945e-08 | 5.9763e-08 | 776.4722 | 6.7473e-07 | 4.24e-06 | 9.1522e-08 | 1.1891e-06 | 1.0397e-08 | 1.1257e-07 | 3.5725e-09 | 9.7996e-08 | 4.8551e-07 | 1.8951e-08 | 5.0446e-07
6 | BRIG | 51051 | 51 | VA | 051 | Dickenson | ONROAD | 738.0265 | 0.0012987 | 234.2659 | 40.3144 | 0.31742 | 0.054625 | 0.0004301 | 7.4014e-05 | 0.00041223 | 7.094e-05 | 210.8084 | 99.9556 | 1.9555e-06 | 7.0971e-07 | 0.0023348 | 1.115 | 0.41884 | 0.0015108 | 0.00056751 | 2.0471e-06 | 7.6896e-07 | 3.5274e-06 | 1.325e-06 | 124.3079 | 46.416 | 2.8376e-08 | 2.8546e-08 | 864.3401 | 4.7693e-07 | 2.997e-06 | 8.2074e-08 | 1.0663e-06 | 4.081e-09 | 4.4186e-08 | 1.533e-09 | 4.205e-08 | 4.8465e-07 | 9.0523e-09 | 4.9371e-07
6 | BRIG | 51051 | 51 | VA | 051 | Dickenson | NONROAD_OTHER | 738.0265 | 0.0012987 | 67.5658 | 41.6625 | 0.091549 | 0.056451 | 0.00012405 | 7.6489e-05 | 0.00011889 | 7.3312e-05 | 210.8084 | 99.9556 | 5.6398e-07 | 7.3344e-07 | 0.0023348 | 0.17542 | 0.1107 | 0.00023768 | 0.00015 | 3.2205e-07 | 2.0325e-07 | 5.5493e-07 | 3.5022e-07 | 124.3079 | 46.416 | 4.4642e-09 | 7.5452e-09 | 864.3401 | 1.3755e-07 | 8.6439e-07 | 8.4818e-08 | 1.102e-06 | 6.4203e-10 | 6.9514e-09 | 4.0518e-10 | 1.1114e-08 | 5.0086e-07 | 2.3927e-09 | 5.0325e-07
6 | BRIG | 51051 | 51 | VA | 051 | Dickenson | NONROAD_MAR | 738.0265 | 0.0012987 | 335.5343 | 178.8063 | 0.45464 | 0.24228 | 0.00061602 | 0.00032828 | 0.00059043 | 0.00031464 | 210.8084 | 99.9556 | 2.8008e-06 | 3.1478e-06 | 0.0023348 | 3.3153 | 0.12399 | 0.0044921 | 0.000168 | 6.0866e-06 | 2.2764e-07 | 1.0488e-05 | 3.9225e-07 | 124.3079 | 46.416 | 8.437e-08 | 8.4507e-09 | 864.3401 | 6.8309e-07 | 4.2926e-06 | 3.6402e-07 | 4.7294e-06 | 1.2134e-08 | 1.3138e-07 | 4.5381e-10 | 1.2448e-08 | 2.1496e-06 | 2.6798e-09 | 2.1523e-06
6 | BRIG | 51051 | 51 | VA | 051 | Dickenson | PT_FIRES_PRESCRIBED | 738.0265 | 0.0012987 | 16.2137 | 16.2137 | 0.021969 | 0.021969 | 2.9767e-05 | 2.9767e-05 | 2.8531e-05 | 2.8531e-05 | 210.8084 | 99.9556 | 1.3534e-07 | 2.8543e-07 | 0.0023348 | 10.2622 | 10.2622 | 0.013905 | 0.013905 | 1.8841e-05 | 1.8841e-05 | 3.2465e-05 | 3.2465e-05 | 124.3079 | 46.416 | 2.6116e-07 | 6.9943e-07 | 864.3401 | 3.3009e-08 | 2.0743e-07 | 3.3009e-08 | 4.2885e-07 | 3.756e-08 | 4.0667e-07 | 3.756e-08 | 1.0303e-06 | 1.9492e-07 | 2.218e-07 | 4.1671e-07
6 | BRIG | 51051 | 51 | VA | 051 | Dickenson | NONPOINT | 738.0265 | 0.0012987 | 2989.8939 | 3384.0299 | 4.0512 | 4.5852 | 0.0054892 | 0.0062128 | 0.0052612 | 0.0059547 | 210.8084 | 99.9556 | 2.4957e-05 | 5.9574e-05 | 0.0023348 | 12.9436 | 13.2965 | 0.017538 | 0.018016 | 2.3764e-05 | 2.4411e-05 | 4.0947e-05 | 4.2064e-05 | 124.3079 | 46.416 | 3.294e-07 | 9.0623e-07 | 864.3401 | 6.087e-06 | 3.8251e-05 | 6.8894e-06 | 8.9506e-05 | 4.7374e-08 | 5.1293e-07 | 4.8666e-08 | 1.3349e-06 | 4.0682e-05 | 2.8738e-07 | 4.097e-05
6 | BRIG | 51051 | 51 | VA | 051 | Dickenson | POINT | 738.0265 | 0.0012987 | 320.8196 | 285.7322 | 0.4347 | 0.38716 | 0.000589 | 0.00052458 | 0.00056453 | 0.00050279 | 210.8084 | 99.9556 | 2.6779e-06 | 5.0301e-06 | 0.0023348 | 23.0664 | 23.0664 | 0.031254 | 0.031254 | 4.2348e-05 | 4.2348e-05 | 7.2971e-05 | 7.2971e-05 | 124.3079 | 46.416 | 5.8702e-07 | 1.5721e-06 | 864.3401 | 6.5314e-07 | 4.1044e-06 | 5.8171e-07 | 7.5575e-06 | 8.4424e-08 | 9.1407e-07 | 8.4424e-08 | 2.3158e-06 | 3.435e-06 | 4.9853e-07 | 3.9336e-06
6 | BRIG | 51053 | 51 | VA | 053 | Dinwiddie | NONROAD_MAR | 384.5512 | 0.0042798 | 423.9464 | 223.0999 | 1.1024 | 0.58016 | 0.0028668 | 0.0015087 | 0.0047182 | 0.0024829 | 210.8084 | 99.9556 | 2.2381e-05 | 2.484e-05 | 0.010445 | 4.646 | 0.17262 | 0.012082 | 0.0004489 | 3.1418e-05 | 1.1673e-06 | 0.00012619 | 4.6887e-06 | 124.3079 | 46.416 | 1.0152e-06 | 1.0101e-07 | 1313.2953 | 3.5926e-06 | 2.2576e-05 | 1.8906e-06 | 2.4563e-05 | 9.6088e-08 | 1.0404e-06 | 3.5702e-09 | 9.7932e-08 | 1.6963e-05 | 3.2033e-08 | 1.6995e-05
6 | BRIG | 51053 | 51 | VA | 053 | Dinwiddie | PT_FIRES_PRESCRIBED | 384.5512 | 0.0042798 | 45.5162 | 45.5162 | 0.11836 | 0.11836 | 0.00030779 | 0.00030779 | 0.00050656 | 0.00050656 | 210.8084 | 99.9556 | 2.4029e-06 | 5.0679e-06 | 0.010445 | 20.5544 | 20.5544 | 0.05345 | 0.05345 | 0.00013899 | 0.00013899 | 0.00055828 | 0.00055828 | 124.3079 | 46.416 | 4.4911e-06 | 1.2028e-05 | 1313.2953 | 3.8572e-07 | 2.4239e-06 | 3.8572e-07 | 5.0112e-06 | 4.251e-07 | 4.6026e-06 | 4.251e-07 | 1.1661e-05 | 3.4608e-06 | 3.8142e-06 | 7.2749e-06
6 | BRIG | 51053 | 51 | VA | 053 | Dinwiddie | POINT | 384.5512 | 0.0042798 | 310.287 | 347.952 | 0.80688 | 0.90483 | 0.0020982 | 0.0023529 | 0.0034533 | 0.0038724 | 210.8084 | 99.9556 | 1.6381e-05 | 3.8742e-05 | 0.010445 | 15.2645 | 16.6877 | 0.039694 | 0.043395 | 0.00010322 | 0.00011285 | 0.0004146 | 0.00045326 | 124.3079 | 46.416 | 3.3353e-06 | 9.7652e-06 | 1313.2953 | 2.6295e-06 | 1.6524e-05 | 2.9486e-06 | 3.8309e-05 | 3.157e-07 | 3.4181e-06 | 3.4513e-07 | 9.4672e-06 | 2.6456e-05 | 3.0967e-06 | 2.9553e-05
6 | BRIG | 51053 | 51 | VA | 053 | Dinwiddie | ONROAD | 384.5512 | 0.0042798 | 1257.7766 | 340.6163 | 3.2708 | 0.88575 | 0.0085054 | 0.0023033 | 0.013998 | 0.0037908 | 210.8084 | 99.9556 | 6.6402e-05 | 3.7925e-05 | 0.010445 | 4.1745 | 1.8793 | 0.010856 | 0.0048871 | 2.8229e-05 | 1.2709e-05 | 0.00011338 | 5.1045e-05 | 124.3079 | 46.416 | 9.1213e-07 | 1.0997e-06 | 1313.2953 | 1.0659e-05 | 6.698e-05 | 2.8865e-06 | 3.7501e-05 | 8.6336e-08 | 9.3478e-07 | 3.8868e-08 | 1.0662e-06 | 2.5898e-05 | 3.4874e-07 | 2.6247e-05
6 | BRIG | 51053 | 51 | VA | 053 | Dinwiddie | NONROAD_OTHER | 384.5512 | 0.0042798 | 158.2608 | 64.1499 | 0.41155 | 0.16682 | 0.0010702 | 0.0004338 | 0.0017613 | 0.00071394 | 210.8084 | 99.9556 | 8.3551e-06 | 7.1426e-06 | 0.010445 | 0.42918 | 0.25475 | 0.0011161 | 0.00066247 | 2.9023e-06 | 1.7227e-06 | 1.1657e-05 | 6.9194e-06 | 124.3079 | 46.416 | 9.3777e-08 | 1.4907e-07 | 1313.2953 | 1.3411e-06 | 8.4279e-06 | 5.4362e-07 | 7.0628e-06 | 8.8763e-09 | 9.6105e-08 | 5.2688e-09 | 1.4453e-07 | 4.8776e-06 | 4.7273e-08 | 4.9249e-06
6 | BRIG | 51053 | 51 | VA | 053 | Dinwiddie | NONPOINT | 384.5512 | 0.0042798 | 58.4414 | 57.1514 | 0.15197 | 0.14862 | 0.0003952 | 0.00038647 | 0.00065041 | 0.00063605 | 210.8084 | 99.9556 | 3.0853e-06 | 6.3634e-06 | 0.010445 | 21.465 | 17.0703 | 0.055818 | 0.04439 | 0.00014515 | 0.00011543 | 0.00058302 | 0.00046365 | 124.3079 | 46.416 | 4.6901e-06 | 9.9891e-06 | 1313.2953 | 4.9525e-07 | 3.1122e-06 | 4.8432e-07 | 6.2922e-06 | 4.4394e-07 | 4.8066e-06 | 3.5304e-07 | 9.6842e-06 | 4.3455e-06 | 3.1676e-06 | 7.5131e-06
6 | BRIG | 51057 | 51 | VA | 057 | Essex | ONROAD | 275.2811 | 0.0027264 | 264.8153 | 39.65 | 0.96198 | 0.14403 | 0.0034945 | 0.00052323 | 0.0026228 | 0.0003927 | 210.8084 | 99.9556 | 1.2441e-05 | 3.9287e-06 | 0.0093619 | 1.2642 | 0.45574 | 0.0045923 | 0.0016555 | 1.6682e-05 | 6.014e-06 | 4.2992e-05 | 1.5499e-05 | 124.3079 | 46.416 | 3.4585e-07 | 3.3391e-07 | 714.7668 | 3.6694e-06 | 2.3059e-05 | 5.4941e-07 | 7.1379e-06 | 6.0149e-08 | 6.5124e-07 | 2.1684e-08 | 5.948e-07 | 2.6829e-06 | 1.0589e-07 | 2.7888e-06
6 | BRIG | 51057 | 51 | VA | 057 | Essex | NONROAD_OTHER | 275.2811 | 0.0027264 | 121.0471 | 67.5133 | 0.43972 | 0.24525 | 0.0015974 | 0.00089092 | 0.0011989 | 0.00066866 | 210.8084 | 99.9556 | 5.687e-06 | 6.6896e-06 | 0.0093619 | 0.30233 | 0.19187 | 0.0010982 | 0.00069698 | 3.9895e-06 | 2.5319e-06 | 1.0282e-05 | 6.5251e-06 | 124.3079 | 46.416 | 8.2711e-08 | 1.4058e-07 | 714.7668 | 1.6773e-06 | 1.054e-05 | 9.3549e-07 | 1.2154e-05 | 1.4385e-08 | 1.5574e-07 | 9.129e-09 | 2.5041e-07 | 4.5682e-06 | 4.4579e-08 | 4.6128e-06
6 | BRIG | 51057 | 51 | VA | 057 | Essex | NONPOINT | 275.2811 | 0.0027264 | 31.0298 | 28.9133 | 0.11272 | 0.10503 | 0.00040947 | 0.00038154 | 0.00030732 | 0.00028636 | 210.8084 | 99.9556 | 1.4578e-06 | 2.8649e-06 | 0.0093619 | 12.1274 | 9.8261 | 0.044055 | 0.035695 | 0.00016003 | 0.00012967 | 0.00041243 | 0.00033417 | 124.3079 | 46.416 | 3.3178e-06 | 7.1995e-06 | 714.7668 | 4.2996e-07 | 2.7019e-06 | 4.0064e-07 | 5.205e-06 | 5.7702e-07 | 6.2475e-06 | 4.6752e-07 | 1.2824e-05 | 1.9564e-06 | 2.283e-06 | 4.2394e-06
6 | BRIG | 51057 | 51 | VA | 057 | Essex | PT_FIRES_PRESCRIBED | 275.2811 | 0.0027264 | 24.4349 | 24.4349 | 0.088764 | 0.088764 | 0.00032245 | 0.00032245 | 0.00024201 | 0.00024201 | 210.8084 | 99.9556 | 1.148e-06 | 2.4211e-06 | 0.0093619 | 11.8489 | 11.8489 | 0.043043 | 0.043043 | 0.00015636 | 0.00015636 | 0.00040296 | 0.00040296 | 124.3079 | 46.416 | 3.2417e-06 | 8.6816e-06 | 714.7668 | 3.3858e-07 | 2.1277e-06 | 3.3858e-07 | 4.3988e-06 | 5.6377e-07 | 6.104e-06 | 5.6377e-07 | 1.5465e-05 | 1.6534e-06 | 2.753e-06 | 4.4064e-06
6 | BRIG | 51057 | 51 | VA | 057 | Essex | NONROAD_MAR | 275.2811 | 0.0027264 | 16.3112 | 7.5782 | 0.059253 | 0.027529 | 0.00021525 | 0.0001 | 0.00016155 | 7.5055e-05 | 210.8084 | 99.9556 | 7.6633e-07 | 7.5089e-07 | 0.0093619 | 0.20044 | 0.01371 | 0.00072812 | 4.9804e-05 | 2.645e-06 | 1.8092e-07 | 6.8166e-06 | 4.6626e-07 | 124.3079 | 46.416 | 5.4837e-08 | 1.0045e-08 | 714.7668 | 2.2602e-07 | 1.4203e-06 | 1.0501e-07 | 1.3642e-06 | 9.5368e-09 | 1.0326e-07 | 6.5232e-10 | 1.7894e-08 | 5.1277e-07 | 3.1854e-09 | 5.1596e-07
6 | BRIG | 51057 | 51 | VA | 057 | Essex | POINT | 275.2811 | 0.0027264 | 0 | 0 | 0 | 0 | 0 | 0 | 0 | 0 | 210.8084 | 99.9556 | 0 | 0 | 0.0093619 | 0 | 0 | 0 | 0 | 0 | 0 | 0 | 0 | 124.3079 | 46.416 | 0 | 0 | 714.7668 | 0 | 0 | 0 | 0 | 0 | 0 | 0 | 0 | 0 | 0 | 0
6 | BRIG | 51059 | 51 | VA | 059 | Fairfax | NONROAD_OTHER | 255.4531 | 0.01024 | 2903.9355 | 1435.6395 | 11.3678 | 5.62 | 0.0445 | 0.022 | 0.11641 | 0.057551 | 210.8084 | 99.9556 | 0.00055221 | 0.00057576 | 0.021551 | 8.8714 | 5.1488 | 0.034728 | 0.020156 | 0.00013595 | 7.8901e-05 | 0.00074843 | 0.00043438 | 124.3079 | 46.416 | 6.0208e-06 | 9.3583e-06 | 1046.5405 | 0.00011123 | 0.000699 | 5.4992e-05 | 0.00071445 | 7.1515e-07 | 7.7431e-06 | 4.1506e-07 | 1.1385e-05 | 0.00039318 | 2.9676e-06 | 0.00039615
6 | BRIG | 51059 | 51 | VA | 059 | Fairfax | NONPOINT | 255.4531 | 0.01024 | 1945.8598 | 1941.0689 | 7.6173 | 7.5985 | 0.029819 | 0.029745 | 0.078004 | 0.077812 | 210.8084 | 99.9556 | 0.00037002 | 0.00077847 | 0.021551 | 800.568 | 600.931 | 3.1339 | 2.3524 | 0.012268 | 0.0092088 | 0.06754 | 0.050697 | 124.3079 | 46.416 | 0.00054333 | 0.0010922 | 1046.5405 | 7.4535e-05 | 0.00046838 | 7.4352e-05 | 0.00096598 | 6.4536e-05 | 0.00069874 | 4.8443e-05 | 0.0013288 | 0.00053161 | 0.00034636 | 0.00087797
6 | BRIG | 51059 | 51 | VA | 059 | Fairfax | PT_FIRES_PRESCRIBED | 255.4531 | 0.01024 | 6.4314 | 6.4314 | 0.025176 | 0.025176 | 9.8555e-05 | 9.8555e-05 | 0.00025782 | 0.00025782 | 210.8084 | 99.9556 | 1.223e-06 | 2.5793e-06 | 0.021551 | 2.8806 | 2.8806 | 0.011277 | 0.011277 | 4.4143e-05 | 4.4143e-05 | 0.00024302 | 0.00024302 | 124.3079 | 46.416 | 1.955e-06 | 5.2358e-06 | 1046.5405 | 2.4635e-07 | 1.5481e-06 | 2.4635e-07 | 3.2006e-06 | 2.3222e-07 | 2.5142e-06 | 2.3222e-07 | 6.3698e-06 | 1.7614e-06 | 1.6603e-06 | 3.4217e-06
6 | BRIG | 51059 | 51 | VA | 059 | Fairfax | NONROAD_MAR | 255.4531 | 0.01024 | 332.1346 | 157.08 | 1.3002 | 0.61491 | 0.0050897 | 0.0024071 | 0.013314 | 0.0062969 | 210.8084 | 99.9556 | 6.3159e-05 | 6.2997e-05 | 0.021551 | 6.3222 | 0.34687 | 0.024749 | 0.0013579 | 9.6883e-05 | 5.3155e-06 | 0.00053337 | 2.9263e-05 | 124.3079 | 46.416 | 4.2907e-06 | 6.3046e-07 | 1046.5405 | 1.2722e-05 | 7.9948e-05 | 6.0169e-06 | 7.8171e-05 | 5.0965e-07 | 5.5181e-06 | 2.7962e-08 | 7.6702e-07 | 4.302e-05 | 1.9993e-07 | 4.322e-05
6 | BRIG | 51059 | 51 | VA | 059 | Fairfax | POINT | 255.4531 | 0.01024 | 1762.5709 | 914.335 | 6.8998 | 3.5793 | 0.02701 | 0.014011 | 0.070657 | 0.036653 | 210.8084 | 99.9556 | 0.00033517 | 0.0003667 | 0.021551 | 101.6081 | 103.0211 | 0.39776 | 0.40329 | 0.0015571 | 0.0015787 | 0.0085721 | 0.0086913 | 124.3079 | 46.416 | 6.8959e-05 | 0.00018725 | 1046.5405 | 6.7515e-05 | 0.00042427 | 3.5023e-05 | 0.00045502 | 8.1909e-06 | 8.8684e-05 | 8.3048e-06 | 0.00022781 | 0.00025041 | 5.9379e-05 | 0.00030979
6 | BRIG | 51059 | 51 | VA | 059 | Fairfax | ONROAD | 255.4531 | 0.01024 | 8213.5276 | 2263.0611 | 32.1528 | 8.859 | 0.12587 | 0.03468 | 0.32926 | 0.09072 | 210.8084 | 99.9556 | 0.0015619 | 0.0009076 | 0.021551 | 79.497 | 27.5479 | 0.3112 | 0.10784 | 0.0012182 | 0.00042215 | 0.0067067 | 0.0023241 | 124.3079 | 46.416 | 5.3953e-05 | 5.0071e-05 | 1046.5405 | 0.00031462 | 0.0019771 | 8.6686e-05 | 0.0011262 | 6.4085e-06 | 6.9386e-05 | 2.2207e-06 | 6.0916e-05 | 0.00061979 | 1.5878e-05 | 0.00063567
6 | BRIG | 51061 | 51 | VA | 061 | Fauquier | PT_FIRES_PRESCRIBED | 301.626 | 0.012731 | 30.6413 | 30.6413 | 0.10159 | 0.10159 | 0.0003368 | 0.0003368 | 0.0012933 | 0.0012933 | 210.8084 | 99.9556 | 6.1352e-06 | 1.2939e-05 | 0.022591 | 15.4275 | 15.4275 | 0.051148 | 0.051148 | 0.00016957 | 0.00016957 | 0.0011555 | 0.0011555 | 124.3079 | 46.416 | 9.2955e-06 | 2.4894e-05 | 1686.9381 | 7.6668e-07 | 4.8179e-06 | 7.6668e-07 | 9.9607e-06 | 6.8497e-07 | 7.4163e-06 | 6.8497e-07 | 1.8789e-05 | 8.8361e-06 | 7.8943e-06 | 1.673e-05
6 | BRIG | 51061 | 51 | VA | 061 | Fauquier | NONROAD_OTHER | 301.626 | 0.012731 | 671.5865 | 243.6592 | 2.2266 | 0.80782 | 0.0073818 | 0.0026782 | 0.028347 | 0.010285 | 210.8084 | 99.9556 | 0.00013447 | 0.00010289 | 0.022591 | 1.7339 | 1.0953 | 0.0057484 | 0.0036313 | 1.9058e-05 | 1.2039e-05 | 0.00012986 | 8.2036e-05 | 124.3079 | 46.416 | 1.0447e-06 | 1.7674e-06 | 1686.9381 | 1.6804e-05 | 0.0001056 | 6.0967e-06 | 7.9208e-05 | 7.6982e-08 | 8.335e-07 | 4.863e-08 | 1.334e-06 | 7.0264e-05 | 5.6047e-07 | 7.0825e-05
6 | BRIG | 51061 | 51 | VA | 061 | Fauquier | ONROAD | 301.626 | 0.012731 | 2326.5595 | 540.8435 | 7.7134 | 1.7931 | 0.025573 | 0.0059448 | 0.098202 | 0.022829 | 210.8084 | 99.9556 | 0.00046584 | 0.00022839 | 0.022591 | 10.3874 | 4.5752 | 0.034438 | 0.015169 | 0.00011417 | 5.0289e-05 | 0.000778 | 0.00034268 | 124.3079 | 46.416 | 6.2587e-06 | 7.3828e-06 | 1686.9381 | 5.8213e-05 | 0.00036582 | 1.3533e-05 | 0.00017581 | 4.6119e-07 | 4.9934e-06 | 2.0314e-07 | 5.5721e-06 | 0.00015596 | 2.3412e-06 | 0.0001583
6 | BRIG | 51061 | 51 | VA | 061 | Fauquier | POINT | 301.626 | 0.012731 | 89.4623 | 120.146 | 0.2966 | 0.39833 | 0.00098334 | 0.0013206 | 0.0037761 | 0.0050713 | 210.8084 | 99.9556 | 1.7913e-05 | 5.0735e-05 | 0.022591 | 2.3713 | 3.2886 | 0.0078617 | 0.010903 | 2.6064e-05 | 3.6147e-05 | 0.00017761 | 0.00024631 | 124.3079 | 46.416 | 1.4288e-06 | 5.3066e-06 | 1686.9381 | 2.2385e-06 | 1.4067e-05 | 3.0062e-06 | 3.9057e-05 | 1.0528e-07 | 1.1399e-06 | 1.4601e-07 | 4.0052e-06 | 3.4647e-05 | 1.6828e-06 | 3.6329e-05
6 | BRIG | 51061 | 51 | VA | 061 | Fauquier | NONROAD_MAR | 301.626 | 0.012731 | 121.6976 | 63.1864 | 0.40347 | 0.20949 | 0.0013377 | 0.00069452 | 0.0051368 | 0.0026671 | 210.8084 | 99.9556 | 2.4367e-05 | 2.6682e-05 | 0.022591 | 1.4137 | 0.052201 | 0.004687 | 0.00017307 | 1.5539e-05 | 5.7378e-07 | 0.00010589 | 3.9098e-06 | 124.3079 | 46.416 | 8.518e-07 | 8.4234e-08 | 1686.9381 | 3.045e-06 | 1.9135e-05 | 1.581e-06 | 2.054e-05 | 6.2768e-08 | 6.796e-07 | 2.3177e-09 | 6.3576e-08 | 1.8221e-05 | 2.6712e-08 | 1.8248e-05
6 | BRIG | 51061 | 51 | VA | 061 | Fauquier | NONPOINT | 301.626 | 0.012731 | 133.4193 | 128.988 | 0.44233 | 0.42764 | 0.0014665 | 0.0014178 | 0.0056315 | 0.0054445 | 210.8084 | 99.9556 | 2.6714e-05 | 5.4469e-05 | 0.022591 | 48.0809 | 36.9764 | 0.15941 | 0.12259 | 0.00052849 | 0.00040643 | 0.0036012 | 0.0027695 | 124.3079 | 46.416 | 2.897e-05 | 5.9667e-05 | 1686.9381 | 3.3383e-06 | 2.0978e-05 | 3.2274e-06 | 4.1931e-05 | 2.1348e-06 | 2.3113e-05 | 1.6417e-06 | 4.5033e-05 | 3.7196e-05 | 1.8921e-05 | 5.6117e-05
6 | BRIG | 51063 | 51 | VA | 063 | Floyd | PT_FIRES_PRESCRIBED | 589.2212 | 0.0026579 | 5.5213 | 5.5213 | 0.0093706 | 0.0093706 | 1.5903e-05 | 1.5903e-05 | 2.4906e-05 | 2.4906e-05 | 210.8084 | 99.9556 | 1.1815e-07 | 2.4917e-07 | 0.0033305 | 2.8524 | 2.8524 | 0.004841 | 0.004841 | 8.2159e-06 | 8.2159e-06 | 1.6123e-05 | 1.6123e-05 | 124.3079 | 46.416 | 1.297e-07 | 3.4735e-07 | 987.2991 | 2.5227e-08 | 1.5853e-07 | 2.5227e-08 | 3.2774e-07 | 1.633e-08 | 1.7681e-07 | 1.633e-08 | 4.4795e-07 | 1.7016e-07 | 1.1015e-07 | 2.8031e-07
6 | BRIG | 51063 | 51 | VA | 063 | Floyd | NONROAD_OTHER | 589.2212 | 0.0026579 | 83.9862 | 30.7427 | 0.14254 | 0.052175 | 0.00024191 | 8.8549e-05 | 0.00037885 | 0.00013868 | 210.8084 | 99.9556 | 1.7971e-06 | 1.3874e-06 | 0.0033305 | 0.2045 | 0.12669 | 0.00034707 | 0.00021502 | 5.8903e-07 | 3.6492e-07 | 1.1559e-06 | 7.1612e-07 | 124.3079 | 46.416 | 9.2988e-09 | 1.5428e-08 | 987.2991 | 3.8373e-07 | 2.4114e-06 | 1.4046e-07 | 1.8249e-06 | 1.1708e-09 | 1.2676e-08 | 7.2533e-10 | 1.9896e-08 | 9.4743e-07 | 4.8925e-09 | 9.5232e-07
6 | BRIG | 51063 | 51 | VA | 063 | Floyd | NONPOINT | 589.2212 | 0.0026579 | 32.7591 | 32.0143 | 0.055597 | 0.054333 | 9.4357e-05 | 9.2212e-05 | 0.00014777 | 0.00014441 | 210.8084 | 99.9556 | 7.0098e-07 | 1.4448e-06 | 0.0033305 | 12.1548 | 10.0525 | 0.020629 | 0.017061 | 3.501e-05 | 2.8955e-05 | 6.8703e-05 | 5.682e-05 | 124.3079 | 46.416 | 5.5269e-07 | 1.2242e-06 | 987.2991 | 1.4967e-07 | 9.4056e-07 | 1.4627e-07 | 1.9003e-06 | 6.9587e-08 | 7.5343e-07 | 5.7551e-08 | 1.5787e-06 | 9.8662e-07 | 3.8819e-07 | 1.3748e-06
6 | BRIG | 51063 | 51 | VA | 063 | Floyd | NONROAD_MAR | 589.2212 | 0.0026579 | 0 | 0 | 0 | 0 | 0 | 0 | 0 | 0 | 210.8084 | 99.9556 | 0 | 0 | 0.0033305 | 0 | 0 | 0 | 0 | 0 | 0 | 0 | 0 | 124.3079 | 46.416 | 0 | 0 | 987.2991 | 0 | 0 | 0 | 0 | 0 | 0 | 0 | 0 | 0 | 0 | 0
6 | BRIG | 51063 | 51 | VA | 063 | Floyd | ONROAD | 589.2212 | 0.0026579 | 218.6498 | 33.1263 | 0.37108 | 0.056221 | 0.00062978 | 9.5415e-05 | 0.0009863 | 0.00014943 | 210.8084 | 99.9556 | 4.6787e-06 | 1.495e-06 | 0.0033305 | 1.0366 | 0.3591 | 0.0017592 | 0.00060944 | 2.9856e-06 | 1.0343e-06 | 5.859e-06 | 2.0297e-06 | 124.3079 | 46.416 | 4.7133e-08 | 4.3729e-08 | 987.2991 | 9.9899e-07 | 6.2777e-06 | 1.5135e-07 | 1.9664e-06 | 5.9344e-09 | 6.4253e-08 | 2.0559e-09 | 5.6393e-08 | 1.0209e-06 | 1.3867e-08 | 1.0348e-06
6 | BRIG | 51065 | 51 | VA | 065 | Fluvanna | ONROAD | 378.7833 | 0.0012048 | 294.607 | 64.0655 | 0.77777 | 0.16913 | 0.0020533 | 0.00044652 | 0.00093709 | 0.00020378 | 210.8084 | 99.9556 | 4.4452e-06 | 2.0387e-06 | 0.0055486 | 1.4878 | 0.56561 | 0.0039279 | 0.0014932 | 1.037e-05 | 3.9422e-06 | 2.1794e-05 | 8.2853e-06 | 124.3079 | 46.416 | 1.7532e-07 | 1.785e-07 | 751.4551 | 1.247e-06 | 7.8364e-06 | 2.7118e-07 | 3.5232e-06 | 2.9002e-08 | 3.1401e-07 | 1.1026e-08 | 3.0244e-07 | 1.3922e-06 | 5.6605e-08 | 1.4488e-06
6 | BRIG | 51065 | 51 | VA | 065 | Fluvanna | POINT | 378.7833 | 0.0012048 | 2000.3574 | 192.807 | 5.281 | 0.50902 | 0.013942 | 0.0013438 | 0.0063627 | 0.00061328 | 210.8084 | 99.9556 | 3.0183e-05 | 6.1355e-06 | 0.0055486 | 6491.4006 | 15.521 | 17.1375 | 0.040976 | 0.045244 | 0.00010818 | 0.095088 | 0.00022736 | 124.3079 | 46.416 | 0.00076494 | 4.8983e-06 | 751.4551 | 8.4672e-06 | 5.3209e-05 | 8.1612e-07 | 1.0603e-05 | 0.00012654 | 0.0013701 | 3.0256e-07 | 8.2993e-06 | 4.1899e-06 | 1.5533e-06 | 5.7432e-06
6 | BRIG | 51065 | 51 | VA | 065 | Fluvanna | NONROAD_MAR | 378.7833 | 0.0012048 | 236.4264 | 126.0529 | 0.62417 | 0.33278 | 0.0016478 | 0.00087856 | 0.00075203 | 0.00040095 | 210.8084 | 99.9556 | 3.5673e-06 | 4.0113e-06 | 0.0055486 | 2.3357 | 0.087355 | 0.0061663 | 0.00023062 | 1.6279e-05 | 6.0884e-07 | 3.4214e-05 | 1.2796e-06 | 124.3079 | 46.416 | 2.7524e-07 | 2.7568e-08 | 751.4551 | 1.0008e-06 | 6.2888e-06 | 5.3356e-07 | 6.9321e-06 | 4.553e-08 | 4.9296e-07 | 1.7028e-09 | 4.671e-08 | 2.7393e-06 | 8.7422e-09 | 2.748e-06
6 | BRIG | 51065 | 51 | VA | 065 | Fluvanna | PT_FIRES_PRESCRIBED | 378.7833 | 0.0012048 | 33.3491 | 33.3491 | 0.088043 | 0.088043 | 0.00023244 | 0.00023244 | 0.00010608 | 0.00010608 | 210.8084 | 99.9556 | 5.0319e-07 | 1.0612e-06 | 0.0055486 | 14.4551 | 14.4551 | 0.038162 | 0.038162 | 0.00010075 | 0.00010075 | 0.00021174 | 0.00021174 | 124.3079 | 46.416 | 1.7034e-06 | 4.5619e-06 | 751.4551 | 1.4116e-07 | 8.8707e-07 | 1.4116e-07 | 1.834e-06 | 2.8178e-07 | 3.0509e-06 | 2.8178e-07 | 7.7293e-06 | 7.2471e-07 | 1.4466e-06 | 2.1713e-06
6 | BRIG | 51065 | 51 | VA | 065 | Fluvanna | NONPOINT | 378.7833 | 0.0012048 | 42.4986 | 40.2271 | 0.1122 | 0.1062 | 0.00029621 | 0.00028037 | 0.00013518 | 0.00012795 | 210.8084 | 99.9556 | 6.4125e-07 | 1.2801e-06 | 0.0055486 | 15.3601 | 10.8017 | 0.040551 | 0.028517 | 0.00010706 | 7.5285e-05 | 0.000225 | 0.00015823 | 124.3079 | 46.416 | 1.81e-06 | 3.4089e-06 | 751.4551 | 1.7989e-07 | 1.1304e-06 | 1.7028e-07 | 2.2122e-06 | 2.9942e-07 | 3.2419e-06 | 2.1056e-07 | 5.7758e-06 | 8.7418e-07 | 1.081e-06 | 1.9552e-06
6 | BRIG | 51065 | 51 | VA | 065 | Fluvanna | NONROAD_OTHER | 378.7833 | 0.0012048 | 118.9753 | 49.5702 | 0.3141 | 0.13087 | 0.00082923 | 0.00034549 | 0.00037844 | 0.00015767 | 210.8084 | 99.9556 | 1.7952e-06 | 1.5774e-06 | 0.0055486 | 0.32204 | 0.19649 | 0.00085019 | 0.00051875 | 2.2445e-06 | 1.3695e-06 | 4.7173e-06 | 2.8783e-06 | 124.3079 | 46.416 | 3.7949e-08 | 6.2011e-08 | 751.4551 | 5.0361e-07 | 3.1647e-06 | 2.0982e-07 | 2.726e-06 | 6.2775e-09 | 6.7968e-08 | 3.8303e-09 | 1.0507e-07 | 1.0772e-06 | 1.9664e-08 | 1.0969e-06
6 | BRIG | 51067 | 51 | VA | 067 | Franklin | POINT | 548.9973 | 0.0031128 | 13.5411 | 14.9805 | 0.024665 | 0.027287 | 4.4928e-05 | 4.9703e-05 | 7.6777e-05 | 8.4938e-05 | 210.8084 | 99.9556 | 3.642e-07 | 8.4976e-07 | 0.0076984 | 0.41549 | 0.51937 | 0.00075682 | 0.00094602 | 1.3785e-06 | 1.7232e-06 | 5.8263e-06 | 7.2828e-06 | 124.3079 | 46.416 | 4.687e-08 | 1.569e-07 | 1842.594 | 4.1668e-08 | 2.6184e-07 | 4.6097e-08 | 5.9889e-07 | 3.162e-09 | 3.4235e-08 | 3.9525e-09 | 1.0842e-07 | 5.8029e-07 | 4.9756e-08 | 6.3005e-07
6 | BRIG | 51067 | 51 | VA | 067 | Franklin | NONROAD_MAR | 548.9973 | 0.0031128 | 102.5575 | 54.6529 | 0.18681 | 0.09955 | 0.00034027 | 0.00018133 | 0.00058149 | 0.00030988 | 210.8084 | 99.9556 | 2.7584e-06 | 3.1001e-06 | 0.0076984 | 1.168 | 0.043682 | 0.0021275 | 7.9567e-05 | 3.8752e-06 | 1.4493e-07 | 1.6378e-05 | 6.1254e-07 | 124.3079 | 46.416 | 1.3175e-07 | 1.3197e-08 | 1842.594 | 3.1558e-07 | 1.9831e-06 | 1.6817e-07 | 2.1849e-06 | 8.8885e-09 | 9.6238e-08 | 3.3243e-10 | 9.1188e-09 | 2.1171e-06 | 4.1848e-09 | 2.1212e-06
6 | BRIG | 51067 | 51 | VA | 067 | Franklin | ONROAD | 548.9973 | 0.0031128 | 1276.0001 | 167.5455 | 2.3242 | 0.30518 | 0.0042336 | 0.00055589 | 0.0072348 | 0.00094997 | 210.8084 | 99.9556 | 3.4319e-05 | 9.5039e-06 | 0.0076984 | 4.651 | 1.826 | 0.0084718 | 0.0033261 | 1.5431e-05 | 6.0585e-06 | 6.5219e-05 | 2.5606e-05 | 124.3079 | 46.416 | 5.2466e-07 | 5.5166e-07 | 1842.594 | 3.9264e-06 | 2.4674e-05 | 5.1556e-07 | 6.6981e-06 | 3.5395e-08 | 3.8323e-07 | 1.3897e-08 | 3.8119e-07 | 6.4901e-06 | 1.7494e-07 | 6.665e-06
6 | BRIG | 51067 | 51 | VA | 067 | Franklin | NONROAD_OTHER | 548.9973 | 0.0031128 | 309.4851 | 140.6923 | 0.56373 | 0.25627 | 0.0010268 | 0.0004668 | 0.0017548 | 0.00079771 | 210.8084 | 99.9556 | 8.3239e-06 | 7.9807e-06 | 0.0076984 | 0.83329 | 0.49663 | 0.0015178 | 0.00090461 | 2.7647e-06 | 1.6478e-06 | 1.1685e-05 | 6.964e-06 | 124.3079 | 46.416 | 9.3999e-08 | 1.5003e-07 | 1842.594 | 9.5233e-07 | 5.9845e-06 | 4.3293e-07 | 5.6246e-06 | 6.3415e-09 | 6.8661e-08 | 3.7795e-09 | 1.0367e-07 | 5.4499e-06 | 4.7578e-08 | 5.4975e-06
6 | BRIG | 51067 | 51 | VA | 067 | Franklin | NONPOINT | 548.9973 | 0.0031128 | 120.1944 | 117.1484 | 0.21893 | 0.21339 | 0.00039879 | 0.00038868 | 0.00068149 | 0.00066422 | 210.8084 | 99.9556 | 3.2328e-06 | 6.6452e-06 | 0.0076984 | 44.9979 | 36.7751 | 0.081964 | 0.066986 | 0.0001493 | 0.00012202 | 0.00063099 | 0.00051568 | 124.3079 | 46.416 | 5.076e-06 | 1.111e-05 | 1842.594 | 3.6985e-07 | 2.3242e-06 | 3.6048e-07 | 4.6834e-06 | 3.4244e-07 | 3.7077e-06 | 2.7987e-07 | 7.6769e-06 | 4.5379e-06 | 3.5231e-06 | 8.061e-06
6 | BRIG | 51067 | 51 | VA | 067 | Franklin | PT_FIRES_PRESCRIBED | 548.9973 | 0.0031128 | 16.7484 | 16.7484 | 0.030507 | 0.030507 | 5.5569e-05 | 5.5569e-05 | 9.4962e-05 | 9.4962e-05 | 210.8084 | 99.9556 | 4.5047e-07 | 9.5004e-07 | 0.0076984 | 7.6351 | 7.6351 | 0.013907 | 0.013907 | 2.5332e-05 | 2.5332e-05 | 0.00010706 | 0.00010706 | 124.3079 | 46.416 | 8.6128e-07 | 2.3066e-06 | 1842.594 | 5.1537e-08 | 3.2386e-07 | 5.1537e-08 | 6.6957e-07 | 5.8105e-08 | 6.2911e-07 | 5.8105e-08 | 1.5939e-06 | 6.4877e-07 | 7.3145e-07 | 1.3802e-06
6 | BRIG | 51069 | 51 | VA | 069 | Frederick | PT_FIRES_PRESCRIBED | 330.0179 | 0.0045642 | 12.0132 | 12.0132 | 0.036402 | 0.036402 | 0.0001103 | 0.0001103 | 0.00016615 | 0.00016615 | 210.8084 | 99.9556 | 7.8813e-07 | 1.6622e-06 | 0.014278 | 7.0624 | 7.0624 | 0.0214 | 0.0214 | 6.4845e-05 | 6.4845e-05 | 0.00030556 | 0.00030556 | 124.3079 | 46.416 | 2.4581e-06 | 6.5831e-06 | 1076.3353 | 1.5436e-07 | 9.7002e-07 | 1.5436e-07 | 2.0055e-06 | 2.8389e-07 | 3.0737e-06 | 2.8389e-07 | 7.7872e-06 | 1.1351e-06 | 2.0876e-06 | 3.2226e-06
6 | BRIG | 51069 | 51 | VA | 069 | Frederick | POINT | 330.0179 | 0.0045642 | 13.9308 | 17.0308 | 0.042212 | 0.051606 | 0.00012791 | 0.00015637 | 0.00019267 | 0.00023554 | 210.8084 | 99.9556 | 9.1394e-07 | 2.3564e-06 | 0.014278 | 37.5812 | 45.8739 | 0.11388 | 0.139 | 0.00034506 | 0.0004212 | 0.001626 | 0.0019848 | 124.3079 | 46.416 | 1.308e-05 | 4.276e-05 | 1076.3353 | 1.79e-07 | 1.1249e-06 | 2.1883e-07 | 2.8431e-06 | 1.5107e-06 | 1.6356e-05 | 1.844e-06 | 5.0582e-05 | 1.6092e-06 | 1.356e-05 | 1.5169e-05
6 | BRIG | 51069 | 51 | VA | 069 | Frederick | NONPOINT | 330.0179 | 0.0045642 | 210.7743 | 208.7897 | 0.63868 | 0.63266 | 0.0019353 | 0.0019171 | 0.002915 | 0.0028876 | 210.8084 | 99.9556 | 1.3828e-05 | 2.8889e-05 | 0.014278 | 77.0226 | 68.8006 | 0.23339 | 0.20848 | 0.0007072 | 0.00063171 | 0.0033324 | 0.0029767 | 124.3079 | 46.416 | 2.6808e-05 | 6.4131e-05 | 1076.3353 | 2.7083e-06 | 1.7019e-05 | 2.6828e-06 | 3.4855e-05 | 3.0961e-06 | 3.3522e-05 | 2.7656e-06 | 7.5862e-05 | 1.9728e-05 | 2.0337e-05 | 4.0065e-05
6 | BRIG | 51069 | 51 | VA | 069 | Frederick | NONROAD_OTHER | 330.0179 | 0.0045642 | 744.0033 | 381.1819 | 2.2544 | 1.155 | 0.0068312 | 0.0034999 | 0.01029 | 0.0052718 | 210.8084 | 99.9556 | 4.8811e-05 | 5.2742e-05 | 0.014278 | 2.394 | 1.3492 | 0.0072541 | 0.0040883 | 2.1981e-05 | 1.2388e-05 | 0.00010358 | 5.8374e-05 | 124.3079 | 46.416 | 8.3323e-07 | 1.2576e-06 | 1076.3353 | 9.5599e-06 | 6.0075e-05 | 4.8979e-06 | 6.3634e-05 | 9.6231e-08 | 1.0419e-06 | 5.4234e-08 | 1.4877e-06 | 3.6017e-05 | 3.9881e-07 | 3.6415e-05
6 | BRIG | 51069 | 51 | VA | 069 | Frederick | ONROAD | 330.0179 | 0.0045642 | 3013.0212 | 902.9658 | 9.1299 | 2.7361 | 0.027665 | 0.0082908 | 0.041671 | 0.012488 | 210.8084 | 99.9556 | 0.00019767 | 0.00012494 | 0.014278 | 9.8282 | 5.0154 | 0.029781 | 0.015197 | 9.024e-05 | 4.605e-05 | 0.00042523 | 0.000217 | 124.3079 | 46.416 | 3.4207e-06 | 4.675e-06 | 1076.3353 | 3.8715e-05 | 0.00024329 | 1.1602e-05 | 0.00015074 | 3.9507e-07 | 4.2775e-06 | 2.0161e-07 | 5.5302e-06 | 8.5318e-05 | 1.4825e-06 | 8.6801e-05
6 | BRIG | 51069 | 51 | VA | 069 | Frederick | NONROAD_MAR | 330.0179 | 0.0045642 | 28.4693 | 24.5083 | 0.086266 | 0.074264 | 0.0002614 | 0.00022503 | 0.00039373 | 0.00033895 | 210.8084 | 99.9556 | 1.8677e-06 | 3.3911e-06 | 0.014278 | 0.22951 | 0.0085835 | 0.00069544 | 2.6009e-05 | 2.1073e-06 | 7.8812e-08 | 9.9298e-06 | 3.7137e-07 | 124.3079 | 46.416 | 7.988e-08 | 8.001e-09 | 1076.3353 | 3.6581e-07 | 2.2988e-06 | 3.1492e-07 | 4.0914e-06 | 9.2255e-09 | 9.9886e-08 | 3.4503e-10 | 9.4645e-09 | 2.3157e-06 | 2.5372e-09 | 2.3182e-06
6 | BRIG | 51071 | 51 | VA | 071 | Giles | ONROAD | 596.1421 | 0.00096783 | 446.7377 | 58.0145 | 0.74938 | 0.097317 | 0.0012571 | 0.00016324 | 0.00072527 | 9.4186e-05 | 210.8084 | 99.9556 | 3.4404e-06 | 9.4228e-07 | 0.0036261 | 1.6698 | 0.62397 | 0.0028009 | 0.0010467 | 4.6984e-06 | 1.7558e-06 | 1.0156e-05 | 3.7953e-06 | 124.3079 | 46.416 | 8.1704e-08 | 8.1768e-08 | 933.5034 | 7.7694e-07 | 4.8823e-06 | 1.009e-07 | 1.3108e-06 | 1.088e-08 | 1.178e-07 | 4.0657e-09 | 1.1152e-07 | 6.4347e-07 | 2.593e-08 | 6.694e-07
6 | BRIG | 51071 | 51 | VA | 071 | Giles | NONROAD_OTHER | 596.1421 | 0.00096783 | 63.2393 | 27.5513 | 0.10608 | 0.046216 | 0.00017795 | 7.7525e-05 | 0.00010267 | 4.4729e-05 | 210.8084 | 99.9556 | 4.8702e-07 | 4.4749e-07 | 0.0036261 | 0.17263 | 0.095815 | 0.00028959 | 0.00016073 | 4.8577e-07 | 2.6961e-07 | 1.0501e-06 | 5.828e-07 | 124.3079 | 46.416 | 8.4473e-09 | 1.2556e-08 | 933.5034 | 1.0998e-07 | 6.9113e-07 | 4.7916e-08 | 6.2252e-07 | 1.1249e-09 | 1.2179e-08 | 6.2432e-10 | 1.7125e-08 | 3.0559e-07 | 3.9817e-09 | 3.0957e-07
6 | BRIG | 51071 | 51 | VA | 071 | Giles | NONROAD_MAR | 596.1421 | 0.00096783 | 471.0656 | 251.0309 | 0.79019 | 0.42109 | 0.0013255 | 0.00070636 | 0.00076477 | 0.00040755 | 210.8084 | 99.9556 | 3.6278e-06 | 4.0773e-06 | 0.0036261 | 5.3647 | 0.20064 | 0.008999 | 0.00033656 | 1.5095e-05 | 5.6457e-07 | 3.2631e-05 | 1.2204e-06 | 124.3079 | 46.416 | 2.625e-07 | 2.6293e-08 | 933.5034 | 8.1925e-07 | 5.1482e-06 | 4.3658e-07 | 5.672e-06 | 3.4956e-08 | 3.7847e-07 | 1.3073e-09 | 3.5861e-08 | 2.7843e-06 | 8.3378e-09 | 2.7927e-06
6 | BRIG | 51071 | 51 | VA | 071 | Giles | NONPOINT | 596.1421 | 0.00096783 | 34.3488 | 33.5723 | 0.057619 | 0.056316 | 9.6652e-05 | 9.4467e-05 | 5.5765e-05 | 5.4504e-05 | 210.8084 | 99.9556 | 2.6453e-07 | 5.4528e-07 | 0.0036261 | 13.26 | 10.748 | 0.022243 | 0.018029 | 3.7312e-05 | 3.0243e-05 | 8.0655e-05 | 6.5376e-05 | 124.3079 | 46.416 | 6.4883e-07 | 1.4085e-06 | 933.5034 | 5.9737e-08 | 3.7539e-07 | 5.8387e-08 | 7.5856e-07 | 8.64e-08 | 9.3547e-07 | 7.0033e-08 | 1.921e-06 | 3.7237e-07 | 4.4664e-07 | 8.1901e-07
6 | BRIG | 51071 | 51 | VA | 071 | Giles | POINT | 596.1421 | 0.00096783 | 4613.6583 | 1395.3 | 7.7392 | 2.3405 | 0.012982 | 0.0039262 | 0.0074902 | 0.0022653 | 210.8084 | 99.9556 | 3.5531e-05 | 2.2663e-05 | 0.0036261 | 9207.1994 | 1142 | 15.4446 | 1.9157 | 0.025908 | 0.0032134 | 0.056004 | 0.0069463 | 124.3079 | 46.416 | 0.00045052 | 0.00014965 | 933.5034 | 8.0238e-06 | 5.0422e-05 | 2.4266e-06 | 3.1527e-05 | 5.9993e-05 | 0.00064955 | 7.4411e-06 | 0.00020411 | 1.5476e-05 | 4.7457e-05 | 6.2933e-05
6 | BRIG | 51071 | 51 | VA | 071 | Giles | PT_FIRES_PRESCRIBED | 596.1421 | 0.00096783 | 5.0725 | 5.0725 | 0.0085088 | 0.0085088 | 1.4273e-05 | 1.4273e-05 | 8.2351e-06 | 8.2351e-06 | 210.8084 | 99.9556 | 3.9064e-08 | 8.2387e-08 | 0.0036261 | 2.6071 | 2.6071 | 0.0043733 | 0.0043733 | 7.336e-06 | 7.336e-06 | 1.5858e-05 | 1.5858e-05 | 124.3079 | 46.416 | 1.2757e-07 | 3.4165e-07 | 933.5034 | 8.8217e-09 | 5.5436e-08 | 8.8217e-09 | 1.1461e-07 | 1.6987e-08 | 1.8393e-07 | 1.6987e-08 | 4.6598e-07 | 5.6261e-08 | 1.0834e-07 | 1.646e-07
6 | BRIG | 51073 | 51 | VA | 073 | Gloucester | NONPOINT | 291.8371 | 0.0033587 | 69.3027 | 66.276 | 0.23747 | 0.2271 | 0.00081371 | 0.00077817 | 0.0007976 | 0.00076277 | 210.8084 | 99.9556 | 3.7835e-06 | 7.6311e-06 | 0.0079343 | 24.047 | 17.1247 | 0.082399 | 0.058679 | 0.00028234 | 0.00020107 | 0.00065377 | 0.00046557 | 124.3079 | 46.416 | 5.2593e-06 | 1.003e-05 | 655.4703 | 1.2168e-06 | 7.6467e-06 | 1.1637e-06 | 1.5119e-05 | 9.9741e-07 | 1.0799e-05 | 7.1029e-07 | 1.9484e-05 | 5.2112e-06 | 3.1808e-06 | 8.3919e-06
6 | BRIG | 51073 | 51 | VA | 073 | Gloucester | NONROAD_OTHER | 291.8371 | 0.0033587 | 224.5583 | 149.2693 | 0.76946 | 0.51148 | 0.0026366 | 0.0017526 | 0.0025844 | 0.0017179 | 210.8084 | 99.9556 | 1.226e-05 | 1.7187e-05 | 0.0079343 | 0.61088 | 0.40448 | 0.0020932 | 0.001386 | 7.1725e-06 | 4.7491e-06 | 1.6608e-05 | 1.0997e-05 | 124.3079 | 46.416 | 1.336e-07 | 2.3692e-07 | 655.4703 | 3.9429e-06 | 2.4777e-05 | 2.6209e-06 | 3.4051e-05 | 2.5338e-08 | 2.7433e-07 | 1.6777e-08 | 4.602e-07 | 1.1737e-05 | 7.5128e-08 | 1.1812e-05
6 | BRIG | 51073 | 51 | VA | 073 | Gloucester | ONROAD | 291.8371 | 0.0033587 | 414.2662 | 79.2312 | 1.4195 | 0.27149 | 0.0048641 | 0.00093028 | 0.0047678 | 0.00091187 | 210.8084 | 99.9556 | 2.2617e-05 | 9.1228e-06 | 0.0079343 | 2.7177 | 0.94981 | 0.0093124 | 0.0032546 | 3.191e-05 | 1.1152e-05 | 7.3887e-05 | 2.5823e-05 | 124.3079 | 46.416 | 5.9439e-07 | 5.5633e-07 | 655.4703 | 7.2738e-06 | 4.5709e-05 | 1.3912e-06 | 1.8074e-05 | 1.1272e-07 | 1.2205e-06 | 3.9396e-08 | 1.0807e-06 | 6.2298e-06 | 1.7642e-07 | 6.4062e-06
6 | BRIG | 51073 | 51 | VA | 073 | Gloucester | NONROAD_MAR | 291.8371 | 0.0033587 | 8.0448 | 3.7376 | 0.027566 | 0.012807 | 9.4457e-05 | 4.3885e-05 | 9.2587e-05 | 4.3016e-05 | 210.8084 | 99.9556 | 4.392e-07 | 4.3035e-07 | 0.0079343 | 0.098858 | 0.0067619 | 0.00033874 | 2.317e-05 | 1.1607e-06 | 7.9394e-08 | 2.6877e-06 | 1.8384e-07 | 124.3079 | 46.416 | 2.1621e-08 | 3.9607e-09 | 655.4703 | 1.4125e-07 | 8.8764e-07 | 6.5626e-08 | 8.5261e-07 | 4.1004e-09 | 4.4396e-08 | 2.8047e-10 | 7.6934e-09 | 2.9388e-07 | 1.256e-09 | 2.9514e-07
6 | BRIG | 51073 | 51 | VA | 073 | Gloucester | PT_FIRES_PRESCRIBED | 291.8371 | 0.0033587 | 2.0261 | 2.0261 | 0.0069425 | 0.0069425 | 2.3789e-05 | 2.3789e-05 | 2.3318e-05 | 2.3318e-05 | 210.8084 | 99.9556 | 1.1061e-07 | 2.3328e-07 | 0.0079343 | 0.98852 | 0.98852 | 0.0033872 | 0.0033872 | 1.1607e-05 | 1.1607e-05 | 2.6875e-05 | 2.6875e-05 | 124.3079 | 46.416 | 2.162e-07 | 5.7901e-07 | 655.4703 | 3.5575e-08 | 2.2355e-07 | 3.5575e-08 | 4.6218e-07 | 4.1002e-08 | 4.4393e-07 | 4.1002e-08 | 1.1247e-06 | 1.5931e-07 | 1.8361e-07 | 3.4292e-07
6 | BRIG | 51073 | 51 | VA | 073 | Gloucester | POINT | 291.8371 | 0.0033587 | 104.4221 | 88.1962 | 0.35781 | 0.30221 | 0.0012261 | 0.0010355 | 0.0012018 | 0.001015 | 210.8084 | 99.9556 | 5.7009e-06 | 1.0155e-05 | 0.0079343 | 4.6638 | 5.7884 | 0.015981 | 0.019834 | 5.4759e-05 | 6.7964e-05 | 0.00012679 | 0.00015737 | 124.3079 | 46.416 | 1.02e-06 | 3.3904e-06 | 655.4703 | 1.8335e-06 | 1.1522e-05 | 1.5486e-06 | 2.0119e-05 | 1.9344e-07 | 2.0944e-06 | 2.4009e-07 | 6.5858e-06 | 6.9347e-06 | 1.0751e-06 | 8.0099e-06
6 | BRIG | 51075 | 51 | VA | 075 | Goochland | POINT | 358.6753 | 0.0022327 | 64.529 | 65.699 | 0.17991 | 0.18317 | 0.00050159 | 0.00051069 | 0.00040169 | 0.00040897 | 210.8084 | 99.9556 | 1.9055e-06 | 4.0915e-06 | 0.0064045 | 58.2445 | 58.2475 | 0.16239 | 0.1624 | 0.00045274 | 0.00045277 | 0.00104 | 0.0010401 | 124.3079 | 46.416 | 8.3665e-06 | 2.2408e-05 | 751.1523 | 5.3476e-07 | 3.3605e-06 | 5.4445e-07 | 7.0735e-06 | 1.3846e-06 | 1.4991e-05 | 1.3846e-06 | 3.7981e-05 | 2.794e-06 | 7.1057e-06 | 9.8997e-06
6 | BRIG | 51075 | 51 | VA | 075 | Goochland | PT_FIRES_PRESCRIBED | 358.6753 | 0.0022327 | 11.0491 | 11.0491 | 0.030805 | 0.030805 | 8.5886e-05 | 8.5886e-05 | 6.8779e-05 | 6.8779e-05 | 210.8084 | 99.9556 | 3.2627e-07 | 6.881e-07 | 0.0064045 | 4.8048 | 4.8048 | 0.013396 | 0.013396 | 3.7349e-05 | 3.7349e-05 | 8.5796e-05 | 8.5796e-05 | 124.3079 | 46.416 | 6.9019e-07 | 1.8484e-06 | 751.1523 | 9.1565e-08 | 5.754e-07 | 9.1565e-08 | 1.1896e-06 | 1.1422e-07 | 1.2367e-06 | 1.1422e-07 | 3.1331e-06 | 4.699e-07 | 5.8615e-07 | 1.056e-06
6 | BRIG | 51075 | 51 | VA | 075 | Goochland | ONROAD | 358.6753 | 0.0022327 | 1196.6326 | 331.8152 | 3.3363 | 0.92511 | 0.0093016 | 0.0025793 | 0.0074489 | 0.0020655 | 210.8084 | 99.9556 | 3.5335e-05 | 2.0664e-05 | 0.0064045 | 5.0414 | 2.2495 | 0.014056 | 0.0062716 | 3.9188e-05 | 1.7485e-05 | 9.002e-05 | 4.0167e-05 | 124.3079 | 46.416 | 7.2417e-07 | 8.6536e-07 | 751.1523 | 9.9166e-06 | 6.2317e-05 | 2.7498e-06 | 3.5725e-05 | 1.1984e-07 | 1.2976e-06 | 5.3473e-08 | 1.4668e-06 | 1.4111e-05 | 2.7442e-07 | 1.4386e-05
6 | BRIG | 51075 | 51 | VA | 075 | Goochland | NONROAD_OTHER | 358.6753 | 0.0022327 | 223.7893 | 89.313 | 0.62393 | 0.24901 | 0.0017395 | 0.00069424 | 0.0013931 | 0.00055596 | 210.8084 | 99.9556 | 6.6082e-06 | 5.5621e-06 | 0.0064045 | 0.59846 | 0.37316 | 0.0016685 | 0.0010404 | 4.6519e-06 | 2.9006e-06 | 1.0686e-05 | 6.6632e-06 | 124.3079 | 46.416 | 8.5966e-08 | 1.4355e-07 | 751.1523 | 1.8546e-06 | 1.1654e-05 | 7.4015e-07 | 9.616e-06 | 1.4226e-08 | 1.5403e-07 | 8.8706e-09 | 2.4333e-07 | 3.7983e-06 | 4.5523e-08 | 3.8438e-06
6 | BRIG | 51075 | 51 | VA | 075 | Goochland | NONPOINT | 358.6753 | 0.0022327 | 51.3337 | 50.3891 | 0.14312 | 0.14049 | 0.00039902 | 0.00039168 | 0.00031955 | 0.00031367 | 210.8084 | 99.9556 | 1.5158e-06 | 3.1381e-06 | 0.0064045 | 17.1191 | 13.0423 | 0.047729 | 0.036362 | 0.00013307 | 0.00010138 | 0.00030568 | 0.00023288 | 124.3079 | 46.416 | 2.459e-06 | 5.0173e-06 | 751.1523 | 4.2541e-07 | 2.6733e-06 | 4.1758e-07 | 5.4252e-06 | 4.0695e-07 | 4.4061e-06 | 3.1004e-07 | 8.5045e-06 | 2.1429e-06 | 1.591e-06 | 3.734e-06
6 | BRIG | 51075 | 51 | VA | 075 | Goochland | NONROAD_MAR | 358.6753 | 0.0022327 | 457.078 | 243.5769 | 1.2744 | 0.6791 | 0.0035529 | 0.0018934 | 0.0028453 | 0.0015162 | 210.8084 | 99.9556 | 1.3497e-05 | 1.5169e-05 | 0.0064045 | 4.5162 | 0.16891 | 0.012591 | 0.00047092 | 3.5105e-05 | 1.3129e-06 | 8.0642e-05 | 3.016e-06 | 124.3079 | 46.416 | 6.4872e-07 | 6.4977e-08 | 751.1523 | 3.7879e-06 | 2.3803e-05 | 2.0185e-06 | 2.6225e-05 | 1.0736e-07 | 1.1624e-06 | 4.0152e-09 | 1.1014e-07 | 1.0359e-05 | 2.0605e-08 | 1.0379e-05
6 | BRIG | 51077 | 51 | VA | 077 | Grayson | NONROAD_MAR | 671.127 | 0.00070908 | 0 | 0 | 0 | 0 | 0 | 0 | 0 | 0 | 210.8084 | 99.9556 | 0 | 0 | 0.0012343 | 0 | 0 | 0 | 0 | 0 | 0 | 0 | 0 | 124.3079 | 46.416 | 0 | 0 | 1154.6896 | 0 | 0 | 0 | 0 | 0 | 0 | 0 | 0 | 0 | 0 | 0
6 | BRIG | 51077 | 51 | VA | 077 | Grayson | NONROAD_OTHER | 671.127 | 0.00070908 | 80.586 | 34.9676 | 0.12008 | 0.052103 | 0.00017892 | 7.7635e-05 | 8.5143e-05 | 3.6945e-05 | 210.8084 | 99.9556 | 4.0389e-07 | 3.6961e-07 | 0.0012343 | 0.21266 | 0.125 | 0.00031686 | 0.00018625 | 4.7214e-07 | 2.7752e-07 | 3.911e-07 | 2.2989e-07 | 124.3079 | 46.416 | 3.1463e-09 | 4.9528e-09 | 1154.6896 | 7.3737e-08 | 4.6337e-07 | 3.1996e-08 | 4.1569e-07 | 3.3871e-10 | 3.6673e-09 | 1.9909e-10 | 5.4612e-09 | 2.5241e-07 | 1.5706e-09 | 2.5398e-07
6 | BRIG | 51077 | 51 | VA | 077 | Grayson | NONPOINT | 671.127 | 0.00070908 | 34.9518 | 34.3731 | 0.052079 | 0.051217 | 7.76e-05 | 7.6315e-05 | 3.6928e-05 | 3.6317e-05 | 210.8084 | 99.9556 | 1.7517e-07 | 3.6333e-07 | 0.0012343 | 13.8459 | 12.1129 | 0.020631 | 0.018049 | 3.0741e-05 | 2.6893e-05 | 2.5465e-05 | 2.2277e-05 | 124.3079 | 46.416 | 2.0485e-07 | 4.7995e-07 | 1154.6896 | 3.1981e-08 | 2.0097e-07 | 3.1452e-08 | 4.0862e-07 | 2.2053e-08 | 2.3877e-07 | 1.9293e-08 | 5.2922e-07 | 2.4811e-07 | 1.522e-07 | 4.0031e-07
6 | BRIG | 51077 | 51 | VA | 077 | Grayson | ONROAD | 671.127 | 0.00070908 | 219.4237 | 30.6929 | 0.32695 | 0.045733 | 0.00048716 | 6.8144e-05 | 0.00023183 | 3.2429e-05 | 210.8084 | 99.9556 | 1.0997e-06 | 3.2443e-07 | 0.0012343 | 0.94814 | 0.3152 | 0.0014128 | 0.00046966 | 2.105e-06 | 6.9981e-07 | 1.7438e-06 | 5.797e-07 | 124.3079 | 46.416 | 1.4028e-08 | 1.2489e-08 | 1154.6896 | 2.0077e-07 | 1.2617e-06 | 2.8084e-08 | 3.6487e-07 | 1.5102e-09 | 1.6351e-08 | 5.0204e-10 | 1.3771e-08 | 2.2155e-07 | 3.9605e-09 | 2.2551e-07
6 | BRIG | 51077 | 51 | VA | 077 | Grayson | PT_FIRES_PRESCRIBED | 671.127 | 0.00070908 | 10.5935 | 10.5935 | 0.015785 | 0.015785 | 2.352e-05 | 2.352e-05 | 1.1193e-05 | 1.1193e-05 | 210.8084 | 99.9556 | 5.3093e-08 | 1.1198e-07 | 0.0012343 | 5.4593 | 5.4593 | 0.0081345 | 0.0081345 | 1.2121e-05 | 1.2121e-05 | 1.004e-05 | 1.004e-05 | 124.3079 | 46.416 | 8.0771e-08 | 2.1631e-07 | 1154.6896 | 9.6931e-09 | 6.0912e-08 | 9.6931e-09 | 1.2593e-07 | 8.6954e-09 | 9.4146e-08 | 8.6954e-09 | 2.3852e-07 | 7.6467e-08 | 6.8596e-08 | 1.4506e-07
6 | BRIG | 51079 | 51 | VA | 079 | Greene | ONROAD | 371.8802 | 0.0021651 | 322.5069 | 42.8742 | 0.86723 | 0.11529 | 0.002332 | 0.00031002 | 0.0018776 | 0.00024961 | 210.8084 | 99.9556 | 8.9067e-06 | 2.4972e-06 | 0.0028114 | 1.2965 | 0.47189 | 0.0034862 | 0.0012689 | 9.3746e-06 | 3.4122e-06 | 9.8011e-06 | 3.5675e-06 | 124.3079 | 46.416 | 7.8845e-08 | 7.6859e-08 | 406.8271 | 4.6152e-06 | 2.9002e-05 | 6.1355e-07 | 7.9713e-06 | 2.4091e-08 | 2.6084e-07 | 8.769e-09 | 2.4054e-07 | 1.7053e-06 | 2.4373e-08 | 1.7297e-06
6 | BRIG | 51079 | 51 | VA | 079 | Greene | POINT | 371.8802 | 0.0021651 | 50.1479 | 53.247 | 0.13485 | 0.14318 | 0.00036262 | 0.00038503 | 0.00029196 | 0.00031 | 210.8084 | 99.9556 | 1.3849e-06 | 3.1014e-06 | 0.0028114 | 0.087978 | 0.093415 | 0.00023658 | 0.0002512 | 6.3616e-07 | 6.7547e-07 | 6.651e-07 | 7.0621e-07 | 124.3079 | 46.416 | 5.3505e-09 | 1.5215e-08 | 406.8271 | 7.1764e-07 | 4.5097e-06 | 7.6199e-07 | 9.8998e-06 | 1.6349e-09 | 1.7701e-08 | 1.7359e-09 | 4.7617e-08 | 2.1179e-06 | 4.8248e-09 | 2.1227e-06
6 | BRIG | 51079 | 51 | VA | 079 | Greene | NONROAD_OTHER | 371.8802 | 0.0021651 | 66.5336 | 28.2068 | 0.17891 | 0.075849 | 0.0004811 | 0.00020396 | 0.00038735 | 0.00016422 | 210.8084 | 99.9556 | 1.8375e-06 | 1.6429e-06 | 0.0028114 | 0.18576 | 0.10898 | 0.00049953 | 0.00029304 | 1.3432e-06 | 7.8799e-07 | 1.4044e-06 | 8.2384e-07 | 124.3079 | 46.416 | 1.1297e-08 | 1.7749e-08 | 406.8271 | 9.5213e-07 | 5.9833e-06 | 4.0365e-07 | 5.2443e-06 | 3.452e-09 | 3.7375e-08 | 2.025e-09 | 5.5548e-08 | 1.1219e-06 | 5.6284e-09 | 1.1275e-06
6 | BRIG | 51079 | 51 | VA | 079 | Greene | NONPOINT | 371.8802 | 0.0021651 | 35.1936 | 33.8519 | 0.094637 | 0.091029 | 0.00025448 | 0.00024478 | 0.00020489 | 0.00019708 | 210.8084 | 99.9556 | 9.7194e-07 | 1.9717e-06 | 0.0028114 | 11.7188 | 8.594 | 0.031512 | 0.02311 | 8.4738e-05 | 6.2142e-05 | 8.8593e-05 | 6.497e-05 | 124.3079 | 46.416 | 7.1269e-07 | 1.3997e-06 | 406.8271 | 5.0364e-07 | 3.1649e-06 | 4.8444e-07 | 6.2938e-06 | 2.1777e-07 | 2.3578e-06 | 1.597e-07 | 4.3806e-06 | 1.3465e-06 | 4.4387e-07 | 1.7903e-06
6 | BRIG | 51079 | 51 | VA | 079 | Greene | NONROAD_MAR | 371.8802 | 0.0021651 | 0 | 0 | 0 | 0 | 0 | 0 | 0 | 0 | 210.8084 | 99.9556 | 0 | 0 | 0.0028114 | 0 | 0 | 0 | 0 | 0 | 0 | 0 | 0 | 124.3079 | 46.416 | 0 | 0 | 406.8271 | 0 | 0 | 0 | 0 | 0 | 0 | 0 | 0 | 0 | 0 | 0
6 | BRIG | 51081 | 51 | VA | 081 | Greensville | ONROAD | 412.6545 | 0.0014141 | 1084.8176 | 261.8314 | 2.6289 | 0.63451 | 0.0063706 | 0.0015376 | 0.0037176 | 0.00089728 | 210.8084 | 99.9556 | 1.7635e-05 | 8.9767e-06 | 0.0065355 | 2.6529 | 1.3321 | 0.0064289 | 0.003228 | 1.5579e-05 | 7.8225e-06 | 4.2016e-05 | 2.1097e-05 | 124.3079 | 46.416 | 3.38e-07 | 4.5451e-07 | 768.7075 | 4.8361e-06 | 3.0391e-05 | 1.1673e-06 | 1.5165e-05 | 5.4658e-08 | 5.9179e-07 | 2.7444e-08 | 7.5281e-07 | 6.1301e-06 | 1.4413e-07 | 6.2743e-06
6 | BRIG | 51081 | 51 | VA | 081 | Greensville | NONPOINT | 412.6545 | 0.0014141 | 31.8794 | 31.7103 | 0.077255 | 0.076845 | 0.00018721 | 0.00018622 | 0.00010925 | 0.00010867 | 210.8084 | 99.9556 | 5.1824e-07 | 1.0872e-06 | 0.0065355 | 13.2876 | 12.2475 | 0.0322 | 0.02968 | 7.8032e-05 | 7.1924e-05 | 0.00021044 | 0.00019397 | 124.3079 | 46.416 | 1.6929e-06 | 4.179e-06 | 768.7075 | 1.4212e-07 | 8.9309e-07 | 1.4137e-07 | 1.8366e-06 | 2.7376e-07 | 2.9641e-06 | 2.5234e-07 | 6.9217e-06 | 7.4242e-07 | 1.3252e-06 | 2.0676e-06
6 | BRIG | 51081 | 51 | VA | 081 | Greensville | POINT | 412.6545 | 0.0014141 | 321.0156 | 442.6874 | 0.77793 | 1.0728 | 0.0018852 | 0.0025997 | 0.0011001 | 0.0015171 | 210.8084 | 99.9556 | 5.2185e-06 | 1.5177e-05 | 0.0065355 | 192.4219 | 38.9572 | 0.4663 | 0.094406 | 0.00113 | 0.00022878 | 0.0030475 | 0.00061699 | 124.3079 | 46.416 | 2.4516e-05 | 1.3293e-05 | 768.7075 | 1.4311e-06 | 8.9931e-06 | 1.9735e-06 | 2.564e-05 | 3.9645e-06 | 4.2924e-05 | 8.0264e-07 | 2.2017e-05 | 1.0364e-05 | 4.2152e-06 | 1.458e-05
6 | BRIG | 51081 | 51 | VA | 081 | Greensville | NONROAD_MAR | 412.6545 | 0.0014141 | 252.3809 | 131.0681 | 0.6116 | 0.31762 | 0.0014821 | 0.0007697 | 0.00086489 | 0.00044916 | 210.8084 | 99.9556 | 4.1027e-06 | 4.4936e-06 | 0.0065355 | 2.5943 | 0.095646 | 0.0062868 | 0.00023178 | 1.5235e-05 | 5.6169e-07 | 4.1088e-05 | 1.5148e-06 | 124.3079 | 46.416 | 3.3053e-07 | 3.2636e-08 | 768.7075 | 1.1251e-06 | 7.0703e-06 | 5.8431e-07 | 7.5913e-06 | 5.345e-08 | 5.7871e-07 | 1.9706e-09 | 5.4055e-08 | 3.0686e-06 | 1.0349e-08 | 3.079e-06
6 | BRIG | 51081 | 51 | VA | 081 | Greensville | NONROAD_OTHER | 412.6545 | 0.0014141 | 76.8099 | 29.1677 | 0.18614 | 0.070683 | 0.00045107 | 0.00017129 | 0.00026322 | 9.9955e-05 | 210.8084 | 99.9556 | 1.2486e-06 | 1e-06 | 0.0065355 | 0.20898 | 0.11761 | 0.00050642 | 0.00028501 | 1.2272e-06 | 6.9068e-07 | 3.3097e-06 | 1.8627e-06 | 124.3079 | 46.416 | 2.6625e-08 | 4.013e-08 | 768.7075 | 3.4242e-07 | 2.1518e-06 | 1.3003e-07 | 1.6894e-06 | 4.3056e-09 | 4.6617e-08 | 2.4231e-09 | 6.6468e-08 | 6.8289e-07 | 1.2726e-08 | 6.9561e-07
6 | BRIG | 51081 | 51 | VA | 081 | Greensville | PT_FIRES_PRESCRIBED | 412.6545 | 0.0014141 | 17.4036 | 17.4036 | 0.042175 | 0.042175 | 0.0001022 | 0.0001022 | 5.9641e-05 | 5.9641e-05 | 210.8084 | 99.9556 | 2.8291e-07 | 5.9667e-07 | 0.0065355 | 8.2169 | 8.2169 | 0.019912 | 0.019912 | 4.8254e-05 | 4.8254e-05 | 0.00013014 | 0.00013014 | 124.3079 | 46.416 | 1.0469e-06 | 2.8037e-06 | 768.7075 | 7.7586e-08 | 4.8755e-07 | 7.7586e-08 | 1.008e-06 | 1.6929e-07 | 1.833e-06 | 1.6929e-07 | 4.6438e-06 | 4.0746e-07 | 8.8908e-07 | 1.2965e-06
6 | BRIG | 51083 | 51 | VA | 083 | Halifax | NONROAD_MAR | 494.4077 | 0.0051524 | 139.8967 | 74.598 | 0.28296 | 0.15088 | 0.00057232 | 0.00030518 | 0.0014579 | 0.00077741 | 210.8084 | 99.9556 | 6.9158e-06 | 7.7775e-06 | 0.01324 | 1.5928 | 0.059571 | 0.0032217 | 0.00012049 | 6.5162e-06 | 2.4371e-07 | 4.2653e-05 | 1.5952e-06 | 124.3079 | 46.416 | 3.4313e-07 | 3.4368e-08 | 2149.0865 | 6.7838e-07 | 4.263e-06 | 3.6174e-07 | 4.6997e-06 | 1.9847e-08 | 2.1489e-07 | 7.4229e-10 | 2.0361e-08 | 5.3112e-06 | 1.0899e-08 | 5.3221e-06
6 | BRIG | 51083 | 51 | VA | 083 | Halifax | PT_FIRES_PRESCRIBED | 494.4077 | 0.0051524 | 218.9737 | 218.9737 | 0.4429 | 0.4429 | 0.00089582 | 0.00089582 | 0.002282 | 0.002282 | 210.8084 | 99.9556 | 1.0825e-05 | 2.283e-05 | 0.01324 | 95.1101 | 95.1101 | 0.19237 | 0.19237 | 0.0003891 | 0.0003891 | 0.0025469 | 0.0025469 | 124.3079 | 46.416 | 2.0489e-05 | 5.4872e-05 | 2149.0865 | 1.0618e-06 | 6.6727e-06 | 1.0618e-06 | 1.3795e-05 | 1.1851e-06 | 1.2831e-05 | 1.1851e-06 | 3.2509e-05 | 1.559e-05 | 1.74e-05 | 3.2991e-05
6 | BRIG | 51083 | 51 | VA | 083 | Halifax | NONPOINT | 494.4077 | 0.0051524 | 81.448 | 80.3062 | 0.16474 | 0.16243 | 0.0003332 | 0.00032853 | 0.00084879 | 0.00083689 | 210.8084 | 99.9556 | 4.0264e-06 | 8.3727e-06 | 0.01324 | 30.1313 | 25.0431 | 0.060944 | 0.050653 | 0.00012327 | 0.00010245 | 0.00080688 | 0.00067062 | 124.3079 | 46.416 | 6.491e-06 | 1.4448e-05 | 2149.0865 | 3.9496e-07 | 2.4819e-06 | 3.8942e-07 | 5.0593e-06 | 3.7545e-07 | 4.0651e-06 | 3.1205e-07 | 8.5597e-06 | 5.7176e-06 | 4.5816e-06 | 1.0299e-05
6 | BRIG | 51083 | 51 | VA | 083 | Halifax | NONROAD_OTHER | 494.4077 | 0.0051524 | 199.5432 | 87.3621 | 0.4036 | 0.1767 | 0.00081633 | 0.0003574 | 0.0020795 | 0.00091043 | 210.8084 | 99.9556 | 9.8644e-06 | 9.1083e-06 | 0.01324 | 0.5478 | 0.31457 | 0.001108 | 0.00063626 | 2.241e-06 | 1.2869e-06 | 1.4669e-05 | 8.4239e-06 | 124.3079 | 46.416 | 1.1801e-07 | 1.8149e-07 | 2149.0865 | 9.6762e-07 | 6.0806e-06 | 4.2363e-07 | 5.5038e-06 | 6.8259e-09 | 7.3905e-08 | 3.9197e-09 | 1.0752e-07 | 6.22e-06 | 5.7551e-08 | 6.2775e-06
6 | BRIG | 51083 | 51 | VA | 083 | Halifax | ONROAD | 494.4077 | 0.0051524 | 984.3137 | 114.3819 | 1.9909 | 0.23135 | 0.0040268 | 0.00046794 | 0.010258 | 0.001192 | 210.8084 | 99.9556 | 4.8659e-05 | 1.1925e-05 | 0.01324 | 3.1885 | 1.2294 | 0.0064492 | 0.0024866 | 1.3044e-05 | 5.0294e-06 | 8.5385e-05 | 3.2921e-05 | 124.3079 | 46.416 | 6.8688e-07 | 7.0926e-07 | 2149.0865 | 4.7731e-06 | 2.9995e-05 | 5.5466e-07 | 7.2061e-06 | 3.9731e-08 | 4.3017e-07 | 1.5319e-08 | 4.202e-07 | 8.1437e-06 | 2.2491e-07 | 8.3686e-06
6 | BRIG | 51083 | 51 | VA | 083 | Halifax | POINT | 494.4077 | 0.0051524 | 7838.3949 | 3793.4396 | 15.8541 | 7.6727 | 0.032067 | 0.015519 | 0.081686 | 0.039533 | 210.8084 | 99.9556 | 0.00038749 | 0.0003955 | 0.01324 | 1748.0619 | 1068.3045 | 3.5357 | 2.1608 | 0.0071513 | 0.0043704 | 0.046811 | 0.028608 | 124.3079 | 46.416 | 0.00037657 | 0.00061634 | 2149.0865 | 3.801e-05 | 0.00023886 | 1.8395e-05 | 0.00023899 | 2.1782e-05 | 0.00023583 | 1.3312e-05 | 0.00036515 | 0.00027008 | 0.00019545 | 0.00046553
6 | BRIG | 51085 | 51 | VA | 085 | Hanover | PT_FIRES_PRESCRIBED | 325.5446 | 0.0059518 | 6.3072 | 6.3072 | 0.019374 | 0.019374 | 5.9513e-05 | 5.9513e-05 | 0.00011531 | 0.00011531 | 210.8084 | 99.9556 | 5.47e-07 | 1.1536e-06 | 0.01555 | 3.0283 | 3.0283 | 0.0093023 | 0.0093023 | 2.8575e-05 | 2.8575e-05 | 0.00014465 | 0.00014465 | 124.3079 | 46.416 | 1.1636e-06 | 3.1163e-06 | 1227.9676 | 9.3905e-08 | 5.901e-07 | 9.3905e-08 | 1.22e-06 | 1.178e-07 | 1.2754e-06 | 1.178e-07 | 3.2312e-06 | 7.878e-07 | 9.8823e-07 | 1.776e-06
6 | BRIG | 51085 | 51 | VA | 085 | Hanover | NONROAD_OTHER | 325.5446 | 0.0059518 | 529.2111 | 263.7108 | 1.6256 | 0.81006 | 0.0049935 | 0.0024883 | 0.0096754 | 0.0048213 | 210.8084 | 99.9556 | 4.5897e-05 | 4.8235e-05 | 0.01555 | 1.6216 | 0.92707 | 0.0049813 | 0.0028477 | 1.5301e-05 | 8.7476e-06 | 7.7458e-05 | 4.4281e-05 | 124.3079 | 46.416 | 6.2311e-07 | 9.5401e-07 | 1227.9676 | 7.8792e-06 | 4.9513e-05 | 3.9263e-06 | 5.101e-05 | 6.3078e-08 | 6.8296e-07 | 3.6061e-08 | 9.8917e-07 | 3.2939e-05 | 3.0253e-07 | 3.3242e-05
6 | BRIG | 51085 | 51 | VA | 085 | Hanover | NONROAD_MAR | 325.5446 | 0.0059518 | 241.9247 | 137.8471 | 0.74314 | 0.42344 | 0.0022828 | 0.0013007 | 0.004423 | 0.0025202 | 210.8084 | 99.9556 | 2.0981e-05 | 2.5213e-05 | 0.01555 | 2.4608 | 0.089766 | 0.0075589 | 0.00027574 | 2.3219e-05 | 8.4701e-07 | 0.00011754 | 4.2877e-06 | 124.3079 | 46.416 | 9.4554e-07 | 9.2375e-08 | 1227.9676 | 3.6019e-06 | 2.2635e-05 | 2.0523e-06 | 2.6664e-05 | 9.5718e-08 | 1.0364e-06 | 3.4917e-09 | 9.5779e-08 | 1.7218e-05 | 2.9293e-08 | 1.7247e-05
6 | BRIG | 51085 | 51 | VA | 085 | Hanover | POINT | 325.5446 | 0.0059518 | 686.3677 | 965.9934 | 2.1084 | 2.9673 | 0.0064764 | 0.0091149 | 0.012549 | 0.017661 | 210.8084 | 99.9556 | 5.9526e-05 | 0.00017669 | 0.01555 | 339.434 | 359.2797 | 1.0427 | 1.1036 | 0.0032028 | 0.0033901 | 0.016213 | 0.017161 | 124.3079 | 46.416 | 0.00013043 | 0.00036972 | 1227.9676 | 1.0219e-05 | 6.4217e-05 | 1.4382e-05 | 0.00018685 | 1.3203e-05 | 0.00014295 | 1.3975e-05 | 0.00038335 | 0.00012066 | 0.00011724 | 0.0002379
6 | BRIG | 51085 | 51 | VA | 085 | Hanover | ONROAD | 325.5446 | 0.0059518 | 3214.8315 | 983.576 | 9.8752 | 3.0213 | 0.030335 | 0.0092808 | 0.058776 | 0.017982 | 210.8084 | 99.9556 | 0.00027881 | 0.0001799 | 0.01555 | 14.806 | 6.4018 | 0.045481 | 0.019665 | 0.00013971 | 6.0407e-05 | 0.00070721 | 0.00030578 | 124.3079 | 46.416 | 5.6892e-06 | 6.5879e-06 | 1227.9676 | 4.7864e-05 | 0.00030078 | 1.4644e-05 | 0.00019025 | 5.7592e-07 | 6.2356e-06 | 2.4902e-07 | 6.8307e-06 | 0.00012285 | 2.0891e-06 | 0.00012494
6 | BRIG | 51085 | 51 | VA | 085 | Hanover | NONPOINT | 325.5446 | 0.0059518 | 254.8208 | 253.0071 | 0.78275 | 0.77718 | 0.0024044 | 0.0023873 | 0.0046588 | 0.0046256 | 210.8084 | 99.9556 | 2.21e-05 | 4.6277e-05 | 0.01555 | 92.2662 | 77.7673 | 0.28342 | 0.23888 | 0.00087061 | 0.0007338 | 0.0044071 | 0.0037146 | 124.3079 | 46.416 | 3.5453e-05 | 8.0028e-05 | 1227.9676 | 3.7939e-06 | 2.3841e-05 | 3.7669e-06 | 4.894e-05 | 3.5889e-06 | 3.8858e-05 | 3.025e-06 | 8.2977e-05 | 3.1602e-05 | 2.5378e-05 | 5.698e-05
6 | BRIG | 51087 | 51 | VA | 087 | Henrico | NONROAD_OTHER | 335.0399 | 0.0028463 | 1419.9455 | 551.1108 | 4.2381 | 1.6449 | 0.01265 | 0.0049096 | 0.012063 | 0.004682 | 210.8084 | 99.9556 | 5.7224e-05 | 4.6841e-05 | 0.0072117 | 3.8266 | 2.348 | 0.011421 | 0.0070082 | 3.409e-05 | 2.0918e-05 | 8.2367e-05 | 5.0541e-05 | 124.3079 | 46.416 | 6.6261e-07 | 1.0889e-06 | 633.2634 | 1.9049e-05 | 0.00011971 | 7.3934e-06 | 9.6055e-05 | 1.3007e-07 | 1.4083e-06 | 7.981e-08 | 2.1892e-06 | 3.1987e-05 | 3.4529e-07 | 3.2332e-05
6 | BRIG | 51087 | 51 | VA | 087 | Henrico | POINT | 335.0399 | 0.0028463 | 123.1701 | 126.9443 | 0.36763 | 0.37889 | 0.0010973 | 0.0011309 | 0.0010464 | 0.0010785 | 210.8084 | 99.9556 | 4.9637e-06 | 1.0789e-05 | 0.0072117 | 7.071 | 7.5542 | 0.021105 | 0.022547 | 6.2993e-05 | 6.7297e-05 | 0.0001522 | 0.0001626 | 124.3079 | 46.416 | 1.2244e-06 | 3.5031e-06 | 633.2634 | 1.6524e-06 | 1.0384e-05 | 1.703e-06 | 2.2126e-05 | 2.4035e-07 | 2.6023e-06 | 2.5677e-07 | 7.0433e-06 | 7.368e-06 | 1.1109e-06 | 8.4789e-06
6 | BRIG | 51087 | 51 | VA | 087 | Henrico | NONROAD_MAR | 335.0399 | 0.0028463 | 345.24 | 179.8796 | 1.0304 | 0.53689 | 0.0030756 | 0.0016025 | 0.002933 | 0.0015282 | 210.8084 | 99.9556 | 1.3913e-05 | 1.5289e-05 | 0.0072117 | 17.5267 | 1.0656 | 0.052312 | 0.0031806 | 0.00015614 | 9.4933e-06 | 0.00037726 | 2.2938e-05 | 124.3079 | 46.416 | 3.0349e-06 | 4.9417e-07 | 633.2634 | 4.6316e-06 | 2.9105e-05 | 2.4132e-06 | 3.1352e-05 | 5.9574e-07 | 6.4502e-06 | 3.6221e-08 | 9.9357e-07 | 1.044e-05 | 1.5671e-07 | 1.0597e-05
6 | BRIG | 51087 | 51 | VA | 087 | Henrico | ONROAD | 335.0399 | 0.0028463 | 4365.0351 | 1146.3851 | 13.0284 | 3.4216 | 0.038886 | 0.010213 | 0.037083 | 0.0097392 | 210.8084 | 99.9556 | 0.00017591 | 9.7435e-05 | 0.0072117 | 27.6479 | 10.3968 | 0.082521 | 0.031032 | 0.0002463 | 9.2621e-05 | 0.00059511 | 0.00022379 | 124.3079 | 46.416 | 4.7874e-06 | 4.8214e-06 | 633.2634 | 5.8559e-05 | 0.00036799 | 1.5379e-05 | 0.00019981 | 9.3976e-07 | 1.0175e-05 | 3.5339e-07 | 9.6937e-06 | 6.6537e-05 | 1.5289e-06 | 6.8066e-05
6 | BRIG | 51087 | 51 | VA | 087 | Henrico | NONPOINT | 335.0399 | 0.0028463 | 633.2652 | 633.1817 | 1.8901 | 1.8899 | 0.0056415 | 0.0056407 | 0.0053799 | 0.0053792 | 210.8084 | 99.9556 | 2.5521e-05 | 5.3816e-05 | 0.0072117 | 260.9366 | 206.9866 | 0.77882 | 0.6178 | 0.0023246 | 0.001844 | 0.0056166 | 0.0044553 | 124.3079 | 46.416 | 4.5183e-05 | 9.5987e-05 | 633.2634 | 8.4956e-06 | 5.3387e-05 | 8.4945e-06 | 0.00011036 | 8.8693e-06 | 9.6029e-05 | 7.0355e-06 | 0.00019299 | 3.675e-05 | 3.0439e-05 | 6.7189e-05
6 | BRIG | 51089 | 51 | VA | 089 | Henry | PT_FIRES_PRESCRIBED | 567.2239 | 0.0017908 | 12.1478 | 12.1478 | 0.021416 | 0.021416 | 3.7756e-05 | 3.7756e-05 | 3.8352e-05 | 3.8352e-05 | 210.8084 | 99.9556 | 1.8193e-07 | 3.8369e-07 | 0.003365 | 5.2913 | 5.2913 | 0.0093284 | 0.0093284 | 1.6446e-05 | 1.6446e-05 | 3.139e-05 | 3.139e-05 | 124.3079 | 46.416 | 2.5252e-07 | 6.7628e-07 | 995.5377 | 3.8524e-08 | 2.4209e-07 | 3.8524e-08 | 5.005e-07 | 3.1531e-08 | 3.4139e-07 | 3.1531e-08 | 8.6491e-07 | 2.6202e-07 | 2.1446e-07 | 4.7647e-07
6 | BRIG | 51089 | 51 | VA | 089 | Henry | POINT | 567.2239 | 0.0017908 | 16.587 | 12.3758 | 0.029242 | 0.021818 | 5.1554e-05 | 3.8465e-05 | 5.2367e-05 | 3.9072e-05 | 210.8084 | 99.9556 | 2.4841e-07 | 3.9089e-07 | 0.003365 | 0.50392 | 0.42086 | 0.0008884 | 0.00074196 | 1.5662e-06 | 1.3081e-06 | 2.9895e-06 | 2.4967e-06 | 124.3079 | 46.416 | 2.4049e-08 | 5.379e-08 | 995.5377 | 5.2602e-08 | 3.3055e-07 | 3.9247e-08 | 5.0989e-07 | 3.0029e-09 | 3.2513e-08 | 2.5079e-09 | 6.8793e-08 | 2.6694e-07 | 1.7057e-08 | 2.8399e-07
6 | BRIG | 51089 | 51 | VA | 089 | Henry | NONPOINT | 567.2239 | 0.0017908 | 140.0276 | 140.2806 | 0.24686 | 0.24731 | 0.00043522 | 0.000436 | 0.00044208 | 0.00044288 | 210.8084 | 99.9556 | 2.0971e-06 | 4.4308e-06 | 0.003365 | 57.2251 | 53.3486 | 0.10089 | 0.094052 | 0.00017786 | 0.00016581 | 0.00033948 | 0.00031649 | 124.3079 | 46.416 | 2.731e-06 | 6.8185e-06 | 995.5377 | 4.4406e-07 | 2.7905e-06 | 4.4487e-07 | 5.7797e-06 | 3.4101e-07 | 3.6921e-06 | 3.1791e-07 | 8.7203e-06 | 3.0257e-06 | 2.1622e-06 | 5.1879e-06
6 | BRIG | 51089 | 51 | VA | 089 | Henry | NONROAD_MAR | 567.2239 | 0.0017908 | 86.9447 | 46.3329 | 0.15328 | 0.081684 | 0.00027023 | 0.00014401 | 0.00027449 | 0.00014628 | 210.8084 | 99.9556 | 1.3021e-06 | 1.4634e-06 | 0.003365 | 0.99017 | 0.037032 | 0.0017456 | 6.5287e-05 | 3.0775e-06 | 1.151e-07 | 5.8741e-06 | 2.1969e-07 | 124.3079 | 46.416 | 4.7254e-08 | 4.7331e-09 | 995.5377 | 2.7572e-07 | 1.7327e-06 | 1.4693e-07 | 1.909e-06 | 5.9004e-09 | 6.3885e-08 | 2.2068e-10 | 6.0533e-09 | 9.9936e-07 | 1.5009e-09 | 1.0009e-06
6 | BRIG | 51089 | 51 | VA | 089 | Henry | NONROAD_OTHER | 567.2239 | 0.0017908 | 204.704 | 83.9513 | 0.36089 | 0.148 | 0.00063623 | 0.00026093 | 0.00064627 | 0.00026504 | 210.8084 | 99.9556 | 3.0657e-06 | 2.6516e-06 | 0.003365 | 0.59907 | 0.32319 | 0.0010561 | 0.00056977 | 1.8619e-06 | 1.0045e-06 | 3.5539e-06 | 1.9173e-06 | 124.3079 | 46.416 | 2.859e-08 | 4.1306e-08 | 995.5377 | 6.4917e-07 | 4.0794e-06 | 2.6623e-07 | 3.4589e-06 | 3.5699e-09 | 3.8652e-08 | 1.9259e-09 | 5.2828e-08 | 1.8108e-06 | 1.3099e-08 | 1.8239e-06
6 | BRIG | 51089 | 51 | VA | 089 | Henry | ONROAD | 567.2239 | 0.0017908 | 1415.8386 | 178.6833 | 2.4961 | 0.31501 | 0.0044005 | 0.00055536 | 0.00447 | 0.00056412 | 210.8084 | 99.9556 | 2.1204e-05 | 5.6437e-06 | 0.003365 | 4.6414 | 1.6543 | 0.0081827 | 0.0029165 | 1.4426e-05 | 5.1418e-06 | 2.7535e-05 | 9.8142e-06 | 124.3079 | 46.416 | 2.2151e-07 | 2.1144e-07 | 995.5377 | 4.49e-06 | 2.8215e-05 | 5.6665e-07 | 7.3619e-06 | 2.7658e-08 | 2.9946e-07 | 9.8582e-09 | 2.7042e-07 | 3.854e-06 | 6.705e-08 | 3.9211e-06
6 | BRIG | 51091 | 51 | VA | 091 | Highland | NONPOINT | 460.4975 | 0.0027301 | 6.0062 | 5.3515 | 0.013043 | 0.011621 | 2.8323e-05 | 2.5236e-05 | 3.5607e-05 | 3.1726e-05 | 210.8084 | 99.9556 | 1.6891e-07 | 3.174e-07 | 0.0063239 | 1.7719 | 1.3109 | 0.0038479 | 0.0028467 | 8.356e-06 | 6.1818e-06 | 2.4334e-05 | 1.8002e-05 | 124.3079 | 46.416 | 1.9575e-07 | 3.8785e-07 | 1077.127 | 3.3058e-08 | 2.0774e-07 | 2.9455e-08 | 3.8267e-07 | 2.2591e-08 | 2.446e-07 | 1.6713e-08 | 4.5845e-07 | 2.1675e-07 | 1.2299e-07 | 3.3974e-07
6 | BRIG | 51091 | 51 | VA | 091 | Highland | NONROAD_OTHER | 460.4975 | 0.0027301 | 21.7542 | 7.705 | 0.047241 | 0.016732 | 0.00010259 | 3.6334e-05 | 0.00012897 | 4.5679e-05 | 210.8084 | 99.9556 | 6.1179e-07 | 4.5699e-07 | 0.0063239 | 0.052028 | 0.031585 | 0.00011298 | 6.8588e-05 | 2.4535e-07 | 1.4894e-07 | 7.1448e-07 | 4.3374e-07 | 124.3079 | 46.416 | 5.7477e-09 | 9.3447e-09 | 1077.127 | 1.1973e-07 | 7.5242e-07 | 4.2408e-08 | 5.5096e-07 | 6.6332e-10 | 7.1819e-09 | 4.0268e-10 | 1.1046e-08 | 3.1207e-07 | 2.9633e-09 | 3.1504e-07
6 | BRIG | 51091 | 51 | VA | 091 | Highland | POINT | 460.4975 | 0.0027301 | 0 | 2.1038 | 0 | 0.0045686 | 0 | 9.9211e-06 | 0 | 1.2473e-05 | 210.8084 | 99.9556 | 0 | 1.2478e-07 | 0.0063239 | 0 | 0.0025864 | 0 | 5.6166e-06 | 0 | 1.2197e-08 | 0 | 3.5518e-08 | 124.3079 | 46.416 | 0 | 7.6522e-10 | 1077.127 | 0 | 0 | 1.158e-08 | 1.5044e-07 | 0 | 0 | 3.2975e-11 | 9.0453e-10 | 8.5212e-08 | 2.4266e-10 | 8.5455e-08
6 | BRIG | 51091 | 51 | VA | 091 | Highland | NONROAD_MAR | 460.4975 | 0.0027301 | 0 | 0 | 0 | 0 | 0 | 0 | 0 | 0 | 210.8084 | 99.9556 | 0 | 0 | 0.0063239 | 0 | 0 | 0 | 0 | 0 | 0 | 0 | 0 | 124.3079 | 46.416 | 0 | 0 | 1077.127 | 0 | 0 | 0 | 0 | 0 | 0 | 0 | 0 | 0 | 0 | 0
6 | BRIG | 51091 | 51 | VA | 091 | Highland | ONROAD | 460.4975 | 0.0027301 | 55.6111 | 7.6401 | 0.12076 | 0.016591 | 0.00026224 | 3.6028e-05 | 0.00032969 | 4.5294e-05 | 210.8084 | 99.9556 | 1.5639e-06 | 4.5315e-07 | 0.0063239 | 0.2224 | 0.078151 | 0.00048296 | 0.00016971 | 1.0488e-06 | 3.6854e-07 | 3.0542e-06 | 1.0732e-06 | 124.3079 | 46.416 | 2.457e-08 | 2.3122e-08 | 1077.127 | 3.0608e-07 | 1.9234e-06 | 4.2051e-08 | 5.4633e-07 | 2.8355e-09 | 3.07e-08 | 9.9637e-10 | 2.7331e-08 | 3.0945e-07 | 7.3322e-09 | 3.1678e-07
6 | BRIG | 51091 | 51 | VA | 091 | Highland | PT_FIRES_PRESCRIBED | 460.4975 | 0.0027301 | 5.5622 | 5.5622 | 0.012079 | 0.012079 | 2.623e-05 | 2.623e-05 | 3.2975e-05 | 3.2975e-05 | 210.8084 | 99.9556 | 1.5642e-07 | 3.299e-07 | 0.0063239 | 3.9975 | 3.9975 | 0.0086808 | 0.0086808 | 1.8851e-05 | 1.8851e-05 | 5.4896e-05 | 5.4896e-05 | 124.3079 | 46.416 | 4.4162e-07 | 1.1827e-06 | 1077.127 | 3.0614e-08 | 1.9238e-07 | 3.0614e-08 | 3.9774e-07 | 5.0965e-08 | 5.5181e-07 | 5.0965e-08 | 1.398e-06 | 2.2528e-07 | 3.7505e-07 | 6.0033e-07
6 | BRIG | 51093 | 51 | VA | 093 | Isle of Wight | POINT | 348.2877 | 0.0035315 | 1.8735 | 2.3393 | 0.0053792 | 0.0067165 | 1.5445e-05 | 1.9284e-05 | 1.8997e-05 | 2.3719e-05 | 210.8084 | 99.9556 | 9.0113e-08 | 2.373e-07 | 0.0064462 | 0.16518 | 0.20118 | 0.00047426 | 0.00057764 | 1.3617e-06 | 1.6585e-06 | 3.0572e-06 | 3.7236e-06 | 124.3079 | 46.416 | 2.4594e-08 | 8.0222e-08 | 840.1294 | 2.2611e-08 | 1.4209e-07 | 2.8233e-08 | 3.668e-07 | 3.639e-09 | 3.94e-08 | 4.4321e-09 | 1.2158e-07 | 1.6205e-07 | 2.5439e-08 | 1.8749e-07
6 | BRIG | 51093 | 51 | VA | 093 | Isle of Wight | NONROAD_MAR | 348.2877 | 0.0035315 | 97.1838 | 54.3762 | 0.27903 | 0.15612 | 0.00080116 | 0.00044826 | 0.0009854 | 0.00055135 | 210.8084 | 99.9556 | 4.6744e-06 | 5.516e-06 | 0.0064462 | 42.8753 | 2.8015 | 0.1231 | 0.0080436 | 0.00035345 | 2.3095e-05 | 0.00079355 | 5.1851e-05 | 124.3079 | 46.416 | 6.3838e-06 | 1.1171e-06 | 840.1294 | 1.1729e-06 | 7.3707e-06 | 6.5627e-07 | 8.5262e-06 | 9.4456e-07 | 1.0227e-05 | 6.1718e-08 | 1.693e-06 | 3.7668e-06 | 3.5424e-07 | 4.121e-06
6 | BRIG | 51093 | 51 | VA | 093 | Isle of Wight | ONROAD | 348.2877 | 0.0035315 | 760.8881 | 133.1683 | 2.1847 | 0.38235 | 0.0062726 | 0.0010978 | 0.0077151 | 0.0013503 | 210.8084 | 99.9556 | 3.6598e-05 | 1.3509e-05 | 0.0064462 | 4.7678 | 1.8293 | 0.013689 | 0.0052522 | 3.9304e-05 | 1.508e-05 | 8.8244e-05 | 3.3857e-05 | 124.3079 | 46.416 | 7.0988e-07 | 7.2943e-07 | 840.1294 | 9.1832e-06 | 5.7708e-05 | 1.6072e-06 | 2.0881e-05 | 1.0504e-07 | 1.1372e-06 | 4.03e-08 | 1.1055e-06 | 9.2249e-06 | 2.3131e-07 | 9.4563e-06
6 | BRIG | 51093 | 51 | VA | 093 | Isle of Wight | NONROAD_OTHER | 348.2877 | 0.0035315 | 256.8011 | 115.4968 | 0.73732 | 0.33161 | 0.002117 | 0.00095212 | 0.0026039 | 0.0011711 | 210.8084 | 99.9556 | 1.2352e-05 | 1.1716e-05 | 0.0064462 | 0.68834 | 0.4153 | 0.0019764 | 0.0011924 | 5.6745e-06 | 3.4236e-06 | 1.274e-05 | 7.6866e-06 | 124.3079 | 46.416 | 1.0249e-07 | 1.656e-07 | 840.1294 | 3.0994e-06 | 1.9477e-05 | 1.3939e-06 | 1.811e-05 | 1.5164e-08 | 1.6419e-07 | 9.1493e-09 | 2.5097e-07 | 8.0008e-06 | 5.2514e-08 | 8.0533e-06
6 | BRIG | 51093 | 51 | VA | 093 | Isle of Wight | NONPOINT | 348.2877 | 0.0035315 | 120.9539 | 121.0619 | 0.34728 | 0.34759 | 0.00099711 | 0.000998 | 0.0012264 | 0.0012275 | 210.8084 | 99.9556 | 5.8177e-06 | 1.2281e-05 | 0.0064462 | 51.7665 | 51.1031 | 0.14863 | 0.14673 | 0.00042675 | 0.00042128 | 0.00095811 | 0.00094584 | 124.3079 | 46.416 | 7.7076e-06 | 2.0377e-05 | 840.1294 | 1.4598e-06 | 9.1735e-06 | 1.4611e-06 | 1.8983e-05 | 1.1404e-06 | 1.2348e-05 | 1.1258e-06 | 3.0882e-05 | 8.3863e-06 | 6.4619e-06 | 1.4848e-05
6 | BRIG | 51093 | 51 | VA | 093 | Isle of Wight | PT_FIRES_PRESCRIBED | 348.2877 | 0.0035315 | 2.1484 | 2.1484 | 0.0061684 | 0.0061684 | 1.7711e-05 | 1.7711e-05 | 2.1783e-05 | 2.1783e-05 | 210.8084 | 99.9556 | 1.0333e-07 | 2.1793e-07 | 0.0064462 | 0.95205 | 0.95205 | 0.0027335 | 0.0027335 | 7.8485e-06 | 7.8485e-06 | 1.7621e-05 | 1.7621e-05 | 124.3079 | 46.416 | 1.4175e-07 | 3.7963e-07 | 840.1294 | 2.5929e-08 | 1.6294e-07 | 2.5929e-08 | 3.3687e-07 | 2.0974e-08 | 2.2709e-07 | 2.0974e-08 | 5.7533e-07 | 1.4882e-07 | 1.2038e-07 | 2.6921e-07
6 | BRIG | 51095 | 51 | VA | 095 | James city | NONPOINT | 313.021 | 0.0018275 | 112.4963 | 110.3036 | 0.35939 | 0.35238 | 0.0011481 | 0.0011258 | 0.00065679 | 0.00064399 | 210.8084 | 99.9556 | 3.1156e-06 | 6.4427e-06 | 0.0055724 | 48.347 | 36.397 | 0.15445 | 0.11628 | 0.00049343 | 0.00037147 | 0.00086067 | 0.00064794 | 124.3079 | 46.416 | 6.9237e-06 | 1.3959e-05 | 427.7268 | 1.5355e-06 | 9.6494e-06 | 1.5056e-06 | 1.9561e-05 | 2.0122e-06 | 2.1786e-05 | 1.5148e-06 | 4.1553e-05 | 4.3997e-06 | 4.4267e-06 | 8.8263e-06
6 | BRIG | 51095 | 51 | VA | 095 | James city | NONROAD_MAR | 313.021 | 0.0018275 | 167.0966 | 88.6243 | 0.53382 | 0.28313 | 0.0017054 | 0.00090449 | 0.00097556 | 0.00051741 | 210.8084 | 99.9556 | 4.6277e-06 | 5.1764e-06 | 0.0055724 | 59.3799 | 3.8845 | 0.1897 | 0.01241 | 0.00060603 | 3.9645e-05 | 0.0010571 | 6.9153e-05 | 124.3079 | 46.416 | 8.5037e-06 | 1.4898e-06 | 427.7268 | 2.2808e-06 | 1.4333e-05 | 1.2097e-06 | 1.5716e-05 | 2.4714e-06 | 2.6758e-05 | 1.6167e-07 | 4.4348e-06 | 3.5349e-06 | 4.7245e-07 | 4.0074e-06
6 | BRIG | 51095 | 51 | VA | 095 | James city | PT_FIRES_PRESCRIBED | 313.021 | 0.0018275 | 4.3866 | 4.3866 | 0.014014 | 0.014014 | 4.4769e-05 | 4.4769e-05 | 2.561e-05 | 2.561e-05 | 210.8084 | 99.9556 | 1.2149e-07 | 2.5622e-07 | 0.0055724 | 2.0098 | 2.0098 | 0.0064207 | 0.0064207 | 2.0512e-05 | 2.0512e-05 | 3.5779e-05 | 3.5779e-05 | 124.3079 | 46.416 | 2.8783e-07 | 7.7083e-07 | 427.7268 | 5.9875e-08 | 3.7626e-07 | 5.9875e-08 | 7.779e-07 | 8.3649e-08 | 9.0568e-07 | 8.3649e-08 | 2.2945e-06 | 1.7497e-07 | 2.4444e-07 | 4.1941e-07
6 | BRIG | 51095 | 51 | VA | 095 | James city | NONROAD_OTHER | 313.021 | 0.0018275 | 446.3156 | 199.5783 | 1.4258 | 0.63759 | 0.0045551 | 0.0020369 | 0.0026057 | 0.0011652 | 210.8084 | 99.9556 | 1.2361e-05 | 1.1657e-05 | 0.0055724 | 1.2248 | 0.76521 | 0.0039127 | 0.0024446 | 1.25e-05 | 7.8096e-06 | 2.1803e-05 | 1.3622e-05 | 124.3079 | 46.416 | 1.754e-07 | 2.9348e-07 | 427.7268 | 6.092e-06 | 3.8283e-05 | 2.7242e-06 | 3.5392e-05 | 5.0974e-08 | 5.5191e-07 | 3.1848e-08 | 8.7361e-07 | 7.9605e-06 | 9.3066e-08 | 8.0536e-06
6 | BRIG | 51095 | 51 | VA | 095 | James city | ONROAD | 313.021 | 0.0018275 | 750.1812 | 212.6638 | 2.3966 | 0.67939 | 0.0076563 | 0.0021704 | 0.0043798 | 0.0012416 | 210.8084 | 99.9556 | 2.0776e-05 | 1.2421e-05 | 0.0055724 | 4.4198 | 1.7377 | 0.01412 | 0.0055512 | 4.5109e-05 | 1.7734e-05 | 7.8682e-05 | 3.0934e-05 | 124.3079 | 46.416 | 6.3296e-07 | 6.6645e-07 | 427.7268 | 1.024e-05 | 6.4347e-05 | 2.9028e-06 | 3.7713e-05 | 1.8395e-07 | 1.9917e-06 | 7.2321e-08 | 1.9838e-06 | 8.4825e-06 | 2.1134e-07 | 8.6938e-06
6 | BRIG | 51095 | 51 | VA | 095 | James city | POINT | 313.021 | 0.0018275 | 438.1324 | 521.7225 | 1.3997 | 1.6667 | 0.0044716 | 0.0053247 | 0.0025579 | 0.003046 | 210.8084 | 99.9556 | 1.2134e-05 | 3.0473e-05 | 0.0055724 | 419.2893 | 468.786 | 1.3395 | 1.4976 | 0.0042792 | 0.0047844 | 0.0074642 | 0.0083453 | 124.3079 | 46.416 | 6.0046e-05 | 0.00017979 | 427.7268 | 5.9803e-06 | 3.7581e-05 | 7.1213e-06 | 9.252e-05 | 1.7451e-05 | 0.00018894 | 1.9511e-05 | 0.0005352 | 2.081e-05 | 5.7015e-05 | 7.7825e-05
6 | BRIG | 51097 | 51 | VA | 097 | King and Queen | ONROAD | 288.0662 | 0.0060111 | 213.3888 | 26.6819 | 0.74076 | 0.092624 | 0.0025715 | 0.00032154 | 0.0044528 | 0.00055677 | 210.8084 | 99.9556 | 2.1122e-05 | 5.5702e-06 | 0.014178 | 0.81637 | 0.30506 | 0.0028339 | 0.001059 | 9.8378e-06 | 3.6762e-06 | 4.018e-05 | 1.5014e-05 | 124.3079 | 46.416 | 3.2323e-07 | 3.2347e-07 | 845.2281 | 5.2681e-06 | 3.3105e-05 | 6.5872e-07 | 8.5581e-06 | 4.7537e-08 | 5.1469e-07 | 1.7764e-08 | 4.8727e-07 | 3.8038e-06 | 1.0258e-07 | 3.9064e-06
6 | BRIG | 51097 | 51 | VA | 097 | King and Queen | PT_FIRES_PRESCRIBED | 288.0662 | 0.0060111 | 21.7739 | 21.7739 | 0.075586 | 0.075586 | 0.00026239 | 0.00026239 | 0.00045435 | 0.00045435 | 210.8084 | 99.9556 | 2.1553e-06 | 4.5456e-06 | 0.014178 | 9.8496 | 9.8496 | 0.034192 | 0.034192 | 0.0001187 | 0.0001187 | 0.00048478 | 0.00048478 | 124.3079 | 46.416 | 3.8998e-06 | 1.0444e-05 | 845.2281 | 5.3755e-07 | 3.378e-06 | 5.3755e-07 | 6.9839e-06 | 5.7355e-07 | 6.2099e-06 | 5.7355e-07 | 1.5733e-05 | 3.1041e-06 | 3.312e-06 | 6.4161e-06
6 | BRIG | 51097 | 51 | VA | 097 | King and Queen | NONROAD_OTHER | 288.0662 | 0.0060111 | 88.0548 | 47.0434 | 0.30568 | 0.16331 | 0.0010611 | 0.00056691 | 0.0018374 | 0.00098165 | 210.8084 | 99.9556 | 8.7161e-06 | 9.8209e-06 | 0.014178 | 0.23855 | 0.14194 | 0.00082812 | 0.00049273 | 2.8748e-06 | 1.7105e-06 | 1.1741e-05 | 6.9859e-06 | 124.3079 | 46.416 | 9.4452e-08 | 1.5051e-07 | 845.2281 | 2.1739e-06 | 1.3661e-05 | 1.1614e-06 | 1.5089e-05 | 1.3891e-08 | 1.504e-07 | 8.2652e-09 | 2.2672e-07 | 6.7066e-06 | 4.7727e-08 | 6.7543e-06
6 | BRIG | 51097 | 51 | VA | 097 | King and Queen | NONPOINT | 288.0662 | 0.0060111 | 17.4086 | 13.4303 | 0.060433 | 0.046622 | 0.00020979 | 0.00016185 | 0.00036326 | 0.00028025 | 210.8084 | 99.9556 | 1.7232e-06 | 2.8037e-06 | 0.014178 | 6.6515 | 3.916 | 0.02309 | 0.013594 | 8.0155e-05 | 4.7191e-05 | 0.00032737 | 0.00019274 | 124.3079 | 46.416 | 2.6335e-06 | 4.1524e-06 | 845.2281 | 4.2978e-07 | 2.7008e-06 | 3.3157e-07 | 4.3077e-06 | 3.8732e-07 | 4.1935e-06 | 2.2803e-07 | 6.255e-06 | 1.9146e-06 | 1.3168e-06 | 3.2314e-06
6 | BRIG | 51097 | 51 | VA | 097 | King and Queen | NONROAD_MAR | 288.0662 | 0.0060111 | 4.4284 | 2.0574 | 0.015373 | 0.0071423 | 5.3366e-05 | 2.4794e-05 | 9.2408e-05 | 4.2933e-05 | 210.8084 | 99.9556 | 4.3835e-07 | 4.2952e-07 | 0.014178 | 0.054419 | 0.0037222 | 0.00018891 | 1.2921e-05 | 6.5579e-07 | 4.4856e-08 | 2.6784e-06 | 1.832e-07 | 124.3079 | 46.416 | 2.1546e-08 | 3.9469e-09 | 845.2281 | 1.0933e-07 | 6.8703e-07 | 5.0794e-08 | 6.5991e-07 | 3.1688e-09 | 3.4309e-08 | 2.1675e-10 | 5.9455e-09 | 2.9331e-07 | 1.2516e-09 | 2.9456e-07
6 | BRIG | 51097 | 51 | VA | 097 | King and Queen | POINT | 288.0662 | 0.0060111 | 18.5388 | 16.3269 | 0.064356 | 0.056678 | 0.00022341 | 0.00019675 | 0.00038685 | 0.00034069 | 210.8084 | 99.9556 | 1.8351e-06 | 3.4084e-06 | 0.014178 | 0.056234 | 0.056937 | 0.00019521 | 0.00019765 | 6.7766e-07 | 6.8613e-07 | 2.7677e-06 | 2.8023e-06 | 124.3079 | 46.416 | 2.2265e-08 | 6.0374e-08 | 845.2281 | 4.5768e-07 | 2.8761e-06 | 4.0308e-07 | 5.2368e-06 | 3.2745e-09 | 3.5454e-08 | 3.3155e-09 | 9.0945e-08 | 2.3276e-06 | 1.9145e-08 | 2.3467e-06
6 | BRIG | 51099 | 51 | VA | 099 | King George | ONROAD | 269.6335 | 0.0024919 | 412.148 | 74.4266 | 1.5285 | 0.27603 | 0.005669 | 0.0010237 | 0.003809 | 0.00068784 | 210.8084 | 99.9556 | 1.8069e-05 | 6.8815e-06 | 0.010926 | 2.4584 | 0.91957 | 0.0091175 | 0.0034104 | 3.3814e-05 | 1.2648e-05 | 9.9619e-05 | 3.7263e-05 | 124.3079 | 46.416 | 8.0139e-07 | 8.028e-07 | 484.7566 | 7.8576e-06 | 4.9378e-05 | 1.4189e-06 | 1.8435e-05 | 2.055e-07 | 2.225e-06 | 7.6869e-08 | 2.1086e-06 | 4.6993e-06 | 2.5458e-07 | 4.9538e-06
6 | BRIG | 51099 | 51 | VA | 099 | King George | NONROAD_MAR | 269.6335 | 0.0024919 | 10.4829 | 7.3726 | 0.038878 | 0.027343 | 0.00014419 | 0.00010141 | 9.6881e-05 | 6.8137e-05 | 210.8084 | 99.9556 | 4.5957e-07 | 6.8167e-07 | 0.010926 | 1.9729 | 0.12963 | 0.0073171 | 0.00048077 | 2.7137e-05 | 1.7831e-06 | 7.9947e-05 | 5.253e-06 | 124.3079 | 46.416 | 6.4314e-07 | 1.1317e-07 | 484.7566 | 1.9986e-07 | 1.2559e-06 | 1.4056e-07 | 1.8261e-06 | 1.6492e-07 | 1.7856e-06 | 1.0836e-08 | 2.9725e-07 | 4.6551e-07 | 3.5888e-08 | 5.0139e-07
6 | BRIG | 51099 | 51 | VA | 099 | King George | PT_FIRES_PRESCRIBED | 269.6335 | 0.0024919 | 10.155 | 10.155 | 0.037662 | 0.037662 | 0.00013968 | 0.00013968 | 9.3852e-05 | 9.3852e-05 | 210.8084 | 99.9556 | 4.452e-07 | 9.3893e-07 | 0.010926 | 4.8955 | 4.8955 | 0.018156 | 0.018156 | 6.7336e-05 | 6.7336e-05 | 0.00019838 | 0.00019838 | 124.3079 | 46.416 | 1.5958e-06 | 4.2739e-06 | 484.7566 | 1.9361e-07 | 1.2166e-06 | 1.9361e-07 | 2.5153e-06 | 4.0923e-07 | 4.4308e-06 | 4.0923e-07 | 1.1225e-05 | 6.4119e-07 | 1.3553e-06 | 1.9965e-06
6 | BRIG | 51099 | 51 | VA | 099 | King George | NONROAD_OTHER | 269.6335 | 0.0024919 | 137.0266 | 56.9615 | 0.5082 | 0.21126 | 0.0018848 | 0.00078349 | 0.0012664 | 0.00052643 | 210.8084 | 99.9556 | 6.0073e-06 | 5.2666e-06 | 0.010926 | 0.35068 | 0.22413 | 0.0013006 | 0.00083125 | 4.8235e-06 | 3.0829e-06 | 1.421e-05 | 9.0824e-06 | 124.3079 | 46.416 | 1.1431e-07 | 1.9567e-07 | 484.7566 | 2.6124e-06 | 1.6417e-05 | 1.086e-06 | 1.4109e-05 | 2.9314e-08 | 3.1739e-07 | 1.8736e-08 | 5.1394e-07 | 3.5965e-06 | 6.205e-08 | 3.6586e-06
6 | BRIG | 51099 | 51 | VA | 099 | King George | NONPOINT | 269.6335 | 0.0024919 | 42.7727 | 40.8598 | 0.15863 | 0.15154 | 0.00058833 | 0.00056202 | 0.0003953 | 0.00037762 | 210.8084 | 99.9556 | 1.8752e-06 | 3.7779e-06 | 0.010926 | 14.8294 | 10.3695 | 0.054998 | 0.038458 | 0.00020397 | 0.00014263 | 0.00060092 | 0.00042019 | 124.3079 | 46.416 | 4.8341e-06 | 9.0528e-06 | 484.7566 | 8.1546e-07 | 5.1244e-06 | 7.7899e-07 | 1.0121e-05 | 1.2396e-06 | 1.3422e-05 | 8.6681e-07 | 2.3777e-05 | 2.5799e-06 | 2.8707e-06 | 5.4506e-06
6 | BRIG | 51099 | 51 | VA | 099 | King George | POINT | 269.6335 | 0.0024919 | 311.4518 | 196.567 | 1.1551 | 0.72902 | 0.0042839 | 0.0027037 | 0.0028784 | 0.0018166 | 210.8084 | 99.9556 | 1.3654e-05 | 1.8175e-05 | 0.010926 | 242.5536 | 166.9982 | 0.89957 | 0.61935 | 0.0033363 | 0.002297 | 0.0098288 | 0.0067671 | 124.3079 | 46.416 | 7.9068e-05 | 0.00014579 | 484.7566 | 5.9378e-06 | 3.7314e-05 | 3.7475e-06 | 4.8688e-05 | 2.0276e-05 | 0.00021953 | 1.396e-05 | 0.00038293 | 1.2411e-05 | 4.6232e-05 | 5.8644e-05
6 | BRIG | 51101 | 51 | VA | 101 | King William | NONPOINT | 301.595 | 0.004117 | 31.639 | 27.8042 | 0.10491 | 0.092191 | 0.00034784 | 0.00030568 | 0.0004319 | 0.00037955 | 210.8084 | 99.9556 | 2.0488e-06 | 3.7972e-06 | 0.010816 | 11.7189 | 7.8472 | 0.038857 | 0.026019 | 0.00012884 | 8.6272e-05 | 0.00042028 | 0.00028143 | 124.3079 | 46.416 | 3.381e-06 | 6.0632e-06 | 740.3146 | 5.8339e-07 | 3.6661e-06 | 5.1268e-07 | 6.6608e-06 | 5.6771e-07 | 6.1467e-06 | 3.8015e-07 | 1.0428e-05 | 2.593e-06 | 1.9227e-06 | 4.5157e-06
6 | BRIG | 51101 | 51 | VA | 101 | King William | NONROAD_OTHER | 301.595 | 0.004117 | 111.2346 | 52.3577 | 0.36882 | 0.1736 | 0.0012229 | 0.00057562 | 0.0015184 | 0.00071472 | 210.8084 | 99.9556 | 7.2029e-06 | 7.1504e-06 | 0.010816 | 0.28271 | 0.17072 | 0.00093739 | 0.00056606 | 3.1081e-06 | 1.8769e-06 | 1.0139e-05 | 6.1226e-06 | 124.3079 | 46.416 | 8.1564e-08 | 1.3191e-07 | 740.3146 | 2.0511e-06 | 1.2889e-05 | 9.6543e-07 | 1.2543e-05 | 1.3696e-08 | 1.4828e-07 | 8.2703e-09 | 2.2686e-07 | 4.8829e-06 | 4.1829e-08 | 4.9248e-06
6 | BRIG | 51101 | 51 | VA | 101 | King William | POINT | 301.595 | 0.004117 | 1906.7718 | 1876.8245 | 6.3223 | 6.223 | 0.020963 | 0.020634 | 0.026029 | 0.02562 | 210.8084 | 99.9556 | 0.00012347 | 0.00025631 | 0.010816 | 908.1923 | 598.0213 | 3.0113 | 1.9829 | 0.0099846 | 0.0065746 | 0.032571 | 0.021447 | 124.3079 | 46.416 | 0.00026202 | 0.00046206 | 740.3146 | 3.5159e-05 | 0.00022094 | 3.4607e-05 | 0.00044961 | 4.3996e-05 | 0.00047635 | 2.897e-05 | 0.00079467 | 0.00017503 | 0.00014653 | 0.00032156
6 | BRIG | 51101 | 51 | VA | 101 | King William | NONROAD_MAR | 301.595 | 0.004117 | 12.587 | 6.1291 | 0.041735 | 0.020322 | 0.00013838 | 6.7383e-05 | 0.00017182 | 8.3667e-05 | 210.8084 | 99.9556 | 8.1506e-07 | 8.3705e-07 | 0.010816 | 0.15097 | 0.0088727 | 0.00050057 | 2.9419e-05 | 1.6597e-06 | 9.7546e-08 | 5.4143e-06 | 3.1821e-07 | 124.3079 | 46.416 | 4.3556e-08 | 6.8555e-09 | 740.3146 | 2.3209e-07 | 1.4585e-06 | 1.1302e-07 | 1.4683e-06 | 7.3135e-09 | 7.9185e-08 | 4.2983e-10 | 1.179e-08 | 5.7161e-07 | 2.174e-09 | 5.7378e-07
6 | BRIG | 51101 | 51 | VA | 101 | King William | ONROAD | 301.595 | 0.004117 | 303.2128 | 49.2342 | 1.0054 | 0.16325 | 0.0033335 | 0.00054128 | 0.0041391 | 0.00067208 | 210.8084 | 99.9556 | 1.9634e-05 | 6.7238e-06 | 0.010816 | 1.2521 | 0.49635 | 0.0041517 | 0.0016457 | 1.3766e-05 | 5.4568e-06 | 4.4905e-05 | 1.7801e-05 | 124.3079 | 46.416 | 3.6124e-07 | 3.835e-07 | 740.3146 | 5.591e-06 | 3.5134e-05 | 9.0783e-07 | 1.1795e-05 | 6.0657e-08 | 6.5675e-07 | 2.4045e-08 | 6.5956e-07 | 4.5916e-06 | 1.2161e-07 | 4.7132e-06
6 | BRIG | 51101 | 51 | VA | 101 | King William | PT_FIRES_PRESCRIBED | 301.595 | 0.004117 | 4.0942 | 4.0942 | 0.013575 | 0.013575 | 4.5011e-05 | 4.5011e-05 | 5.5888e-05 | 5.5888e-05 | 210.8084 | 99.9556 | 2.6511e-07 | 5.5913e-07 | 0.010816 | 1.9164 | 1.9164 | 0.0063541 | 0.0063541 | 2.1068e-05 | 2.1068e-05 | 6.8728e-05 | 6.8728e-05 | 124.3079 | 46.416 | 5.5288e-07 | 1.4807e-06 | 740.3146 | 7.5493e-08 | 4.744e-07 | 7.5493e-08 | 9.808e-07 | 9.2836e-08 | 1.0052e-06 | 9.2836e-08 | 2.5466e-06 | 3.8182e-07 | 4.6954e-07 | 8.5137e-07
6 | BRIG | 51103 | 51 | VA | 103 | Lancaster | NONROAD_OTHER | 260.2326 | 0.0019893 | 148.9542 | 99.6032 | 0.57239 | 0.38275 | 0.0021995 | 0.0014708 | 0.0011386 | 0.00076138 | 210.8084 | 99.9556 | 5.4013e-06 | 7.6172e-06 | 0.0060043 | 0.38725 | 0.27965 | 0.0014881 | 0.0010746 | 5.7184e-06 | 4.1294e-06 | 8.9351e-06 | 6.4523e-06 | 124.3079 | 46.416 | 7.1879e-08 | 1.3901e-07 | 383.9659 | 2.9655e-06 | 1.8635e-05 | 1.9829e-06 | 2.5762e-05 | 2.3271e-08 | 2.5195e-07 | 1.6804e-08 | 4.6096e-07 | 5.2017e-06 | 4.4082e-08 | 5.2458e-06
6 | BRIG | 51103 | 51 | VA | 103 | Lancaster | NONPOINT | 260.2326 | 0.0019893 | 30.8727 | 28.9077 | 0.11864 | 0.11108 | 0.00045588 | 0.00042686 | 0.000236 | 0.00022098 | 210.8084 | 99.9556 | 1.1195e-06 | 2.2107e-06 | 0.0060043 | 10.271 | 7.5025 | 0.039469 | 0.02883 | 0.00015167 | 0.00011079 | 0.00023698 | 0.0001731 | 124.3079 | 46.416 | 1.9064e-06 | 3.7294e-06 | 383.9659 | 6.1463e-07 | 3.8624e-06 | 5.7551e-07 | 7.477e-06 | 6.172e-07 | 6.6825e-06 | 4.5083e-07 | 1.2367e-05 | 1.5097e-06 | 1.1826e-06 | 2.6923e-06
6 | BRIG | 51103 | 51 | VA | 103 | Lancaster | ONROAD | 260.2326 | 0.0019893 | 183.3307 | 27.2615 | 0.70449 | 0.10476 | 0.0027071 | 0.00040256 | 0.0014014 | 0.00020839 | 210.8084 | 99.9556 | 6.6478e-06 | 2.0848e-06 | 0.0060043 | 1.0016 | 0.32981 | 0.0038488 | 0.0012674 | 1.479e-05 | 4.8702e-06 | 2.3109e-05 | 7.6097e-06 | 124.3079 | 46.416 | 1.859e-07 | 1.6395e-07 | 383.9659 | 3.6498e-06 | 2.2936e-05 | 5.4273e-07 | 7.0512e-06 | 6.0186e-08 | 6.5164e-07 | 1.9819e-08 | 5.4364e-07 | 1.4237e-06 | 5.1989e-08 | 1.4757e-06
6 | BRIG | 51103 | 51 | VA | 103 | Lancaster | NONROAD_MAR | 260.2326 | 0.0019893 | 2.1881 | 1.0166 | 0.0084081 | 0.0039064 | 3.231e-05 | 1.5011e-05 | 1.6726e-05 | 7.7708e-06 | 210.8084 | 99.9556 | 7.9341e-08 | 7.7743e-08 | 0.0060043 | 0.026888 | 0.0018391 | 0.00010332 | 7.0672e-06 | 3.9704e-07 | 2.7157e-08 | 6.2038e-07 | 4.2434e-08 | 124.3079 | 46.416 | 4.9907e-09 | 9.1421e-10 | 383.9659 | 4.3561e-08 | 2.7374e-07 | 2.0238e-08 | 2.6294e-07 | 1.6157e-09 | 1.7494e-08 | 1.1052e-10 | 3.0315e-09 | 5.309e-08 | 2.8991e-10 | 5.338e-08
6 | BRIG | 51105 | 51 | VA | 105 | Lee | PT_FIRES_PRESCRIBED | 820.2808 | 0.0013431 | 23.1871 | 23.1871 | 0.028267 | 0.028267 | 3.446e-05 | 3.446e-05 | 3.7965e-05 | 3.7965e-05 | 210.8084 | 99.9556 | 1.8009e-07 | 3.7982e-07 | 0.0028074 | 12.8912 | 12.8912 | 0.015716 | 0.015716 | 1.9159e-05 | 1.9159e-05 | 4.4121e-05 | 4.4121e-05 | 124.3079 | 46.416 | 3.5493e-07 | 9.5055e-07 | 1132.3156 | 3.3529e-08 | 2.107e-07 | 3.3529e-08 | 4.3561e-07 | 3.8965e-08 | 4.2188e-07 | 3.8965e-08 | 1.0688e-06 | 2.5938e-07 | 3.0143e-07 | 5.6081e-07
6 | BRIG | 51105 | 51 | VA | 105 | Lee | POINT | 820.2808 | 0.0013431 | 17.6064 | 13.6778 | 0.021464 | 0.016675 | 2.6166e-05 | 2.0328e-05 | 2.8828e-05 | 2.2395e-05 | 210.8084 | 99.9556 | 1.3675e-07 | 2.2405e-07 | 0.0028074 | 0 | 0 | 0 | 0 | 0 | 0 | 0 | 0 | 124.3079 | 46.416 | 0 | 0 | 1132.3156 | 2.5459e-08 | 1.5999e-07 | 1.9778e-08 | 2.5696e-07 | 0 | 0 | 0 | 0 | 1.53e-07 | 0 | 1.53e-07
6 | BRIG | 51105 | 51 | VA | 105 | Lee | NONROAD_MAR | 820.2808 | 0.0013431 | 140.4144 | 74.8268 | 0.17118 | 0.091221 | 0.00020868 | 0.00011121 | 0.00022991 | 0.00012252 | 210.8084 | 99.9556 | 1.0906e-06 | 1.2257e-06 | 0.0028074 | 1.4476 | 0.054139 | 0.0017647 | 6.6001e-05 | 2.1514e-06 | 8.0461e-08 | 4.9544e-06 | 1.8529e-07 | 124.3079 | 46.416 | 3.9856e-08 | 3.992e-09 | 1132.3156 | 2.0304e-07 | 1.2759e-06 | 1.082e-07 | 1.4057e-06 | 4.3754e-09 | 4.7373e-08 | 1.6364e-10 | 4.4888e-09 | 8.3703e-07 | 1.2659e-09 | 8.383e-07
6 | BRIG | 51105 | 51 | VA | 105 | Lee | NONROAD_OTHER | 820.2808 | 0.0013431 | 95.898 | 39.5046 | 0.11691 | 0.04816 | 0.00014252 | 5.8711e-05 | 0.00015702 | 6.4683e-05 | 210.8084 | 99.9556 | 7.4484e-07 | 6.4711e-07 | 0.0028074 | 0.25601 | 0.1526 | 0.00031209 | 0.00018604 | 3.8047e-07 | 2.268e-07 | 8.7619e-07 | 5.2229e-07 | 124.3079 | 46.416 | 7.0485e-09 | 1.1252e-08 | 1132.3156 | 1.3867e-07 | 8.7141e-07 | 5.7124e-08 | 7.4216e-07 | 7.738e-10 | 8.3781e-09 | 4.6126e-10 | 1.2653e-08 | 4.4191e-07 | 3.5682e-09 | 4.4548e-07
6 | BRIG | 51105 | 51 | VA | 105 | Lee | ONROAD | 820.2808 | 0.0013431 | 350.5608 | 53.9609 | 0.42737 | 0.065783 | 0.000521 | 8.0196e-05 | 0.00057399 | 8.8353e-05 | 210.8084 | 99.9556 | 2.7228e-06 | 8.8392e-07 | 0.0028074 | 1.741 | 0.60999 | 0.0021225 | 0.00074363 | 2.5875e-06 | 9.0656e-07 | 5.9588e-06 | 2.0877e-06 | 124.3079 | 46.416 | 4.7936e-08 | 4.4978e-08 | 1132.3156 | 5.0692e-07 | 3.1855e-06 | 7.8028e-08 | 1.0137e-06 | 5.2625e-09 | 5.6978e-08 | 1.8437e-09 | 5.0575e-08 | 6.0362e-07 | 1.4263e-08 | 6.1788e-07
6 | BRIG | 51105 | 51 | VA | 105 | Lee | NONPOINT | 820.2808 | 0.0013431 | 75.5122 | 90.3892 | 0.092056 | 0.11019 | 0.00011223 | 0.00013434 | 0.00012364 | 0.000148 | 210.8084 | 99.9556 | 5.865e-07 | 1.4806e-06 | 0.0028074 | 17.1014 | 12.8848 | 0.020848 | 0.015708 | 2.5416e-05 | 1.9149e-05 | 5.853e-05 | 4.4099e-05 | 124.3079 | 46.416 | 4.7085e-07 | 9.5008e-07 | 1132.3156 | 1.0919e-07 | 6.8617e-07 | 1.307e-07 | 1.6981e-06 | 5.1691e-08 | 5.5966e-07 | 3.8946e-08 | 1.0683e-06 | 1.0111e-06 | 3.0128e-07 | 1.3124e-06
6 | BRIG | 51107 | 51 | VA | 107 | Loudoun | NONROAD_OTHER | 278.06 | 0.0073695 | 2104.3574 | 864.0452 | 7.568 | 3.1074 | 0.027217 | 0.011175 | 0.055772 | 0.0229 | 210.8084 | 99.9556 | 0.00026456 | 0.0002291 | 0.019016 | 5.9243 | 3.5984 | 0.021306 | 0.012941 | 7.6623e-05 | 4.6541e-05 | 0.00040514 | 0.00024608 | 124.3079 | 46.416 | 3.2592e-06 | 5.3017e-06 | 1349.169 | 4.1338e-05 | 0.00025977 | 1.6973e-05 | 0.00022052 | 3.0029e-07 | 3.2513e-06 | 1.824e-07 | 5.0032e-06 | 0.00015645 | 1.6812e-06 | 0.00015813
6 | BRIG | 51107 | 51 | VA | 107 | Loudoun | PT_FIRES_PRESCRIBED | 278.06 | 0.0073695 | 3.8962 | 3.8962 | 0.014012 | 0.014012 | 5.0392e-05 | 5.0392e-05 | 0.00010326 | 0.00010326 | 210.8084 | 99.9556 | 4.8984e-07 | 1.0331e-06 | 0.019016 | 2.2724 | 2.2724 | 0.0081725 | 0.0081725 | 2.9391e-05 | 2.9391e-05 | 0.0001554 | 0.0001554 | 124.3079 | 46.416 | 1.2502e-06 | 3.3481e-06 | 1349.169 | 7.6537e-08 | 4.8096e-07 | 7.6537e-08 | 9.9437e-07 | 1.1519e-07 | 1.2471e-06 | 1.1519e-07 | 3.1596e-06 | 7.0548e-07 | 1.0617e-06 | 1.7672e-06
6 | BRIG | 51107 | 51 | VA | 107 | Loudoun | NONROAD_MAR | 278.06 | 0.0073695 | 14.9553 | 6.9482 | 0.053784 | 0.024988 | 0.00019343 | 8.9866e-05 | 0.00039636 | 0.00018415 | 210.8084 | 99.9556 | 1.8802e-06 | 1.8423e-06 | 0.019016 | 0.18378 | 0.01257 | 0.00066093 | 4.5208e-05 | 2.3769e-06 | 1.6258e-07 | 1.2568e-05 | 8.5965e-07 | 124.3079 | 46.416 | 1.011e-07 | 1.8521e-08 | 1349.169 | 2.9378e-07 | 1.8462e-06 | 1.3649e-07 | 1.7733e-06 | 9.3153e-09 | 1.0086e-07 | 6.3717e-10 | 1.7478e-08 | 1.2581e-06 | 5.8731e-09 | 1.264e-06
6 | BRIG | 51107 | 51 | VA | 107 | Loudoun | NONPOINT | 278.06 | 0.0073695 | 526.1484 | 513.1936 | 1.8922 | 1.8456 | 0.006805 | 0.0066375 | 0.013945 | 0.013601 | 210.8084 | 99.9556 | 6.6148e-05 | 0.00013607 | 0.019016 | 222.6044 | 170.2272 | 0.80056 | 0.6122 | 0.0028791 | 0.0022017 | 0.015223 | 0.011641 | 124.3079 | 46.416 | 0.00012246 | 0.0002508 | 1349.169 | 1.0336e-05 | 6.495e-05 | 1.0081e-05 | 0.00013098 | 1.1283e-05 | 0.00012217 | 8.6285e-06 | 0.00023668 | 9.2923e-05 | 7.9532e-05 | 0.00017246
6 | BRIG | 51107 | 51 | VA | 107 | Loudoun | POINT | 278.06 | 0.0073695 | 20.1443 | 178.4853 | 0.072446 | 0.64189 | 0.00026054 | 0.0023085 | 0.00053389 | 0.0047304 | 210.8084 | 99.9556 | 2.5326e-06 | 4.7325e-05 | 0.019016 | 1.6592 | 5.1142 | 0.005967 | 0.018392 | 2.1459e-05 | 6.6145e-05 | 0.00011347 | 0.00034974 | 124.3079 | 46.416 | 9.1278e-07 | 7.5349e-06 | 1349.169 | 3.9572e-07 | 2.4867e-06 | 3.5062e-06 | 4.5552e-05 | 8.41e-08 | 9.1057e-07 | 2.5923e-07 | 7.1108e-06 | 3.2318e-05 | 2.3894e-06 | 3.4707e-05
6 | BRIG | 51107 | 51 | VA | 107 | Loudoun | ONROAD | 278.06 | 0.0073695 | 2120.686 | 580.8108 | 7.6267 | 2.0888 | 0.027428 | 0.007512 | 0.056205 | 0.015393 | 210.8084 | 99.9556 | 0.00026662 | 0.000154 | 0.019016 | 20.0612 | 8.0812 | 0.072147 | 0.029063 | 0.00025947 | 0.00010452 | 0.0013719 | 0.00055264 | 124.3079 | 46.416 | 1.1036e-05 | 1.1906e-05 | 1349.169 | 4.1659e-05 | 0.00026179 | 1.141e-05 | 0.00014823 | 1.0169e-06 | 1.101e-05 | 4.0962e-07 | 1.1236e-05 | 0.00010517 | 3.7756e-06 | 0.00010894
6 | BRIG | 51109 | 51 | VA | 109 | Louisa | NONPOINT | 347.2562 | 0.0044696 | 87.7557 | 86.7599 | 0.25271 | 0.24984 | 0.00072774 | 0.00071948 | 0.0011295 | 0.0011167 | 210.8084 | 99.9556 | 5.358e-06 | 1.1172e-05 | 0.010505 | 30.7218 | 27.2218 | 0.08847 | 0.078391 | 0.00025477 | 0.00022574 | 0.00092935 | 0.00082347 | 124.3079 | 46.416 | 7.4762e-06 | 1.7741e-05 | 1323.4834 | 8.5344e-07 | 5.363e-06 | 8.4375e-07 | 1.0962e-05 | 7.022e-07 | 7.6029e-06 | 6.222e-07 | 1.7067e-05 | 7.6292e-06 | 5.6259e-06 | 1.3255e-05
6 | BRIG | 51109 | 51 | VA | 109 | Louisa | NONROAD_MAR | 347.2562 | 0.0044696 | 28.7067 | 28.577 | 0.082667 | 0.082294 | 0.00023806 | 0.00023698 | 0.00036949 | 0.00036782 | 210.8084 | 99.9556 | 1.7527e-06 | 3.6798e-06 | 0.010505 | 0.21873 | 0.0080153 | 0.00062989 | 2.3082e-05 | 1.8139e-06 | 6.6469e-08 | 6.6168e-06 | 2.4247e-07 | 124.3079 | 46.416 | 5.3229e-08 | 5.2238e-09 | 1323.4834 | 2.7918e-07 | 1.7544e-06 | 2.7791e-07 | 3.6107e-06 | 4.9995e-09 | 5.413e-08 | 1.832e-10 | 5.0254e-09 | 2.5129e-06 | 1.6565e-09 | 2.5145e-06
6 | BRIG | 51109 | 51 | VA | 109 | Louisa | POINT | 347.2562 | 0.0044696 | 135.1455 | 215.4823 | 0.38918 | 0.62053 | 0.0011207 | 0.0017869 | 0.0017395 | 0.0027735 | 210.8084 | 99.9556 | 8.2514e-06 | 2.7747e-05 | 0.010505 | 4.9774 | 6.2193 | 0.014333 | 0.01791 | 4.1276e-05 | 5.1575e-05 | 0.00015057 | 0.00018814 | 124.3079 | 46.416 | 1.2113e-06 | 4.0533e-06 | 1323.4834 | 1.3143e-06 | 8.2592e-06 | 2.0956e-06 | 2.7226e-05 | 1.1377e-07 | 1.2318e-06 | 1.4215e-07 | 3.8994e-06 | 1.8948e-05 | 1.2853e-06 | 2.0234e-05
6 | BRIG | 51109 | 51 | VA | 109 | Louisa | NONROAD_OTHER | 347.2562 | 0.0044696 | 196.1028 | 90.3391 | 0.56472 | 0.26015 | 0.0016262 | 0.00074916 | 0.002524 | 0.0011628 | 210.8084 | 99.9556 | 1.1973e-05 | 1.1633e-05 | 0.010505 | 0.53408 | 0.32489 | 0.001538 | 0.00093558 | 4.429e-06 | 2.6942e-06 | 1.6156e-05 | 9.828e-06 | 124.3079 | 46.416 | 1.2997e-07 | 2.1174e-07 | 1323.4834 | 1.9071e-06 | 1.1985e-05 | 8.7856e-07 | 1.1414e-05 | 1.2207e-08 | 1.3217e-07 | 7.4259e-09 | 2.037e-07 | 7.9439e-06 | 6.7144e-08 | 8.011e-06
6 | BRIG | 51109 | 51 | VA | 109 | Louisa | PT_FIRES_PRESCRIBED | 347.2562 | 0.0044696 | 26.0136 | 26.0136 | 0.074912 | 0.074912 | 0.00021572 | 0.00021572 | 0.00033482 | 0.00033482 | 210.8084 | 99.9556 | 1.5883e-06 | 3.3497e-06 | 0.010505 | 12.8613 | 12.8613 | 0.037037 | 0.037037 | 0.00010666 | 0.00010666 | 0.00038906 | 0.00038906 | 124.3079 | 46.416 | 3.1298e-06 | 8.3821e-06 | 1323.4834 | 2.5299e-07 | 1.5898e-06 | 2.5299e-07 | 3.2868e-06 | 2.9397e-07 | 3.1829e-06 | 2.9397e-07 | 8.0638e-06 | 2.2875e-06 | 2.6581e-06 | 4.9455e-06
6 | BRIG | 51109 | 51 | VA | 109 | Louisa | ONROAD | 347.2562 | 0.0044696 | 948.0711 | 251.2439 | 2.7302 | 0.72351 | 0.0078621 | 0.0020835 | 0.012203 | 0.0032338 | 210.8084 | 99.9556 | 5.7885e-05 | 3.2352e-05 | 0.010505 | 4.2695 | 1.8068 | 0.012295 | 0.0052031 | 3.5406e-05 | 1.4983e-05 | 0.00012916 | 5.4657e-05 | 124.3079 | 46.416 | 1.039e-06 | 1.1775e-06 | 1323.4834 | 9.2201e-06 | 5.794e-05 | 2.4434e-06 | 3.1744e-05 | 9.7587e-08 | 1.0566e-06 | 4.1298e-08 | 1.1328e-06 | 2.2093e-05 | 3.7341e-07 | 2.2466e-05
6 | BRIG | 51111 | 51 | VA | 111 | Lunenburg | ONROAD | 434.0258 | 0.0025624 | 190.7894 | 26.0718 | 0.43958 | 0.06007 | 0.0010128 | 0.0001384 | 0.0011264 | 0.00015392 | 210.8084 | 99.9556 | 5.3432e-06 | 1.5399e-06 | 0.0073304 | 0.7853 | 0.27199 | 0.0018093 | 0.00062667 | 4.1687e-06 | 1.4439e-06 | 1.3263e-05 | 4.5938e-06 | 124.3079 | 46.416 | 1.067e-07 | 9.897e-08 | 1120.1592 | 1.0056e-06 | 6.3191e-06 | 1.3741e-07 | 1.7853e-06 | 1.1841e-08 | 1.282e-07 | 4.101e-09 | 1.1249e-07 | 1.0516e-06 | 3.1384e-08 | 1.083e-06
6 | BRIG | 51111 | 51 | VA | 111 | Lunenburg | NONPOINT | 434.0258 | 0.0025624 | 27.3789 | 26.5674 | 0.063081 | 0.061212 | 0.00014534 | 0.00014103 | 0.00016164 | 0.00015685 | 210.8084 | 99.9556 | 7.6677e-07 | 1.5692e-06 | 0.0073304 | 9.0634 | 7.063 | 0.020882 | 0.016273 | 4.8113e-05 | 3.7494e-05 | 0.00015307 | 0.00011929 | 124.3079 | 46.416 | 1.2314e-06 | 2.57e-06 | 1120.1592 | 1.443e-07 | 9.068e-07 | 1.4003e-07 | 1.8192e-06 | 1.3665e-07 | 1.4796e-06 | 1.0649e-07 | 2.9212e-06 | 1.0716e-06 | 8.1498e-07 | 1.8866e-06
6 | BRIG | 51111 | 51 | VA | 111 | Lunenburg | NONROAD_OTHER | 434.0258 | 0.0025624 | 66.6163 | 24.3294 | 0.15348 | 0.056055 | 0.00035363 | 0.00012915 | 0.00039329 | 0.00014364 | 210.8084 | 99.9556 | 1.8656e-06 | 1.437e-06 | 0.0073304 | 0.17454 | 0.10001 | 0.00040215 | 0.00023043 | 9.2655e-07 | 5.3091e-07 | 2.9479e-06 | 1.6891e-06 | 124.3079 | 46.416 | 2.3715e-08 | 3.6391e-08 | 1120.1592 | 3.5111e-07 | 2.2064e-06 | 1.2823e-07 | 1.666e-06 | 2.6317e-09 | 2.8494e-08 | 1.508e-09 | 4.1364e-08 | 9.8132e-07 | 1.154e-08 | 9.9286e-07
6 | BRIG | 51111 | 51 | VA | 111 | Lunenburg | PT_FIRES_PRESCRIBED | 434.0258 | 0.0025624 | 40.8549 | 40.8549 | 0.09413 | 0.09413 | 0.00021688 | 0.00021688 | 0.0002412 | 0.0002412 | 210.8084 | 99.9556 | 1.1442e-06 | 2.4131e-06 | 0.0073304 | 17.9796 | 17.9796 | 0.041425 | 0.041425 | 9.5444e-05 | 9.5444e-05 | 0.00030366 | 0.00030366 | 124.3079 | 46.416 | 2.4428e-06 | 6.5422e-06 | 1120.1592 | 2.1533e-07 | 1.3531e-06 | 2.1533e-07 | 2.7975e-06 | 2.7109e-07 | 2.9351e-06 | 2.7109e-07 | 7.4362e-06 | 1.6479e-06 | 2.0746e-06 | 3.7225e-06
6 | BRIG | 51111 | 51 | VA | 111 | Lunenburg | NONROAD_MAR | 434.0258 | 0.0025624 | 4.4077 | 4.6757 | 0.010155 | 0.010773 | 2.3398e-05 | 2.4821e-05 | 2.6023e-05 | 2.7605e-05 | 210.8084 | 99.9556 | 1.2344e-07 | 2.7617e-07 | 0.0073304 | 0.030645 | 0.0011461 | 7.0607e-05 | 2.6407e-06 | 1.6268e-07 | 6.0842e-09 | 5.1758e-07 | 1.9358e-08 | 124.3079 | 46.416 | 4.1637e-09 | 4.1705e-10 | 1120.1592 | 2.3231e-08 | 1.4599e-07 | 2.4644e-08 | 3.2017e-07 | 4.6206e-10 | 5.0028e-09 | 1.7281e-11 | 4.7403e-10 | 1.8859e-07 | 1.3225e-10 | 1.8873e-07
6 | BRIG | 51111 | 51 | VA | 111 | Lunenburg | POINT | 434.0258 | 0.0025624 | 0 | 0 | 0 | 0 | 0 | 0 | 0 | 0 | 210.8084 | 99.9556 | 0 | 0 | 0.0073304 | 0 | 0 | 0 | 0 | 0 | 0 | 0 | 0 | 124.3079 | 46.416 | 0 | 0 | 1120.1592 | 0 | 0 | 0 | 0 | 0 | 0 | 0 | 0 | 0 | 0 | 0
6 | BRIG | 51113 | 51 | VA | 113 | Madison | ONROAD | 351.942 | 0.0030141 | 362.4767 | 47.3382 | 1.0299 | 0.13451 | 0.0029264 | 0.00038218 | 0.0031043 | 0.00040541 | 210.8084 | 99.9556 | 1.4726e-05 | 4.0559e-06 | 0.0083812 | 1.5037 | 0.55328 | 0.0042727 | 0.0015721 | 1.214e-05 | 4.4669e-06 | 3.581e-05 | 1.3176e-05 | 124.3079 | 46.416 | 2.8808e-07 | 2.8386e-07 | 833.3435 | 3.7251e-06 | 2.3409e-05 | 4.8648e-07 | 6.3204e-06 | 4.2972e-08 | 4.6526e-07 | 1.5811e-08 | 4.337e-07 | 2.7697e-06 | 9.0016e-08 | 2.8597e-06
6 | BRIG | 51113 | 51 | VA | 113 | Madison | NONROAD_OTHER | 351.942 | 0.0030141 | 86.6223 | 34.7708 | 0.24613 | 0.098797 | 0.00069934 | 0.00028072 | 0.00074184 | 0.00029778 | 210.8084 | 99.9556 | 3.519e-06 | 2.9791e-06 | 0.0083812 | 0.22801 | 0.1375 | 0.00064787 | 0.0003907 | 1.8408e-06 | 1.1101e-06 | 5.4299e-06 | 3.2745e-06 | 124.3079 | 46.416 | 4.3681e-08 | 7.0547e-08 | 833.3435 | 8.902e-07 | 5.5941e-06 | 3.5733e-07 | 4.6424e-06 | 6.5158e-09 | 7.0548e-08 | 3.9294e-09 | 1.0778e-07 | 2.0344e-06 | 2.2371e-08 | 2.0568e-06
6 | BRIG | 51113 | 51 | VA | 113 | Madison | NONPOINT | 351.942 | 0.0030141 | 27.2422 | 26.5452 | 0.077405 | 0.075425 | 0.00021994 | 0.00021431 | 0.0002333 | 0.00022734 | 210.8084 | 99.9556 | 1.1067e-06 | 2.2744e-06 | 0.0083812 | 10.0811 | 7.9894 | 0.028644 | 0.022701 | 8.1389e-05 | 6.4502e-05 | 0.00024007 | 0.00019026 | 124.3079 | 46.416 | 1.9313e-06 | 4.099e-06 | 833.3435 | 2.7996e-07 | 1.7593e-06 | 2.728e-07 | 3.5442e-06 | 2.8808e-07 | 3.1191e-06 | 2.2831e-07 | 6.2626e-06 | 1.5531e-06 | 1.2998e-06 | 2.853e-06
6 | BRIG | 51113 | 51 | VA | 113 | Madison | NONROAD_MAR | 351.942 | 0.0030141 | 0 | 0 | 0 | 0 | 0 | 0 | 0 | 0 | 210.8084 | 99.9556 | 0 | 0 | 0.0083812 | 0 | 0 | 0 | 0 | 0 | 0 | 0 | 0 | 124.3079 | 46.416 | 0 | 0 | 833.3435 | 0 | 0 | 0 | 0 | 0 | 0 | 0 | 0 | 0 | 0 | 0
6 | BRIG | 51113 | 51 | VA | 113 | Madison | PT_FIRES_PRESCRIBED | 351.942 | 0.0030141 | 10.5038 | 10.5038 | 0.029845 | 0.029845 | 8.4802e-05 | 8.4802e-05 | 8.9956e-05 | 8.9956e-05 | 210.8084 | 99.9556 | 4.2672e-07 | 8.9996e-07 | 0.0083812 | 5.346 | 5.346 | 0.01519 | 0.01519 | 4.316e-05 | 4.316e-05 | 0.00012731 | 0.00012731 | 124.3079 | 46.416 | 1.0241e-06 | 2.7428e-06 | 833.3435 | 1.0795e-07 | 6.7834e-07 | 1.0795e-07 | 1.4024e-06 | 1.5277e-07 | 1.6541e-06 | 1.5277e-07 | 4.1906e-06 | 6.1457e-07 | 8.6977e-07 | 1.4843e-06
6 | BRIG | 51115 | 51 | VA | 115 | Mathews | PT_FIRES_PRESCRIBED | 279.2907 | 0.0019237 | 1.742 | 1.742 | 0.0062373 | 0.0062373 | 2.2332e-05 | 2.2332e-05 | 1.1999e-05 | 1.1999e-05 | 210.8084 | 99.9556 | 5.6917e-08 | 1.2004e-07 | 0.0051202 | 0.82739 | 0.82739 | 0.0029625 | 0.0029625 | 1.0607e-05 | 1.0607e-05 | 1.5168e-05 | 1.5168e-05 | 124.3079 | 46.416 | 1.2202e-07 | 3.2679e-07 | 267.7222 | 4.4818e-08 | 2.8164e-07 | 4.4818e-08 | 5.8227e-07 | 5.6657e-08 | 6.1344e-07 | 5.6657e-08 | 1.5541e-06 | 8.1974e-08 | 1.0363e-07 | 1.856e-07
6 | BRIG | 51115 | 51 | VA | 115 | Mathews | NONPOINT | 279.2907 | 0.0019237 | 16.6859 | 16.0709 | 0.059744 | 0.057542 | 0.00021391 | 0.00020603 | 0.00011493 | 0.00011069 | 210.8084 | 99.9556 | 5.4519e-07 | 1.1074e-06 | 0.0051202 | 5.7549 | 4.2734 | 0.020605 | 0.015301 | 7.3778e-05 | 5.4785e-05 | 0.0001055 | 7.8343e-05 | 124.3079 | 46.416 | 8.4873e-07 | 1.6878e-06 | 267.7222 | 4.2929e-07 | 2.6977e-06 | 4.1346e-07 | 5.3717e-06 | 3.9408e-07 | 4.2668e-06 | 2.9263e-07 | 8.027e-06 | 7.5625e-07 | 5.3523e-07 | 1.2915e-06
6 | BRIG | 51115 | 51 | VA | 115 | Mathews | NONROAD_OTHER | 279.2907 | 0.0019237 | 153.1082 | 111.6905 | 0.5482 | 0.39991 | 0.0019628 | 0.0014319 | 0.0010546 | 0.00076931 | 210.8084 | 99.9556 | 5.0026e-06 | 7.6965e-06 | 0.0051202 | 0.36715 | 0.29935 | 0.0013146 | 0.0010718 | 4.7068e-06 | 3.8376e-06 | 6.7308e-06 | 5.4879e-06 | 124.3079 | 46.416 | 5.4146e-08 | 1.1823e-07 | 267.7222 | 3.9391e-06 | 2.4754e-05 | 2.8735e-06 | 3.7333e-05 | 2.5141e-08 | 2.7221e-07 | 2.0498e-08 | 5.6228e-07 | 5.2558e-06 | 3.7493e-08 | 5.2933e-06
6 | BRIG | 51115 | 51 | VA | 115 | Mathews | ONROAD | 279.2907 | 0.0019237 | 115.6935 | 16.8976 | 0.41424 | 0.060502 | 0.0014832 | 0.00021663 | 0.00079688 | 0.00011639 | 210.8084 | 99.9556 | 3.7801e-06 | 1.1644e-06 | 0.0051202 | 0.58599 | 0.18132 | 0.0020981 | 0.00064922 | 7.5123e-06 | 2.3245e-06 | 1.0743e-05 | 3.3241e-06 | 124.3079 | 46.416 | 8.6421e-08 | 7.1616e-08 | 267.7222 | 2.9765e-06 | 1.8705e-05 | 4.3473e-07 | 5.6481e-06 | 4.0127e-08 | 4.3446e-07 | 1.2416e-08 | 3.4059e-07 | 7.9515e-07 | 2.271e-08 | 8.1786e-07
6 | BRIG | 51115 | 51 | VA | 115 | Mathews | NONROAD_MAR | 279.2907 | 0.0019237 | 5.5162 | 2.5628 | 0.019751 | 0.0091762 | 7.0717e-05 | 3.2855e-05 | 3.7995e-05 | 1.7652e-05 | 210.8084 | 99.9556 | 1.8023e-07 | 1.766e-07 | 0.0051202 | 0.067786 | 0.0046365 | 0.00024271 | 1.6601e-05 | 8.6901e-07 | 5.944e-08 | 1.2427e-06 | 8.5001e-08 | 124.3079 | 46.416 | 9.997e-09 | 1.8313e-09 | 267.7222 | 1.4192e-07 | 8.9182e-07 | 6.5935e-08 | 8.5663e-07 | 4.6418e-09 | 5.0257e-08 | 3.175e-10 | 8.7091e-09 | 1.206e-07 | 5.8072e-10 | 1.2118e-07
6 | BRIG | 51117 | 51 | VA | 117 | Mecklenburg | PT_FIRES_PRESCRIBED | 461.926 | 0.0028414 | 26.889 | 26.889 | 0.058211 | 0.058211 | 0.00012602 | 0.00012602 | 0.0001654 | 0.0001654 | 210.8084 | 99.9556 | 7.8461e-07 | 1.6548e-06 | 0.008588 | 12.0062 | 12.0062 | 0.025992 | 0.025992 | 5.6268e-05 | 5.6268e-05 | 0.00022322 | 0.00022322 | 124.3079 | 46.416 | 1.7957e-06 | 4.809e-06 | 1758.9783 | 9.4033e-08 | 5.9091e-07 | 9.4033e-08 | 1.2217e-06 | 1.269e-07 | 1.374e-06 | 1.269e-07 | 3.481e-06 | 1.13e-06 | 1.525e-06 | 2.655e-06
6 | BRIG | 51117 | 51 | VA | 117 | Mecklenburg | POINT | 461.926 | 0.0028414 | 390.945 | 0.05625 | 0.84634 | 0.00012177 | 0.0018322 | 2.6362e-07 | 0.0024048 | 3.4601e-07 | 210.8084 | 99.9556 | 1.1408e-05 | 3.4616e-09 | 0.008588 | 223.8612 | 54.463 | 0.48463 | 0.1179 | 0.0010491 | 0.00025524 | 0.004162 | 0.0010126 | 124.3079 | 46.416 | 3.3481e-05 | 2.1815e-05 | 1758.9783 | 1.3672e-06 | 8.5914e-06 | 1.9671e-10 | 2.5557e-09 | 2.3661e-06 | 2.5618e-05 | 5.7565e-07 | 1.579e-05 | 2.3639e-09 | 6.9177e-06 | 6.9201e-06
6 | BRIG | 51117 | 51 | VA | 117 | Mecklenburg | ONROAD | 461.926 | 0.0028414 | 1750.4366 | 328.9915 | 3.7894 | 0.71222 | 0.0082035 | 0.0015418 | 0.010767 | 0.0020237 | 210.8084 | 99.9556 | 5.1077e-05 | 2.0246e-05 | 0.008588 | 4.2865 | 1.9195 | 0.0092796 | 0.0041554 | 2.0089e-05 | 8.9958e-06 | 7.9693e-05 | 3.5686e-05 | 124.3079 | 46.416 | 6.411e-07 | 7.6884e-07 | 1758.9783 | 6.1214e-06 | 3.8468e-05 | 1.1505e-06 | 1.4947e-05 | 4.5307e-08 | 4.9054e-07 | 2.0288e-08 | 5.5652e-07 | 1.3826e-05 | 2.4381e-07 | 1.407e-05
6 | BRIG | 51117 | 51 | VA | 117 | Mecklenburg | NONROAD_MAR | 461.926 | 0.0028414 | 20.1802 | 21.4071 | 0.043687 | 0.046343 | 9.4576e-05 | 0.00010033 | 0.00012413 | 0.00013168 | 210.8084 | 99.9556 | 5.8885e-07 | 1.3174e-06 | 0.008588 | 0.14031 | 0.0052475 | 0.00030374 | 1.136e-05 | 6.5755e-07 | 2.4593e-08 | 2.6085e-06 | 9.7559e-08 | 124.3079 | 46.416 | 2.0984e-08 | 2.1018e-09 | 1758.9783 | 7.0572e-08 | 4.4348e-07 | 7.4863e-08 | 9.7261e-07 | 1.483e-09 | 1.6056e-08 | 5.5463e-11 | 1.5214e-09 | 8.9964e-07 | 6.6652e-10 | 9.0031e-07
6 | BRIG | 51117 | 51 | VA | 117 | Mecklenburg | NONROAD_OTHER | 461.926 | 0.0028414 | 323.2827 | 205.4812 | 0.69986 | 0.44484 | 0.0015151 | 0.000963 | 0.0019886 | 0.001264 | 210.8084 | 99.9556 | 9.4333e-06 | 1.2645e-05 | 0.008588 | 0.95677 | 0.56182 | 0.0020713 | 0.0012163 | 4.484e-06 | 2.633e-06 | 1.7788e-05 | 1.0445e-05 | 124.3079 | 46.416 | 1.431e-07 | 2.2504e-07 | 1758.9783 | 1.1305e-06 | 7.1044e-06 | 7.1859e-07 | 9.3359e-06 | 1.0113e-08 | 1.0949e-07 | 5.9382e-09 | 1.6289e-07 | 8.6354e-06 | 7.1361e-08 | 8.7068e-06
6 | BRIG | 51117 | 51 | VA | 117 | Mecklenburg | NONPOINT | 461.926 | 0.0028414 | 85.1193 | 84.9609 | 0.18427 | 0.18393 | 0.00039892 | 0.00039818 | 0.0005236 | 0.00052262 | 210.8084 | 99.9556 | 2.4837e-06 | 5.2285e-06 | 0.008588 | 32.9295 | 29.1465 | 0.071287 | 0.063098 | 0.00015433 | 0.0001366 | 0.00061222 | 0.00054188 | 124.3079 | 46.416 | 4.925e-06 | 1.1674e-05 | 1758.9783 | 2.9767e-07 | 1.8706e-06 | 2.9712e-07 | 3.8601e-06 | 3.4805e-07 | 3.7684e-06 | 3.0807e-07 | 8.4505e-06 | 3.5705e-06 | 3.7021e-06 | 7.2726e-06
6 | BRIG | 51119 | 51 | VA | 119 | Middlesex | NONROAD_OTHER | 274.9663 | 0.0012876 | 127.9782 | 75.4121 | 0.46543 | 0.27426 | 0.0016927 | 0.00099743 | 0.00059927 | 0.00035313 | 210.8084 | 99.9556 | 2.8427e-06 | 3.5328e-06 | 0.0041289 | 0.31206 | 0.22687 | 0.0011349 | 0.00082509 | 4.1275e-06 | 3.0007e-06 | 4.686e-06 | 3.4067e-06 | 124.3079 | 46.416 | 3.7696e-08 | 7.3395e-08 | 366.3794 | 1.6357e-06 | 1.0279e-05 | 9.6383e-07 | 1.2522e-05 | 1.279e-08 | 1.3848e-07 | 9.2983e-09 | 2.5506e-07 | 2.4125e-06 | 2.3274e-08 | 2.4358e-06
6 | BRIG | 51119 | 51 | VA | 119 | Middlesex | PT_FIRES_PRESCRIBED | 274.9663 | 0.0012876 | 5.3941 | 5.3941 | 0.019617 | 0.019617 | 7.1344e-05 | 7.1344e-05 | 2.5258e-05 | 2.5258e-05 | 210.8084 | 99.9556 | 1.1982e-07 | 2.527e-07 | 0.0041289 | 2.748 | 2.748 | 0.0099939 | 0.0099939 | 3.6346e-05 | 3.6346e-05 | 4.1264e-05 | 4.1264e-05 | 124.3079 | 46.416 | 3.3195e-07 | 8.89e-07 | 366.3794 | 6.894e-08 | 4.3323e-07 | 6.894e-08 | 8.9567e-07 | 1.1263e-07 | 1.2194e-06 | 1.1263e-07 | 3.0894e-06 | 1.7256e-07 | 2.8191e-07 | 4.5448e-07
6 | BRIG | 51119 | 51 | VA | 119 | Middlesex | ONROAD | 274.9663 | 0.0012876 | 187.3781 | 28.1523 | 0.68146 | 0.10238 | 0.0024783 | 0.00037235 | 0.00087742 | 0.00013183 | 210.8084 | 99.9556 | 4.1622e-06 | 1.3189e-06 | 0.0041289 | 0.99334 | 0.32437 | 0.0036126 | 0.0011797 | 1.3138e-05 | 4.2903e-06 | 1.4916e-05 | 4.8708e-06 | 124.3079 | 46.416 | 1.1999e-07 | 1.0494e-07 | 366.3794 | 2.3948e-06 | 1.5049e-05 | 3.5981e-07 | 4.6746e-06 | 4.0712e-08 | 4.408e-07 | 1.3294e-08 | 3.6467e-07 | 9.0063e-07 | 3.3277e-08 | 9.3391e-07
6 | BRIG | 51119 | 51 | VA | 119 | Middlesex | NONPOINT | 274.9663 | 0.0012876 | 30.5436 | 27.1702 | 0.11108 | 0.098813 | 0.00040398 | 0.00035936 | 0.00014302 | 0.00012723 | 210.8084 | 99.9556 | 6.7846e-07 | 1.2728e-06 | 0.0041289 | 10.2098 | 7.3008 | 0.037131 | 0.026552 | 0.00013504 | 9.6563e-05 | 0.00015331 | 0.00010963 | 124.3079 | 46.416 | 1.2333e-06 | 2.3619e-06 | 366.3794 | 3.9037e-07 | 2.4531e-06 | 3.4726e-07 | 4.5116e-06 | 4.1845e-07 | 4.5306e-06 | 2.9922e-07 | 8.2079e-06 | 8.6921e-07 | 7.4898e-07 | 1.6182e-06
6 | BRIG | 51119 | 51 | VA | 119 | Middlesex | NONROAD_MAR | 274.9663 | 0.0012876 | 3.146 | 1.4616 | 0.011441 | 0.0053157 | 4.161e-05 | 1.9332e-05 | 1.4732e-05 | 6.8443e-06 | 210.8084 | 99.9556 | 6.9882e-08 | 6.8474e-08 | 0.0041289 | 0.03866 | 0.0026443 | 0.0001406 | 9.6169e-06 | 5.1133e-07 | 3.4975e-08 | 5.8052e-07 | 3.9707e-08 | 124.3079 | 46.416 | 4.67e-09 | 8.5547e-10 | 366.3794 | 4.0209e-08 | 2.5267e-07 | 1.8681e-08 | 2.427e-07 | 1.5845e-09 | 1.7155e-08 | 1.0838e-10 | 2.9729e-09 | 4.676e-08 | 2.7128e-10 | 4.7031e-08
6 | BRIG | 51121 | 51 | VA | 121 | Montgomery | ONROAD | 584.2798 | 0.0020046 | 3045.0977 | 903.6963 | 5.2117 | 1.5467 | 0.0089199 | 0.0026472 | 0.010447 | 0.0031004 | 210.8084 | 99.9556 | 4.9558e-05 | 3.1018e-05 | 0.0047265 | 9.3149 | 4.3693 | 0.015943 | 0.0074781 | 2.7286e-05 | 1.2799e-05 | 7.5352e-05 | 3.5345e-05 | 124.3079 | 46.416 | 6.0617e-07 | 7.6149e-07 | 1008.9258 | 1.0355e-05 | 6.507e-05 | 3.073e-06 | 3.9924e-05 | 7.4685e-08 | 8.0863e-07 | 3.5032e-08 | 9.6096e-07 | 2.1182e-05 | 2.4148e-07 | 2.1423e-05
6 | BRIG | 51121 | 51 | VA | 121 | Montgomery | NONROAD_OTHER | 584.2798 | 0.0020046 | 386.0057 | 155.6983 | 0.66065 | 0.26648 | 0.0011307 | 0.00045608 | 0.0013243 | 0.00053418 | 210.8084 | 99.9556 | 6.2821e-06 | 5.3441e-06 | 0.0047265 | 1.0786 | 0.63725 | 0.001846 | 0.0010907 | 3.1595e-06 | 1.8667e-06 | 8.7251e-06 | 5.155e-06 | 124.3079 | 46.416 | 7.019e-08 | 1.1106e-07 | 1008.9258 | 1.3126e-06 | 8.2485e-06 | 5.2945e-07 | 6.8786e-06 | 8.6479e-09 | 9.3633e-08 | 5.1094e-09 | 1.4015e-07 | 3.6494e-06 | 3.5218e-08 | 3.6847e-06
6 | BRIG | 51121 | 51 | VA | 121 | Montgomery | NONPOINT | 584.2798 | 0.0020046 | 212.9517 | 212.1738 | 0.36447 | 0.36314 | 0.00062379 | 0.00062151 | 0.0007306 | 0.00072793 | 210.8084 | 99.9556 | 3.4657e-06 | 7.2826e-06 | 0.0047265 | 83.314 | 69.9256 | 0.14259 | 0.11968 | 0.00024405 | 0.00020483 | 0.00067396 | 0.00056566 | 124.3079 | 46.416 | 5.4217e-06 | 1.2187e-05 | 1008.9258 | 7.2414e-07 | 4.5505e-06 | 7.2149e-07 | 9.3736e-06 | 6.68e-07 | 7.2326e-06 | 5.6065e-07 | 1.5379e-05 | 4.9732e-06 | 3.8645e-06 | 8.8377e-06
6 | BRIG | 51121 | 51 | VA | 121 | Montgomery | POINT | 584.2798 | 0.0020046 | 1472.8856 | 158.0793 | 2.5209 | 0.27055 | 0.0043145 | 0.00046306 | 0.0050532 | 0.00054234 | 210.8084 | 99.9556 | 2.3971e-05 | 5.4258e-06 | 0.0047265 | 3188.8997 | 317.1801 | 5.4578 | 0.54286 | 0.0093411 | 0.0009291 | 0.025796 | 0.0025658 | 124.3079 | 46.416 | 0.00020752 | 5.5278e-05 | 1008.9258 | 5.0085e-06 | 3.1474e-05 | 5.3755e-07 | 6.9838e-06 | 2.5568e-05 | 0.00027683 | 2.5431e-06 | 6.9759e-05 | 3.7053e-06 | 1.7529e-05 | 2.1235e-05
6 | BRIG | 51121 | 51 | VA | 121 | Montgomery | NONROAD_MAR | 584.2798 | 0.0020046 | 576.2939 | 307.107 | 0.98633 | 0.52562 | 0.0016881 | 0.0008996 | 0.0019772 | 0.0010536 | 210.8084 | 99.9556 | 9.379e-06 | 1.0541e-05 | 0.0047265 | 6.5631 | 0.24546 | 0.011233 | 0.00042011 | 1.9225e-05 | 7.1902e-07 | 5.3092e-05 | 1.9856e-06 | 124.3079 | 46.416 | 4.271e-07 | 4.2779e-08 | 1008.9258 | 1.9597e-06 | 1.2315e-05 | 1.0443e-06 | 1.3568e-05 | 5.2622e-08 | 5.6975e-07 | 1.9681e-09 | 5.3985e-08 | 7.1983e-06 | 1.3566e-08 | 7.2119e-06
6 | BRIG | 51121 | 51 | VA | 121 | Montgomery | PT_FIRES_PRESCRIBED | 584.2798 | 0.0020046 | 7.9033 | 7.9033 | 0.013527 | 0.013527 | 2.3151e-05 | 2.3151e-05 | 2.7115e-05 | 2.7115e-05 | 210.8084 | 99.9556 | 1.2862e-07 | 2.7127e-07 | 0.0047265 | 4.8582 | 4.8582 | 0.0083148 | 0.0083148 | 1.4231e-05 | 1.4231e-05 | 3.93e-05 | 3.93e-05 | 124.3079 | 46.416 | 3.1615e-07 | 8.4668e-07 | 1008.9258 | 2.6875e-08 | 1.6888e-07 | 2.6875e-08 | 3.4916e-07 | 3.8952e-08 | 4.2174e-07 | 3.8952e-08 | 1.0685e-06 | 1.8525e-07 | 2.6849e-07 | 4.5374e-07
6 | BRIG | 51125 | 51 | VA | 125 | Nelson | POINT | 428.8829 | 0.001537 | 0 | 0 | 0 | 0 | 0 | 0 | 0 | 0 | 210.8084 | 99.9556 | 0 | 0 | 0.0055218 | 0 | 0 | 0 | 0 | 0 | 0 | 0 | 0 | 124.3079 | 46.416 | 0 | 0 | 1228.2943 | 0 | 0 | 0 | 0 | 0 | 0 | 0 | 0 | 0 | 0 | 0
6 | BRIG | 51125 | 51 | VA | 125 | Nelson | PT_FIRES_PRESCRIBED | 428.8829 | 0.001537 | 3.0936 | 3.0936 | 0.0072131 | 0.0072131 | 1.6818e-05 | 1.6818e-05 | 1.1087e-05 | 1.1087e-05 | 210.8084 | 99.9556 | 5.2592e-08 | 1.1092e-07 | 0.0055218 | 1.5203 | 1.5203 | 0.0035449 | 0.0035449 | 8.2653e-06 | 8.2653e-06 | 1.9574e-05 | 1.9574e-05 | 124.3079 | 46.416 | 1.5746e-07 | 4.2171e-07 | 1228.2943 | 9.0262e-09 | 5.6721e-08 | 9.0262e-09 | 1.1727e-07 | 1.5936e-08 | 1.7254e-07 | 1.5936e-08 | 4.3713e-07 | 7.5745e-08 | 1.3373e-07 | 2.0947e-07
6 | BRIG | 51125 | 51 | VA | 125 | Nelson | ONROAD | 428.8829 | 0.001537 | 564.8266 | 80.7472 | 1.317 | 0.18827 | 0.0030707 | 0.00043899 | 0.0020242 | 0.00028938 | 210.8084 | 99.9556 | 9.6023e-06 | 2.8951e-06 | 0.0055218 | 2.0136 | 0.82159 | 0.0046949 | 0.0019156 | 1.0947e-05 | 4.4666e-06 | 2.5924e-05 | 1.0578e-05 | 124.3079 | 46.416 | 2.0855e-07 | 2.2789e-07 | 1228.2943 | 1.648e-06 | 1.0356e-05 | 2.356e-07 | 3.0609e-06 | 2.1106e-08 | 2.2852e-07 | 8.6117e-09 | 2.3622e-07 | 1.977e-06 | 7.2266e-08 | 2.0493e-06
6 | BRIG | 51125 | 51 | VA | 125 | Nelson | NONROAD_OTHER | 428.8829 | 0.001537 | 94.2861 | 41.907 | 0.21984 | 0.097712 | 0.00051259 | 0.00022783 | 0.0003379 | 0.00015019 | 210.8084 | 99.9556 | 1.6029e-06 | 1.5025e-06 | 0.0055218 | 0.26949 | 0.15713 | 0.00062836 | 0.00036638 | 1.4651e-06 | 8.5427e-07 | 3.4697e-06 | 2.0231e-06 | 124.3079 | 46.416 | 2.7912e-08 | 4.3586e-08 | 1228.2943 | 2.751e-07 | 1.7287e-06 | 1.2227e-07 | 1.5886e-06 | 2.8248e-09 | 3.0585e-08 | 1.6471e-09 | 4.518e-08 | 1.0261e-06 | 1.3822e-08 | 1.0399e-06
6 | BRIG | 51125 | 51 | VA | 125 | Nelson | NONROAD_MAR | 428.8829 | 0.001537 | 369.5433 | 196.7096 | 0.86164 | 0.45866 | 0.002009 | 0.0010694 | 0.0013244 | 0.00070497 | 210.8084 | 99.9556 | 6.2824e-06 | 7.0528e-06 | 0.0055218 | 3.7559 | 0.14014 | 0.0087575 | 0.00032675 | 2.0419e-05 | 7.6186e-07 | 4.8357e-05 | 1.8042e-06 | 124.3079 | 46.416 | 3.8901e-07 | 3.8871e-08 | 1228.2943 | 1.0782e-06 | 6.7756e-06 | 5.7394e-07 | 7.4567e-06 | 3.9369e-08 | 4.2626e-07 | 1.4689e-09 | 4.0293e-08 | 4.8163e-06 | 1.2326e-08 | 4.8286e-06
6 | BRIG | 51125 | 51 | VA | 125 | Nelson | NONPOINT | 428.8829 | 0.001537 | 33.0277 | 32.2733 | 0.077009 | 0.07525 | 0.00017956 | 0.00017545 | 0.00011837 | 0.00011566 | 210.8084 | 99.9556 | 5.6148e-07 | 1.1571e-06 | 0.0055218 | 11.5399 | 9.322 | 0.026907 | 0.021735 | 6.2737e-05 | 5.0679e-05 | 0.00014857 | 0.00012002 | 124.3079 | 46.416 | 1.1952e-06 | 2.5857e-06 | 1228.2943 | 9.6366e-08 | 6.0557e-07 | 9.4164e-08 | 1.2234e-06 | 1.2096e-07 | 1.3096e-06 | 9.7711e-08 | 2.6803e-06 | 7.9019e-07 | 8.1996e-07 | 1.6101e-06
6 | BRIG | 51127 | 51 | VA | 127 | New Kent | POINT | 311.0238 | 0.0027425 | 0 | 1.1865 | 0 | 0.0038149 | 0 | 1.2266e-05 | 0 | 1.0463e-05 | 210.8084 | 99.9556 | 0 | 1.0467e-07 | 0.0083466 | 0 | 0.0087305 | 0 | 2.807e-05 | 0 | 9.0251e-08 | 0 | 2.3429e-07 | 124.3079 | 46.416 | 0 | 5.0476e-09 | 578.494 | 0 | 0 | 1.8086e-08 | 2.3497e-07 | 0 | 0 | 4.05e-10 | 1.1109e-08 | 7.148e-08 | 1.6006e-09 | 7.308e-08
6 | BRIG | 51127 | 51 | VA | 127 | New Kent | ONROAD | 311.0238 | 0.0027425 | 1343.99 | 356.498 | 4.3212 | 1.1462 | 0.013893 | 0.0036853 | 0.011851 | 0.0031435 | 210.8084 | 99.9556 | 5.6217e-05 | 3.1449e-05 | 0.0083466 | 5.1887 | 2.2808 | 0.016683 | 0.0073331 | 5.3638e-05 | 2.3577e-05 | 0.00013924 | 6.1207e-05 | 124.3079 | 46.416 | 1.1201e-06 | 1.3187e-06 | 578.494 | 2.0486e-05 | 0.00012874 | 5.434e-06 | 7.0598e-05 | 2.407e-07 | 2.6061e-06 | 1.058e-07 | 2.9022e-06 | 2.1476e-05 | 4.1816e-07 | 2.1894e-05
6 | BRIG | 51127 | 51 | VA | 127 | New Kent | NONPOINT | 311.0238 | 0.0027425 | 41.1987 | 39.2277 | 0.13246 | 0.12612 | 0.00042589 | 0.00040551 | 0.00036328 | 0.0003459 | 210.8084 | 99.9556 | 1.7233e-06 | 3.4606e-06 | 0.0083466 | 12.9503 | 9.6748 | 0.041638 | 0.031106 | 0.00013387 | 0.00010001 | 0.00034753 | 0.00025963 | 124.3079 | 46.416 | 2.7957e-06 | 5.5936e-06 | 578.494 | 6.2798e-07 | 3.9463e-06 | 5.9793e-07 | 7.7683e-06 | 6.0075e-07 | 6.5045e-06 | 4.4881e-07 | 1.2311e-05 | 2.3632e-06 | 1.7738e-06 | 4.137e-06
6 | BRIG | 51127 | 51 | VA | 127 | New Kent | NONROAD_OTHER | 311.0238 | 0.0027425 | 118.1235 | 63.4951 | 0.37979 | 0.20415 | 0.0012211 | 0.00065638 | 0.0010416 | 0.00055989 | 210.8084 | 99.9556 | 4.9409e-06 | 5.6013e-06 | 0.0083466 | 0.33515 | 0.20357 | 0.0010776 | 0.00065452 | 3.4646e-06 | 2.1044e-06 | 8.9939e-06 | 5.463e-06 | 124.3079 | 46.416 | 7.2352e-08 | 1.177e-07 | 578.494 | 1.8005e-06 | 1.1315e-05 | 9.6783e-07 | 1.2574e-05 | 1.5547e-08 | 1.6833e-07 | 9.4435e-09 | 2.5904e-07 | 3.8251e-06 | 3.7323e-08 | 3.8624e-06
6 | BRIG | 51127 | 51 | VA | 127 | New Kent | PT_FIRES_PRESCRIBED | 311.0238 | 0.0027425 | 1.7802 | 1.7802 | 0.0057236 | 0.0057236 | 1.8402e-05 | 1.8402e-05 | 1.5697e-05 | 1.5697e-05 | 210.8084 | 99.9556 | 7.4462e-08 | 1.5704e-07 | 0.0083466 | 0.84525 | 0.84525 | 0.0027177 | 0.0027177 | 8.7378e-06 | 8.7378e-06 | 2.2683e-05 | 2.2683e-05 | 124.3079 | 46.416 | 1.8247e-07 | 4.8869e-07 | 578.494 | 2.7134e-08 | 1.7051e-07 | 2.7134e-08 | 3.5253e-07 | 3.9211e-08 | 4.2454e-07 | 3.9211e-08 | 1.0756e-06 | 1.0724e-07 | 1.5497e-07 | 2.6221e-07
6 | BRIG | 51127 | 51 | VA | 127 | New Kent | NONROAD_MAR | 311.0238 | 0.0027425 | 119.9975 | 62.1029 | 0.38581 | 0.19967 | 0.0012405 | 0.00064198 | 0.0010581 | 0.00054761 | 210.8084 | 99.9556 | 5.0193e-06 | 5.4785e-06 | 0.0083466 | 1.2464 | 0.050265 | 0.0040075 | 0.00016161 | 1.2885e-05 | 5.1961e-07 | 3.3449e-05 | 1.3489e-06 | 124.3079 | 46.416 | 2.6908e-07 | 2.9061e-08 | 578.494 | 1.8291e-06 | 1.1494e-05 | 9.4661e-07 | 1.2298e-05 | 5.782e-08 | 6.2603e-07 | 2.3318e-09 | 6.3961e-08 | 3.7412e-06 | 9.2156e-09 | 3.7505e-06
6 | BRIG | 51131 | 51 | VA | 131 | Northampton | NONROAD_MAR | 266.4169 | 0.0038142 | 3906.5072 | 2198.6456 | 14.6631 | 8.2527 | 0.055038 | 0.030976 | 0.055928 | 0.031477 | 210.8084 | 99.9556 | 0.0002653 | 0.00031491 | 0.01205 | 624.4595 | 41.296 | 2.3439 | 0.15501 | 0.0087979 | 0.00058182 | 0.028243 | 0.0018678 | 124.3079 | 46.416 | 0.00022721 | 4.024e-05 | 903.7359 | 6.1886e-05 | 0.00038889 | 3.483e-05 | 0.00045251 | 3.1252e-05 | 0.00033837 | 2.0667e-06 | 5.6691e-05 | 0.00021505 | 1.276e-05 | 0.00022781
6 | BRIG | 51131 | 51 | VA | 131 | Northampton | POINT | 266.4169 | 0.0038142 | 0 | 0 | 0 | 0 | 0 | 0 | 0 | 0 | 210.8084 | 99.9556 | 0 | 0 | 0.01205 | 0 | 0 | 0 | 0 | 0 | 0 | 0 | 0 | 124.3079 | 46.416 | 0 | 0 | 903.7359 | 0 | 0 | 0 | 0 | 0 | 0 | 0 | 0 | 0 | 0 | 0
6 | BRIG | 51131 | 51 | VA | 131 | Northampton | NONPOINT | 266.4169 | 0.0038142 | 27.8845 | 24.612 | 0.10466 | 0.092382 | 0.00039286 | 0.00034676 | 0.00039921 | 0.00035236 | 210.8084 | 99.9556 | 1.8937e-06 | 3.5252e-06 | 0.01205 | 10.7625 | 7.5696 | 0.040397 | 0.028413 | 0.00015163 | 0.00010665 | 0.00048677 | 0.00034236 | 124.3079 | 46.416 | 3.9159e-06 | 7.376e-06 | 903.7359 | 4.4174e-07 | 2.7759e-06 | 3.899e-07 | 5.0655e-06 | 5.3862e-07 | 5.8318e-06 | 3.7883e-07 | 1.0392e-05 | 2.4073e-06 | 2.339e-06 | 4.7463e-06
6 | BRIG | 51131 | 51 | VA | 131 | Northampton | ONROAD | 266.4169 | 0.0038142 | 488.143 | 61.1949 | 1.8323 | 0.2297 | 0.0068774 | 0.00086217 | 0.0069886 | 0.00087611 | 210.8084 | 99.9556 | 3.3151e-05 | 8.765e-06 | 0.01205 | 2.0812 | 0.75419 | 0.0078117 | 0.0028309 | 2.9321e-05 | 1.0626e-05 | 9.4128e-05 | 3.4111e-05 | 124.3079 | 46.416 | 7.5722e-07 | 7.349e-07 | 903.7359 | 7.733e-06 | 4.8595e-05 | 9.6943e-07 | 1.2595e-05 | 1.0415e-07 | 1.1277e-06 | 3.7744e-08 | 1.0354e-06 | 5.9855e-06 | 2.3304e-07 | 6.2186e-06
6 | BRIG | 51131 | 51 | VA | 131 | Northampton | PT_FIRES_PRESCRIBED | 266.4169 | 0.0038142 | 11.3046 | 11.3046 | 0.042432 | 0.042432 | 0.00015927 | 0.00015927 | 0.00016184 | 0.00016184 | 210.8084 | 99.9556 | 7.6773e-07 | 1.6192e-06 | 0.01205 | 5.3378 | 5.3378 | 0.020035 | 0.020035 | 7.5203e-05 | 7.5203e-05 | 0.00024142 | 0.00024142 | 124.3079 | 46.416 | 1.9421e-06 | 5.2012e-06 | 903.7359 | 1.7908e-07 | 1.1254e-06 | 1.7908e-07 | 2.3266e-06 | 2.6714e-07 | 2.8923e-06 | 2.6714e-07 | 7.3277e-06 | 1.1057e-06 | 1.6494e-06 | 2.7551e-06
6 | BRIG | 51131 | 51 | VA | 131 | Northampton | NONROAD_OTHER | 266.4169 | 0.0038142 | 632.0746 | 502.4622 | 2.3725 | 1.886 | 0.0089052 | 0.0070791 | 0.0090492 | 0.0071936 | 210.8084 | 99.9556 | 4.2926e-05 | 7.1968e-05 | 0.01205 | 1.5041 | 1.2059 | 0.0056456 | 0.0045265 | 2.1191e-05 | 1.699e-05 | 6.8028e-05 | 5.4543e-05 | 124.3079 | 46.416 | 5.4725e-07 | 1.1751e-06 | 903.7359 | 1.0013e-05 | 6.2923e-05 | 7.9598e-06 | 0.00010341 | 7.5274e-08 | 8.15e-07 | 6.0353e-08 | 1.6555e-06 | 4.9146e-05 | 3.7263e-07 | 4.9519e-05
6 | BRIG | 51133 | 51 | VA | 133 | Northumberland | PT_FIRES_PRESCRIBED | 245.0536 | 0.0029357 | 17.449 | 17.449 | 0.071205 | 0.071205 | 0.00029057 | 0.00029057 | 0.00020903 | 0.00020903 | 210.8084 | 99.9556 | 9.9158e-07 | 2.0913e-06 | 0.007716 | 8.2936 | 8.2936 | 0.033844 | 0.033844 | 0.00013811 | 0.00013811 | 0.00026114 | 0.00026114 | 124.3079 | 46.416 | 2.1008e-06 | 5.6261e-06 | 561.8475 | 3.7205e-07 | 2.338e-06 | 3.7205e-07 | 4.8336e-06 | 4.6479e-07 | 5.0324e-06 | 4.6479e-07 | 1.275e-05 | 1.4281e-06 | 1.7841e-06 | 3.2122e-06
6 | BRIG | 51133 | 51 | VA | 133 | Northumberland | NONROAD_MAR | 245.0536 | 0.0029357 | 532.5919 | 247.4422 | 2.1734 | 1.0097 | 0.008869 | 0.0041205 | 0.0063803 | 0.0029643 | 210.8084 | 99.9556 | 3.0266e-05 | 2.9656e-05 | 0.007716 | 6.5447 | 0.44766 | 0.026707 | 0.0018268 | 0.00010899 | 7.4546e-06 | 0.00020607 | 1.4096e-05 | 124.3079 | 46.416 | 1.6578e-06 | 3.0368e-07 | 561.8475 | 1.1356e-05 | 7.1361e-05 | 5.2759e-06 | 6.8545e-05 | 3.6678e-07 | 3.9712e-06 | 2.5088e-08 | 6.8817e-07 | 2.0252e-05 | 9.6299e-08 | 2.0348e-05
6 | BRIG | 51133 | 51 | VA | 133 | Northumberland | NONROAD_OTHER | 245.0536 | 0.0029357 | 204.7105 | 128.086 | 0.83537 | 0.52269 | 0.0034089 | 0.0021329 | 0.0024524 | 0.0015344 | 210.8084 | 99.9556 | 1.1633e-05 | 1.5351e-05 | 0.007716 | 0.53184 | 0.36688 | 0.0021703 | 0.0014972 | 8.8564e-06 | 6.1095e-06 | 1.6746e-05 | 1.1552e-05 | 124.3079 | 46.416 | 1.3471e-07 | 2.4888e-07 | 561.8475 | 4.3648e-06 | 2.7429e-05 | 2.731e-06 | 3.5481e-05 | 2.9805e-08 | 3.2271e-07 | 2.0561e-08 | 5.64e-07 | 1.0483e-05 | 7.8923e-08 | 1.0562e-05
6 | BRIG | 51133 | 51 | VA | 133 | Northumberland | NONPOINT | 245.0536 | 0.0029357 | 30.8623 | 26.9117 | 0.12594 | 0.10982 | 0.00051393 | 0.00044814 | 0.00036972 | 0.00032239 | 210.8084 | 99.9556 | 1.7538e-06 | 3.2254e-06 | 0.007716 | 11.3751 | 8.132 | 0.046419 | 0.033184 | 0.00018942 | 0.00013542 | 0.00035817 | 0.00025605 | 124.3079 | 46.416 | 2.8813e-06 | 5.5165e-06 | 561.8475 | 6.5804e-07 | 4.1352e-06 | 5.7381e-07 | 7.4549e-06 | 6.3748e-07 | 6.9022e-06 | 4.5573e-07 | 1.2501e-05 | 2.2026e-06 | 1.7493e-06 | 3.9519e-06
6 | BRIG | 51133 | 51 | VA | 133 | Northumberland | POINT | 245.0536 | 0.0029357 | 61.4938 | 33.2058 | 0.25094 | 0.1355 | 0.001024 | 0.00055296 | 0.00073667 | 0.00039779 | 210.8084 | 99.9556 | 3.4945e-06 | 3.9797e-06 | 0.007716 | 125.7084 | 4.553 | 0.51298 | 0.018579 | 0.0020934 | 7.5818e-05 | 0.0039582 | 0.00014336 | 124.3079 | 46.416 | 3.1842e-05 | 3.0886e-06 | 561.8475 | 1.3112e-06 | 8.2394e-06 | 7.0801e-07 | 9.1984e-06 | 7.045e-06 | 7.6277e-05 | 2.5516e-07 | 6.9991e-06 | 2.7177e-06 | 9.7942e-07 | 3.6971e-06
6 | BRIG | 51133 | 51 | VA | 133 | Northumberland | ONROAD | 245.0536 | 0.0029357 | 197.2999 | 29.9555 | 0.80513 | 0.12224 | 0.0032855 | 0.00049883 | 0.0023636 | 0.00035886 | 210.8084 | 99.9556 | 1.1212e-05 | 3.5902e-06 | 0.007716 | 0.99296 | 0.32807 | 0.004052 | 0.0013388 | 1.6535e-05 | 5.4632e-06 | 3.1265e-05 | 1.033e-05 | 124.3079 | 46.416 | 2.5151e-07 | 2.2255e-07 | 561.8475 | 4.2068e-06 | 2.6436e-05 | 6.3871e-07 | 8.2981e-06 | 5.5647e-08 | 6.025e-07 | 1.8386e-08 | 5.0433e-07 | 2.4517e-06 | 7.0574e-08 | 2.5223e-06
6 | BRIG | 51135 | 51 | VA | 135 | Nottoway | NONROAD_MAR | 406.9966 | 0.0025883 | 236.7557 | 126.9376 | 0.58171 | 0.31189 | 0.0014293 | 0.00076632 | 0.0015057 | 0.00080727 | 210.8084 | 99.9556 | 7.1424e-06 | 8.0763e-06 | 0.0062704 | 2.6898 | 0.1006 | 0.0066089 | 0.00024717 | 1.6238e-05 | 6.0731e-07 | 4.1441e-05 | 1.5499e-06 | 124.3079 | 46.416 | 3.3337e-07 | 3.3391e-08 | 818.8045 | 1.8389e-06 | 1.1556e-05 | 9.8591e-07 | 1.2809e-05 | 5.0611e-08 | 5.4798e-07 | 1.8929e-09 | 5.1922e-08 | 5.5152e-06 | 1.0589e-08 | 5.5258e-06
6 | BRIG | 51135 | 51 | VA | 135 | Nottoway | PT_FIRES_PRESCRIBED | 406.9966 | 0.0025883 | 59.5855 | 59.5855 | 0.1464 | 0.1464 | 0.00035972 | 0.00035972 | 0.00037894 | 0.00037894 | 210.8084 | 99.9556 | 1.7976e-06 | 3.7911e-06 | 0.0062704 | 26.6749 | 26.6749 | 0.065541 | 0.065541 | 0.00016104 | 0.00016104 | 0.00041097 | 0.00041097 | 124.3079 | 46.416 | 3.306e-06 | 8.854e-06 | 818.8045 | 4.628e-07 | 2.9082e-06 | 4.628e-07 | 6.0126e-06 | 5.0191e-07 | 5.4343e-06 | 5.0191e-07 | 1.3768e-05 | 2.5889e-06 | 2.8077e-06 | 5.3966e-06
6 | BRIG | 51135 | 51 | VA | 135 | Nottoway | NONPOINT | 406.9966 | 0.0025883 | 30.5442 | 29.7777 | 0.075048 | 0.073164 | 0.00018439 | 0.00017977 | 0.00019425 | 0.00018937 | 210.8084 | 99.9556 | 9.2145e-07 | 1.8946e-06 | 0.0062704 | 11.228 | 8.6328 | 0.027588 | 0.021211 | 6.7783e-05 | 5.2116e-05 | 0.00017298 | 0.000133 | 124.3079 | 46.416 | 1.3916e-06 | 2.8654e-06 | 818.8045 | 2.3723e-07 | 1.4908e-06 | 2.3128e-07 | 3.0048e-06 | 2.1127e-07 | 2.2874e-06 | 1.6243e-07 | 4.4556e-06 | 1.2938e-06 | 9.0865e-07 | 2.2024e-06
6 | BRIG | 51135 | 51 | VA | 135 | Nottoway | ONROAD | 406.9966 | 0.0025883 | 426.1868 | 53.0172 | 1.0472 | 0.13026 | 0.0025729 | 0.00032006 | 0.0027104 | 0.00033717 | 210.8084 | 99.9556 | 1.2857e-05 | 3.3732e-06 | 0.0062704 | 1.5943 | 0.60931 | 0.0039173 | 0.0014971 | 9.625e-06 | 3.6784e-06 | 2.4563e-05 | 9.3873e-06 | 124.3079 | 46.416 | 1.976e-07 | 2.0224e-07 | 818.8045 | 3.3102e-06 | 2.0801e-05 | 4.1178e-07 | 5.3498e-06 | 2.9999e-08 | 3.248e-07 | 1.1465e-08 | 3.1448e-07 | 2.3035e-06 | 6.4133e-08 | 2.3676e-06
6 | BRIG | 51135 | 51 | VA | 135 | Nottoway | POINT | 406.9966 | 0.0025883 | 1.0636 | 1.0707 | 0.0026132 | 0.0026308 | 6.4207e-06 | 6.464e-06 | 6.7638e-06 | 6.8095e-06 | 210.8084 | 99.9556 | 3.2085e-08 | 6.8125e-08 | 0.0062704 | 13.8765 | 13.9615 | 0.034095 | 0.034304 | 8.3772e-05 | 8.4285e-05 | 0.00021379 | 0.0002151 | 124.3079 | 46.416 | 1.7198e-06 | 4.6341e-06 | 818.8045 | 8.2606e-09 | 5.191e-08 | 8.3164e-09 | 1.0805e-07 | 2.611e-07 | 2.827e-06 | 2.627e-07 | 7.206e-06 | 4.6522e-08 | 1.4695e-06 | 1.5161e-06
6 | BRIG | 51135 | 51 | VA | 135 | Nottoway | NONROAD_OTHER | 406.9966 | 0.0025883 | 85.9857 | 34.5174 | 0.21127 | 0.08481 | 0.00051909 | 0.00020838 | 0.00054683 | 0.00021952 | 210.8084 | 99.9556 | 2.594e-06 | 2.1961e-06 | 0.0062704 | 0.23235 | 0.13595 | 0.00057088 | 0.00033402 | 1.4027e-06 | 8.207e-07 | 3.5797e-06 | 2.0945e-06 | 124.3079 | 46.416 | 2.8797e-08 | 4.5124e-08 | 818.8045 | 6.6784e-07 | 4.1968e-06 | 2.6809e-07 | 3.4831e-06 | 4.3718e-09 | 4.7334e-08 | 2.5579e-09 | 7.0166e-08 | 1.4997e-06 | 1.4309e-08 | 1.514e-06
6 | BRIG | 51137 | 51 | VA | 137 | Orange | ONROAD | 337.6473 | 0.0027369 | 573.7393 | 79.5038 | 1.6992 | 0.23546 | 0.0050325 | 0.00069737 | 0.0046506 | 0.00064443 | 210.8084 | 99.9556 | 2.2061e-05 | 6.4472e-06 | 0.0075865 | 2.4318 | 0.86777 | 0.0072023 | 0.00257 | 2.1331e-05 | 7.6116e-06 | 5.464e-05 | 1.9498e-05 | 124.3079 | 46.416 | 4.3956e-07 | 4.2006e-07 | 889.2321 | 5.2299e-06 | 3.2865e-05 | 7.2471e-07 | 9.4154e-06 | 6.1447e-08 | 6.6529e-07 | 2.1926e-08 | 6.0145e-07 | 4.4027e-06 | 1.3321e-07 | 4.5359e-06
6 | BRIG | 51137 | 51 | VA | 137 | Orange | PT_FIRES_PRESCRIBED | 337.6473 | 0.0027369 | 32.9714 | 32.9714 | 0.09765 | 0.09765 | 0.00028921 | 0.00028921 | 0.00026726 | 0.00026726 | 210.8084 | 99.9556 | 1.2678e-06 | 2.6737e-06 | 0.0075865 | 16.4692 | 16.4692 | 0.048776 | 0.048776 | 0.00014446 | 0.00014446 | 0.00037004 | 0.00037004 | 124.3079 | 46.416 | 2.9768e-06 | 7.9723e-06 | 889.2321 | 3.0055e-07 | 1.8887e-06 | 3.0055e-07 | 3.9047e-06 | 4.1614e-07 | 4.5056e-06 | 4.1614e-07 | 1.1415e-05 | 1.8259e-06 | 2.5281e-06 | 4.354e-06
6 | BRIG | 51137 | 51 | VA | 137 | Orange | POINT | 337.6473 | 0.0027369 | 28.727 | 28.7991 | 0.08508 | 0.085294 | 0.00025198 | 0.00025261 | 0.00023285 | 0.00023344 | 210.8084 | 99.9556 | 1.1046e-06 | 2.3354e-06 | 0.0075865 | 5.0302 | 5.2167 | 0.014898 | 0.01545 | 4.4123e-05 | 4.5758e-05 | 0.00011302 | 0.00011721 | 124.3079 | 46.416 | 9.0922e-07 | 2.5253e-06 | 889.2321 | 2.6186e-07 | 1.6455e-06 | 2.6252e-07 | 3.4106e-06 | 1.271e-07 | 1.3762e-06 | 1.3181e-07 | 3.6157e-06 | 1.5948e-06 | 8.0079e-07 | 2.3956e-06
6 | BRIG | 51137 | 51 | VA | 137 | Orange | NONROAD_OTHER | 337.6473 | 0.0027369 | 201.3551 | 73.6224 | 0.59635 | 0.21805 | 0.0017662 | 0.00064578 | 0.0016321 | 0.00059676 | 210.8084 | 99.9556 | 7.7422e-06 | 5.9703e-06 | 0.0075865 | 0.51637 | 0.31501 | 0.0015293 | 0.00093296 | 4.5293e-06 | 2.7631e-06 | 1.1602e-05 | 7.0779e-06 | 124.3079 | 46.416 | 9.3334e-08 | 1.5249e-07 | 889.2321 | 1.8354e-06 | 1.1534e-05 | 6.711e-07 | 8.7189e-06 | 1.3047e-08 | 1.4127e-07 | 7.9596e-09 | 2.1834e-07 | 4.077e-06 | 4.8356e-08 | 4.1254e-06
6 | BRIG | 51137 | 51 | VA | 137 | Orange | NONPOINT | 337.6473 | 0.0027369 | 72.4254 | 71.1074 | 0.2145 | 0.2106 | 0.00063528 | 0.00062372 | 0.00058706 | 0.00057637 | 210.8084 | 99.9556 | 2.7848e-06 | 5.7663e-06 | 0.0075865 | 27.9883 | 23.2653 | 0.082892 | 0.068904 | 0.0002455 | 0.00020407 | 0.00062886 | 0.00052274 | 124.3079 | 46.416 | 5.0589e-06 | 1.1262e-05 | 889.2321 | 6.6019e-07 | 4.1486e-06 | 6.4817e-07 | 8.421e-06 | 7.0719e-07 | 7.6569e-06 | 5.8786e-07 | 1.6125e-05 | 3.9377e-06 | 3.5713e-06 | 7.5091e-06
6 | BRIG | 51137 | 51 | VA | 137 | Orange | NONROAD_MAR | 337.6473 | 0.0027369 | 73.1611 | 41.5428 | 0.21668 | 0.12304 | 0.00064173 | 0.00036439 | 0.00059302 | 0.00033673 | 210.8084 | 99.9556 | 2.8131e-06 | 3.3688e-06 | 0.0075865 | 0.82464 | 0.030211 | 0.0024423 | 8.9476e-05 | 7.2333e-06 | 2.65e-07 | 1.8528e-05 | 6.7881e-07 | 124.3079 | 46.416 | 1.4905e-07 | 1.4624e-08 | 889.2321 | 6.6689e-07 | 4.1908e-06 | 3.7868e-07 | 4.9198e-06 | 2.0836e-08 | 2.256e-07 | 7.6336e-10 | 2.0939e-08 | 2.3005e-06 | 4.6376e-09 | 2.3052e-06
6 | BRIG | 51139 | 51 | VA | 139 | Page | ONROAD | 361.6654 | 0.0048266 | 317.698 | 45.5747 | 0.87843 | 0.12601 | 0.0024289 | 0.00034843 | 0.0042398 | 0.00060822 | 210.8084 | 99.9556 | 2.0112e-05 | 6.0849e-06 | 0.0095731 | 1.4323 | 0.4763 | 0.0039604 | 0.001317 | 1.095e-05 | 3.6414e-06 | 3.7913e-05 | 1.2608e-05 | 124.3079 | 46.416 | 3.05e-07 | 2.7162e-07 | 813.1267 | 5.2142e-06 | 3.2767e-05 | 7.48e-07 | 9.718e-06 | 4.6627e-08 | 5.0484e-07 | 1.5505e-08 | 4.2531e-07 | 4.1553e-06 | 8.6134e-08 | 4.2414e-06
6 | BRIG | 51139 | 51 | VA | 139 | Page | POINT | 361.6654 | 0.0048266 | 22.1329 | 23.5007 | 0.061197 | 0.064979 | 0.00016921 | 0.00017967 | 0.00029537 | 0.00031363 | 210.8084 | 99.9556 | 1.4011e-06 | 3.1377e-06 | 0.0095731 | 0 | 0 | 0 | 0 | 0 | 0 | 0 | 0 | 124.3079 | 46.416 | 0 | 0 | 813.1267 | 3.6326e-07 | 2.2827e-06 | 3.8571e-07 | 5.0111e-06 | 0 | 0 | 0 | 0 | 2.1427e-06 | 0 | 2.1427e-06
6 | BRIG | 51139 | 51 | VA | 139 | Page | NONROAD_MAR | 361.6654 | 0.0048266 | 122.7503 | 65.4136 | 0.3394 | 0.18087 | 0.00093844 | 0.0005001 | 0.0016382 | 0.00087298 | 210.8084 | 99.9556 | 7.7709e-06 | 8.7336e-06 | 0.0095731 | 1.3979 | 0.052283 | 0.0038653 | 0.00014456 | 1.0687e-05 | 3.9971e-07 | 3.7003e-05 | 1.3839e-06 | 124.3079 | 46.416 | 2.9767e-07 | 2.9815e-08 | 813.1267 | 2.0146e-06 | 1.266e-05 | 1.0736e-06 | 1.3948e-05 | 4.5507e-08 | 4.9271e-07 | 1.702e-09 | 4.6686e-08 | 5.9641e-06 | 9.4547e-09 | 5.9736e-06
6 | BRIG | 51139 | 51 | VA | 139 | Page | PT_FIRES_PRESCRIBED | 361.6654 | 0.0048266 | 4.1117 | 4.1117 | 0.011369 | 0.011369 | 3.1435e-05 | 3.1435e-05 | 5.4873e-05 | 5.4873e-05 | 210.8084 | 99.9556 | 2.603e-07 | 5.4897e-07 | 0.0095731 | 2.6423 | 2.6423 | 0.007306 | 0.007306 | 2.0201e-05 | 2.0201e-05 | 6.9941e-05 | 6.9941e-05 | 124.3079 | 46.416 | 5.6264e-07 | 1.5068e-06 | 813.1267 | 6.7483e-08 | 4.2407e-07 | 6.7483e-08 | 8.7674e-07 | 8.6015e-08 | 9.313e-07 | 8.6015e-08 | 2.3594e-06 | 3.7489e-07 | 4.7783e-07 | 8.5272e-07
6 | BRIG | 51139 | 51 | VA | 139 | Page | NONROAD_OTHER | 361.6654 | 0.0048266 | 121.7191 | 62.1101 | 0.33655 | 0.17173 | 0.00093056 | 0.00047484 | 0.0016244 | 0.00082889 | 210.8084 | 99.9556 | 7.7056e-06 | 8.2926e-06 | 0.0095731 | 0.37915 | 0.20803 | 0.0010483 | 0.00057519 | 2.8986e-06 | 1.5904e-06 | 1.0036e-05 | 5.5064e-06 | 124.3079 | 46.416 | 8.0734e-08 | 1.1863e-07 | 813.1267 | 1.9977e-06 | 1.2554e-05 | 1.0194e-06 | 1.3244e-05 | 1.2342e-08 | 1.3363e-07 | 6.7719e-09 | 1.8576e-07 | 5.6629e-06 | 3.7619e-08 | 5.7005e-06
6 | BRIG | 51139 | 51 | VA | 139 | Page | NONPOINT | 361.6654 | 0.0048266 | 59.6535 | 58.9647 | 0.16494 | 0.16304 | 0.00045606 | 0.00045079 | 0.00079611 | 0.00078691 | 210.8084 | 99.9556 | 3.7764e-06 | 7.8726e-06 | 0.0095731 | 23.8094 | 21.3246 | 0.065833 | 0.058962 | 0.00018203 | 0.00016303 | 0.00063023 | 0.00056445 | 124.3079 | 46.416 | 5.0699e-06 | 1.2161e-05 | 813.1267 | 9.7907e-07 | 6.1525e-06 | 9.6776e-07 | 1.2573e-05 | 7.7506e-07 | 8.3917e-06 | 6.9418e-07 | 1.9042e-05 | 5.3761e-06 | 3.8563e-06 | 9.2324e-06
6 | BRIG | 51141 | 51 | VA | 141 | Patrick | PT_FIRES_PRESCRIBED | 598.0017 | 0.0027898 | 17.127 | 17.127 | 0.02864 | 0.02864 | 4.7893e-05 | 4.7893e-05 | 7.99e-05 | 7.99e-05 | 210.8084 | 99.9556 | 3.7902e-07 | 7.9935e-07 | 0.0035157 | 8.0465 | 8.0465 | 0.013456 | 0.013456 | 2.2501e-05 | 2.2501e-05 | 4.7306e-05 | 4.7306e-05 | 124.3079 | 46.416 | 3.8055e-07 | 1.0192e-06 | 1258.4492 | 6.3491e-08 | 3.9898e-07 | 6.3491e-08 | 8.2487e-07 | 3.7591e-08 | 4.07e-07 | 3.7591e-08 | 1.0311e-06 | 5.4587e-07 | 3.2319e-07 | 8.6906e-07
6 | BRIG | 51141 | 51 | VA | 141 | Patrick | NONROAD_MAR | 598.0017 | 0.0027898 | 0 | 0 | 0 | 0 | 0 | 0 | 0 | 0 | 210.8084 | 99.9556 | 0 | 0 | 0.0035157 | 0 | 0 | 0 | 0 | 0 | 0 | 0 | 0 | 124.3079 | 46.416 | 0 | 0 | 1258.4492 | 0 | 0 | 0 | 0 | 0 | 0 | 0 | 0 | 0 | 0 | 0
6 | BRIG | 51141 | 51 | VA | 141 | Patrick | POINT | 598.0017 | 0.0027898 | 46.4666 | 46.3908 | 0.077703 | 0.077576 | 0.00012994 | 0.00012973 | 0.00021677 | 0.00021642 | 210.8084 | 99.9556 | 1.0283e-06 | 2.1652e-06 | 0.0035157 | 12.0005 | 1.7896 | 0.020068 | 0.0029926 | 3.3558e-05 | 5.0044e-06 | 7.0552e-05 | 1.0521e-05 | 124.3079 | 46.416 | 5.6756e-07 | 2.2667e-07 | 1258.4492 | 1.7225e-07 | 1.0825e-06 | 1.7197e-07 | 2.2343e-06 | 5.6062e-08 | 6.07e-07 | 8.3604e-09 | 2.2933e-07 | 1.4786e-06 | 7.188e-08 | 1.5504e-06
6 | BRIG | 51141 | 51 | VA | 141 | Patrick | NONPOINT | 598.0017 | 0.0027898 | 57.1627 | 57.523 | 0.09559 | 0.096192 | 0.00015985 | 0.00016086 | 0.00026667 | 0.00026835 | 210.8084 | 99.9556 | 1.265e-06 | 2.6847e-06 | 0.0035157 | 21.6348 | 20.4505 | 0.036179 | 0.034198 | 6.0499e-05 | 5.7187e-05 | 0.00012719 | 0.00012023 | 124.3079 | 46.416 | 1.0232e-06 | 2.5903e-06 | 1258.4492 | 2.1191e-07 | 1.3316e-06 | 2.1324e-07 | 2.7704e-06 | 1.0107e-07 | 1.0943e-06 | 9.5538e-08 | 2.6207e-06 | 1.8334e-06 | 8.214e-07 | 2.6548e-06
6 | BRIG | 51141 | 51 | VA | 141 | Patrick | NONROAD_OTHER | 598.0017 | 0.0027898 | 129.1339 | 50.3518 | 0.21594 | 0.0842 | 0.00036111 | 0.0001408 | 0.00060243 | 0.0002349 | 210.8084 | 99.9556 | 2.8577e-06 | 2.35e-06 | 0.0035157 | 0.34943 | 0.20444 | 0.00058433 | 0.00034188 | 9.7715e-07 | 5.717e-07 | 2.0543e-06 | 1.2019e-06 | 124.3079 | 46.416 | 1.6526e-08 | 2.5895e-08 | 1258.4492 | 4.7871e-07 | 3.0082e-06 | 1.8666e-07 | 2.425e-06 | 1.6324e-09 | 1.7675e-08 | 9.5509e-10 | 2.6199e-08 | 1.6048e-06 | 8.2115e-09 | 1.613e-06
6 | BRIG | 51141 | 51 | VA | 141 | Patrick | ONROAD | 598.0017 | 0.0027898 | 316.7748 | 44.2406 | 0.52972 | 0.073981 | 0.00088582 | 0.00012371 | 0.0014778 | 0.00020639 | 210.8084 | 99.9556 | 7.0102e-06 | 2.0648e-06 | 0.0035157 | 1.289 | 0.45841 | 0.0021555 | 0.00076658 | 3.6045e-06 | 1.2819e-06 | 7.578e-06 | 2.695e-06 | 124.3079 | 46.416 | 6.0961e-08 | 5.8063e-08 | 1258.4492 | 1.1743e-06 | 7.3794e-06 | 1.64e-07 | 2.1307e-06 | 6.0217e-09 | 6.5198e-08 | 2.1416e-09 | 5.8744e-08 | 1.41e-06 | 1.8412e-08 | 1.4284e-06
6 | BRIG | 51143 | 51 | VA | 143 | Pittsylvania | NONPOINT | 523.5467 | 0.0052236 | 122.3365 | 118.2113 | 0.23367 | 0.22579 | 0.00044632 | 0.00043127 | 0.0012206 | 0.0011794 | 210.8084 | 99.9556 | 5.79e-06 | 1.18e-05 | 0.013235 | 44.4083 | 35.0305 | 0.084822 | 0.06691 | 0.00016201 | 0.0001278 | 0.0011226 | 0.00088557 | 124.3079 | 46.416 | 9.0311e-06 | 1.9079e-05 | 2533.6373 | 4.8175e-07 | 3.0274e-06 | 4.6551e-07 | 6.0479e-06 | 4.4309e-07 | 4.7975e-06 | 3.4952e-07 | 9.5877e-06 | 8.0578e-06 | 6.0501e-06 | 1.4108e-05
6 | BRIG | 51143 | 51 | VA | 143 | Pittsylvania | PT_FIRES_PRESCRIBED | 523.5467 | 0.0052236 | 68.1673 | 68.1673 | 0.1302 | 0.1302 | 0.00024869 | 0.00024869 | 0.00068012 | 0.00068012 | 210.8084 | 99.9556 | 3.2263e-06 | 6.8043e-06 | 0.013235 | 30.246 | 30.246 | 0.057771 | 0.057771 | 0.00011035 | 0.00011035 | 0.00076462 | 0.00076462 | 124.3079 | 46.416 | 6.151e-06 | 1.6473e-05 | 2533.6373 | 2.6844e-07 | 1.6869e-06 | 2.6844e-07 | 3.4875e-06 | 3.0179e-07 | 3.2675e-06 | 3.0179e-07 | 8.2782e-06 | 4.6466e-06 | 5.2238e-06 | 9.8704e-06
6 | BRIG | 51143 | 51 | VA | 143 | Pittsylvania | NONROAD_MAR | 523.5467 | 0.0052236 | 355.3728 | 187.9438 | 0.67878 | 0.35898 | 0.0012965 | 0.00068567 | 0.0035457 | 0.0018752 | 210.8084 | 99.9556 | 1.6819e-05 | 1.876e-05 | 0.013235 | 4.0711 | 0.15168 | 0.0077759 | 0.00028972 | 1.4852e-05 | 5.5337e-07 | 0.00010292 | 3.8345e-06 | 124.3079 | 46.416 | 8.2791e-07 | 8.2611e-08 | 2533.6373 | 1.3994e-06 | 8.7941e-06 | 7.4011e-07 | 9.6155e-06 | 4.062e-08 | 4.398e-07 | 1.5134e-09 | 4.1514e-08 | 1.2811e-05 | 2.6197e-08 | 1.2837e-05
6 | BRIG | 51143 | 51 | VA | 143 | Pittsylvania | ONROAD | 523.5467 | 0.0052236 | 1467.6578 | 178.9533 | 2.8033 | 0.34181 | 0.0053544 | 0.00065287 | 0.014643 | 0.0017855 | 210.8084 | 99.9556 | 6.9462e-05 | 1.7863e-05 | 0.013235 | 5.112 | 1.9286 | 0.0097642 | 0.0036836 | 1.865e-05 | 7.0359e-06 | 0.00012923 | 4.8754e-05 | 124.3079 | 46.416 | 1.0396e-06 | 1.0504e-06 | 2533.6373 | 5.7795e-06 | 3.6319e-05 | 7.047e-07 | 9.1555e-06 | 5.1006e-08 | 5.5226e-07 | 1.9243e-08 | 5.2784e-07 | 1.2198e-05 | 3.3308e-07 | 1.2531e-05
6 | BRIG | 51143 | 51 | VA | 143 | Pittsylvania | NONROAD_OTHER | 523.5467 | 0.0052236 | 283.255 | 116.1592 | 0.54103 | 0.22187 | 0.0010334 | 0.00042378 | 0.0028261 | 0.001159 | 210.8084 | 99.9556 | 1.3406e-05 | 1.1595e-05 | 0.013235 | 0.75207 | 0.44318 | 0.0014365 | 0.00084649 | 2.7438e-06 | 1.6168e-06 | 1.9012e-05 | 1.1203e-05 | 124.3079 | 46.416 | 1.5294e-07 | 2.4137e-07 | 2533.6373 | 1.1154e-06 | 7.0095e-06 | 4.5743e-07 | 5.9429e-06 | 7.5039e-09 | 8.1246e-08 | 4.4219e-09 | 1.213e-07 | 7.9179e-06 | 7.6541e-08 | 7.9944e-06
6 | BRIG | 51143 | 51 | VA | 143 | Pittsylvania | POINT | 523.5467 | 0.0052236 | 2583.0681 | 2492.8162 | 4.9338 | 4.7614 | 0.0094238 | 0.0090945 | 0.025772 | 0.024871 | 210.8084 | 99.9556 | 0.00012225 | 0.00024883 | 0.013235 | 171.6026 | 191.1168 | 0.32777 | 0.36504 | 0.00062606 | 0.00069725 | 0.0043381 | 0.0048314 | 124.3079 | 46.416 | 3.4898e-05 | 0.00010409 | 2533.6373 | 1.0172e-05 | 6.3921e-05 | 9.8165e-06 | 0.00012754 | 1.7122e-06 | 1.8538e-05 | 1.9069e-06 | 5.2308e-05 | 0.00016992 | 3.3008e-05 | 0.00020293
6 | BRIG | 51145 | 51 | VA | 145 | Powhatan | ONROAD | 369.5145 | 0.0020625 | 398.7278 | 73.0368 | 1.0791 | 0.19766 | 0.0029202 | 0.00053491 | 0.0022256 | 0.00040767 | 210.8084 | 99.9556 | 1.0557e-05 | 4.0785e-06 | 0.0055614 | 2.5239 | 0.9051 | 0.0068303 | 0.0024494 | 1.8485e-05 | 6.6288e-06 | 3.7986e-05 | 1.3622e-05 | 124.3079 | 46.416 | 3.0558e-07 | 2.9348e-07 | 679.5794 | 3.2749e-06 | 2.058e-05 | 5.9988e-07 | 7.7936e-06 | 5.5897e-08 | 6.052e-07 | 2.0045e-08 | 5.4985e-07 | 2.7851e-06 | 9.3066e-08 | 2.8782e-06
6 | BRIG | 51145 | 51 | VA | 145 | Powhatan | NONROAD_MAR | 369.5145 | 0.0020625 | 2.2238 | 1.185 | 0.006018 | 0.003207 | 1.6286e-05 | 8.679e-06 | 1.2412e-05 | 6.6145e-06 | 210.8084 | 99.9556 | 5.8879e-08 | 6.6174e-08 | 0.0055614 | 0.025325 | 0.00094716 | 6.8536e-05 | 2.5633e-06 | 1.8548e-07 | 6.9368e-09 | 3.8116e-07 | 1.4255e-08 | 124.3079 | 46.416 | 3.0662e-09 | 3.0712e-10 | 679.5794 | 1.8265e-08 | 1.1478e-07 | 9.7332e-09 | 1.2645e-07 | 5.6087e-10 | 6.0726e-09 | 2.0977e-11 | 5.754e-10 | 4.5189e-08 | 9.7391e-11 | 4.5287e-08
6 | BRIG | 51145 | 51 | VA | 145 | Powhatan | PT_FIRES_PRESCRIBED | 369.5145 | 0.0020625 | 13.3967 | 13.3967 | 0.036255 | 0.036255 | 9.8115e-05 | 9.8115e-05 | 7.4776e-05 | 7.4776e-05 | 210.8084 | 99.9556 | 3.5471e-07 | 7.4809e-07 | 0.0055614 | 5.8138 | 5.8138 | 0.015734 | 0.015734 | 4.2579e-05 | 4.2579e-05 | 8.7501e-05 | 8.7501e-05 | 124.3079 | 46.416 | 7.039e-07 | 1.8851e-06 | 679.5794 | 1.1003e-07 | 6.9145e-07 | 1.1003e-07 | 1.4295e-06 | 1.2876e-07 | 1.3941e-06 | 1.2876e-07 | 3.5319e-06 | 5.1086e-07 | 5.978e-07 | 1.1087e-06
6 | BRIG | 51145 | 51 | VA | 145 | Powhatan | NONROAD_OTHER | 369.5145 | 0.0020625 | 144.1966 | 58.8857 | 0.39023 | 0.15936 | 0.0010561 | 0.00043127 | 0.00080485 | 0.00032868 | 210.8084 | 99.9556 | 3.8179e-06 | 3.2883e-06 | 0.0055614 | 0.39794 | 0.24249 | 0.0010769 | 0.00065623 | 2.9144e-06 | 1.7759e-06 | 5.9892e-06 | 3.6495e-06 | 124.3079 | 46.416 | 4.818e-08 | 7.8627e-08 | 679.5794 | 1.1843e-06 | 7.4425e-06 | 4.8365e-07 | 6.2836e-06 | 8.813e-09 | 9.542e-08 | 5.3703e-09 | 1.4731e-07 | 2.2455e-06 | 2.4933e-08 | 2.2704e-06
6 | BRIG | 51145 | 51 | VA | 145 | Powhatan | NONPOINT | 369.5145 | 0.0020625 | 52.7562 | 50.6189 | 0.14277 | 0.13699 | 0.00038638 | 0.00037072 | 0.00029447 | 0.00028254 | 210.8084 | 99.9556 | 1.3968e-06 | 2.8266e-06 | 0.0055614 | 18.3331 | 13.5874 | 0.049614 | 0.036771 | 0.00013427 | 9.9512e-05 | 0.00027592 | 0.0002045 | 124.3079 | 46.416 | 2.2197e-06 | 4.4058e-06 | 679.5794 | 4.3331e-07 | 2.7229e-06 | 4.1575e-07 | 5.4014e-06 | 4.0602e-07 | 4.3961e-06 | 3.0092e-07 | 8.2544e-06 | 1.9303e-06 | 1.3971e-06 | 3.3274e-06
6 | BRIG | 51147 | 51 | VA | 147 | Prince Edward | NONROAD_OTHER | 428.4631 | 0.0027021 | 104.0932 | 38.8535 | 0.24295 | 0.090681 | 0.00056702 | 0.00021164 | 0.00065645 | 0.00024503 | 210.8084 | 99.9556 | 3.114e-06 | 2.4513e-06 | 0.0080053 | 0.27057 | 0.1635 | 0.00063149 | 0.00038159 | 1.4738e-06 | 8.9061e-07 | 5.0552e-06 | 3.0548e-06 | 124.3079 | 46.416 | 4.0667e-08 | 6.5813e-08 | 916.7656 | 7.1605e-07 | 4.4997e-06 | 2.6727e-07 | 3.4724e-06 | 5.5142e-09 | 5.9703e-08 | 3.3321e-09 | 9.1402e-08 | 1.674e-06 | 2.087e-08 | 1.6949e-06
6 | BRIG | 51147 | 51 | VA | 147 | Prince Edward | PT_FIRES_PRESCRIBED | 428.4631 | 0.0027021 | 15.1962 | 15.1962 | 0.035467 | 0.035467 | 8.2777e-05 | 8.2777e-05 | 9.5833e-05 | 9.5833e-05 | 210.8084 | 99.9556 | 4.546e-07 | 9.5876e-07 | 0.0080053 | 6.6109 | 6.6109 | 0.015429 | 0.015429 | 3.6011e-05 | 3.6011e-05 | 0.00012352 | 0.00012352 | 124.3079 | 46.416 | 9.9364e-07 | 2.6611e-06 | 916.7656 | 1.0453e-07 | 6.569e-07 | 1.0453e-07 | 1.3581e-06 | 1.3473e-07 | 1.4588e-06 | 1.3473e-07 | 3.6958e-06 | 6.5473e-07 | 8.4386e-07 | 1.4986e-06
6 | BRIG | 51147 | 51 | VA | 147 | Prince Edward | ONROAD | 428.4631 | 0.0027021 | 459.4444 | 71.2451 | 1.0723 | 0.16628 | 0.0025027 | 0.00038809 | 0.0028974 | 0.0004493 | 210.8084 | 99.9556 | 1.3744e-05 | 4.495e-06 | 0.0080053 | 2.071 | 0.80113 | 0.0048335 | 0.0018698 | 1.1281e-05 | 4.3639e-06 | 3.8694e-05 | 1.4968e-05 | 124.3079 | 46.416 | 3.1127e-07 | 3.2248e-07 | 916.7656 | 3.1605e-06 | 1.9861e-05 | 4.9009e-07 | 6.3673e-06 | 4.2207e-08 | 4.5698e-07 | 1.6327e-08 | 4.4786e-07 | 3.0696e-06 | 1.0226e-07 | 3.1718e-06
6 | BRIG | 51147 | 51 | VA | 147 | Prince Edward | POINT | 428.4631 | 0.0027021 | 0 | 0 | 0 | 0 | 0 | 0 | 0 | 0 | 210.8084 | 99.9556 | 0 | 0 | 0.0080053 | 29.6667 | 37.0834 | 0.06924 | 0.08655 | 0.0001616 | 0.000202 | 0.00055428 | 0.00069286 | 124.3079 | 46.416 | 4.459e-06 | 1.4927e-05 | 916.7656 | 0 | 0 | 0 | 0 | 6.0461e-07 | 6.5462e-06 | 7.5576e-07 | 2.0731e-05 | 0 | 4.7335e-06 | 4.7335e-06
6 | BRIG | 51147 | 51 | VA | 147 | Prince Edward | NONROAD_MAR | 428.4631 | 0.0027021 | 232.149 | 127.9217 | 0.54182 | 0.29856 | 0.0012646 | 0.00069681 | 0.001464 | 0.00080673 | 210.8084 | 99.9556 | 6.9448e-06 | 8.0708e-06 | 0.0080053 | 2.6085 | 0.097556 | 0.0060879 | 0.00022769 | 1.4209e-05 | 5.3141e-07 | 4.8736e-05 | 1.8227e-06 | 124.3079 | 46.416 | 3.9206e-07 | 3.9269e-08 | 916.7656 | 1.5969e-06 | 1.0035e-05 | 8.7997e-07 | 1.1433e-05 | 5.316e-08 | 5.7558e-07 | 1.9882e-09 | 5.4537e-08 | 5.5115e-06 | 1.2453e-08 | 5.5239e-06
6 | BRIG | 51147 | 51 | VA | 147 | Prince Edward | NONPOINT | 428.4631 | 0.0027021 | 47.0342 | 46.0846 | 0.10977 | 0.10756 | 0.0002562 | 0.00025103 | 0.00029662 | 0.00029063 | 210.8084 | 99.9556 | 1.407e-06 | 2.9076e-06 | 0.0080053 | 16.877 | 12.8244 | 0.03939 | 0.029931 | 9.1932e-05 | 6.9857e-05 | 0.00031532 | 0.00023961 | 124.3079 | 46.416 | 2.5366e-06 | 5.1622e-06 | 916.7656 | 3.2355e-07 | 2.0332e-06 | 3.1701e-07 | 4.1186e-06 | 3.4395e-07 | 3.724e-06 | 2.6136e-07 | 7.1693e-06 | 1.9856e-06 | 1.637e-06 | 3.6225e-06
6 | BRIG | 51149 | 51 | VA | 149 | Prince George | POINT | 347.7605 | 0.0030728 | 72.2461 | 76.7121 | 0.20775 | 0.22059 | 0.00059738 | 0.00063431 | 0.00063836 | 0.00067782 | 210.8084 | 99.9556 | 3.0281e-06 | 6.7812e-06 | 0.0070764 | 0.023572 | 0.025373 | 6.7783e-05 | 7.296e-05 | 1.9491e-07 | 2.098e-07 | 4.7966e-07 | 5.1629e-07 | 124.3079 | 46.416 | 3.8587e-09 | 1.1123e-08 | 730.0476 | 8.7441e-07 | 5.4948e-06 | 9.2846e-07 | 1.2063e-05 | 6.5703e-10 | 7.1138e-09 | 7.072e-10 | 1.9399e-08 | 4.6308e-06 | 3.5273e-09 | 4.6343e-06
6 | BRIG | 51149 | 51 | VA | 149 | Prince George | NONROAD_OTHER | 347.7605 | 0.0030728 | 161.2704 | 80.672 | 0.46374 | 0.23198 | 0.0013335 | 0.00066706 | 0.001425 | 0.00071281 | 210.8084 | 99.9556 | 6.7595e-06 | 7.1313e-06 | 0.0070764 | 0.44487 | 0.26511 | 0.0012792 | 0.00076234 | 3.6785e-06 | 2.1921e-06 | 9.0524e-06 | 5.3946e-06 | 124.3079 | 46.416 | 7.2822e-08 | 1.1622e-07 | 730.0476 | 1.9519e-06 | 1.2266e-05 | 9.7639e-07 | 1.2685e-05 | 1.24e-08 | 1.3425e-07 | 7.3894e-09 | 2.027e-07 | 4.8699e-06 | 3.6856e-08 | 4.9067e-06
6 | BRIG | 51149 | 51 | VA | 149 | Prince George | PT_FIRES_PRESCRIBED | 347.7605 | 0.0030728 | 5.2701 | 5.2701 | 0.015154 | 0.015154 | 4.3577e-05 | 4.3577e-05 | 4.6566e-05 | 4.6566e-05 | 210.8084 | 99.9556 | 2.2089e-07 | 4.6587e-07 | 0.0070764 | 2.3775 | 2.3775 | 0.0068367 | 0.0068367 | 1.9659e-05 | 1.9659e-05 | 4.838e-05 | 4.838e-05 | 124.3079 | 46.416 | 3.8919e-07 | 1.0423e-06 | 730.0476 | 6.3785e-08 | 4.0083e-07 | 6.3785e-08 | 8.2869e-07 | 6.6269e-08 | 7.1751e-07 | 6.6269e-08 | 1.8178e-06 | 3.1813e-07 | 3.3053e-07 | 6.4866e-07
6 | BRIG | 51149 | 51 | VA | 149 | Prince George | ONROAD | 347.7605 | 0.0030728 | 1673.6195 | 493.5523 | 4.8126 | 1.4192 | 0.013839 | 0.0040811 | 0.014788 | 0.004361 | 210.8084 | 99.9556 | 7.0149e-05 | 4.3629e-05 | 0.0070764 | 5.5983 | 2.9892 | 0.016098 | 0.0085955 | 4.6291e-05 | 2.4717e-05 | 0.00011392 | 6.0825e-05 | 124.3079 | 46.416 | 9.1641e-07 | 1.3104e-06 | 730.0476 | 2.0256e-05 | 0.00012729 | 5.9736e-06 | 7.7608e-05 | 1.5604e-07 | 1.6895e-06 | 8.3317e-08 | 2.2854e-06 | 2.9794e-05 | 4.1555e-07 | 3.0209e-05
6 | BRIG | 51149 | 51 | VA | 149 | Prince George | NONPOINT | 347.7605 | 0.0030728 | 65.4739 | 60.4132 | 0.18827 | 0.17372 | 0.00054139 | 0.00049954 | 0.00057852 | 0.0005338 | 210.8084 | 99.9556 | 2.7443e-06 | 5.3404e-06 | 0.0070764 | 26.5922 | 19.1785 | 0.076467 | 0.055149 | 0.00021988 | 0.00015858 | 0.00054111 | 0.00039025 | 124.3079 | 46.416 | 4.353e-06 | 8.4078e-06 | 730.0476 | 7.9244e-07 | 4.9798e-06 | 7.3119e-07 | 9.4996e-06 | 7.412e-07 | 8.0251e-06 | 5.3456e-07 | 1.4663e-05 | 3.6469e-06 | 2.6662e-06 | 6.3131e-06
6 | BRIG | 51149 | 51 | VA | 149 | Prince George | NONROAD_MAR | 347.7605 | 0.0030728 | 139.7333 | 75.8985 | 0.40181 | 0.21825 | 0.0011554 | 0.00062758 | 0.0012347 | 0.00067063 | 210.8084 | 99.9556 | 5.8568e-06 | 6.7093e-06 | 0.0070764 | 32.5874 | 2.1097 | 0.093706 | 0.0060665 | 0.00026946 | 1.7444e-05 | 0.0006631 | 4.2929e-05 | 124.3079 | 46.416 | 5.3344e-06 | 9.2487e-07 | 730.0476 | 1.6912e-06 | 1.0628e-05 | 9.1861e-07 | 1.1935e-05 | 9.083e-07 | 9.8344e-06 | 5.8803e-08 | 1.613e-06 | 4.5817e-06 | 2.9329e-07 | 4.875e-06
6 | BRIG | 51153 | 51 | VA | 153 | Prince William | PT_FIRES_PRESCRIBED | 274.679 | 0.0071005 | 41.7932 | 41.7932 | 0.15215 | 0.15215 | 0.00055393 | 0.00055393 | 0.0010804 | 0.0010804 | 210.8084 | 99.9556 | 5.1248e-06 | 1.0808e-05 | 0.014276 | 20.4747 | 20.4747 | 0.074541 | 0.074541 | 0.00027137 | 0.00027137 | 0.0010641 | 0.0010641 | 124.3079 | 46.416 | 8.5604e-06 | 2.2926e-05 | 891.5604 | 1.2118e-06 | 7.6148e-06 | 1.2118e-06 | 1.5743e-05 | 1.1936e-06 | 1.2923e-05 | 1.1936e-06 | 3.274e-05 | 7.3809e-06 | 7.27e-06 | 1.4651e-05
6 | BRIG | 51153 | 51 | VA | 153 | Prince William | POINT | 274.679 | 0.0071005 | 584.0842 | 564.9906 | 2.1264 | 2.0569 | 0.0077415 | 0.0074884 | 0.015099 | 0.014605 | 210.8084 | 99.9556 | 7.1623e-05 | 0.00014612 | 0.014276 | 287.1189 | 181.2921 | 1.0453 | 0.66001 | 0.0038055 | 0.0024029 | 0.014922 | 0.0094222 | 124.3079 | 46.416 | 0.00012004 | 0.00020299 | 891.5604 | 1.6935e-05 | 0.00010642 | 1.6381e-05 | 0.00021283 | 1.6737e-05 | 0.00018122 | 1.0568e-05 | 0.00028989 | 9.9781e-05 | 6.4372e-05 | 0.00016415
6 | BRIG | 51153 | 51 | VA | 153 | Prince William | NONROAD_MAR | 274.679 | 0.0071005 | 296.6131 | 146.6251 | 1.0799 | 0.53381 | 0.0039313 | 0.0019434 | 0.0076675 | 0.0037903 | 210.8084 | 99.9556 | 3.6372e-05 | 3.792e-05 | 0.014276 | 3.7573 | 0.16771 | 0.013679 | 0.00061056 | 4.9799e-05 | 2.2228e-06 | 0.00019527 | 8.7161e-06 | 124.3079 | 46.416 | 1.5709e-06 | 1.8778e-07 | 891.5604 | 8.6001e-06 | 5.4043e-05 | 4.2513e-06 | 5.5233e-05 | 2.1902e-07 | 2.3714e-06 | 9.7763e-09 | 2.6817e-07 | 2.5895e-05 | 5.9548e-08 | 2.5954e-05
6 | BRIG | 51153 | 51 | VA | 153 | Prince William | NONROAD_OTHER | 274.679 | 0.0071005 | 1390.182 | 583.0057 | 5.0611 | 2.1225 | 0.018426 | 0.0077272 | 0.035936 | 0.015071 | 210.8084 | 99.9556 | 0.00017047 | 0.00015077 | 0.014276 | 3.9086 | 2.3885 | 0.01423 | 0.0086955 | 5.1805e-05 | 3.1657e-05 | 0.00020314 | 0.00012414 | 124.3079 | 46.416 | 1.6342e-06 | 2.6744e-06 | 891.5604 | 4.0307e-05 | 0.00025329 | 1.6904e-05 | 0.00021961 | 2.2785e-07 | 2.467e-06 | 1.3923e-07 | 3.8193e-06 | 0.00010296 | 8.4808e-07 | 0.00010381
6 | BRIG | 51153 | 51 | VA | 153 | Prince William | NONPOINT | 274.679 | 0.0071005 | 540.5773 | 518.6456 | 1.968 | 1.8882 | 0.0071648 | 0.0068742 | 0.013974 | 0.013407 | 210.8084 | 99.9556 | 6.6288e-05 | 0.00013413 | 0.014276 | 237.1765 | 165.2999 | 0.86347 | 0.60179 | 0.0031436 | 0.0021909 | 0.012327 | 0.0085911 | 124.3079 | 46.416 | 9.9162e-05 | 0.00018509 | 891.5604 | 1.5674e-05 | 9.8494e-05 | 1.5038e-05 | 0.00019537 | 1.3826e-05 | 0.0001497 | 9.636e-06 | 0.00026432 | 9.1596e-05 | 5.8693e-05 | 0.00015029
6 | BRIG | 51153 | 51 | VA | 153 | Prince William | ONROAD | 274.679 | 0.0071005 | 3881.7149 | 1106.4006 | 14.1318 | 4.028 | 0.051449 | 0.014664 | 0.10034 | 0.028601 | 210.8084 | 99.9556 | 0.00047599 | 0.00028613 | 0.014276 | 28.3767 | 10.8618 | 0.10331 | 0.039544 | 0.00037611 | 0.00014396 | 0.0014748 | 0.00056452 | 124.3079 | 46.416 | 1.1864e-05 | 1.2162e-05 | 891.5604 | 0.00011255 | 0.00070725 | 3.2079e-05 | 0.00041677 | 1.6542e-06 | 1.791e-05 | 6.3318e-07 | 1.7368e-05 | 0.0001954 | 3.8567e-06 | 0.00019925
6 | BRIG | 51155 | 51 | VA | 155 | Pulaski | POINT | 609.4661 | 0.0011947 | 34.0579 | 42.5724 | 0.055882 | 0.069852 | 9.1689e-05 | 0.00011461 | 6.6761e-05 | 8.3451e-05 | 210.8084 | 99.9556 | 3.1669e-07 | 8.3488e-07 | 0.0020775 | 0.20102 | 0.25128 | 0.00032983 | 0.00041229 | 5.4118e-07 | 6.7648e-07 | 6.8523e-07 | 8.5654e-07 | 124.3079 | 46.416 | 5.5124e-09 | 1.8453e-08 | 853.6234 | 7.8209e-08 | 4.9147e-07 | 9.7761e-08 | 1.2701e-06 | 8.0273e-10 | 8.6913e-09 | 1.0034e-09 | 2.7524e-08 | 5.7013e-07 | 5.8518e-09 | 5.7599e-07
6 | BRIG | 51155 | 51 | VA | 155 | Pulaski | PT_FIRES_PRESCRIBED | 609.4661 | 0.0011947 | 1.1968 | 1.1968 | 0.0019637 | 0.0019637 | 3.2219e-06 | 3.2219e-06 | 2.346e-06 | 2.346e-06 | 210.8084 | 99.9556 | 1.1128e-08 | 2.347e-08 | 0.0020775 | 0.5413 | 0.5413 | 0.00088815 | 0.00088815 | 1.4573e-06 | 1.4573e-06 | 1.8451e-06 | 1.8451e-06 | 124.3079 | 46.416 | 1.4843e-08 | 3.9752e-08 | 853.6234 | 2.7482e-09 | 1.727e-08 | 2.7482e-09 | 3.5705e-08 | 2.1615e-09 | 2.3403e-08 | 2.1615e-09 | 5.9292e-08 | 1.6027e-08 | 1.2606e-08 | 2.8633e-08
6 | BRIG | 51155 | 51 | VA | 155 | Pulaski | NONPOINT | 609.4661 | 0.0011947 | 83.0682 | 82.9953 | 0.1363 | 0.13618 | 0.00022363 | 0.00022344 | 0.00016283 | 0.00016269 | 210.8084 | 99.9556 | 7.7242e-07 | 1.6276e-06 | 0.0020775 | 33.6409 | 29.9421 | 0.055197 | 0.049128 | 9.0567e-05 | 8.0609e-05 | 0.00011467 | 0.00010206 | 124.3079 | 46.416 | 9.2249e-07 | 2.1989e-06 | 853.6234 | 1.9075e-07 | 1.1987e-06 | 1.9059e-07 | 2.4761e-06 | 1.3434e-07 | 1.4545e-06 | 1.1957e-07 | 3.2798e-06 | 1.1115e-06 | 6.973e-07 | 1.8088e-06
6 | BRIG | 51155 | 51 | VA | 155 | Pulaski | ONROAD | 609.4661 | 0.0011947 | 1562.4773 | 528.3594 | 2.5637 | 0.86692 | 0.0042064 | 0.0014224 | 0.0030628 | 0.0010357 | 210.8084 | 99.9556 | 1.4529e-05 | 1.0362e-05 | 0.0020775 | 4.612 | 2.322 | 0.0075672 | 0.0038098 | 1.2416e-05 | 6.2511e-06 | 1.5721e-05 | 7.9149e-06 | 124.3079 | 46.416 | 1.2647e-07 | 1.7052e-07 | 853.6234 | 3.588e-06 | 2.2547e-05 | 1.2133e-06 | 1.5763e-05 | 1.8417e-08 | 1.994e-07 | 9.2721e-09 | 2.5434e-07 | 7.0758e-06 | 5.4074e-08 | 7.1299e-06
6 | BRIG | 51155 | 51 | VA | 155 | Pulaski | NONROAD_OTHER | 609.4661 | 0.0011947 | 176.6369 | 83.8048 | 0.28982 | 0.13751 | 0.00047553 | 0.00022562 | 0.00034625 | 0.00016428 | 210.8084 | 99.9556 | 1.6425e-06 | 1.6435e-06 | 0.0020775 | 0.52858 | 0.28214 | 0.00086728 | 0.00046293 | 1.423e-06 | 7.5957e-07 | 1.8018e-06 | 9.6174e-07 | 124.3079 | 46.416 | 1.4495e-08 | 2.072e-08 | 853.6234 | 4.0562e-07 | 2.5489e-06 | 1.9245e-07 | 2.5002e-06 | 2.1107e-09 | 2.2853e-08 | 1.1267e-09 | 3.0905e-08 | 1.1223e-06 | 6.5706e-09 | 1.1289e-06
6 | BRIG | 51155 | 51 | VA | 155 | Pulaski | NONROAD_MAR | 609.4661 | 0.0011947 | 146.8982 | 78.2821 | 0.24103 | 0.12844 | 0.00039547 | 0.00021075 | 0.00028795 | 0.00015345 | 210.8084 | 99.9556 | 1.3659e-06 | 1.5352e-06 | 0.0020775 | 1.6729 | 0.062568 | 0.0027449 | 0.00010266 | 4.5038e-06 | 1.6844e-07 | 5.7026e-06 | 2.1328e-07 | 124.3079 | 46.416 | 4.5875e-08 | 4.5949e-09 | 853.6234 | 3.3733e-07 | 2.1198e-06 | 1.7976e-07 | 2.3355e-06 | 6.6805e-09 | 7.233e-08 | 2.4985e-10 | 6.8535e-09 | 1.0484e-06 | 1.4571e-09 | 1.0498e-06
6 | BRIG | 51157 | 51 | VA | 157 | Rappahannock | NONROAD_MAR | 332.5083 | 0.0075188 | 0 | 0 | 0 | 0 | 0 | 0 | 0 | 0 | 210.8084 | 99.9556 | 0 | 0 | 0.011074 | 0 | 0 | 0 | 0 | 0 | 0 | 0 | 0 | 124.3079 | 46.416 | 0 | 0 | 691.1046 | 0 | 0 | 0 | 0 | 0 | 0 | 0 | 0 | 0 | 0 | 0
6 | BRIG | 51157 | 51 | VA | 157 | Rappahannock | ONROAD | 332.5083 | 0.0075188 | 140.2813 | 21.452 | 0.42189 | 0.064516 | 0.0012688 | 0.00019403 | 0.0031721 | 0.00048508 | 210.8084 | 99.9556 | 1.5047e-05 | 4.853e-06 | 0.011074 | 0.77094 | 0.25394 | 0.0023186 | 0.00076372 | 6.973e-06 | 2.2969e-06 | 2.5676e-05 | 8.4576e-06 | 124.3079 | 46.416 | 2.0655e-07 | 1.8221e-07 | 691.1046 | 4.5899e-06 | 2.8843e-05 | 7.019e-07 | 9.119e-06 | 3.7153e-08 | 4.0226e-07 | 1.2238e-08 | 3.3569e-07 | 3.3141e-06 | 5.7782e-08 | 3.3718e-06
6 | BRIG | 51157 | 51 | VA | 157 | Rappahannock | NONROAD_OTHER | 332.5083 | 0.0075188 | 54.1462 | 20.3888 | 0.16284 | 0.061318 | 0.00048974 | 0.00018441 | 0.0012244 | 0.00046104 | 210.8084 | 99.9556 | 5.808e-06 | 4.6125e-06 | 0.011074 | 0.12924 | 0.082318 | 0.0003887 | 0.00024757 | 1.169e-06 | 7.4454e-07 | 4.3045e-06 | 2.7416e-06 | 124.3079 | 46.416 | 3.4628e-08 | 5.9066e-08 | 691.1046 | 1.7716e-06 | 1.1133e-05 | 6.6711e-07 | 8.667e-06 | 6.2284e-09 | 6.7436e-08 | 3.967e-09 | 1.0882e-07 | 3.1498e-06 | 1.873e-08 | 3.1685e-06
6 | BRIG | 51157 | 51 | VA | 157 | Rappahannock | NONPOINT | 332.5083 | 0.0075188 | 14.5538 | 14.071 | 0.04377 | 0.042318 | 0.00013164 | 0.00012727 | 0.0003291 | 0.00031818 | 210.8084 | 99.9556 | 1.5611e-06 | 3.1832e-06 | 0.011074 | 5.0758 | 3.8559 | 0.015265 | 0.011597 | 4.5909e-05 | 3.4876e-05 | 0.00016905 | 0.00012842 | 124.3079 | 46.416 | 1.3599e-06 | 2.7668e-06 | 691.1046 | 4.7619e-07 | 2.9924e-06 | 4.6039e-07 | 5.9814e-06 | 2.4461e-07 | 2.6484e-06 | 1.8582e-07 | 5.0972e-06 | 2.1738e-06 | 8.7737e-07 | 3.0512e-06
6 | BRIG | 51159 | 51 | VA | 159 | Richmond | NONROAD_OTHER | 260.641 | 0.0018021 | 119.3939 | 66.7567 | 0.45808 | 0.25613 | 0.0017575 | 0.00098267 | 0.00082549 | 0.00046155 | 210.8084 | 99.9556 | 3.9158e-06 | 4.6176e-06 | 0.0071653 | 0.31038 | 0.2005 | 0.0011908 | 0.00076925 | 4.5689e-06 | 2.9514e-06 | 8.5327e-06 | 5.5119e-06 | 124.3079 | 46.416 | 6.8642e-08 | 1.1875e-07 | 532.3035 | 1.5508e-06 | 9.7452e-06 | 8.6709e-07 | 1.1265e-05 | 1.603e-08 | 1.7356e-07 | 1.0355e-08 | 2.8404e-07 | 3.1533e-06 | 3.7657e-08 | 3.191e-06
6 | BRIG | 51159 | 51 | VA | 159 | Richmond | NONROAD_MAR | 260.641 | 0.0018021 | 4.1488 | 1.9275 | 0.015918 | 0.0073954 | 6.1072e-05 | 2.8374e-05 | 2.8685e-05 | 1.3327e-05 | 210.8084 | 99.9556 | 1.3607e-07 | 1.3333e-07 | 0.0071653 | 0.050983 | 0.0034872 | 0.00019561 | 1.3379e-05 | 7.5048e-07 | 5.1333e-08 | 1.4016e-06 | 9.5868e-08 | 124.3079 | 46.416 | 1.1275e-08 | 2.0654e-09 | 532.3035 | 5.3888e-08 | 3.3864e-07 | 2.5037e-08 | 3.2527e-07 | 2.633e-09 | 2.8508e-08 | 1.801e-10 | 4.9402e-09 | 9.1049e-08 | 6.5496e-10 | 9.1704e-08
6 | BRIG | 51159 | 51 | VA | 159 | Richmond | ONROAD | 260.641 | 0.0018021 | 259.9807 | 27.8249 | 0.99747 | 0.10676 | 0.003827 | 0.00040959 | 0.0017975 | 0.00019238 | 210.8084 | 99.9556 | 8.5267e-06 | 1.9247e-06 | 0.0071653 | 0.9931 | 0.33217 | 0.0038102 | 0.0012744 | 1.4619e-05 | 4.8897e-06 | 2.7301e-05 | 9.1318e-06 | 124.3079 | 46.416 | 2.1963e-07 | 1.9674e-07 | 532.3035 | 3.3768e-06 | 2.122e-05 | 3.6141e-07 | 4.6955e-06 | 5.1289e-08 | 5.5531e-07 | 1.7155e-08 | 4.7058e-07 | 1.3143e-06 | 6.2388e-08 | 1.3767e-06
6 | BRIG | 51159 | 51 | VA | 159 | Richmond | NONPOINT | 260.641 | 0.0018021 | 21.3284 | 18.9071 | 0.081831 | 0.072541 | 0.00031396 | 0.00027832 | 0.00014746 | 0.00013072 | 210.8084 | 99.9556 | 6.9952e-07 | 1.3078e-06 | 0.0071653 | 8.038 | 5.6248 | 0.030839 | 0.021581 | 0.00011832 | 8.2799e-05 | 0.00022097 | 0.00015463 | 124.3079 | 46.416 | 1.7776e-06 | 3.3314e-06 | 532.3035 | 2.7703e-07 | 1.7409e-06 | 2.4558e-07 | 3.1906e-06 | 4.1513e-07 | 4.4947e-06 | 2.905e-07 | 7.9685e-06 | 8.9309e-07 | 1.0564e-06 | 1.9495e-06
6 | BRIG | 51159 | 51 | VA | 159 | Richmond | PT_FIRES_PRESCRIBED | 260.641 | 0.0018021 | 3.0916 | 3.0916 | 0.011862 | 0.011862 | 4.5509e-05 | 4.5509e-05 | 2.1375e-05 | 2.1375e-05 | 210.8084 | 99.9556 | 1.014e-07 | 2.1385e-07 | 0.0071653 | 1.4376 | 1.4376 | 0.0055157 | 0.0055157 | 2.1162e-05 | 2.1162e-05 | 3.9521e-05 | 3.9521e-05 | 124.3079 | 46.416 | 3.1793e-07 | 8.5146e-07 | 532.3035 | 4.0156e-08 | 2.5235e-07 | 4.0156e-08 | 5.2171e-07 | 7.4246e-08 | 8.0387e-07 | 7.4246e-08 | 2.0366e-06 | 1.4604e-07 | 2.7001e-07 | 4.1604e-07
6 | BRIG | 51161 | 51 | VA | 161 | Roanoke | NONROAD_MAR | 548.0455 | 0.00067694 | 260.4863 | 138.8132 | 0.4753 | 0.25329 | 0.00086726 | 0.00046217 | 0.00032175 | 0.00017146 | 210.8084 | 99.9556 | 1.5263e-06 | 1.7154e-06 | 0.0025746 | 2.9665 | 0.11095 | 0.0054129 | 0.00020244 | 9.8768e-06 | 3.6939e-07 | 1.3936e-05 | 5.2122e-07 | 124.3079 | 46.416 | 1.1211e-07 | 1.1229e-08 | 650.5959 | 4.9455e-07 | 3.1078e-06 | 2.6354e-07 | 3.424e-06 | 2.1421e-08 | 2.3193e-07 | 8.0114e-10 | 2.1976e-08 | 1.1714e-06 | 3.5609e-09 | 1.175e-06
6 | BRIG | 51161 | 51 | VA | 161 | Roanoke | POINT | 548.0455 | 0.00067694 | 29.3827 | 29.4612 | 0.053614 | 0.053757 | 9.7827e-05 | 9.8088e-05 | 3.6293e-05 | 3.639e-05 | 210.8084 | 99.9556 | 1.7216e-07 | 3.6406e-07 | 0.0025746 | 0.21056 | 0.21056 | 0.00038421 | 0.00038421 | 7.0105e-07 | 7.0105e-07 | 9.8919e-07 | 9.8919e-07 | 124.3079 | 46.416 | 7.9576e-09 | 2.1311e-08 | 650.5959 | 5.5785e-08 | 3.5055e-07 | 5.5934e-08 | 7.2669e-07 | 1.5204e-09 | 1.6462e-08 | 1.5204e-09 | 4.1706e-08 | 2.4862e-07 | 6.7581e-09 | 2.5537e-07
6 | BRIG | 51161 | 51 | VA | 161 | Roanoke | ONROAD | 548.0455 | 0.00067694 | 2119.3621 | 582.6677 | 3.8671 | 1.0632 | 0.0070562 | 0.0019399 | 0.0026178 | 0.00071971 | 210.8084 | 99.9556 | 1.2418e-05 | 7.2003e-06 | 0.0025746 | 7.8858 | 3.4265 | 0.014389 | 0.0062523 | 2.6255e-05 | 1.1408e-05 | 3.7046e-05 | 1.6097e-05 | 124.3079 | 46.416 | 2.9802e-07 | 3.4681e-07 | 650.5959 | 4.0237e-06 | 2.5285e-05 | 1.1062e-06 | 1.4372e-05 | 5.6942e-08 | 6.1652e-07 | 2.4742e-08 | 6.787e-07 | 4.917e-06 | 1.0998e-07 | 5.027e-06
6 | BRIG | 51161 | 51 | VA | 161 | Roanoke | NONPOINT | 548.0455 | 0.00067694 | 182.9819 | 182.0528 | 0.33388 | 0.33219 | 0.00060922 | 0.00060613 | 0.00022602 | 0.00022487 | 210.8084 | 99.9556 | 1.0721e-06 | 2.2497e-06 | 0.0025746 | 79.1721 | 66.3954 | 0.14446 | 0.12115 | 0.0002636 | 0.00022106 | 0.00037194 | 0.00031191 | 124.3079 | 46.416 | 2.9921e-06 | 6.72e-06 | 650.5959 | 3.474e-07 | 2.1831e-06 | 3.4564e-07 | 4.4905e-06 | 5.7169e-07 | 6.1898e-06 | 4.7943e-07 | 1.3151e-05 | 1.5363e-06 | 2.131e-06 | 3.6673e-06
6 | BRIG | 51161 | 51 | VA | 161 | Roanoke | NONROAD_OTHER | 548.0455 | 0.00067694 | 388.5407 | 154.0582 | 0.70896 | 0.2811 | 0.0012936 | 0.00051292 | 0.00047992 | 0.00019029 | 210.8084 | 99.9556 | 2.2766e-06 | 1.9038e-06 | 0.0025746 | 1.0637 | 0.6436 | 0.0019409 | 0.0011743 | 3.5416e-06 | 2.1428e-06 | 4.9972e-06 | 3.0235e-06 | 124.3079 | 46.416 | 4.02e-08 | 6.514e-08 | 650.5959 | 7.3767e-07 | 4.6355e-06 | 2.9249e-07 | 3.8e-06 | 7.681e-09 | 8.3163e-08 | 4.6473e-09 | 1.2748e-07 | 1.3001e-06 | 2.0656e-08 | 1.3207e-06
6 | BRIG | 51163 | 51 | VA | 163 | Rockbridge | PT_FIRES_PRESCRIBED | 472.078 | 0.0028834 | 23.2266 | 23.2266 | 0.049201 | 0.049201 | 0.00010422 | 0.00010422 | 0.00014187 | 0.00014187 | 210.8084 | 99.9556 | 6.7297e-07 | 1.4193e-06 | 0.0072939 | 11.1773 | 11.1773 | 0.023677 | 0.023677 | 5.0154e-05 | 5.0154e-05 | 0.0001727 | 0.0001727 | 124.3079 | 46.416 | 1.3893e-06 | 3.7206e-06 | 1556.4294 | 9.1149e-08 | 5.7279e-07 | 9.1149e-08 | 1.1842e-06 | 1.1096e-07 | 1.2013e-06 | 1.1096e-07 | 3.0436e-06 | 9.6923e-07 | 1.1799e-06 | 2.1491e-06
6 | BRIG | 51163 | 51 | VA | 163 | Rockbridge | ONROAD | 472.078 | 0.0028834 | 3886.9466 | 1123.0948 | 8.2337 | 2.379 | 0.017441 | 0.0050395 | 0.023741 | 0.0068599 | 210.8084 | 99.9556 | 0.00011262 | 6.8629e-05 | 0.0072939 | 6.7348 | 4.178 | 0.014266 | 0.0088503 | 3.022e-05 | 1.8748e-05 | 0.00010406 | 6.4553e-05 | 124.3079 | 46.416 | 8.3709e-07 | 1.3908e-06 | 1556.4294 | 1.5254e-05 | 9.5856e-05 | 4.4074e-06 | 5.7261e-05 | 6.6856e-08 | 7.2386e-07 | 4.1475e-08 | 1.1377e-06 | 4.6866e-05 | 4.4102e-07 | 4.7307e-05
6 | BRIG | 51163 | 51 | VA | 163 | Rockbridge | NONPOINT | 472.078 | 0.0028834 | 53.3318 | 52.8882 | 0.11297 | 0.11203 | 0.00023931 | 0.00023732 | 0.00032575 | 0.00032304 | 210.8084 | 99.9556 | 1.5452e-06 | 3.2318e-06 | 0.0072939 | 20.6176 | 18.0703 | 0.043674 | 0.038278 | 9.2515e-05 | 8.1085e-05 | 0.00031856 | 0.0002792 | 124.3079 | 46.416 | 2.5626e-06 | 6.0151e-06 | 1556.4294 | 2.0929e-07 | 1.3152e-06 | 2.0755e-07 | 2.6965e-06 | 2.0467e-07 | 2.216e-06 | 1.7938e-07 | 4.9206e-06 | 2.207e-06 | 1.9075e-06 | 4.1145e-06
6 | BRIG | 51163 | 51 | VA | 163 | Rockbridge | POINT | 472.078 | 0.0028834 | 63.9238 | 35.0553 | 0.13541 | 0.074257 | 0.00028684 | 0.0001573 | 0.00039045 | 0.00021412 | 210.8084 | 99.9556 | 1.8521e-06 | 2.1421e-06 | 0.0072939 | 82.4933 | 0.61815 | 0.17475 | 0.0013094 | 0.00037016 | 2.7737e-06 | 0.0012746 | 9.5508e-06 | 124.3079 | 46.416 | 1.0253e-05 | 2.0577e-07 | 1556.4294 | 2.5086e-07 | 1.5764e-06 | 1.3757e-07 | 1.7873e-06 | 8.1891e-07 | 8.8665e-06 | 6.1364e-09 | 1.6832e-07 | 1.4628e-06 | 6.5251e-08 | 1.5281e-06
6 | BRIG | 51163 | 51 | VA | 163 | Rockbridge | NONROAD_OTHER | 472.078 | 0.0028834 | 128.5831 | 54.8401 | 0.27238 | 0.11617 | 0.00057697 | 0.00024608 | 0.00078538 | 0.00033496 | 210.8084 | 99.9556 | 3.7256e-06 | 3.3511e-06 | 0.0072939 | 0.3762 | 0.21149 | 0.0007969 | 0.00044799 | 1.6881e-06 | 9.4897e-07 | 5.8125e-06 | 3.2676e-06 | 124.3079 | 46.416 | 4.6759e-08 | 7.0398e-08 | 1556.4294 | 5.0461e-07 | 3.171e-06 | 2.1521e-07 | 2.796e-06 | 3.7345e-09 | 4.0434e-08 | 2.0994e-09 | 5.7588e-08 | 2.2884e-06 | 2.2324e-08 | 2.3108e-06
6 | BRIG | 51163 | 51 | VA | 163 | Rockbridge | NONROAD_MAR | 472.078 | 0.0028834 | 248.6044 | 135.4235 | 0.52662 | 0.28687 | 0.0011155 | 0.00060767 | 0.0015185 | 0.00082717 | 210.8084 | 99.9556 | 7.2031e-06 | 8.2753e-06 | 0.0072939 | 2.6674 | 0.099554 | 0.0056503 | 0.00021088 | 1.1969e-05 | 4.4672e-07 | 4.1213e-05 | 1.5382e-06 | 124.3079 | 46.416 | 3.3154e-07 | 3.3139e-08 | 1556.4294 | 9.7561e-07 | 6.1308e-06 | 5.3145e-07 | 6.9046e-06 | 2.6479e-08 | 2.867e-07 | 9.8827e-10 | 2.7109e-08 | 5.6511e-06 | 1.0509e-08 | 5.6616e-06
6 | BRIG | 51165 | 51 | VA | 165 | Rockingham | PT_FIRES_PRESCRIBED | 397.7953 | 0.0093911 | 13.6061 | 13.6061 | 0.034204 | 0.034204 | 8.5983e-05 | 8.5983e-05 | 0.00032121 | 0.00032121 | 210.8084 | 99.9556 | 1.5237e-06 | 3.2135e-06 | 0.016507 | 6.0843 | 6.0843 | 0.015295 | 0.015295 | 3.8449e-05 | 3.8449e-05 | 0.00025248 | 0.00025248 | 124.3079 | 46.416 | 2.0311e-06 | 5.4395e-06 | 2210.3076 | 1.4532e-07 | 9.1322e-07 | 1.4532e-07 | 1.888e-06 | 1.1423e-07 | 1.2368e-06 | 1.1423e-07 | 3.1334e-06 | 2.1945e-06 | 1.7249e-06 | 3.9194e-06
6 | BRIG | 51165 | 51 | VA | 165 | Rockingham | ONROAD | 397.7953 | 0.0093911 | 2489.6019 | 752.3655 | 6.2585 | 1.8913 | 0.015733 | 0.0047546 | 0.058774 | 0.017762 | 210.8084 | 99.9556 | 0.0002788 | 0.0001777 | 0.016507 | 8.4355 | 4.0301 | 0.021206 | 0.010131 | 5.3308e-05 | 2.5468e-05 | 0.00035005 | 0.00016724 | 124.3079 | 46.416 | 2.816e-06 | 3.603e-06 | 2210.3076 | 2.6591e-05 | 0.0001671 | 8.0359e-06 | 0.0001044 | 1.5837e-07 | 1.7147e-06 | 7.5663e-08 | 2.0755e-06 | 0.00012135 | 1.1426e-06 | 0.00012249
6 | BRIG | 51165 | 51 | VA | 165 | Rockingham | POINT | 397.7953 | 0.0093911 | 9.3655 | 10.2877 | 0.023543 | 0.025862 | 5.9185e-05 | 6.5013e-05 | 0.0002211 | 0.00024287 | 210.8084 | 99.9556 | 1.0488e-06 | 2.4298e-06 | 0.016507 | 1.3767 | 1.5364 | 0.0034608 | 0.0038623 | 8.6999e-06 | 9.7093e-06 | 5.7128e-05 | 6.3757e-05 | 124.3079 | 46.416 | 4.5957e-07 | 1.3736e-06 | 2210.3076 | 1.0003e-07 | 6.286e-07 | 1.0988e-07 | 1.4276e-06 | 2.5846e-08 | 2.7984e-07 | 2.8845e-08 | 7.9124e-07 | 1.6593e-06 | 4.3558e-07 | 2.0949e-06
6 | BRIG | 51165 | 51 | VA | 165 | Rockingham | NONROAD_MAR | 397.7953 | 0.0093911 | 104.8684 | 60.8709 | 0.26362 | 0.15302 | 0.00066271 | 0.00038467 | 0.0024757 | 0.001437 | 210.8084 | 99.9556 | 1.1744e-05 | 1.4377e-05 | 0.016507 | 1.1524 | 0.043099 | 0.0028969 | 0.00010835 | 7.2825e-06 | 2.7236e-07 | 4.7821e-05 | 1.7885e-06 | 124.3079 | 46.416 | 3.847e-07 | 3.8532e-08 | 2210.3076 | 1.1201e-06 | 7.0386e-06 | 6.5015e-07 | 8.4467e-06 | 2.1635e-08 | 2.3425e-07 | 8.0916e-10 | 2.2196e-08 | 9.8177e-06 | 1.2219e-08 | 9.8299e-06
6 | BRIG | 51165 | 51 | VA | 165 | Rockingham | NONPOINT | 397.7953 | 0.0093911 | 244.9984 | 243.7616 | 0.61589 | 0.61278 | 0.0015483 | 0.0015404 | 0.0057839 | 0.0057547 | 210.8084 | 99.9556 | 2.7437e-05 | 5.7572e-05 | 0.016507 | 95.0489 | 89.043 | 0.23894 | 0.22384 | 0.00060066 | 0.0005627 | 0.0039443 | 0.003695 | 124.3079 | 46.416 | 3.173e-05 | 7.9607e-05 | 2210.3076 | 2.6168e-06 | 1.6444e-05 | 2.6036e-06 | 3.3825e-05 | 1.7845e-06 | 1.9321e-05 | 1.6717e-06 | 4.5857e-05 | 3.9316e-05 | 2.5244e-05 | 6.456e-05
6 | BRIG | 51165 | 51 | VA | 165 | Rockingham | NONROAD_OTHER | 397.7953 | 0.0093911 | 417.7754 | 159.7022 | 1.0502 | 0.40147 | 0.0026401 | 0.0010092 | 0.0098628 | 0.0037702 | 210.8084 | 99.9556 | 4.6785e-05 | 3.7719e-05 | 0.016507 | 1.0845 | 0.64612 | 0.0027263 | 0.0016242 | 6.8535e-06 | 4.0831e-06 | 4.5004e-05 | 2.6812e-05 | 124.3079 | 46.416 | 3.6203e-07 | 5.7765e-07 | 2210.3076 | 4.4622e-06 | 2.8041e-05 | 1.7057e-06 | 2.2161e-05 | 2.0361e-08 | 2.2045e-07 | 1.213e-08 | 3.3275e-07 | 2.5758e-05 | 1.8318e-07 | 2.5941e-05
6 | BRIG | 51167 | 51 | VA | 167 | Russell | PT_FIRES_PRESCRIBED | 726.0007 | 0.00069199 | 9.9057 | 9.9057 | 0.013644 | 0.013644 | 1.8794e-05 | 1.8794e-05 | 9.4416e-06 | 9.4416e-06 | 210.8084 | 99.9556 | 4.4788e-08 | 9.4458e-08 | 0.002295 | 5.8727 | 5.8727 | 0.0080891 | 0.0080891 | 1.1142e-05 | 1.1142e-05 | 1.8564e-05 | 1.8564e-05 | 124.3079 | 46.416 | 1.4934e-07 | 3.9995e-07 | 1234.5901 | 7.6476e-09 | 4.8058e-08 | 7.6476e-09 | 9.9357e-08 | 1.5037e-08 | 1.628e-07 | 1.5037e-08 | 4.1246e-07 | 6.4504e-08 | 1.2683e-07 | 1.9133e-07
6 | BRIG | 51167 | 51 | VA | 167 | Russell | NONPOINT | 726.0007 | 0.00069199 | 717.4 | 634.7257 | 0.98815 | 0.87428 | 0.0013611 | 0.0012042 | 0.00068379 | 0.00060499 | 210.8084 | 99.9556 | 3.2436e-06 | 6.0526e-06 | 0.002295 | 25.0691 | 21.2772 | 0.03453 | 0.029307 | 4.7562e-05 | 4.0368e-05 | 7.9246e-05 | 6.7259e-05 | 124.3079 | 46.416 | 6.375e-07 | 1.449e-06 | 1234.5901 | 5.5386e-07 | 3.4805e-06 | 4.9003e-07 | 6.3665e-06 | 6.4188e-08 | 6.9497e-07 | 5.4479e-08 | 1.4944e-06 | 4.1332e-06 | 4.5951e-07 | 4.5927e-06
6 | BRIG | 51167 | 51 | VA | 167 | Russell | ONROAD | 726.0007 | 0.00069199 | 472.1611 | 81.1687 | 0.65036 | 0.1118 | 0.00089581 | 0.000154 | 0.00045004 | 7.7366e-05 | 210.8084 | 99.9556 | 2.1348e-06 | 7.74e-07 | 0.002295 | 2.6561 | 0.9353 | 0.0036585 | 0.0012883 | 5.0392e-06 | 1.7745e-06 | 8.3961e-06 | 2.9566e-06 | 124.3079 | 46.416 | 6.7543e-08 | 6.3697e-08 | 1234.5901 | 3.6453e-07 | 2.2907e-06 | 6.2665e-08 | 8.1414e-07 | 6.8007e-09 | 7.3632e-08 | 2.3948e-09 | 6.569e-08 | 5.2856e-07 | 2.0199e-08 | 5.4876e-07
6 | BRIG | 51167 | 51 | VA | 167 | Russell | POINT | 726.0007 | 0.00069199 | 1552.1364 | 28.6054 | 2.1379 | 0.039401 | 0.0029448 | 5.4272e-05 | 0.0014794 | 2.7265e-05 | 210.8084 | 99.9556 | 7.0178e-06 | 2.7277e-07 | 0.002295 | 5921.493 | 12.0869 | 8.1563 | 0.016649 | 0.011235 | 2.2932e-05 | 0.018718 | 3.8208e-05 | 124.3079 | 46.416 | 0.00015058 | 8.2316e-07 | 1234.5901 | 1.1983e-06 | 7.5302e-06 | 2.2084e-08 | 2.8692e-07 | 1.5162e-05 | 0.00016416 | 3.0948e-08 | 8.4892e-07 | 1.8627e-07 | 2.6103e-07 | 4.4731e-07
6 | BRIG | 51167 | 51 | VA | 167 | Russell | NONROAD_MAR | 726.0007 | 0.00069199 | 350.698 | 186.887 | 0.48305 | 0.25742 | 0.00066536 | 0.00035457 | 0.00033427 | 0.00017813 | 210.8084 | 99.9556 | 1.5856e-06 | 1.7821e-06 | 0.002295 | 3.819 | 0.14283 | 0.0052603 | 0.00019673 | 7.2456e-06 | 2.7098e-07 | 1.2072e-05 | 4.515e-07 | 124.3079 | 46.416 | 9.7115e-08 | 9.7272e-09 | 1234.5901 | 2.7075e-07 | 1.7014e-06 | 1.4428e-07 | 1.8745e-06 | 9.7783e-09 | 1.0587e-07 | 3.6571e-10 | 1.0032e-08 | 1.217e-06 | 3.0846e-09 | 1.2201e-06
6 | BRIG | 51167 | 51 | VA | 167 | Russell | NONROAD_OTHER | 726.0007 | 0.00069199 | 91.4097 | 39.3763 | 0.12591 | 0.054237 | 0.00017343 | 7.4707e-05 | 8.7127e-05 | 3.7531e-05 | 210.8084 | 99.9556 | 4.133e-07 | 3.7548e-07 | 0.002295 | 0.23849 | 0.13696 | 0.0003285 | 0.00018865 | 4.5248e-07 | 2.5985e-07 | 7.5389e-07 | 4.3295e-07 | 124.3079 | 46.416 | 6.0647e-09 | 9.3276e-09 | 1234.5901 | 7.0572e-08 | 4.4348e-07 | 3.04e-08 | 3.9495e-07 | 6.1064e-10 | 6.6115e-09 | 3.5068e-10 | 9.6195e-09 | 2.5641e-07 | 2.9579e-09 | 2.5937e-07
6 | BRIG | 51169 | 51 | VA | 169 | Scott | ONROAD | 777.3475 | 0.00083268 | 441.3775 | 69.9177 | 0.5678 | 0.089944 | 0.00073043 | 0.00011571 | 0.00047279 | 7.4894e-05 | 210.8084 | 99.9556 | 2.2428e-06 | 7.4927e-07 | 0.0024887 | 2.2562 | 0.79838 | 0.0029024 | 0.0010271 | 3.7337e-06 | 1.3212e-06 | 7.223e-06 | 2.556e-06 | 124.3079 | 46.416 | 5.8106e-08 | 5.5067e-08 | 1395.0753 | 3.389e-07 | 2.1297e-06 | 5.3685e-08 | 6.9747e-07 | 5.1775e-09 | 5.6058e-08 | 1.8321e-09 | 5.0257e-08 | 5.1167e-07 | 1.7462e-08 | 5.2913e-07
6 | BRIG | 51169 | 51 | VA | 169 | Scott | NONPOINT | 777.3475 | 0.00083268 | 54.4472 | 58.7181 | 0.070042 | 0.075536 | 9.0104e-05 | 9.7172e-05 | 5.8323e-05 | 6.2897e-05 | 210.8084 | 99.9556 | 2.7666e-07 | 6.2925e-07 | 0.0024887 | 17.0045 | 13.4742 | 0.021875 | 0.017334 | 2.8141e-05 | 2.2298e-05 | 5.444e-05 | 4.3137e-05 | 124.3079 | 46.416 | 4.3794e-07 | 9.2936e-07 | 1395.0753 | 4.1806e-08 | 2.6271e-07 | 4.5085e-08 | 5.8575e-07 | 3.9023e-08 | 4.225e-07 | 3.0921e-08 | 8.4818e-07 | 4.2971e-07 | 2.9471e-07 | 7.2442e-07
6 | BRIG | 51169 | 51 | VA | 169 | Scott | NONROAD_MAR | 777.3475 | 0.00083268 | 780.9232 | 416.154 | 1.0046 | 0.53535 | 0.0012923 | 0.00068869 | 0.00083651 | 0.00044577 | 210.8084 | 99.9556 | 3.9681e-06 | 4.4597e-06 | 0.0024887 | 8.2945 | 0.31021 | 0.01067 | 0.00039907 | 1.3727e-05 | 5.1337e-07 | 2.6555e-05 | 9.9314e-07 | 124.3079 | 46.416 | 2.1362e-07 | 2.1397e-08 | 1395.0753 | 5.9961e-07 | 3.768e-06 | 3.1953e-07 | 4.1514e-06 | 1.9035e-08 | 2.0609e-07 | 7.1189e-10 | 1.9528e-08 | 3.0455e-06 | 6.7851e-09 | 3.0523e-06
6 | BRIG | 51169 | 51 | VA | 169 | Scott | PT_FIRES_PRESCRIBED | 777.3475 | 0.00083268 | 17.4191 | 17.4191 | 0.022408 | 0.022408 | 2.8827e-05 | 2.8827e-05 | 1.8659e-05 | 1.8659e-05 | 210.8084 | 99.9556 | 8.8511e-08 | 1.8667e-07 | 0.0024887 | 9.1804 | 9.1804 | 0.01181 | 0.01181 | 1.5193e-05 | 1.5193e-05 | 2.9391e-05 | 2.9391e-05 | 124.3079 | 46.416 | 2.3644e-07 | 6.3321e-07 | 1395.0753 | 1.3375e-08 | 8.4048e-08 | 1.3375e-08 | 1.7377e-07 | 2.1068e-08 | 2.281e-07 | 2.1068e-08 | 5.779e-07 | 1.2748e-07 | 2.008e-07 | 3.2827e-07
6 | BRIG | 51169 | 51 | VA | 169 | Scott | POINT | 777.3475 | 0.00083268 | 0 | 0 | 0 | 0 | 0 | 0 | 0 | 0 | 210.8084 | 99.9556 | 0 | 0 | 0.0024887 | 0 | 0 | 0 | 0 | 0 | 0 | 0 | 0 | 124.3079 | 46.416 | 0 | 0 | 1395.0753 | 0 | 0 | 0 | 0 | 0 | 0 | 0 | 0 | 0 | 0 | 0
6 | BRIG | 51169 | 51 | VA | 169 | Scott | NONROAD_OTHER | 777.3475 | 0.00083268 | 110.615 | 43.0872 | 0.1423 | 0.055428 | 0.00018306 | 7.1305e-05 | 0.00011849 | 4.6154e-05 | 210.8084 | 99.9556 | 5.6207e-07 | 4.6174e-07 | 0.0024887 | 0.28243 | 0.17172 | 0.00036332 | 0.00022091 | 4.6739e-07 | 2.8418e-07 | 9.0418e-07 | 5.4976e-07 | 124.3079 | 46.416 | 7.2737e-09 | 1.1844e-08 | 1395.0753 | 8.4933e-08 | 5.3373e-07 | 3.3083e-08 | 4.2982e-07 | 6.4812e-10 | 7.0173e-09 | 3.9408e-10 | 1.081e-08 | 3.1532e-07 | 3.756e-09 | 3.1908e-07
6 | BRIG | 51171 | 51 | VA | 171 | Shenandoah | POINT | 362.4662 | 0.0063283 | 144.5382 | 171.3176 | 0.39876 | 0.47264 | 0.0011001 | 0.001304 | 0.0025235 | 0.002991 | 210.8084 | 99.9556 | 1.197e-05 | 2.9923e-05 | 0.01132 | 6.576 | 7.7182 | 0.018142 | 0.021294 | 5.0052e-05 | 5.8746e-05 | 0.00020537 | 0.00024105 | 124.3079 | 46.416 | 1.6521e-06 | 5.1932e-06 | 1327.5275 | 1.9009e-06 | 1.1945e-05 | 2.2531e-06 | 2.9272e-05 | 1.547e-07 | 1.675e-06 | 1.8157e-07 | 4.9807e-06 | 2.0434e-05 | 1.6468e-06 | 2.2081e-05
6 | BRIG | 51171 | 51 | VA | 171 | Shenandoah | NONROAD_OTHER | 362.4662 | 0.0063283 | 217.8525 | 84.3694 | 0.60103 | 0.23276 | 0.0016582 | 0.00064217 | 0.0038035 | 0.001473 | 210.8084 | 99.9556 | 1.8042e-05 | 1.4737e-05 | 0.01132 | 0.59599 | 0.34162 | 0.0016443 | 0.00094249 | 4.5363e-06 | 2.6002e-06 | 1.8613e-05 | 1.0669e-05 | 124.3079 | 46.416 | 1.4973e-07 | 2.2986e-07 | 1327.5275 | 2.8651e-06 | 1.8004e-05 | 1.1096e-06 | 1.4416e-05 | 1.4021e-08 | 1.5181e-07 | 8.0368e-09 | 2.2045e-07 | 1.0063e-05 | 7.289e-08 | 1.0136e-05
6 | BRIG | 51171 | 51 | VA | 171 | Shenandoah | NONPOINT | 362.4662 | 0.0063283 | 103.3493 | 102.4868 | 0.28513 | 0.28275 | 0.00078663 | 0.00078007 | 0.0018044 | 0.0017893 | 210.8084 | 99.9556 | 8.5593e-06 | 1.7901e-05 | 0.01132 | 40.6579 | 35.995 | 0.11217 | 0.099306 | 0.00030946 | 0.00027397 | 0.0012698 | 0.0011242 | 124.3079 | 46.416 | 1.0215e-05 | 2.4219e-05 | 1327.5275 | 1.3592e-06 | 8.5413e-06 | 1.3479e-06 | 1.7511e-05 | 9.565e-07 | 1.0356e-05 | 8.468e-07 | 2.3228e-05 | 1.2224e-05 | 7.6801e-06 | 1.9905e-05
6 | BRIG | 51171 | 51 | VA | 171 | Shenandoah | ONROAD | 362.4662 | 0.0063283 | 2920.6595 | 1073.0066 | 8.0577 | 2.9603 | 0.02223 | 0.0081671 | 0.050992 | 0.018734 | 210.8084 | 99.9556 | 0.00024189 | 0.00018742 | 0.01132 | 7.6517 | 4.3384 | 0.02111 | 0.011969 | 5.824e-05 | 3.3022e-05 | 0.00023897 | 0.00013549 | 124.3079 | 46.416 | 1.9224e-06 | 2.9191e-06 | 1327.5275 | 3.8411e-05 | 0.00024138 | 1.4112e-05 | 0.00018334 | 1.8001e-07 | 1.949e-06 | 1.0206e-07 | 2.7997e-06 | 0.00012799 | 9.2568e-07 | 0.00012891
6 | BRIG | 51171 | 51 | VA | 171 | Shenandoah | NONROAD_MAR | 362.4662 | 0.0063283 | 0.34567 | 0.18421 | 0.00095367 | 0.00050821 | 2.6311e-06 | 1.4021e-06 | 6.0351e-06 | 3.2161e-06 | 210.8084 | 99.9556 | 2.8628e-08 | 3.2175e-08 | 0.01132 | 0.0039241 | 0.00014676 | 1.0826e-05 | 4.0489e-07 | 2.9868e-08 | 1.117e-09 | 1.2255e-07 | 4.5834e-09 | 124.3079 | 46.416 | 9.8587e-10 | 9.8747e-11 | 1327.5275 | 4.5461e-09 | 2.8568e-08 | 2.4226e-09 | 3.1475e-08 | 9.2315e-11 | 9.9951e-10 | 3.4526e-12 | 9.4707e-11 | 2.1972e-08 | 3.1314e-11 | 2.2004e-08
6 | BRIG | 51171 | 51 | VA | 171 | Shenandoah | PT_FIRES_PRESCRIBED | 362.4662 | 0.0063283 | 8.7367 | 8.7367 | 0.024104 | 0.024104 | 6.6499e-05 | 6.6499e-05 | 0.00015253 | 0.00015253 | 210.8084 | 99.9556 | 7.2357e-07 | 1.526e-06 | 0.01132 | 3.9029 | 3.9029 | 0.010768 | 0.010768 | 2.9707e-05 | 2.9707e-05 | 0.00012189 | 0.00012189 | 124.3079 | 46.416 | 9.8057e-07 | 2.6261e-06 | 1327.5275 | 1.149e-07 | 7.2204e-07 | 1.149e-07 | 1.4928e-06 | 9.1819e-08 | 9.9414e-07 | 9.1819e-08 | 2.5186e-06 | 1.0421e-06 | 8.3276e-07 | 1.8749e-06
6 | BRIG | 51173 | 51 | VA | 173 | Smyth | NONROAD_OTHER | 685.7091 | 0.00044087 | 147.3325 | 57.1085 | 0.21486 | 0.083284 | 0.00031334 | 0.00012146 | 9.4727e-05 | 3.6718e-05 | 210.8084 | 99.9556 | 4.4935e-07 | 3.6734e-07 | 0.0017131 | 0.40924 | 0.2252 | 0.00059681 | 0.00032841 | 8.7036e-07 | 4.7894e-07 | 1.0224e-06 | 5.6262e-07 | 124.3079 | 46.416 | 8.2249e-09 | 1.2121e-08 | 1171.5778 | 8.0854e-08 | 5.0809e-07 | 3.134e-08 | 4.0717e-07 | 8.7269e-10 | 9.4488e-09 | 4.8022e-10 | 1.3173e-08 | 2.5085e-07 | 3.8438e-09 | 2.547e-07
6 | BRIG | 51173 | 51 | VA | 173 | Smyth | POINT | 685.7091 | 0.00044087 | 35.7434 | 39.7352 | 0.052126 | 0.057948 | 7.6018e-05 | 8.4508e-05 | 2.2981e-05 | 2.5548e-05 | 210.8084 | 99.9556 | 1.0901e-07 | 2.5559e-07 | 0.0017131 | 60.423 | 71.9434 | 0.088117 | 0.10492 | 0.00012851 | 0.00015301 | 0.00015096 | 0.00017974 | 124.3079 | 46.416 | 1.2144e-06 | 3.8724e-06 | 1171.5778 | 1.9615e-08 | 1.2327e-07 | 2.1806e-08 | 2.833e-07 | 1.2885e-07 | 1.3951e-06 | 1.5342e-07 | 4.2083e-06 | 1.7454e-07 | 1.228e-06 | 1.4025e-06
6 | BRIG | 51173 | 51 | VA | 173 | Smyth | ONROAD | 685.7091 | 0.00044087 | 1227.2499 | 372.9645 | 1.7898 | 0.54391 | 0.0026101 | 0.00079321 | 0.00078906 | 0.0002398 | 210.8084 | 99.9556 | 3.743e-06 | 2.399e-06 | 0.0017131 | 3.8453 | 1.7479 | 0.0056077 | 0.0025491 | 8.178e-06 | 3.7175e-06 | 9.6068e-06 | 4.367e-06 | 124.3079 | 46.416 | 7.7282e-08 | 9.4083e-08 | 1171.5778 | 6.735e-07 | 4.2323e-06 | 2.0468e-07 | 2.6592e-06 | 8.1999e-09 | 8.8781e-08 | 3.7274e-09 | 1.0225e-07 | 1.6383e-06 | 2.9835e-08 | 1.6681e-06
6 | BRIG | 51173 | 51 | VA | 173 | Smyth | NONPOINT | 685.7091 | 0.00044087 | 93.6931 | 94.4897 | 0.13664 | 0.1378 | 0.00019926 | 0.00020096 | 6.024e-05 | 6.0752e-05 | 210.8084 | 99.9556 | 2.8576e-07 | 6.0779e-07 | 0.0017131 | 38.0455 | 35.9027 | 0.055483 | 0.052359 | 8.0914e-05 | 7.6357e-05 | 9.5051e-05 | 8.9697e-05 | 124.3079 | 46.416 | 7.6464e-07 | 1.9325e-06 | 1171.5778 | 5.1418e-08 | 3.2311e-07 | 5.1855e-08 | 6.7369e-07 | 8.1131e-08 | 8.7841e-07 | 7.6561e-08 | 2.1001e-06 | 4.1505e-07 | 6.1281e-07 | 1.0279e-06
6 | BRIG | 51173 | 51 | VA | 173 | Smyth | NONROAD_MAR | 685.7091 | 0.00044087 | 97.0769 | 51.7323 | 0.14157 | 0.075443 | 0.00020646 | 0.00011002 | 6.2415e-05 | 3.3261e-05 | 210.8084 | 99.9556 | 2.9608e-07 | 3.3276e-07 | 0.0017131 | 1.1056 | 0.041348 | 0.0016123 | 6.0299e-05 | 2.3513e-06 | 8.7937e-08 | 2.7621e-06 | 1.033e-07 | 124.3079 | 46.416 | 2.2219e-08 | 2.2255e-09 | 1171.5778 | 5.3274e-08 | 3.3478e-07 | 2.839e-08 | 3.6884e-07 | 2.3576e-09 | 2.5526e-08 | 8.8173e-11 | 2.4186e-09 | 2.2724e-07 | 7.0574e-10 | 2.2794e-07
6 | BRIG | 51175 | 51 | VA | 175 | Southampton | ONROAD | 383.5199 | 0.0045379 | 843.6044 | 120.2585 | 2.1996 | 0.31357 | 0.0057354 | 0.0008176 | 0.0099817 | 0.0014229 | 210.8084 | 99.9556 | 4.735e-05 | 1.4236e-05 | 0.011597 | 3.0461 | 1.298 | 0.0079425 | 0.0033845 | 2.071e-05 | 8.8249e-06 | 9.2113e-05 | 3.9252e-05 | 124.3079 | 46.416 | 7.4101e-07 | 8.4565e-07 | 1560.1882 | 6.3978e-06 | 4.0204e-05 | 9.1202e-07 | 1.1849e-05 | 5.904e-08 | 6.3923e-07 | 2.5158e-08 | 6.9011e-07 | 9.7213e-06 | 2.6817e-07 | 9.9895e-06
6 | BRIG | 51175 | 51 | VA | 175 | Southampton | POINT | 383.5199 | 0.0045379 | 362.6298 | 244.7502 | 0.94553 | 0.63817 | 0.0024654 | 0.001664 | 0.0042907 | 0.0028959 | 210.8084 | 99.9556 | 2.0354e-05 | 2.8972e-05 | 0.011597 | 151.7437 | 29.3537 | 0.39566 | 0.076538 | 0.0010317 | 0.00019957 | 0.0045887 | 0.00088764 | 124.3079 | 46.416 | 3.6914e-05 | 1.9124e-05 | 1560.1882 | 2.7501e-06 | 1.7282e-05 | 1.8561e-06 | 2.4115e-05 | 2.9411e-06 | 3.1844e-05 | 5.6893e-07 | 1.5606e-05 | 1.9785e-05 | 6.0643e-06 | 2.5849e-05
6 | BRIG | 51175 | 51 | VA | 175 | Southampton | NONROAD_OTHER | 383.5199 | 0.0045379 | 205.9358 | 75.2519 | 0.53696 | 0.19621 | 0.0014001 | 0.00051161 | 0.0024367 | 0.0008904 | 210.8084 | 99.9556 | 1.1559e-05 | 8.9079e-06 | 0.011597 | 0.51655 | 0.29957 | 0.0013469 | 0.0007811 | 3.5118e-06 | 2.0367e-06 | 1.562e-05 | 9.0588e-06 | 124.3079 | 46.416 | 1.2566e-07 | 1.9517e-07 | 1560.1882 | 1.5618e-06 | 9.8143e-06 | 5.707e-07 | 7.4145e-06 | 1.0012e-08 | 1.084e-07 | 5.8062e-09 | 1.5927e-07 | 6.0831e-06 | 6.1889e-08 | 6.145e-06
6 | BRIG | 51175 | 51 | VA | 175 | Southampton | PT_FIRES_PRESCRIBED | 383.5199 | 0.0045379 | 44.6114 | 44.6114 | 0.11632 | 0.11632 | 0.0003033 | 0.0003033 | 0.00052785 | 0.00052785 | 210.8084 | 99.9556 | 2.5039e-06 | 5.2809e-06 | 0.011597 | 20.2291 | 20.2291 | 0.052746 | 0.052746 | 0.00013753 | 0.00013753 | 0.00061172 | 0.00061172 | 124.3079 | 46.416 | 4.921e-06 | 1.3179e-05 | 1560.1882 | 3.3833e-07 | 2.1261e-06 | 3.3833e-07 | 4.3955e-06 | 3.9208e-07 | 4.2451e-06 | 3.9208e-07 | 1.0755e-05 | 3.6062e-06 | 4.1792e-06 | 7.7855e-06
6 | BRIG | 51175 | 51 | VA | 175 | Southampton | NONROAD_MAR | 383.5199 | 0.0045379 | 129.9797 | 70.3437 | 0.33891 | 0.18342 | 0.00088369 | 0.00047824 | 0.0015379 | 0.00083232 | 210.8084 | 99.9556 | 7.2955e-06 | 8.3269e-06 | 0.011597 | 1.4059 | 0.052581 | 0.0036658 | 0.0001371 | 9.5582e-06 | 3.5748e-07 | 4.2514e-05 | 1.59e-06 | 124.3079 | 46.416 | 3.42e-07 | 3.4256e-08 | 1560.1882 | 9.8574e-07 | 6.1945e-06 | 5.3347e-07 | 6.9309e-06 | 2.7249e-08 | 2.9503e-07 | 1.0191e-09 | 2.7955e-08 | 5.6864e-06 | 1.0863e-08 | 5.6972e-06
6 | BRIG | 51175 | 51 | VA | 175 | Southampton | NONPOINT | 383.5199 | 0.0045379 | 41.941 | 37.7404 | 0.10936 | 0.098405 | 0.00028514 | 0.00025658 | 0.00049625 | 0.00044655 | 210.8084 | 99.9556 | 2.3541e-06 | 4.4675e-06 | 0.011597 | 16.4805 | 12.6078 | 0.042972 | 0.032874 | 0.00011205 | 8.5716e-05 | 0.00049836 | 0.00038125 | 124.3079 | 46.416 | 4.0091e-06 | 8.2138e-06 | 1560.1882 | 3.1807e-07 | 1.9988e-06 | 2.8622e-07 | 3.7185e-06 | 3.1943e-07 | 3.4585e-06 | 2.4436e-07 | 6.7031e-06 | 3.0508e-06 | 2.6047e-06 | 5.6555e-06
6 | BRIG | 51177 | 51 | VA | 177 | Spotsylvania | NONROAD_OTHER | 312.6339 | 0.0044981 | 558.107 | 219.8503 | 1.7852 | 0.70322 | 0.0057101 | 0.0022493 | 0.00803 | 0.0031632 | 210.8084 | 99.9556 | 3.8091e-05 | 3.1646e-05 | 0.01153 | 1.4834 | 0.92545 | 0.0047449 | 0.0029602 | 1.5177e-05 | 9.4685e-06 | 5.4707e-05 | 3.413e-05 | 124.3079 | 46.416 | 4.4009e-07 | 7.3531e-07 | 1067.8577 | 7.5197e-06 | 4.7254e-05 | 2.9622e-06 | 3.8484e-05 | 5.1231e-08 | 5.5468e-07 | 3.1961e-08 | 8.7671e-07 | 2.1611e-05 | 2.3317e-07 | 2.1844e-05
6 | BRIG | 51177 | 51 | VA | 177 | Spotsylvania | NONPOINT | 312.6339 | 0.0044981 | 210.7196 | 204.9383 | 0.67401 | 0.65552 | 0.0021559 | 0.0020968 | 0.0030318 | 0.0029486 | 210.8084 | 99.9556 | 1.4382e-05 | 2.9499e-05 | 0.01153 | 80.497 | 60.2624 | 0.25748 | 0.19276 | 0.00082358 | 0.00061656 | 0.0029687 | 0.0022224 | 124.3079 | 46.416 | 2.3882e-05 | 4.7881e-05 | 1067.8577 | 2.8391e-06 | 1.7841e-05 | 2.7612e-06 | 3.5874e-05 | 2.78e-06 | 3.01e-05 | 2.0812e-06 | 5.7089e-05 | 2.0145e-05 | 1.5183e-05 | 3.5328e-05
6 | BRIG | 51177 | 51 | VA | 177 | Spotsylvania | NONROAD_MAR | 312.6339 | 0.0044981 | 154.2219 | 75.915 | 0.4933 | 0.24282 | 0.0015779 | 0.0007767 | 0.0022189 | 0.0010923 | 210.8084 | 99.9556 | 1.0526e-05 | 1.0927e-05 | 0.01153 | 1.5306 | 0.055445 | 0.0048959 | 0.00017735 | 1.566e-05 | 5.6727e-07 | 5.6448e-05 | 2.0448e-06 | 124.3079 | 46.416 | 4.541e-07 | 4.4053e-08 | 1067.8577 | 2.0779e-06 | 1.3058e-05 | 1.0228e-06 | 1.3289e-05 | 5.2861e-08 | 5.7234e-07 | 1.9148e-09 | 5.2525e-08 | 7.4622e-06 | 1.397e-08 | 7.4762e-06
6 | BRIG | 51177 | 51 | VA | 177 | Spotsylvania | ONROAD | 312.6339 | 0.0044981 | 2436.9846 | 736.5593 | 7.795 | 2.356 | 0.024933 | 0.0075359 | 0.035063 | 0.010598 | 210.8084 | 99.9556 | 0.00016633 | 0.00010602 | 0.01153 | 11.3503 | 5.1469 | 0.036305 | 0.016463 | 0.00011613 | 5.2659e-05 | 0.00041859 | 0.00018981 | 124.3079 | 46.416 | 3.3674e-06 | 4.0894e-06 | 1067.8577 | 3.2835e-05 | 0.00020634 | 9.9241e-06 | 0.00012893 | 3.9199e-07 | 4.2442e-06 | 1.7775e-07 | 4.8758e-06 | 7.2401e-05 | 1.2968e-06 | 7.3698e-05
6 | BRIG | 51177 | 51 | VA | 177 | Spotsylvania | POINT | 312.6339 | 0.0044981 | 67.0431 | 74.1615 | 0.21445 | 0.23722 | 0.00068593 | 0.00075876 | 0.00096461 | 0.001067 | 210.8084 | 99.9556 | 4.5757e-06 | 1.0675e-05 | 0.01153 | 21.7641 | 22.8499 | 0.069615 | 0.073088 | 0.00022267 | 0.00023378 | 0.00080264 | 0.00084268 | 124.3079 | 46.416 | 6.4569e-06 | 1.8155e-05 | 1067.8577 | 9.0331e-07 | 5.6765e-06 | 9.9922e-07 | 1.2982e-05 | 7.5164e-07 | 8.1381e-06 | 7.8914e-07 | 2.1646e-05 | 7.2898e-06 | 5.7572e-06 | 1.3047e-05
6 | BRIG | 51177 | 51 | VA | 177 | Spotsylvania | PT_FIRES_PRESCRIBED | 312.6339 | 0.0044981 | 3.3633 | 3.3633 | 0.010758 | 0.010758 | 3.4411e-05 | 3.4411e-05 | 4.8391e-05 | 4.8391e-05 | 210.8084 | 99.9556 | 2.2955e-07 | 4.8413e-07 | 0.01153 | 1.6995 | 1.6995 | 0.005436 | 0.005436 | 1.7388e-05 | 1.7388e-05 | 6.2676e-05 | 6.2676e-05 | 124.3079 | 46.416 | 5.042e-07 | 1.3503e-06 | 1067.8577 | 4.5316e-08 | 2.8477e-07 | 4.5316e-08 | 5.8875e-07 | 5.8693e-08 | 6.3548e-07 | 5.8693e-08 | 1.61e-06 | 3.306e-07 | 4.282e-07 | 7.588e-07
6 | BRIG | 51179 | 51 | VA | 179 | Stafford | POINT | 285.4414 | 0.0046728 | 6.306 | 6.9567 | 0.022092 | 0.024372 | 7.7396e-05 | 8.5383e-05 | 0.00010323 | 0.00011388 | 210.8084 | 99.9556 | 4.8969e-07 | 1.1393e-06 | 0.0083581 | 15.6217 | 15.5369 | 0.054728 | 0.054431 | 0.00019173 | 0.00019069 | 0.00045742 | 0.00045494 | 124.3079 | 46.416 | 3.6798e-06 | 9.8014e-06 | 721.7943 | 1.4302e-07 | 8.9875e-07 | 1.5778e-07 | 2.0498e-06 | 6.3373e-07 | 6.8615e-06 | 6.3029e-07 | 1.7289e-05 | 7.7804e-07 | 3.1081e-06 | 3.8862e-06
6 | BRIG | 51179 | 51 | VA | 179 | Stafford | NONROAD_OTHER | 285.4414 | 0.0046728 | 575.3351 | 222.4859 | 2.0156 | 0.77945 | 0.0070613 | 0.0027307 | 0.0094184 | 0.0036422 | 210.8084 | 99.9556 | 4.4678e-05 | 3.6438e-05 | 0.0083581 | 1.5178 | 0.96018 | 0.0053174 | 0.0033638 | 1.8629e-05 | 1.1785e-05 | 4.4443e-05 | 2.8115e-05 | 124.3079 | 46.416 | 3.5752e-07 | 6.0572e-07 | 721.7943 | 1.3049e-05 | 8.1998e-05 | 5.046e-06 | 6.5557e-05 | 6.1573e-08 | 6.6666e-07 | 3.8952e-08 | 1.0685e-06 | 2.4883e-05 | 1.9208e-07 | 2.5075e-05
6 | BRIG | 51179 | 51 | VA | 179 | Stafford | PT_FIRES_PRESCRIBED | 285.4414 | 0.0046728 | 11.9515 | 11.9515 | 0.04187 | 0.04187 | 0.00014669 | 0.00014669 | 0.00019565 | 0.00019565 | 210.8084 | 99.9556 | 9.2809e-07 | 1.9574e-06 | 0.0083581 | 6.0099 | 6.0099 | 0.021055 | 0.021055 | 7.3762e-05 | 7.3762e-05 | 0.00017598 | 0.00017598 | 124.3079 | 46.416 | 1.4157e-06 | 3.7913e-06 | 721.7943 | 2.7106e-07 | 1.7034e-06 | 2.7106e-07 | 3.5216e-06 | 2.4381e-07 | 2.6397e-06 | 2.4381e-07 | 6.6877e-06 | 1.3367e-06 | 1.2023e-06 | 2.5389e-06
6 | BRIG | 51179 | 51 | VA | 179 | Stafford | NONPOINT | 285.4414 | 0.0046728 | 181.6556 | 174.3406 | 0.6364 | 0.61078 | 0.0022295 | 0.0021398 | 0.0029738 | 0.002854 | 210.8084 | 99.9556 | 1.4106e-05 | 2.8553e-05 | 0.0083581 | 79.8893 | 55.7561 | 0.27988 | 0.19533 | 0.00098052 | 0.00068432 | 0.0023393 | 0.0016326 | 124.3079 | 46.416 | 1.8818e-05 | 3.5174e-05 | 721.7943 | 4.12e-06 | 2.589e-05 | 3.954e-06 | 5.1371e-05 | 3.2409e-06 | 3.509e-05 | 2.2619e-06 | 6.2045e-05 | 1.9498e-05 | 1.1154e-05 | 3.0652e-05
6 | BRIG | 51179 | 51 | VA | 179 | Stafford | ONROAD | 285.4414 | 0.0046728 | 2433.2469 | 844.6783 | 8.5245 | 2.9592 | 0.029864 | 0.010367 | 0.039833 | 0.013828 | 210.8084 | 99.9556 | 0.00018895 | 0.00013834 | 0.0083581 | 15.1646 | 6.8747 | 0.053127 | 0.024084 | 0.00018612 | 8.4376e-05 | 0.00044404 | 0.0002013 | 124.3079 | 46.416 | 3.5721e-06 | 4.3369e-06 | 721.7943 | 5.5186e-05 | 0.00034679 | 1.9157e-05 | 0.00024889 | 6.1519e-07 | 6.6608e-06 | 2.7889e-07 | 7.65e-06 | 9.447e-05 | 1.3753e-06 | 9.5845e-05
6 | BRIG | 51179 | 51 | VA | 179 | Stafford | NONROAD_MAR | 285.4414 | 0.0046728 | 315.9349 | 154.7866 | 1.1068 | 0.54227 | 0.0038776 | 0.0018998 | 0.005172 | 0.0025339 | 210.8084 | 99.9556 | 2.4534e-05 | 2.535e-05 | 0.0083581 | 2.8702 | 0.10547 | 0.010055 | 0.00036949 | 3.5227e-05 | 1.2944e-06 | 8.4042e-05 | 3.0882e-06 | 124.3079 | 46.416 | 6.7608e-07 | 6.6534e-08 | 721.7943 | 7.1654e-06 | 4.5028e-05 | 3.5106e-06 | 4.5609e-05 | 1.1644e-07 | 1.2607e-06 | 4.2785e-09 | 1.1736e-07 | 1.7311e-05 | 2.1099e-08 | 1.7333e-05
6 | BRIG | 51181 | 51 | VA | 181 | Surry | NONPOINT | 337.7519 | 0.0035844 | 16.4535 | 14.2523 | 0.048715 | 0.042198 | 0.00014423 | 0.00012494 | 0.00017461 | 0.00015125 | 210.8084 | 99.9556 | 8.2831e-07 | 1.5132e-06 | 0.009149 | 5.993 | 4.2288 | 0.017744 | 0.01252 | 5.2535e-05 | 3.707e-05 | 0.00016234 | 0.00011455 | 124.3079 | 46.416 | 1.3059e-06 | 2.4679e-06 | 757.6848 | 2.3046e-07 | 1.4482e-06 | 1.9963e-07 | 2.5935e-06 | 2.1425e-07 | 2.3198e-06 | 1.5118e-07 | 4.147e-06 | 1.0334e-06 | 7.8259e-07 | 1.8159e-06
6 | BRIG | 51181 | 51 | VA | 181 | Surry | NONROAD_MAR | 337.7519 | 0.0035844 | 65.1668 | 32.162 | 0.19294 | 0.095224 | 0.00057126 | 0.00028193 | 0.00069159 | 0.00034132 | 210.8084 | 99.9556 | 3.2806e-06 | 3.4147e-06 | 0.009149 | 30.099 | 1.9883 | 0.089116 | 0.0058869 | 0.00026385 | 1.743e-05 | 0.00081532 | 5.3859e-05 | 124.3079 | 46.416 | 6.5588e-06 | 1.1604e-06 | 757.6848 | 9.1276e-07 | 5.7359e-06 | 4.5048e-07 | 5.8526e-06 | 1.0761e-06 | 1.1651e-05 | 7.1083e-08 | 1.9499e-06 | 2.3319e-06 | 3.6796e-07 | 2.6998e-06
6 | BRIG | 51181 | 51 | VA | 181 | Surry | NONROAD_OTHER | 337.7519 | 0.0035844 | 108.1181 | 60.3836 | 0.32011 | 0.17878 | 0.00094777 | 0.00052933 | 0.0011474 | 0.00064083 | 210.8084 | 99.9556 | 5.4429e-06 | 6.4111e-06 | 0.009149 | 0.26781 | 0.17603 | 0.00079293 | 0.00052119 | 2.3477e-06 | 1.5431e-06 | 7.2545e-06 | 4.7683e-06 | 124.3079 | 46.416 | 5.8359e-08 | 1.0273e-07 | 757.6848 | 1.5144e-06 | 9.5164e-06 | 8.4577e-07 | 1.0988e-05 | 9.5745e-09 | 1.0367e-07 | 6.2933e-09 | 1.7263e-07 | 4.3781e-06 | 3.2577e-08 | 4.4107e-06
6 | BRIG | 51181 | 51 | VA | 181 | Surry | ONROAD | 337.7519 | 0.0035844 | 129.4472 | 16.4988 | 0.38326 | 0.048849 | 0.0011347 | 0.00014463 | 0.0013738 | 0.00017509 | 210.8084 | 99.9556 | 6.5167e-06 | 1.7517e-06 | 0.009149 | 0.51863 | 0.17646 | 0.0015355 | 0.00052247 | 4.5463e-06 | 1.5469e-06 | 1.4048e-05 | 4.78e-06 | 124.3079 | 46.416 | 1.1301e-07 | 1.0298e-07 | 757.6848 | 1.8131e-06 | 1.1394e-05 | 2.3109e-07 | 3.0023e-06 | 1.8541e-08 | 2.0075e-07 | 6.3087e-09 | 1.7305e-07 | 1.1962e-06 | 3.2657e-08 | 1.2289e-06
6 | BRIG | 51181 | 51 | VA | 181 | Surry | POINT | 337.7519 | 0.0035844 | 66.0252 | 73.8957 | 0.19548 | 0.21879 | 0.00057878 | 0.00064777 | 0.0007007 | 0.00078422 | 210.8084 | 99.9556 | 3.3239e-06 | 7.8457e-06 | 0.009149 | 14.0615 | 15.6597 | 0.041632 | 0.046365 | 0.00012326 | 0.00013727 | 0.00038089 | 0.00042419 | 124.3079 | 46.416 | 3.0641e-06 | 9.1388e-06 | 757.6848 | 9.2479e-07 | 5.8114e-06 | 1.035e-06 | 1.3447e-05 | 5.0271e-07 | 5.4429e-06 | 5.5985e-07 | 1.5357e-05 | 5.3578e-06 | 2.898e-06 | 8.2558e-06
6 | BRIG | 51181 | 51 | VA | 181 | Surry | PT_FIRES_PRESCRIBED | 337.7519 | 0.0035844 | 19.4607 | 19.4607 | 0.057618 | 0.057618 | 0.00017059 | 0.00017059 | 0.00020653 | 0.00020653 | 210.8084 | 99.9556 | 9.797e-07 | 2.0662e-06 | 0.009149 | 9.0807 | 9.0807 | 0.026886 | 0.026886 | 7.9602e-05 | 7.9602e-05 | 0.00024598 | 0.00024598 | 124.3079 | 46.416 | 1.9788e-06 | 5.2994e-06 | 757.6848 | 2.7258e-07 | 1.7129e-06 | 2.7258e-07 | 3.5413e-06 | 3.2464e-07 | 3.515e-06 | 3.2464e-07 | 8.9052e-06 | 1.411e-06 | 1.6805e-06 | 3.0915e-06
6 | BRIG | 51183 | 51 | VA | 183 | Sussex | POINT | 374.6592 | 0.003387 | 1.424 | 1.5043 | 0.0038009 | 0.0040152 | 1.0145e-05 | 1.0717e-05 | 1.2873e-05 | 1.3599e-05 | 210.8084 | 99.9556 | 6.1067e-08 | 1.3606e-07 | 0.010428 | 18.6199 | 18.6381 | 0.049698 | 0.049747 | 0.00013265 | 0.00013278 | 0.00051826 | 0.00051876 | 124.3079 | 46.416 | 4.1692e-06 | 1.1176e-05 | 1276.2295 | 1.0087e-08 | 6.3388e-08 | 1.0656e-08 | 1.3844e-07 | 4.0609e-07 | 4.3968e-06 | 4.0648e-07 | 1.115e-05 | 9.2911e-08 | 3.5442e-06 | 3.6371e-06
6 | BRIG | 51183 | 51 | VA | 183 | Sussex | PT_FIRES_PRESCRIBED | 374.6592 | 0.003387 | 31.9025 | 31.9025 | 0.085151 | 0.085151 | 0.00022728 | 0.00022728 | 0.0002884 | 0.0002884 | 210.8084 | 99.9556 | 1.3681e-06 | 2.8853e-06 | 0.010428 | 14.5437 | 14.5437 | 0.038818 | 0.038818 | 0.00010361 | 0.00010361 | 0.0004048 | 0.0004048 | 124.3079 | 46.416 | 3.2565e-06 | 8.7212e-06 | 1276.2295 | 2.2598e-07 | 1.4201e-06 | 2.2598e-07 | 2.9359e-06 | 3.1719e-07 | 3.4342e-06 | 3.1719e-07 | 8.7006e-06 | 1.9704e-06 | 2.7656e-06 | 4.7359e-06
6 | BRIG | 51183 | 51 | VA | 183 | Sussex | ONROAD | 374.6592 | 0.003387 | 1257.0297 | 272.0988 | 3.3551 | 0.72626 | 0.0089551 | 0.0019384 | 0.011364 | 0.0024598 | 210.8084 | 99.9556 | 5.3906e-05 | 2.4609e-05 | 0.010428 | 3.2892 | 1.5688 | 0.008779 | 0.0041872 | 2.3432e-05 | 1.1176e-05 | 9.1549e-05 | 4.3665e-05 | 124.3079 | 46.416 | 7.3647e-07 | 9.4073e-07 | 1276.2295 | 8.9042e-06 | 5.5954e-05 | 1.9274e-06 | 2.5041e-05 | 7.1734e-08 | 7.7668e-07 | 3.4214e-08 | 9.3851e-07 | 1.6805e-05 | 2.9831e-07 | 1.7104e-05
6 | BRIG | 51183 | 51 | VA | 183 | Sussex | NONROAD_OTHER | 374.6592 | 0.003387 | 98.9507 | 35.2351 | 0.26411 | 0.094046 | 0.00070493 | 0.00025102 | 0.00089453 | 0.00031853 | 210.8084 | 99.9556 | 4.2433e-06 | 3.1867e-06 | 0.010428 | 0.24308 | 0.14504 | 0.00064881 | 0.00038712 | 1.7317e-06 | 1.0333e-06 | 6.7659e-06 | 4.037e-06 | 124.3079 | 46.416 | 5.4429e-08 | 8.6973e-08 | 1276.2295 | 7.0092e-07 | 4.4046e-06 | 2.4959e-07 | 3.2426e-06 | 5.3015e-09 | 5.74e-08 | 3.1632e-09 | 8.6768e-08 | 2.1762e-06 | 2.758e-08 | 2.2038e-06
6 | BRIG | 51183 | 51 | VA | 183 | Sussex | NONROAD_MAR | 374.6592 | 0.003387 | 416.4074 | 219.3243 | 1.1114 | 0.5854 | 0.0029665 | 0.0015625 | 0.0037644 | 0.0019827 | 210.8084 | 99.9556 | 1.7857e-05 | 1.9836e-05 | 0.010428 | 4.3922 | 0.16323 | 0.011723 | 0.00043567 | 3.129e-05 | 1.1628e-06 | 0.00012225 | 4.5432e-06 | 124.3079 | 46.416 | 9.8344e-07 | 9.788e-08 | 1276.2295 | 2.9496e-06 | 1.8536e-05 | 1.5536e-06 | 2.0184e-05 | 9.579e-08 | 1.0371e-06 | 3.5599e-09 | 9.7649e-08 | 1.3546e-05 | 3.1039e-08 | 1.3577e-05
6 | BRIG | 51183 | 51 | VA | 183 | Sussex | NONPOINT | 374.6592 | 0.003387 | 22.8872 | 20.5749 | 0.061088 | 0.054916 | 0.00016305 | 0.00014658 | 0.0002069 | 0.000186 | 210.8084 | 99.9556 | 9.8148e-07 | 1.8608e-06 | 0.010428 | 8.571 | 5.7623 | 0.022877 | 0.01538 | 6.106e-05 | 4.1051e-05 | 0.00023856 | 0.00016038 | 124.3079 | 46.416 | 1.9191e-06 | 3.4554e-06 | 1276.2295 | 1.6212e-07 | 1.0188e-06 | 1.4574e-07 | 1.8935e-06 | 1.8693e-07 | 2.0239e-06 | 1.2567e-07 | 3.4472e-06 | 1.2707e-06 | 1.0957e-06 | 2.3665e-06
6 | BRIG | 51185 | 51 | VA | 185 | Tazewell | ONROAD | 673.9002 | 0.0012182 | 731.5013 | 105.0209 | 1.0855 | 0.15584 | 0.0016107 | 0.00023125 | 0.0013223 | 0.00018985 | 210.8084 | 99.9556 | 6.2727e-06 | 1.8993e-06 | 0.0021127 | 3.485 | 1.1661 | 0.0051714 | 0.0017304 | 7.6739e-06 | 2.5677e-06 | 1.0925e-05 | 3.6557e-06 | 124.3079 | 46.416 | 8.7891e-08 | 7.876e-08 | 1346.1387 | 9.8232e-07 | 6.173e-06 | 1.4103e-07 | 1.8323e-06 | 8.1162e-09 | 8.7875e-08 | 2.7157e-09 | 7.4493e-08 | 1.297e-06 | 2.4976e-08 | 1.322e-06
6 | BRIG | 51185 | 51 | VA | 185 | Tazewell | POINT | 673.9002 | 0.0012182 | 0 | 0 | 0 | 0 | 0 | 0 | 0 | 0 | 210.8084 | 99.9556 | 0 | 0 | 0.0021127 | 0 | 0 | 0 | 0 | 0 | 0 | 0 | 0 | 124.3079 | 46.416 | 0 | 0 | 1346.1387 | 0 | 0 | 0 | 0 | 0 | 0 | 0 | 0 | 0 | 0 | 0
6 | BRIG | 51185 | 51 | VA | 185 | Tazewell | PT_FIRES_PRESCRIBED | 673.9002 | 0.0012182 | 3.3261 | 3.3261 | 0.0049357 | 0.0049357 | 7.324e-06 | 7.324e-06 | 6.0127e-06 | 6.0127e-06 | 210.8084 | 99.9556 | 2.8522e-08 | 6.0154e-08 | 0.0021127 | 1.8079 | 1.8079 | 0.0026827 | 0.0026827 | 3.9809e-06 | 3.9809e-06 | 5.6677e-06 | 5.6677e-06 | 124.3079 | 46.416 | 4.5594e-08 | 1.2211e-07 | 1346.1387 | 4.4666e-09 | 2.8069e-08 | 4.4666e-09 | 5.803e-08 | 4.2104e-09 | 4.5586e-08 | 4.2104e-09 | 1.1549e-07 | 4.1078e-08 | 3.8722e-08 | 7.98e-08
6 | BRIG | 51185 | 51 | VA | 185 | Tazewell | NONROAD_OTHER | 673.9002 | 0.0012182 | 125.3854 | 61.4315 | 0.18606 | 0.091158 | 0.00027609 | 0.00013527 | 0.00022666 | 0.00011105 | 210.8084 | 99.9556 | 1.0752e-06 | 1.111e-06 | 0.0021127 | 0.33054 | 0.19589 | 0.00049049 | 0.00029067 | 7.2784e-07 | 4.3133e-07 | 1.0363e-06 | 6.141e-07 | 124.3079 | 46.416 | 8.3362e-09 | 1.323e-08 | 1346.1387 | 1.6838e-07 | 1.0581e-06 | 8.2496e-08 | 1.0718e-06 | 7.698e-10 | 8.3347e-09 | 4.5619e-10 | 1.2514e-08 | 7.5869e-07 | 4.1955e-09 | 7.6288e-07
6 | BRIG | 51185 | 51 | VA | 185 | Tazewell | NONROAD_MAR | 673.9002 | 0.0012182 | 250.6951 | 133.5954 | 0.37201 | 0.19824 | 0.00055202 | 0.00029417 | 0.00045318 | 0.0002415 | 210.8084 | 99.9556 | 2.1497e-06 | 2.4161e-06 | 0.0021127 | 2.855 | 0.10678 | 0.0042366 | 0.00015845 | 6.2867e-06 | 2.3512e-07 | 8.9505e-06 | 3.3475e-07 | 124.3079 | 46.416 | 7.2003e-08 | 7.2119e-09 | 1346.1387 | 3.3665e-07 | 2.1156e-06 | 1.794e-07 | 2.3308e-06 | 6.649e-09 | 7.199e-08 | 2.4867e-10 | 6.8213e-09 | 1.6499e-06 | 2.287e-09 | 1.6522e-06
6 | BRIG | 51185 | 51 | VA | 185 | Tazewell | NONPOINT | 673.9002 | 0.0012182 | 1019.2177 | 857.9424 | 1.5124 | 1.2731 | 0.0022443 | 0.0018892 | 0.0018425 | 0.0015509 | 210.8084 | 99.9556 | 8.7399e-06 | 1.5516e-05 | 0.0021127 | 44.9558 | 39.5653 | 0.06671 | 0.058711 | 9.8991e-05 | 8.7121e-05 | 0.00014094 | 0.00012404 | 124.3079 | 46.416 | 1.1338e-06 | 2.6723e-06 | 1346.1387 | 1.3687e-06 | 8.601e-06 | 1.1521e-06 | 1.4968e-05 | 1.047e-07 | 1.1336e-06 | 9.2143e-08 | 2.5275e-06 | 1.0596e-05 | 8.4741e-07 | 1.1443e-05
6 | BRIG | 51187 | 51 | VA | 187 | Warren | NONROAD_MAR | 330.4784 | 0.0043618 | 119.5332 | 63.6992 | 0.3617 | 0.19275 | 0.0010945 | 0.00058324 | 0.0015776 | 0.00084073 | 210.8084 | 99.9556 | 7.4838e-06 | 8.411e-06 | 0.0076498 | 1.3613 | 0.050913 | 0.0041192 | 0.00015406 | 1.2464e-05 | 4.6616e-07 | 3.1511e-05 | 1.1785e-06 | 124.3079 | 46.416 | 2.5349e-07 | 2.539e-08 | 560.6407 | 2.814e-06 | 1.7683e-05 | 1.4996e-06 | 1.9483e-05 | 5.6205e-08 | 6.0854e-07 | 2.1021e-09 | 5.7661e-08 | 5.7438e-06 | 8.0515e-09 | 5.7518e-06
6 | BRIG | 51187 | 51 | VA | 187 | Warren | NONROAD_OTHER | 330.4784 | 0.0043618 | 144.5625 | 62.5155 | 0.43743 | 0.18917 | 0.0013236 | 0.0005724 | 0.001908 | 0.0008251 | 210.8084 | 99.9556 | 9.0508e-06 | 8.2547e-06 | 0.0076498 | 0.4199 | 0.24618 | 0.0012706 | 0.00074491 | 3.8447e-06 | 2.254e-06 | 9.7197e-06 | 5.6984e-06 | 124.3079 | 46.416 | 7.819e-08 | 1.2277e-07 | 560.6407 | 3.4032e-06 | 2.1386e-05 | 1.4717e-06 | 1.912e-05 | 1.7337e-08 | 1.8771e-07 | 1.0164e-08 | 2.7881e-07 | 5.637e-06 | 3.8931e-08 | 5.676e-06
6 | BRIG | 51187 | 51 | VA | 187 | Warren | PT_FIRES_PRESCRIBED | 330.4784 | 0.0043618 | 1.8731 | 1.8731 | 0.0056678 | 0.0056678 | 1.715e-05 | 1.715e-05 | 2.4722e-05 | 2.4722e-05 | 210.8084 | 99.9556 | 1.1727e-07 | 2.4733e-07 | 0.0076498 | 0.97079 | 0.97079 | 0.0029375 | 0.0029375 | 8.8887e-06 | 8.8887e-06 | 2.2471e-05 | 2.2471e-05 | 124.3079 | 46.416 | 1.8077e-07 | 4.8413e-07 | 560.6407 | 4.4095e-08 | 2.771e-07 | 4.4095e-08 | 5.7289e-07 | 4.0082e-08 | 4.3397e-07 | 4.0082e-08 | 1.0995e-06 | 1.689e-07 | 1.5352e-07 | 3.2242e-07
6 | BRIG | 51187 | 51 | VA | 187 | Warren | ONROAD | 330.4784 | 0.0043618 | 1056.5228 | 326.0564 | 3.1969 | 0.98662 | 0.0096737 | 0.0029854 | 0.013944 | 0.0043034 | 210.8084 | 99.9556 | 6.6147e-05 | 4.3053e-05 | 0.0076498 | 3.939 | 1.8394 | 0.011919 | 0.0055659 | 3.6066e-05 | 1.6842e-05 | 9.1179e-05 | 4.2578e-05 | 124.3079 | 46.416 | 7.3349e-07 | 9.1732e-07 | 560.6407 | 2.4872e-05 | 0.0001563 | 7.6759e-06 | 9.9725e-05 | 1.6263e-07 | 1.7609e-06 | 7.5946e-08 | 2.0832e-06 | 2.9401e-05 | 2.9089e-07 | 2.9692e-05
6 | BRIG | 51187 | 51 | VA | 187 | Warren | NONPOINT | 330.4784 | 0.0043618 | 72.066 | 71.0112 | 0.21807 | 0.21487 | 0.00065985 | 0.00065019 | 0.00095115 | 0.00093723 | 210.8084 | 99.9556 | 4.5119e-06 | 9.3765e-06 | 0.0076498 | 28.1736 | 22.0908 | 0.085251 | 0.066845 | 0.00025796 | 0.00020227 | 0.00065215 | 0.00051135 | 124.3079 | 46.416 | 5.2463e-06 | 1.1017e-05 | 560.6407 | 1.6965e-06 | 1.0661e-05 | 1.6717e-06 | 2.1719e-05 | 1.1632e-06 | 1.2594e-05 | 9.1209e-07 | 2.5019e-05 | 6.4031e-06 | 3.4935e-06 | 9.8966e-06
6 | BRIG | 51187 | 51 | VA | 187 | Warren | POINT | 330.4784 | 0.0043618 | 0.926 | 143.238 | 0.002802 | 0.43343 | 8.4786e-06 | 0.0013115 | 1.2222e-05 | 0.0018905 | 210.8084 | 99.9556 | 5.7975e-08 | 1.8914e-05 | 0.0076498 | 0.01935 | 14.9974 | 5.8551e-05 | 0.045381 | 1.7717e-07 | 0.00013732 | 4.4791e-07 | 0.00034716 | 124.3079 | 46.416 | 3.6032e-09 | 7.4792e-06 | 560.6407 | 2.18e-08 | 1.3699e-07 | 3.3721e-06 | 4.381e-05 | 7.9892e-10 | 8.6501e-09 | 6.1921e-07 | 1.6985e-05 | 1.2916e-05 | 2.3717e-06 | 1.5288e-05
6 | BRIG | 51191 | 51 | VA | 191 | Washington | PT_FIRES_PRESCRIBED | 725.3274 | 0.00094382 | 9.5855 | 9.5855 | 0.013215 | 0.013215 | 1.822e-05 | 1.822e-05 | 1.2473e-05 | 1.2473e-05 | 210.8084 | 99.9556 | 5.9168e-08 | 1.2479e-07 | 0.0035502 | 4.2779 | 4.2779 | 0.0058979 | 0.0058979 | 8.1313e-06 | 8.1313e-06 | 2.0939e-05 | 2.0939e-05 | 124.3079 | 46.416 | 1.6844e-07 | 4.5111e-07 | 1466.2201 | 8.5069e-09 | 5.3458e-08 | 8.5069e-09 | 1.1052e-07 | 1.4281e-08 | 1.5462e-07 | 1.4281e-08 | 3.9173e-07 | 8.5215e-08 | 1.4305e-07 | 2.2827e-07
6 | BRIG | 51191 | 51 | VA | 191 | Washington | ONROAD | 725.3274 | 0.00094382 | 1955.3216 | 580.5581 | 2.6958 | 0.80041 | 0.0037166 | 0.0011035 | 0.0025443 | 0.00075544 | 210.8084 | 99.9556 | 1.2069e-05 | 7.5578e-06 | 0.0035502 | 6.6915 | 3.0853 | 0.0092255 | 0.0042536 | 1.2719e-05 | 5.8644e-06 | 3.2753e-05 | 1.5101e-05 | 124.3079 | 46.416 | 2.6348e-07 | 3.2535e-07 | 1466.2201 | 1.7353e-06 | 1.0905e-05 | 5.1523e-07 | 6.6939e-06 | 2.2338e-08 | 2.4186e-07 | 1.03e-08 | 2.8252e-07 | 5.1611e-06 | 1.0317e-07 | 5.2643e-06
6 | BRIG | 51191 | 51 | VA | 191 | Washington | POINT | 725.3274 | 0.00094382 | 0.181 | 16.9026 | 0.00024954 | 0.023303 | 3.4404e-07 | 3.2128e-05 | 2.3552e-07 | 2.1994e-05 | 210.8084 | 99.9556 | 1.1172e-09 | 2.2004e-07 | 0.0035502 | 11.512 | 11.5239 | 0.015871 | 0.015888 | 2.1882e-05 | 2.1904e-05 | 5.6347e-05 | 5.6406e-05 | 124.3079 | 46.416 | 4.5329e-07 | 1.2152e-06 | 1466.2201 | 1.6063e-10 | 1.0094e-09 | 1.5001e-08 | 1.9489e-07 | 3.843e-08 | 4.1609e-07 | 3.847e-08 | 1.0553e-06 | 1.5026e-07 | 3.8536e-07 | 5.3562e-07
6 | BRIG | 51191 | 51 | VA | 191 | Washington | NONROAD_MAR | 725.3274 | 0.00094382 | 114.3015 | 60.9113 | 0.15759 | 0.083978 | 0.00021726 | 0.00011578 | 0.00014873 | 7.926e-05 | 210.8084 | 99.9556 | 7.0554e-07 | 7.9295e-07 | 0.0035502 | 1.3017 | 0.048684 | 0.0017947 | 6.712e-05 | 2.4743e-06 | 9.2538e-08 | 6.3715e-06 | 2.3829e-07 | 124.3079 | 46.416 | 5.1256e-08 | 5.1339e-09 | 1466.2201 | 1.0144e-07 | 6.3746e-07 | 5.4057e-08 | 7.0231e-07 | 4.3455e-09 | 4.705e-08 | 1.6252e-10 | 4.4581e-09 | 5.415e-07 | 1.628e-09 | 5.4313e-07
6 | BRIG | 51191 | 51 | VA | 191 | Washington | NONROAD_OTHER | 725.3274 | 0.00094382 | 235.436 | 99.453 | 0.32459 | 0.13711 | 0.00044751 | 0.00018904 | 0.00030636 | 0.00012941 | 210.8084 | 99.9556 | 1.4533e-06 | 1.2947e-06 | 0.0035502 | 0.63833 | 0.37796 | 0.00088005 | 0.00052109 | 1.2133e-06 | 7.1842e-07 | 3.1244e-06 | 1.85e-06 | 124.3079 | 46.416 | 2.5134e-08 | 3.9857e-08 | 1466.2201 | 2.0894e-07 | 1.313e-06 | 8.8262e-08 | 1.1467e-06 | 2.1309e-09 | 2.3072e-08 | 1.2617e-09 | 3.4611e-08 | 8.8413e-07 | 1.2639e-08 | 8.9677e-07
6 | BRIG | 51191 | 51 | VA | 191 | Washington | NONPOINT | 725.3274 | 0.00094382 | 156.9645 | 156.6007 | 0.2164 | 0.2159 | 0.00029835 | 0.00029766 | 0.00020425 | 0.00020377 | 210.8084 | 99.9556 | 9.6888e-07 | 2.0387e-06 | 0.0035502 | 62.6947 | 57.6507 | 0.086436 | 0.079482 | 0.00011917 | 0.00010958 | 0.00030687 | 0.00028218 | 124.3079 | 46.416 | 2.4686e-06 | 6.0794e-06 | 1466.2201 | 1.393e-07 | 8.7539e-07 | 1.3898e-07 | 1.8056e-06 | 2.0929e-07 | 2.2661e-06 | 1.9245e-07 | 5.2792e-06 | 1.3922e-06 | 1.9278e-06 | 3.32e-06
6 | BRIG | 51193 | 51 | VA | 193 | Westmoreland | PT_FIRES_PRESCRIBED | 253.6667 | 0.0043169 | 6.0765 | 6.0765 | 0.023954 | 0.023954 | 9.4433e-05 | 9.4433e-05 | 0.00010341 | 0.00010341 | 210.8084 | 99.9556 | 4.9054e-07 | 1.0346e-06 | 0.011632 | 2.9626 | 2.9626 | 0.011679 | 0.011679 | 4.6041e-05 | 4.6041e-05 | 0.00013585 | 0.00013585 | 124.3079 | 46.416 | 1.0929e-06 | 2.9268e-06 | 639.2828 | 1.6176e-07 | 1.0165e-06 | 1.6176e-07 | 2.1016e-06 | 2.1251e-07 | 2.3008e-06 | 2.1251e-07 | 5.8291e-06 | 7.0649e-07 | 9.2812e-07 | 1.6346e-06
6 | BRIG | 51193 | 51 | VA | 193 | Westmoreland | ONROAD | 253.6667 | 0.0043169 | 257.8982 | 40.7201 | 1.0167 | 0.16053 | 0.0040079 | 0.00063282 | 0.0043889 | 0.00069298 | 210.8084 | 99.9556 | 2.082e-05 | 6.9329e-06 | 0.011632 | 1.2722 | 0.4431 | 0.0050151 | 0.0017468 | 1.977e-05 | 6.8861e-06 | 5.8336e-05 | 2.0319e-05 | 124.3079 | 46.416 | 4.6929e-07 | 4.3775e-07 | 639.2828 | 6.8654e-06 | 4.3143e-05 | 1.084e-06 | 1.4083e-05 | 9.1252e-08 | 9.88e-07 | 3.1784e-08 | 8.7184e-07 | 4.7344e-06 | 1.3882e-07 | 4.8732e-06
6 | BRIG | 51193 | 51 | VA | 193 | Westmoreland | NONROAD_OTHER | 253.6667 | 0.0043169 | 133.7544 | 74.4368 | 0.52728 | 0.29344 | 0.0020786 | 0.0011568 | 0.0022762 | 0.0012668 | 210.8084 | 99.9556 | 1.0798e-05 | 1.2673e-05 | 0.011632 | 0.34916 | 0.21617 | 0.0013764 | 0.00085217 | 5.4262e-06 | 3.3594e-06 | 1.6011e-05 | 9.9124e-06 | 124.3079 | 46.416 | 1.288e-07 | 2.1356e-07 | 639.2828 | 3.5606e-06 | 2.2375e-05 | 1.9815e-06 | 2.5744e-05 | 2.5045e-08 | 2.7117e-07 | 1.5506e-08 | 4.2533e-07 | 8.6545e-06 | 6.7721e-08 | 8.7222e-06
6 | BRIG | 51193 | 51 | VA | 193 | Westmoreland | NONPOINT | 253.6667 | 0.0043169 | 38.5052 | 34.4005 | 0.15179 | 0.13561 | 0.0005984 | 0.00053461 | 0.00065528 | 0.00058543 | 210.8084 | 99.9556 | 3.1084e-06 | 5.8569e-06 | 0.011632 | 14.0267 | 10.0892 | 0.055296 | 0.039773 | 0.00021799 | 0.00015679 | 0.0006432 | 0.00046264 | 124.3079 | 46.416 | 5.1743e-06 | 9.9674e-06 | 639.2828 | 1.025e-06 | 6.4414e-06 | 9.1576e-07 | 1.1898e-05 | 1.0061e-06 | 1.0894e-05 | 7.2369e-07 | 1.9851e-05 | 3.9996e-06 | 3.1608e-06 | 7.1604e-06
6 | BRIG | 51193 | 51 | VA | 193 | Westmoreland | NONROAD_MAR | 253.6667 | 0.0043169 | 4.9374 | 2.2939 | 0.019464 | 0.0090431 | 7.6732e-05 | 3.565e-05 | 8.4026e-05 | 3.9038e-05 | 210.8084 | 99.9556 | 3.9859e-07 | 3.9056e-07 | 0.011632 | 0.060674 | 0.0041501 | 0.00023919 | 1.636e-05 | 9.4291e-07 | 6.4495e-08 | 2.7822e-06 | 1.903e-07 | 124.3079 | 46.416 | 2.2382e-08 | 4.1e-09 | 639.2828 | 1.3144e-07 | 8.2596e-07 | 6.1066e-08 | 7.9337e-07 | 4.3521e-09 | 4.7121e-08 | 2.9768e-10 | 8.1656e-09 | 2.6671e-07 | 1.3001e-09 | 2.6801e-07
6 | BRIG | 51193 | 51 | VA | 193 | Westmoreland | POINT | 253.6667 | 0.0043169 | 0.02444 | 0.029673 | 9.6347e-05 | 0.00011697 | 3.7982e-07 | 4.6114e-07 | 4.1592e-07 | 5.0497e-07 | 210.8084 | 99.9556 | 1.973e-09 | 5.052e-09 | 0.011632 | 3e-05 | 3.6423e-05 | 1.1827e-07 | 1.4359e-07 | 4.6622e-10 | 5.6604e-10 | 1.3757e-09 | 1.6702e-09 | 124.3079 | 46.416 | 1.1067e-11 | 3.5983e-11 | 639.2828 | 6.5061e-10 | 4.0885e-09 | 7.899e-10 | 1.0262e-08 | 2.1519e-12 | 2.3299e-11 | 2.6126e-12 | 7.1665e-11 | 3.4499e-09 | 1.1411e-11 | 3.4613e-09
6 | BRIG | 51195 | 51 | VA | 195 | Wise | PT_FIRES_PRESCRIBED | 766.7594 | 0.0011626 | 10.7068 | 10.7068 | 0.013964 | 0.013964 | 1.8211e-05 | 1.8211e-05 | 1.6235e-05 | 1.6235e-05 | 210.8084 | 99.9556 | 7.7012e-08 | 1.6242e-07 | 0.0027128 | 5.8899 | 5.8899 | 0.0076815 | 0.0076815 | 1.0018e-05 | 1.0018e-05 | 2.0838e-05 | 2.0838e-05 | 124.3079 | 46.416 | 1.6763e-07 | 4.4895e-07 | 1049.9061 | 1.5463e-08 | 9.7171e-08 | 1.5463e-08 | 2.009e-07 | 1.9848e-08 | 2.1489e-07 | 1.9848e-08 | 5.4444e-07 | 1.1091e-07 | 1.4237e-07 | 2.5328e-07
6 | BRIG | 51195 | 51 | VA | 195 | Wise | NONPOINT | 766.7594 | 0.0011626 | 1083.6151 | 1433.4929 | 1.4132 | 1.8695 | 0.0018431 | 0.0024382 | 0.0016431 | 0.0021736 | 210.8084 | 99.9556 | 7.7942e-06 | 2.1746e-05 | 0.0027128 | 27.3865 | 21.7275 | 0.035717 | 0.028337 | 4.6582e-05 | 3.6957e-05 | 9.6892e-05 | 7.6871e-05 | 124.3079 | 46.416 | 7.7946e-07 | 1.6561e-06 | 1049.9061 | 1.565e-06 | 9.8344e-06 | 2.0703e-06 | 2.6897e-05 | 9.2287e-08 | 9.992e-07 | 7.3217e-08 | 2.0084e-06 | 1.485e-05 | 5.2518e-07 | 1.5375e-05
6 | BRIG | 51195 | 51 | VA | 195 | Wise | POINT | 766.7594 | 0.0011626 | 43.6987 | 1495.9162 | 0.056991 | 1.951 | 7.4328e-05 | 0.0025444 | 6.626e-05 | 0.0022683 | 210.8084 | 99.9556 | 3.1431e-07 | 2.2693e-05 | 0.0027128 | 0.49107 | 150.993 | 0.00064045 | 0.19692 | 8.3527e-07 | 0.00025683 | 1.7374e-06 | 0.00053421 | 124.3079 | 46.416 | 1.3976e-08 | 1.1509e-05 | 1049.9061 | 6.3111e-08 | 3.9659e-07 | 2.1604e-06 | 2.8068e-05 | 1.6548e-09 | 1.7917e-08 | 5.0881e-07 | 1.3957e-05 | 1.5497e-05 | 3.6497e-06 | 1.9146e-05
6 | BRIG | 51195 | 51 | VA | 195 | Wise | NONROAD_OTHER | 766.7594 | 0.0011626 | 145.9457 | 105.3676 | 0.19034 | 0.13742 | 0.00024824 | 0.00017922 | 0.0002213 | 0.00015977 | 210.8084 | 99.9556 | 1.0498e-06 | 1.5984e-06 | 0.0027128 | 0.33402 | 0.23114 | 0.00043562 | 0.00030145 | 5.6813e-07 | 3.9315e-07 | 1.1817e-06 | 8.1777e-07 | 124.3079 | 46.416 | 9.5065e-09 | 1.7618e-08 | 1049.9061 | 2.1078e-07 | 1.3245e-06 | 1.5217e-07 | 1.977e-06 | 1.1256e-09 | 1.2187e-08 | 7.7889e-10 | 2.1366e-08 | 1.0915e-06 | 5.5869e-09 | 1.0971e-06
6 | BRIG | 51195 | 51 | VA | 195 | Wise | NONROAD_MAR | 766.7594 | 0.0011626 | 333.18 | 177.5516 | 0.43453 | 0.23156 | 0.00056671 | 0.000302 | 0.0005052 | 0.00026922 | 210.8084 | 99.9556 | 2.3965e-06 | 2.6934e-06 | 0.0027128 | 3.6846 | 0.1378 | 0.0048054 | 0.00017972 | 6.2672e-06 | 2.3439e-07 | 1.3036e-05 | 4.8755e-07 | 124.3079 | 46.416 | 1.0487e-07 | 1.0504e-08 | 1049.9061 | 4.8119e-07 | 3.0238e-06 | 2.5642e-07 | 3.3315e-06 | 1.2416e-08 | 1.3443e-07 | 4.6437e-10 | 1.2738e-08 | 1.8393e-06 | 3.3309e-09 | 1.8426e-06
6 | BRIG | 51195 | 51 | VA | 195 | Wise | ONROAD | 766.7594 | 0.0011626 | 770.7133 | 109.4009 | 1.0052 | 0.14268 | 0.0013109 | 0.00018608 | 0.0011686 | 0.00016588 | 210.8084 | 99.9556 | 5.5436e-06 | 1.6596e-06 | 0.0027128 | 3.5968 | 1.2795 | 0.0046909 | 0.0016687 | 6.1178e-06 | 2.1763e-06 | 1.2725e-05 | 4.5268e-06 | 124.3079 | 46.416 | 1.0237e-07 | 9.7527e-08 | 1049.9061 | 1.1131e-06 | 6.9947e-06 | 1.58e-07 | 2.0527e-06 | 1.212e-08 | 1.3123e-07 | 4.3116e-09 | 1.1827e-07 | 1.1333e-06 | 3.0927e-08 | 1.1642e-06
6 | BRIG | 51197 | 51 | VA | 197 | Wythe | ONROAD | 645.7278 | 0.001324 | 3078.4117 | 923.5811 | 4.7674 | 1.4303 | 0.0073829 | 0.002215 | 0.0063121 | 0.0018937 | 210.8084 | 99.9556 | 2.9942e-05 | 1.8946e-05 | 0.0025099 | 7.0716 | 3.8121 | 0.010951 | 0.0059036 | 1.696e-05 | 9.1426e-06 | 2.7486e-05 | 1.4817e-05 | 124.3079 | 46.416 | 2.2111e-07 | 3.1923e-07 | 1203.3059 | 5.2456e-06 | 3.2964e-05 | 1.5738e-06 | 2.0446e-05 | 2.2842e-08 | 2.4732e-07 | 1.2314e-08 | 3.3778e-07 | 1.2938e-05 | 1.0123e-07 | 1.3039e-05
6 | BRIG | 51197 | 51 | VA | 197 | Wythe | NONROAD_OTHER | 645.7278 | 0.001324 | 228.609 | 85.0333 | 0.35403 | 0.13169 | 0.00054827 | 0.00020393 | 0.00046875 | 0.00017435 | 210.8084 | 99.9556 | 2.2236e-06 | 1.7443e-06 | 0.0025099 | 0.59369 | 0.36299 | 0.00091941 | 0.00056215 | 1.4238e-06 | 8.7056e-07 | 2.3076e-06 | 1.4109e-06 | 124.3079 | 46.416 | 1.8564e-08 | 3.0397e-08 | 1203.3059 | 3.8955e-07 | 2.4479e-06 | 1.449e-07 | 1.8825e-06 | 1.9177e-09 | 2.0763e-08 | 1.1725e-09 | 3.2163e-08 | 1.1912e-06 | 9.6392e-09 | 1.2008e-06
6 | BRIG | 51197 | 51 | VA | 197 | Wythe | PT_FIRES_PRESCRIBED | 645.7278 | 0.001324 | 15.1253 | 15.1253 | 0.023424 | 0.023424 | 3.6275e-05 | 3.6275e-05 | 3.1013e-05 | 3.1013e-05 | 210.8084 | 99.9556 | 1.4712e-07 | 3.1027e-07 | 0.0025099 | 7.7075 | 7.7075 | 0.011936 | 0.011936 | 1.8485e-05 | 1.8485e-05 | 2.9958e-05 | 2.9958e-05 | 124.3079 | 46.416 | 2.41e-07 | 6.4543e-07 | 1203.3059 | 2.5773e-08 | 1.6196e-07 | 2.5773e-08 | 3.3485e-07 | 2.4897e-08 | 2.6956e-07 | 2.4897e-08 | 6.8293e-07 | 2.1188e-07 | 2.0467e-07 | 4.1655e-07
6 | BRIG | 51197 | 51 | VA | 197 | Wythe | NONROAD_MAR | 645.7278 | 0.001324 | 119.82 | 63.8521 | 0.18556 | 0.098884 | 0.00028736 | 0.00015314 | 0.00024568 | 0.00013092 | 210.8084 | 99.9556 | 1.1654e-06 | 1.3098e-06 | 0.0025099 | 1.3646 | 0.051035 | 0.0021132 | 7.9034e-05 | 3.2726e-06 | 1.224e-07 | 5.3039e-06 | 1.9837e-07 | 124.3079 | 46.416 | 4.2667e-08 | 4.2737e-09 | 1203.3059 | 2.0417e-07 | 1.283e-06 | 1.088e-07 | 1.4136e-06 | 4.4078e-09 | 4.7724e-08 | 1.6485e-10 | 4.522e-09 | 8.9446e-07 | 1.3552e-09 | 8.9582e-07
6 | BRIG | 51197 | 51 | VA | 197 | Wythe | NONPOINT | 645.7278 | 0.001324 | 91.725 | 92.8981 | 0.14205 | 0.14387 | 0.00021998 | 0.0002228 | 0.00018808 | 0.00019048 | 210.8084 | 99.9556 | 8.9216e-07 | 1.9057e-06 | 0.0025099 | 36.9204 | 35.1281 | 0.057176 | 0.054401 | 8.8546e-05 | 8.4247e-05 | 0.0001435 | 0.00013654 | 124.3079 | 46.416 | 1.1544e-06 | 2.9416e-06 | 1203.3059 | 1.563e-07 | 9.8219e-07 | 1.583e-07 | 2.0566e-06 | 1.1926e-07 | 1.2912e-06 | 1.1347e-07 | 3.1125e-06 | 1.3013e-06 | 9.3282e-07 | 2.2342e-06
6 | BRIG | 51197 | 51 | VA | 197 | Wythe | POINT | 645.7278 | 0.001324 | 50.1861 | 44.485 | 0.07772 | 0.068891 | 0.00012036 | 0.00010669 | 0.0001029 | 9.1213e-05 | 210.8084 | 99.9556 | 4.8813e-07 | 9.1254e-07 | 0.0025099 | 0.013895 | 0.011897 | 2.1518e-05 | 1.8425e-05 | 3.3324e-08 | 2.8534e-08 | 5.4008e-08 | 4.6244e-08 | 124.3079 | 46.416 | 4.3447e-10 | 9.9629e-10 | 1203.3059 | 8.5517e-08 | 5.3739e-07 | 7.5802e-08 | 9.8482e-07 | 4.4883e-11 | 4.8596e-10 | 3.8431e-11 | 1.0542e-09 | 6.2316e-07 | 3.1594e-10 | 6.2348e-07
6 | BRIG | 51199 | 51 | VA | 199 | York | ONROAD | 308.1777 | 0.0010874 | 972.8237 | 267.1102 | 3.1567 | 0.86674 | 0.010243 | 0.0028125 | 0.0034326 | 0.0009425 | 210.8084 | 99.9556 | 1.6283e-05 | 9.4292e-06 | 0.0041914 | 6.4141 | 2.4455 | 0.020813 | 0.0079354 | 6.7536e-05 | 2.575e-05 | 8.7237e-05 | 3.3261e-05 | 124.3079 | 46.416 | 7.0178e-07 | 7.1658e-07 | 327.3395 | 1.0486e-05 | 6.5898e-05 | 2.8793e-06 | 3.7408e-05 | 2.665e-07 | 2.8855e-06 | 1.0161e-07 | 2.7872e-06 | 6.4391e-06 | 2.2724e-07 | 6.6664e-06
6 | BRIG | 51199 | 51 | VA | 199 | York | NONROAD_MAR | 308.1777 | 0.0010874 | 265.2565 | 210.04 | 0.86073 | 0.68155 | 0.002793 | 0.0022116 | 0.00093596 | 0.00074113 | 210.8084 | 99.9556 | 4.4399e-06 | 7.4146e-06 | 0.0041914 | 134.9695 | 8.899 | 0.43796 | 0.028876 | 0.0014211 | 9.37e-05 | 0.0018357 | 0.00012103 | 124.3079 | 46.416 | 1.4767e-05 | 2.6076e-06 | 327.3395 | 2.8593e-06 | 1.7968e-05 | 2.2641e-06 | 2.9415e-05 | 5.6079e-06 | 6.0717e-05 | 3.6975e-07 | 1.0142e-05 | 5.0634e-06 | 8.2688e-07 | 5.8902e-06
6 | BRIG | 51199 | 51 | VA | 199 | York | POINT | 308.1777 | 0.0010874 | 3477.1191 | 182.1349 | 11.2828 | 0.59101 | 0.036611 | 0.0019177 | 0.012269 | 0.00064267 | 210.8084 | 99.9556 | 5.82e-05 | 6.4295e-06 | 0.0041914 | 13943.21 | 416.6747 | 45.2441 | 1.3521 | 0.14681 | 0.0043873 | 0.18964 | 0.0056671 | 124.3079 | 46.416 | 0.0015255 | 0.00012209 | 327.3395 | 3.7481e-05 | 0.00023553 | 1.9633e-06 | 2.5507e-05 | 0.00057933 | 0.0062725 | 1.7312e-05 | 0.00047489 | 4.3907e-06 | 3.8717e-05 | 4.3108e-05
6 | BRIG | 51199 | 51 | VA | 199 | York | NONPOINT | 308.1777 | 0.0010874 | 94.9617 | 91.9202 | 0.30814 | 0.29827 | 0.00099988 | 0.00096785 | 0.00033507 | 0.00032434 | 210.8084 | 99.9556 | 1.5895e-06 | 3.2449e-06 | 0.0041914 | 41.2633 | 29.6461 | 0.13389 | 0.096198 | 0.00043447 | 0.00031215 | 0.00056121 | 0.00040321 | 124.3079 | 46.416 | 4.5147e-06 | 8.6868e-06 | 327.3395 | 1.0236e-06 | 6.4326e-06 | 9.9084e-07 | 1.2873e-05 | 1.7145e-06 | 1.8563e-05 | 1.2318e-06 | 3.3788e-05 | 2.2159e-06 | 2.7547e-06 | 4.9706e-06
6 | BRIG | 51199 | 51 | VA | 199 | York | PT_FIRES_PRESCRIBED | 308.1777 | 0.0010874 | 2.0252 | 2.0252 | 0.0065714 | 0.0065714 | 2.1324e-05 | 2.1324e-05 | 7.1459e-06 | 7.1459e-06 | 210.8084 | 99.9556 | 3.3897e-08 | 7.149e-08 | 0.0041914 | 0.96174 | 0.96174 | 0.0031207 | 0.0031207 | 1.0126e-05 | 1.0126e-05 | 1.308e-05 | 1.308e-05 | 124.3079 | 46.416 | 1.0522e-07 | 2.818e-07 | 327.3395 | 2.183e-08 | 1.3718e-07 | 2.183e-08 | 2.8362e-07 | 3.9959e-08 | 4.3265e-07 | 3.9959e-08 | 1.0961e-06 | 4.882e-08 | 8.9363e-08 | 1.3818e-07
6 | BRIG | 51199 | 51 | VA | 199 | York | NONROAD_OTHER | 308.1777 | 0.0010874 | 344.2564 | 203.7404 | 1.1171 | 0.66111 | 0.0036248 | 0.0021452 | 0.0012147 | 0.0007189 | 210.8084 | 99.9556 | 5.7622e-06 | 7.1922e-06 | 0.0041914 | 1.0197 | 0.64287 | 0.0033088 | 0.002086 | 1.0737e-05 | 6.769e-06 | 1.3869e-05 | 8.7435e-06 | 124.3079 | 46.416 | 1.1157e-07 | 1.8837e-07 | 327.3395 | 3.7109e-06 | 2.3319e-05 | 2.1962e-06 | 2.8533e-05 | 4.2368e-08 | 4.5872e-07 | 2.6711e-08 | 7.3269e-07 | 4.9115e-06 | 5.9735e-08 | 4.9712e-06
6 | BRIG | 51510 | 51 | VA | 510 | Alexandria city | POINT | 238.9751 | 0.0002001 | 1040.5684 | 834.4314 | 4.3543 | 3.4917 | 0.018221 | 0.014611 | 0.00087128 | 0.00069868 | 210.8084 | 99.9556 | 4.1331e-06 | 6.9899e-06 | 0.0006731 | 506.5925 | 7.1925 | 2.1199 | 0.030097 | 0.0088706 | 0.00012594 | 0.0014269 | 2.0258e-05 | 124.3079 | 46.416 | 1.1479e-05 | 4.3645e-07 | 39.9821 | 2.1792e-05 | 0.00013694 | 1.7475e-05 | 0.00022703 | 3.5688e-05 | 0.0003864 | 5.0668e-07 | 1.3899e-05 | 4.7733e-06 | 1.384e-07 | 4.9117e-06
6 | BRIG | 51510 | 51 | VA | 510 | Alexandria city | ONROAD | 238.9751 | 0.0002001 | 681.1644 | 164.8139 | 2.8504 | 0.68967 | 0.011927 | 0.0028859 | 0.00057035 | 0.000138 | 210.8084 | 99.9556 | 2.7055e-06 | 1.3806e-06 | 0.0006731 | 6.8852 | 2.0541 | 0.028811 | 0.0085955 | 0.00012056 | 3.5968e-05 | 1.9393e-05 | 5.7856e-06 | 124.3079 | 46.416 | 1.5601e-07 | 1.2465e-07 | 39.9821 | 1.4265e-05 | 8.9643e-05 | 3.4516e-06 | 4.4843e-05 | 4.8504e-07 | 5.2516e-06 | 1.447e-07 | 3.9693e-06 | 9.4281e-07 | 3.9527e-08 | 9.8234e-07
6 | BRIG | 51510 | 51 | VA | 510 | Alexandria city | NONROAD_MAR | 238.9751 | 0.0002001 | 141.9665 | 65.0213 | 0.59406 | 0.27208 | 0.0024859 | 0.0011385 | 0.00011887 | 5.4443e-05 | 210.8084 | 99.9556 | 5.6388e-07 | 5.4467e-07 | 0.0006731 | 1.0737 | 0.0387 | 0.0044931 | 0.00016194 | 1.8802e-05 | 6.7765e-07 | 3.0243e-06 | 1.09e-07 | 124.3079 | 46.416 | 2.4329e-08 | 2.3484e-09 | 39.9821 | 2.9731e-06 | 1.8683e-05 | 1.3617e-06 | 1.7691e-05 | 7.5642e-08 | 8.1899e-07 | 2.7263e-09 | 7.4783e-08 | 3.7195e-07 | 7.4469e-10 | 3.727e-07
6 | BRIG | 51510 | 51 | VA | 510 | Alexandria city | NONPOINT | 238.9751 | 0.0002001 | 274.767 | 275.6642 | 1.1498 | 1.1535 | 0.0048113 | 0.004827 | 0.00023007 | 0.00023082 | 210.8084 | 99.9556 | 1.0914e-06 | 2.3092e-06 | 0.0006731 | 112.8074 | 85.1659 | 0.47205 | 0.35638 | 0.0019753 | 0.0014913 | 0.00031773 | 0.00023988 | 124.3079 | 46.416 | 2.556e-06 | 5.168e-06 | 39.9821 | 5.7542e-06 | 3.616e-05 | 5.773e-06 | 7.5003e-05 | 7.9469e-06 | 8.6042e-05 | 5.9996e-06 | 0.00016457 | 1.5769e-06 | 1.6388e-06 | 3.2158e-06
6 | BRIG | 51510 | 51 | VA | 510 | Alexandria city | NONROAD_OTHER | 238.9751 | 0.0002001 | 126.8444 | 86.0965 | 0.53078 | 0.36027 | 0.0022211 | 0.0015076 | 0.00010621 | 7.209e-05 | 210.8084 | 99.9556 | 5.0382e-07 | 7.2122e-07 | 0.0006731 | 0.45475 | 0.23673 | 0.0019029 | 0.00099062 | 7.9629e-06 | 4.1453e-06 | 1.2809e-06 | 6.6679e-07 | 124.3079 | 46.416 | 1.0304e-08 | 1.4365e-08 | 39.9821 | 2.6564e-06 | 1.6693e-05 | 1.8031e-06 | 2.3425e-05 | 3.2036e-08 | 3.4686e-07 | 1.6677e-08 | 4.5746e-07 | 4.9251e-07 | 4.5554e-09 | 4.9707e-07
6 | BRIG | 51515 | 51 | VA | 515 | Bedford city | NONPOINT | 501.8551 | 1.193e-05 | 22.9864 | 23.8197 | 0.045803 | 0.047463 | 9.1267e-05 | 9.4576e-05 | 5.4641e-07 | 5.6622e-07 | 210.8084 | 99.9556 | 2.592e-09 | 5.6647e-09 | 8.8642e-05 | 10.2758 | 10.4475 | 0.020476 | 0.020818 | 4.08e-05 | 4.1482e-05 | 1.815e-06 | 1.8453e-06 | 124.3079 | 46.416 | 1.4601e-08 | 3.9756e-08 | 17.804 | 3.069e-08 | 1.9286e-07 | 3.1803e-08 | 4.1318e-07 | 1.0194e-07 | 1.1038e-06 | 1.0365e-07 | 2.8431e-06 | 3.8684e-09 | 1.2607e-08 | 1.6476e-08
6 | BRIG | 51515 | 51 | VA | 515 | Bedford city | ONROAD | 501.8551 | 1.193e-05 | 93.197 | 14.8272 | 0.18571 | 0.029545 | 0.00037004 | 5.8871e-05 | 2.2154e-06 | 3.5246e-07 | 210.8084 | 99.9556 | 1.0509e-08 | 3.5262e-09 | 8.8642e-05 | 0.45556 | 0.17232 | 0.00090774 | 0.00034336 | 1.8088e-06 | 6.8419e-07 | 8.0465e-08 | 3.0437e-08 | 124.3079 | 46.416 | 6.473e-10 | 6.5574e-10 | 17.804 | 1.2443e-07 | 7.8194e-07 | 1.9797e-08 | 2.572e-07 | 4.5195e-09 | 4.8933e-08 | 1.7095e-09 | 4.6894e-08 | 2.408e-09 | 2.0794e-10 | 2.6159e-09
6 | BRIG | 51515 | 51 | VA | 515 | Bedford city | NONROAD_OTHER | 501.8551 | 1.193e-05 | 21.8607 | 9.5947 | 0.04356 | 0.019118 | 8.6798e-05 | 3.8096e-05 | 5.1966e-07 | 2.2808e-07 | 210.8084 | 99.9556 | 2.4651e-09 | 2.2818e-09 | 8.8642e-05 | 0.068956 | 0.03299 | 0.0001374 | 6.5736e-05 | 2.7379e-07 | 1.3099e-07 | 1.218e-08 | 5.827e-09 | 124.3079 | 46.416 | 9.798e-11 | 1.2554e-10 | 17.804 | 2.9187e-08 | 1.8342e-07 | 1.281e-08 | 1.6643e-07 | 6.8409e-10 | 7.4068e-09 | 3.2728e-10 | 8.9776e-09 | 1.5582e-09 | 3.981e-11 | 1.598e-09
6 | BRIG | 51515 | 51 | VA | 515 | Bedford city | NONROAD_MAR | 501.8551 | 1.193e-05 | 25.9197 | 13.8126 | 0.051648 | 0.027523 | 0.00010291 | 5.4843e-05 | 6.1614e-07 | 3.2834e-07 | 210.8084 | 99.9556 | 2.9228e-09 | 3.2849e-09 | 8.8642e-05 | 0.29518 | 0.01104 | 0.00058819 | 2.1998e-05 | 1.172e-06 | 4.3834e-08 | 5.2138e-08 | 1.95e-09 | 124.3079 | 46.416 | 4.1943e-10 | 4.2011e-11 | 17.804 | 3.4607e-08 | 2.1747e-07 | 1.8442e-08 | 2.396e-07 | 2.9285e-09 | 3.1707e-08 | 1.0952e-10 | 3.0043e-09 | 2.2432e-09 | 1.3322e-11 | 2.2565e-09
6 | BRIG | 51515 | 51 | VA | 515 | Bedford city | POINT | 501.8551 | 1.193e-05 | 0.588 | 0.39839 | 0.0011717 | 0.00079384 | 2.3346e-06 | 1.5818e-06 | 1.3977e-08 | 9.4702e-09 | 210.8084 | 99.9556 | 6.6304e-11 | 9.4745e-11 | 8.8642e-05 | 0.9737 | 0.13981 | 0.0019402 | 0.00027858 | 3.866e-06 | 5.5511e-07 | 1.7198e-07 | 2.4694e-08 | 124.3079 | 46.416 | 1.3835e-09 | 5.3202e-10 | 17.804 | 7.8507e-10 | 4.9334e-09 | 5.3192e-10 | 6.9106e-09 | 9.6598e-09 | 1.0459e-07 | 1.387e-09 | 3.8047e-08 | 6.47e-11 | 1.6871e-10 | 2.3341e-10
6 | BRIG | 51520 | 51 | VA | 520 | Bristol city | NONROAD_OTHER | 746.7268 | 0 | 83.6758 | 34.5486 | 0.11206 | 0.046267 | 0.00015006 | 6.1959e-05 | 0 | 0 | 210.8084 | 99.9556 | 0 | 0 | 0 | 0.2594 | 0.12227 | 0.00034738 | 0.00016374 | 4.6521e-07 | 2.1928e-07 | 0 | 0 | 124.3079 | 46.416 | 0 | 0 | 33.9523 | 0 | 0 | 0 | 0 | 0 | 0 | 0 | 0 | 0 | 0 | 0
6 | BRIG | 51520 | 51 | VA | 520 | Bristol city | POINT | 746.7268 | 0 | 0.83737 | 62.0493 | 0.0011214 | 0.083095 | 1.5017e-06 | 0.00011128 | 0 | 0 | 210.8084 | 99.9556 | 0 | 0 | 0 | 0.03144 | 0.23653 | 4.2104e-05 | 0.00031675 | 5.6384e-08 | 4.2419e-07 | 0 | 0 | 124.3079 | 46.416 | 0 | 0 | 33.9523 | 0 | 0 | 0 | 0 | 0 | 0 | 0 | 0 | 0 | 0 | 0
6 | BRIG | 51520 | 51 | VA | 520 | Bristol city | NONROAD_MAR | 746.7268 | 0 | 16.6221 | 8.8579 | 0.02226 | 0.011862 | 2.981e-05 | 1.5886e-05 | 0 | 0 | 210.8084 | 99.9556 | 0 | 0 | 0 | 0.1893 | 0.0070798 | 0.00025351 | 9.4812e-06 | 3.3949e-07 | 1.2697e-08 | 0 | 0 | 124.3079 | 46.416 | 0 | 0 | 33.9523 | 0 | 0 | 0 | 0 | 0 | 0 | 0 | 0 | 0 | 0 | 0
6 | BRIG | 51520 | 51 | VA | 520 | Bristol city | ONROAD | 746.7268 | 0 | 673.6744 | 189.0762 | 0.90217 | 0.25321 | 0.0012082 | 0.00033909 | 0 | 0 | 210.8084 | 99.9556 | 0 | 0 | 0 | 2.1261 | 0.99092 | 0.0028473 | 0.001327 | 3.813e-06 | 1.7771e-06 | 0 | 0 | 124.3079 | 46.416 | 0 | 0 | 33.9523 | 0 | 0 | 0 | 0 | 0 | 0 | 0 | 0 | 0 | 0 | 0
6 | BRIG | 51520 | 51 | VA | 520 | Bristol city | NONPOINT | 746.7268 | 0 | 54.4414 | 55.9894 | 0.072907 | 0.07498 | 9.7635e-05 | 0.00010041 | 0 | 0 | 210.8084 | 99.9556 | 0 | 0 | 0 | 23.2156 | 21.9389 | 0.03109 | 0.02938 | 4.1635e-05 | 3.9345e-05 | 0 | 0 | 124.3079 | 46.416 | 0 | 0 | 33.9523 | 0 | 0 | 0 | 0 | 0 | 0 | 0 | 0 | 0 | 0 | 0
6 | BRIG | 51530 | 51 | VA | 530 | Buena Vista city | ONROAD | 468.7232 | 8.8153e-05 | 51.5547 | 7.2889 | 0.10999 | 0.015551 | 0.00023466 | 3.3177e-05 | 9.696e-06 | 1.3708e-06 | 210.8084 | 99.9556 | 4.5994e-08 | 1.3715e-08 | 0.00015063 | 0.2106 | 0.069024 | 0.00044931 | 0.00014726 | 9.5858e-07 | 3.1417e-07 | 6.768e-08 | 2.2182e-08 | 124.3079 | 46.416 | 5.4445e-10 | 4.779e-10 | 17.856 | 5.4301e-07 | 3.4123e-06 | 7.6772e-08 | 9.9742e-07 | 3.7903e-09 | 4.1039e-08 | 1.2423e-09 | 3.4077e-08 | 9.3655e-09 | 1.5155e-10 | 9.517e-09
6 | BRIG | 51530 | 51 | VA | 530 | Buena Vista city | NONROAD_OTHER | 468.7232 | 8.8153e-05 | 14.5939 | 5.673 | 0.031135 | 0.012103 | 6.6426e-05 | 2.5821e-05 | 2.7447e-06 | 1.0669e-06 | 210.8084 | 99.9556 | 1.302e-08 | 1.0674e-08 | 0.00015063 | 0.045804 | 0.020858 | 9.772e-05 | 4.4499e-05 | 2.0848e-07 | 9.4936e-08 | 1.472e-08 | 6.7029e-09 | 124.3079 | 46.416 | 1.1841e-10 | 1.4441e-10 | 17.856 | 1.5371e-07 | 9.6594e-07 | 5.9752e-08 | 7.763e-07 | 8.2436e-10 | 8.9255e-09 | 3.7539e-10 | 1.0297e-08 | 7.2892e-09 | 4.5794e-11 | 7.335e-09
6 | BRIG | 51530 | 51 | VA | 530 | Buena Vista city | NONPOINT | 468.7232 | 8.8153e-05 | 16.0325 | 16.1407 | 0.034205 | 0.034435 | 7.2974e-05 | 7.3466e-05 | 3.0153e-06 | 3.0356e-06 | 210.8084 | 99.9556 | 1.4303e-08 | 3.0369e-08 | 0.00015063 | 7.1846 | 6.6399 | 0.015328 | 0.014166 | 3.2702e-05 | 3.0222e-05 | 2.3089e-06 | 2.1338e-06 | 124.3079 | 46.416 | 1.8574e-08 | 4.5972e-08 | 17.856 | 1.6887e-07 | 1.0612e-06 | 1.7e-07 | 2.2087e-06 | 1.2931e-07 | 1.4e-06 | 1.195e-07 | 3.278e-06 | 2.0739e-08 | 1.4578e-08 | 3.5317e-08
6 | BRIG | 51530 | 51 | VA | 530 | Buena Vista city | POINT | 468.7232 | 8.8153e-05 | 0.442 | 0.453 | 0.00094299 | 0.00096646 | 2.0118e-06 | 2.0619e-06 | 8.3128e-08 | 8.5196e-08 | 210.8084 | 99.9556 | 3.9433e-10 | 8.5234e-10 | 0.00015063 | 0.002652 | 0.002718 | 5.6579e-06 | 5.7987e-06 | 1.2071e-08 | 1.2371e-08 | 8.5226e-10 | 8.7347e-10 | 124.3079 | 46.416 | 6.8561e-12 | 1.8818e-11 | 17.856 | 4.6554e-09 | 2.9255e-08 | 4.7713e-09 | 6.1989e-08 | 4.773e-11 | 5.1678e-10 | 4.8918e-11 | 1.3418e-09 | 5.8205e-10 | 5.9675e-12 | 5.8802e-10
6 | BRIG | 51530 | 51 | VA | 530 | Buena Vista city | NONROAD_MAR | 468.7232 | 8.8153e-05 | 11.168 | 5.9514 | 0.023826 | 0.012697 | 5.0833e-05 | 2.7089e-05 | 2.1004e-06 | 1.1193e-06 | 210.8084 | 99.9556 | 9.9635e-09 | 1.1198e-08 | 0.00015063 | 0.12719 | 0.0047568 | 0.00027135 | 1.0148e-05 | 5.7891e-07 | 2.1651e-08 | 4.0873e-08 | 1.5287e-09 | 124.3079 | 46.416 | 3.2881e-10 | 3.2934e-11 | 17.856 | 1.1763e-07 | 7.3919e-07 | 6.2685e-08 | 8.144e-07 | 2.2891e-09 | 2.4784e-08 | 8.5611e-11 | 2.3484e-09 | 7.6469e-09 | 1.0444e-11 | 7.6574e-09
6 | BRIG | 51540 | 51 | VA | 540 | Charlottesville city | ONROAD | 384.9583 | 2.2849e-05 | 490.1364 | 46.4913 | 1.2732 | 0.12077 | 0.0033074 | 0.00031372 | 2.9092e-05 | 2.7595e-06 | 210.8084 | 99.9556 | 1.38e-07 | 2.7607e-08 | 0.00022935 | 2.0936 | 0.59991 | 0.0054386 | 0.0015584 | 1.4128e-05 | 4.0481e-06 | 1.2473e-06 | 3.5741e-07 | 124.3079 | 46.416 | 1.0034e-08 | 7.7002e-09 | 26.6779 | 1.0905e-06 | 6.8526e-06 | 1.0344e-07 | 1.3438e-06 | 4.6756e-08 | 5.0623e-07 | 1.3397e-08 | 3.675e-07 | 1.8852e-08 | 2.4418e-09 | 2.1294e-08
6 | BRIG | 51540 | 51 | VA | 540 | Charlottesville city | NONROAD_OTHER | 384.9583 | 2.2849e-05 | 92.6112 | 49.6109 | 0.24057 | 0.12887 | 0.00062494 | 0.00033477 | 5.4969e-06 | 2.9446e-06 | 210.8084 | 99.9556 | 2.6075e-08 | 2.9459e-08 | 0.00022935 | 0.32216 | 0.15694 | 0.00083688 | 0.00040769 | 2.1739e-06 | 1.0591e-06 | 1.9194e-07 | 9.3505e-08 | 124.3079 | 46.416 | 1.5441e-09 | 2.0145e-09 | 26.6779 | 2.0605e-07 | 1.2948e-06 | 1.1038e-07 | 1.434e-06 | 7.1947e-09 | 7.7898e-08 | 3.5049e-09 | 9.6143e-08 | 2.0117e-08 | 6.3882e-10 | 2.0756e-08
6 | BRIG | 51540 | 51 | VA | 540 | Charlottesville city | NONPOINT | 384.9583 | 2.2849e-05 | 103.9802 | 105.5541 | 0.27011 | 0.2742 | 0.00070165 | 0.00071228 | 6.1717e-06 | 6.2651e-06 | 210.8084 | 99.9556 | 2.9276e-08 | 6.2679e-08 | 0.00022935 | 41.1506 | 32.5573 | 0.1069 | 0.084573 | 0.00027768 | 0.0002197 | 2.4517e-05 | 1.9397e-05 | 124.3079 | 46.416 | 1.9723e-07 | 4.179e-07 | 26.6779 | 2.3134e-07 | 1.4538e-06 | 2.3484e-07 | 3.0511e-06 | 9.1899e-07 | 9.9501e-06 | 7.2708e-07 | 1.9944e-05 | 4.2803e-08 | 1.3252e-07 | 1.7532e-07
6 | BRIG | 51540 | 51 | VA | 540 | Charlottesville city | PT_FIRES_PRESCRIBED | 384.9583 | 2.2849e-05 | 1.2043 | 1.2043 | 0.0031285 | 0.0031285 | 8.1269e-06 | 8.1269e-06 | 7.1483e-08 | 7.1483e-08 | 210.8084 | 99.9556 | 3.3909e-10 | 7.1515e-10 | 0.00022935 | 0.54644 | 0.54644 | 0.0014195 | 0.0014195 | 3.6874e-06 | 3.6874e-06 | 3.2556e-07 | 3.2556e-07 | 124.3079 | 46.416 | 2.619e-09 | 7.014e-09 | 26.6779 | 2.6795e-09 | 1.6838e-08 | 2.6795e-09 | 3.4812e-08 | 1.2203e-08 | 1.3213e-07 | 1.2203e-08 | 3.3475e-07 | 4.8837e-10 | 2.2242e-09 | 2.7126e-09
6 | BRIG | 51540 | 51 | VA | 540 | Charlottesville city | NONROAD_MAR | 384.9583 | 2.2849e-05 | 14.9713 | 8.3357 | 0.038891 | 0.021654 | 0.00010103 | 5.6249e-05 | 8.8861e-07 | 4.9476e-07 | 210.8084 | 99.9556 | 4.2153e-09 | 4.9498e-09 | 0.00022935 | 0.17134 | 0.0062205 | 0.0004451 | 1.6159e-05 | 1.1562e-06 | 4.1976e-08 | 1.0208e-07 | 3.7061e-09 | 124.3079 | 46.416 | 8.2122e-10 | 7.9845e-11 | 26.6779 | 3.3309e-08 | 2.0932e-07 | 1.8546e-08 | 2.4094e-07 | 3.8265e-09 | 4.1431e-08 | 1.3892e-10 | 3.8106e-09 | 3.3802e-09 | 2.532e-11 | 3.4055e-09
6 | BRIG | 51540 | 51 | VA | 540 | Charlottesville city | POINT | 384.9583 | 2.2849e-05 | 0.46 | 0.51479 | 0.0011949 | 0.0013373 | 3.1041e-06 | 3.4738e-06 | 2.7303e-08 | 3.0555e-08 | 210.8084 | 99.9556 | 1.2952e-10 | 3.0568e-10 | 0.00022935 | 0.003 | 0.0033573 | 7.7931e-06 | 8.7212e-06 | 2.0244e-08 | 2.2655e-08 | 1.7873e-09 | 2.0002e-09 | 124.3079 | 46.416 | 1.4378e-11 | 4.3093e-11 | 26.6779 | 1.0234e-09 | 6.4313e-09 | 1.1453e-09 | 1.488e-08 | 6.6997e-11 | 7.2539e-10 | 7.4977e-11 | 2.0567e-09 | 2.0875e-10 | 1.3665e-11 | 2.2241e-10
6 | BRIG | 51550 | 51 | VA | 550 | Chesapeake city | NONROAD_MAR | 349.4738 | 0.0022423 | 393.0642 | 218.2115 | 1.1247 | 0.6244 | 0.0032184 | 0.0017867 | 0.0025219 | 0.0014001 | 210.8084 | 99.9556 | 1.1963e-05 | 1.4007e-05 | 0.009189 | 4.4658 | 0.2482 | 0.012779 | 0.0007102 | 3.6565e-05 | 2.0322e-06 | 0.00011742 | 6.526e-06 | 124.3079 | 46.416 | 9.4461e-07 | 1.406e-07 | 908.8197 | 2.775e-06 | 1.7438e-05 | 1.5405e-06 | 2.0015e-05 | 1.292e-07 | 1.3989e-06 | 7.1807e-09 | 1.9697e-07 | 9.5651e-06 | 4.4585e-08 | 9.6097e-06
6 | BRIG | 51550 | 51 | VA | 550 | Chesapeake city | NONPOINT | 349.4738 | 0.0022423 | 419.0004 | 395.3291 | 1.1989 | 1.1312 | 0.0034307 | 0.0032369 | 0.0026883 | 0.0025365 | 210.8084 | 99.9556 | 1.2753e-05 | 2.5376e-05 | 0.009189 | 183.1973 | 138.0138 | 0.52421 | 0.39492 | 0.0015 | 0.00113 | 0.0048169 | 0.0036289 | 124.3079 | 46.416 | 3.875e-05 | 7.8182e-05 | 908.8197 | 2.9581e-06 | 1.8589e-05 | 2.7909e-06 | 3.626e-05 | 5.3002e-06 | 5.7386e-05 | 3.993e-06 | 0.00010953 | 1.7329e-05 | 2.4792e-05 | 4.2121e-05
6 | BRIG | 51550 | 51 | VA | 550 | Chesapeake city | PT_FIRES_PRESCRIBED | 349.4738 | 0.0022423 | 3.4725 | 3.4725 | 0.0099364 | 0.0099364 | 2.8433e-05 | 2.8433e-05 | 2.228e-05 | 2.228e-05 | 210.8084 | 99.9556 | 1.0569e-07 | 2.229e-07 | 0.009189 | 1.5504 | 1.5504 | 0.0044364 | 0.0044364 | 1.2694e-05 | 1.2694e-05 | 4.0766e-05 | 4.0766e-05 | 124.3079 | 46.416 | 3.2794e-07 | 8.7827e-07 | 908.8197 | 2.4515e-08 | 1.5406e-07 | 2.4515e-08 | 3.185e-07 | 4.4856e-08 | 4.8566e-07 | 4.4856e-08 | 1.2304e-06 | 1.5222e-07 | 2.7851e-07 | 4.3072e-07
6 | BRIG | 51550 | 51 | VA | 550 | Chesapeake city | NONROAD_OTHER | 349.4738 | 0.0022423 | 367.3605 | 219.3655 | 1.0512 | 0.6277 | 0.0030079 | 0.0017961 | 0.002357 | 0.0014075 | 210.8084 | 99.9556 | 1.1181e-05 | 1.4081e-05 | 0.009189 | 1.1783 | 0.6397 | 0.0033717 | 0.0018305 | 9.648e-06 | 5.2378e-06 | 3.0983e-05 | 1.682e-05 | 124.3079 | 46.416 | 2.4924e-07 | 3.6238e-07 | 908.8197 | 2.5935e-06 | 1.6298e-05 | 1.5487e-06 | 2.012e-05 | 3.4091e-08 | 3.6911e-07 | 1.8508e-08 | 5.0768e-07 | 9.6157e-06 | 1.1491e-07 | 9.7306e-06
6 | BRIG | 51550 | 51 | VA | 550 | Chesapeake city | ONROAD | 349.4738 | 0.0022423 | 2752.4352 | 634.5657 | 7.8759 | 1.8158 | 0.022537 | 0.0051957 | 0.01766 | 0.0040714 | 210.8084 | 99.9556 | 8.3772e-05 | 4.0732e-05 | 0.009189 | 18.3839 | 6.633 | 0.052605 | 0.01898 | 0.00015052 | 5.431e-05 | 0.00048338 | 0.00017441 | 124.3079 | 46.416 | 3.8886e-06 | 3.7575e-06 | 908.8197 | 1.9432e-05 | 0.00012211 | 4.4799e-06 | 5.8203e-05 | 5.3188e-07 | 5.7587e-06 | 1.919e-07 | 5.2641e-06 | 2.7816e-05 | 1.1915e-06 | 2.9007e-05
6 | BRIG | 51550 | 51 | VA | 550 | Chesapeake city | POINT | 349.4738 | 0.0022423 | 6258.8598 | 243.3619 | 17.9094 | 0.69637 | 0.051247 | 0.0019926 | 0.040157 | 0.0015614 | 210.8084 | 99.9556 | 0.00019049 | 1.5621e-05 | 0.009189 | 17449.0839 | 35.8733 | 49.9296 | 0.10265 | 0.14287 | 0.00029373 | 0.4588 | 0.00094324 | 124.3079 | 46.416 | 0.0036908 | 2.0322e-05 | 908.8197 | 4.4186e-05 | 0.00027767 | 1.7181e-06 | 2.2321e-05 | 0.00050483 | 0.0054659 | 1.0379e-06 | 2.847e-05 | 1.0668e-05 | 6.4442e-06 | 1.7112e-05
6 | BRIG | 51570 | 51 | VA | 570 | Colonial Heights city | NONPOINT | 354.9405 | 8.9695e-06 | 35.9581 | 36.0233 | 0.10131 | 0.10149 | 0.00028542 | 0.00028594 | 9.0868e-07 | 9.1032e-07 | 210.8084 | 99.9556 | 4.3104e-09 | 9.1073e-09 | 0.00018269 | 14.5406 | 11.3302 | 0.040966 | 0.031921 | 0.00011542 | 8.9935e-05 | 7.4843e-06 | 5.8319e-06 | 124.3079 | 46.416 | 6.0208e-08 | 1.2564e-07 | 20.2046 | 4.4974e-08 | 2.8262e-07 | 4.5055e-08 | 5.8536e-07 | 3.7043e-07 | 4.0107e-06 | 2.8864e-07 | 7.9176e-06 | 6.2193e-09 | 3.9843e-08 | 4.6062e-08
6 | BRIG | 51570 | 51 | VA | 570 | Colonial Heights city | ONROAD | 354.9405 | 8.9695e-06 | 408.5038 | 95.1959 | 1.1509 | 0.2682 | 0.0032425 | 0.00075563 | 1.0323e-05 | 2.4056e-06 | 210.8084 | 99.9556 | 4.8969e-08 | 2.4067e-08 | 0.00018269 | 1.9312 | 0.72242 | 0.0054409 | 0.0020353 | 1.5329e-05 | 5.7343e-06 | 9.9402e-07 | 3.7184e-07 | 124.3079 | 46.416 | 7.9964e-09 | 8.0111e-09 | 20.2046 | 5.1093e-07 | 3.2107e-06 | 1.1906e-07 | 1.5469e-06 | 4.9198e-08 | 5.3267e-07 | 1.8404e-08 | 5.0483e-07 | 1.6435e-08 | 2.5404e-09 | 1.8976e-08
6 | BRIG | 51570 | 51 | VA | 570 | Colonial Heights city | POINT | 354.9405 | 8.9695e-06 | 0 | 0 | 0 | 0 | 0 | 0 | 0 | 0 | 210.8084 | 99.9556 | 0 | 0 | 0.00018269 | 0 | 0 | 0 | 0 | 0 | 0 | 0 | 0 | 124.3079 | 46.416 | 0 | 0 | 20.2046 | 0 | 0 | 0 | 0 | 0 | 0 | 0 | 0 | 0 | 0 | 0
6 | BRIG | 51570 | 51 | VA | 570 | Colonial Heights city | NONROAD_MAR | 354.9405 | 8.9695e-06 | 17.1249 | 9.1259 | 0.048247 | 0.025711 | 0.00013593 | 7.2437e-05 | 4.3275e-07 | 2.3061e-07 | 210.8084 | 99.9556 | 2.0528e-09 | 2.3072e-09 | 0.00018269 | 0.1692 | 0.0063282 | 0.00047671 | 1.7829e-05 | 1.3431e-06 | 5.0231e-08 | 8.7093e-08 | 3.2573e-09 | 124.3079 | 46.416 | 7.0062e-10 | 7.0175e-11 | 20.2046 | 2.1419e-08 | 1.346e-07 | 1.1414e-08 | 1.4829e-07 | 4.3105e-09 | 4.6671e-08 | 1.6121e-10 | 4.4222e-09 | 1.5755e-09 | 2.2253e-11 | 1.5978e-09
6 | BRIG | 51570 | 51 | VA | 570 | Colonial Heights city | NONROAD_OTHER | 354.9405 | 8.9695e-06 | 22.2048 | 12.138 | 0.062559 | 0.034197 | 0.00017625 | 9.6346e-05 | 5.6112e-07 | 3.0673e-07 | 210.8084 | 99.9556 | 2.6618e-09 | 3.0687e-09 | 0.00018269 | 0.073771 | 0.036599 | 0.00020784 | 0.00010311 | 5.8556e-07 | 2.9051e-07 | 3.7971e-08 | 1.8838e-08 | 124.3079 | 46.416 | 3.0546e-10 | 4.0586e-10 | 20.2046 | 2.7772e-08 | 1.7452e-07 | 1.5181e-08 | 1.9723e-07 | 1.8793e-09 | 2.0348e-08 | 9.3238e-10 | 2.5576e-08 | 2.0956e-09 | 1.287e-10 | 2.2243e-09
6 | BRIG | 51580 | 51 | VA | 580 | Covington city | NONROAD_OTHER | 517.1878 | 6.8667e-05 | 35.7633 | 13.8782 | 0.06915 | 0.026834 | 0.0001337 | 5.1884e-05 | 4.7483e-06 | 1.8426e-06 | 210.8084 | 99.9556 | 2.2524e-08 | 1.8434e-08 | 8.2589e-05 | 0.11052 | 0.051184 | 0.0002137 | 9.8966e-05 | 4.1319e-07 | 1.9135e-07 | 1.7649e-08 | 8.1735e-09 | 124.3079 | 46.416 | 1.4198e-10 | 1.7609e-10 | 14.6429 | 3.2427e-07 | 2.0378e-06 | 1.2584e-07 | 1.6349e-06 | 1.2053e-09 | 1.305e-08 | 5.5819e-10 | 1.5311e-08 | 1.2589e-08 | 5.5841e-11 | 1.2644e-08
6 | BRIG | 51580 | 51 | VA | 580 | Covington city | ONROAD | 517.1878 | 6.8667e-05 | 80.2116 | 17.6373 | 0.15509 | 0.034102 | 0.00029988 | 6.5938e-05 | 1.065e-05 | 2.3417e-06 | 210.8084 | 99.9556 | 5.0518e-08 | 2.3428e-08 | 8.2589e-05 | 0.33249 | 0.12195 | 0.00064288 | 0.00023579 | 1.243e-06 | 4.5591e-07 | 5.3095e-08 | 1.9474e-08 | 124.3079 | 46.416 | 4.2712e-10 | 4.1955e-10 | 14.6429 | 7.2729e-07 | 4.5704e-06 | 1.5992e-07 | 2.0777e-06 | 3.626e-09 | 3.9259e-08 | 1.3299e-09 | 3.6481e-08 | 1.5998e-08 | 1.3304e-10 | 1.6131e-08
6 | BRIG | 51580 | 51 | VA | 580 | Covington city | POINT | 517.1878 | 6.8667e-05 | 4440.0531 | 2094.3676 | 8.585 | 4.0495 | 0.016599 | 0.0078299 | 0.00058951 | 0.00027807 | 210.8084 | 99.9556 | 2.7964e-06 | 2.7819e-06 | 8.2589e-05 | 356.3065 | 2115.4048 | 0.68893 | 4.0902 | 0.0013321 | 0.0079086 | 5.6898e-05 | 0.00033781 | 124.3079 | 46.416 | 4.5772e-07 | 7.2778e-06 | 14.6429 | 4.0259e-05 | 0.00025299 | 1.899e-05 | 0.00024672 | 3.8857e-06 | 4.2071e-05 | 2.307e-05 | 0.00063281 | 1.8998e-06 | 2.3079e-06 | 4.2076e-06
6 | BRIG | 51580 | 51 | VA | 580 | Covington city | NONROAD_MAR | 517.1878 | 6.8667e-05 | 49.8172 | 26.5476 | 0.096323 | 0.051331 | 0.00018624 | 9.925e-05 | 6.6142e-06 | 3.5247e-06 | 210.8084 | 99.9556 | 3.1376e-08 | 3.5263e-08 | 8.2589e-05 | 0.49222 | 0.018409 | 0.00095173 | 3.5595e-05 | 1.8402e-06 | 6.8824e-08 | 7.8603e-08 | 2.9397e-09 | 124.3079 | 46.416 | 6.3232e-10 | 6.3335e-11 | 14.6429 | 4.517e-07 | 2.8385e-06 | 2.4071e-07 | 3.1273e-06 | 5.368e-09 | 5.812e-08 | 2.0076e-10 | 5.507e-09 | 2.4081e-08 | 2.0084e-11 | 2.4101e-08
6 | BRIG | 51580 | 51 | VA | 580 | Covington city | NONPOINT | 517.1878 | 6.8667e-05 | 36.344 | 38.2939 | 0.070272 | 0.074042 | 0.00013587 | 0.00014316 | 4.8254e-06 | 5.0843e-06 | 210.8084 | 99.9556 | 2.289e-08 | 5.0865e-08 | 8.2589e-05 | 16.979 | 18.6806 | 0.032829 | 0.03612 | 6.3477e-05 | 6.9838e-05 | 2.7114e-06 | 2.9831e-06 | 124.3079 | 46.416 | 2.1812e-08 | 6.4268e-08 | 14.6429 | 3.2954e-07 | 2.0708e-06 | 3.4722e-07 | 4.511e-06 | 1.8516e-07 | 2.0048e-06 | 2.0372e-07 | 5.5882e-06 | 3.4735e-08 | 2.038e-08 | 5.5116e-08
6 | BRIG | 51590 | 51 | VA | 590 | Danville city | ONROAD | 540.1843 | 0.00019416 | 753.7831 | 119.0296 | 1.3954 | 0.22035 | 0.0025832 | 0.00040792 | 0.00027094 | 4.2784e-05 | 210.8084 | 99.9556 | 1.2852e-06 | 4.2803e-07 | 0.00048238 | 3.05 | 1.0554 | 0.0056462 | 0.0019539 | 1.0452e-05 | 3.617e-06 | 2.7236e-06 | 9.425e-07 | 124.3079 | 46.416 | 2.191e-08 | 2.0306e-08 | 114.0195 | 2.3762e-06 | 1.4932e-05 | 3.7523e-07 | 4.875e-06 | 2.3887e-08 | 2.5863e-07 | 8.2661e-09 | 2.2675e-07 | 2.9229e-07 | 6.4391e-09 | 2.9873e-07
6 | BRIG | 51590 | 51 | VA | 590 | Danville city | POINT | 540.1843 | 0.00019416 | 165.9449 | 205.3767 | 0.3072 | 0.3802 | 0.0005687 | 0.00070383 | 5.9647e-05 | 7.382e-05 | 210.8084 | 99.9556 | 2.8294e-07 | 7.3853e-07 | 0.00048238 | 8.8717 | 0.77524 | 0.016423 | 0.0014351 | 3.0403e-05 | 2.6568e-06 | 7.9223e-06 | 6.9228e-07 | 124.3079 | 46.416 | 6.3731e-08 | 1.4915e-08 | 114.0195 | 5.2313e-07 | 3.2874e-06 | 6.4743e-07 | 8.4114e-06 | 6.9482e-08 | 7.5229e-07 | 6.0716e-09 | 1.6655e-07 | 5.0433e-07 | 4.7296e-09 | 5.0906e-07
6 | BRIG | 51590 | 51 | VA | 590 | Danville city | NONPOINT | 540.1843 | 0.00019416 | 157.1072 | 162.7244 | 0.29084 | 0.30124 | 0.00053841 | 0.00055766 | 5.647e-05 | 5.8489e-05 | 210.8084 | 99.9556 | 2.6787e-07 | 5.8515e-07 | 0.00048238 | 69.3346 | 69.1354 | 0.12835 | 0.12798 | 0.00023761 | 0.00023693 | 6.1915e-05 | 6.1737e-05 | 124.3079 | 46.416 | 4.9808e-07 | 1.3301e-06 | 114.0195 | 4.9527e-07 | 3.1123e-06 | 5.1297e-07 | 6.6645e-06 | 5.4302e-07 | 5.8794e-06 | 5.4146e-07 | 1.4853e-05 | 3.9959e-07 | 4.2178e-07 | 8.2138e-07
6 | BRIG | 51590 | 51 | VA | 590 | Danville city | PT_FIRES_PRESCRIBED | 540.1843 | 0.00019416 | 1.4078 | 1.4078 | 0.0026061 | 0.0026061 | 4.8244e-06 | 4.8244e-06 | 5.06e-07 | 5.06e-07 | 210.8084 | 99.9556 | 2.4003e-09 | 5.0622e-09 | 0.00048238 | 0.62699 | 0.62699 | 0.0011607 | 0.0011607 | 2.1487e-06 | 2.1487e-06 | 5.5989e-07 | 5.5989e-07 | 124.3079 | 46.416 | 4.5041e-09 | 1.2062e-08 | 114.0195 | 4.4378e-09 | 2.7887e-08 | 4.4378e-09 | 5.7656e-08 | 4.9105e-09 | 5.3167e-08 | 4.9105e-09 | 1.347e-07 | 3.4569e-09 | 3.8251e-09 | 7.2821e-09
6 | BRIG | 51590 | 51 | VA | 590 | Danville city | NONROAD_MAR | 540.1843 | 0.00019416 | 51.6192 | 27.1703 | 0.095558 | 0.050298 | 0.0001769 | 9.3113e-05 | 1.8554e-05 | 9.766e-06 | 210.8084 | 99.9556 | 8.8013e-08 | 9.7704e-08 | 0.00048238 | 0.59349 | 0.02206 | 0.0010987 | 4.0839e-05 | 2.0339e-06 | 7.5601e-08 | 5.2997e-07 | 1.97e-08 | 124.3079 | 46.416 | 4.2634e-09 | 4.2441e-10 | 114.0195 | 1.6272e-07 | 1.0226e-06 | 8.5652e-08 | 1.1128e-06 | 4.6481e-09 | 5.0326e-08 | 1.7277e-10 | 4.7393e-09 | 6.6721e-08 | 1.3459e-10 | 6.6855e-08
6 | BRIG | 51590 | 51 | VA | 590 | Danville city | NONROAD_OTHER | 540.1843 | 0.00019416 | 116.8674 | 55.6189 | 0.21635 | 0.10296 | 0.00040051 | 0.00019061 | 4.2006e-05 | 1.9991e-05 | 210.8084 | 99.9556 | 1.9926e-07 | 2e-07 | 0.00048238 | 0.37603 | 0.18216 | 0.00069611 | 0.00033721 | 1.2887e-06 | 6.2426e-07 | 3.3579e-07 | 1.6266e-07 | 124.3079 | 46.416 | 2.7013e-09 | 3.5045e-09 | 114.0195 | 3.6841e-07 | 2.3151e-06 | 1.7533e-07 | 2.2779e-06 | 2.945e-09 | 3.1886e-08 | 1.4266e-09 | 3.9133e-08 | 1.3658e-07 | 1.1113e-09 | 1.3769e-07
6 | BRIG | 51595 | 51 | VA | 595 | Emporia city | NONROAD_OTHER | 409.6289 | 9.2487e-05 | 17.5669 | 7.1126 | 0.042885 | 0.017363 | 0.00010469 | 4.2388e-05 | 3.9663e-06 | 1.6059e-06 | 210.8084 | 99.9556 | 1.8815e-08 | 1.6066e-08 | 0.00021382 | 0.054163 | 0.025498 | 0.00013223 | 6.2246e-05 | 3.2279e-07 | 1.5196e-07 | 2.8272e-08 | 1.3309e-08 | 124.3079 | 46.416 | 2.2744e-10 | 2.8674e-10 | 18.0635 | 2.1958e-07 | 1.3798e-06 | 8.8903e-08 | 1.155e-06 | 1.5651e-09 | 1.6946e-08 | 7.368e-10 | 2.0211e-08 | 1.0971e-08 | 9.0928e-11 | 1.1062e-08
6 | BRIG | 51595 | 51 | VA | 595 | Emporia city | ONROAD | 409.6289 | 9.2487e-05 | 388.3463 | 47.4863 | 0.94804 | 0.11593 | 0.0023144 | 0.000283 | 8.7682e-05 | 1.0722e-05 | 210.8084 | 99.9556 | 4.1593e-07 | 1.0726e-07 | 0.00021382 | 0.72717 | 0.2839 | 0.0017752 | 0.00069306 | 4.3337e-06 | 1.6919e-06 | 3.7957e-07 | 1.4819e-07 | 124.3079 | 46.416 | 3.0535e-09 | 3.1926e-09 | 18.0635 | 4.8541e-06 | 3.0503e-05 | 5.9355e-07 | 7.7114e-06 | 2.1013e-08 | 2.2751e-07 | 8.2037e-09 | 2.2503e-07 | 7.3249e-08 | 1.0124e-09 | 7.4262e-08
6 | BRIG | 51595 | 51 | VA | 595 | Emporia city | NONPOINT | 409.6289 | 9.2487e-05 | 17.0207 | 17.4311 | 0.041552 | 0.042553 | 0.00010144 | 0.00010388 | 3.843e-06 | 3.9356e-06 | 210.8084 | 99.9556 | 1.823e-08 | 3.9374e-08 | 0.00021382 | 7.0704 | 6.5194 | 0.017261 | 0.015915 | 4.2137e-05 | 3.8853e-05 | 3.6906e-06 | 3.403e-06 | 124.3079 | 46.416 | 2.9689e-08 | 7.3315e-08 | 18.0635 | 2.1275e-07 | 1.3369e-06 | 2.1788e-07 | 2.8307e-06 | 2.0431e-07 | 2.2121e-06 | 1.8839e-07 | 5.1676e-06 | 2.6888e-08 | 2.3249e-08 | 5.0137e-08
6 | BRIG | 51595 | 51 | VA | 595 | Emporia city | NONROAD_MAR | 409.6289 | 9.2487e-05 | 45.6057 | 23.2454 | 0.11133 | 0.056748 | 0.00027179 | 0.00013853 | 1.0297e-05 | 5.2484e-06 | 210.8084 | 99.9556 | 4.8845e-08 | 5.2508e-08 | 0.00021382 | 0.47996 | 0.017524 | 0.0011717 | 4.2781e-05 | 2.8604e-06 | 1.0444e-07 | 2.5053e-07 | 9.1473e-09 | 124.3079 | 46.416 | 2.0154e-09 | 1.9707e-10 | 18.0635 | 5.7004e-07 | 3.5822e-06 | 2.9055e-07 | 3.7749e-06 | 1.3869e-08 | 1.5017e-07 | 5.064e-10 | 1.3891e-08 | 3.5857e-08 | 6.2494e-11 | 3.5919e-08
6 | BRIG | 51600 | 51 | VA | 600 | Fairfax city | POINT | 255.6011 | 0 | 0.728 | 0.7965 | 0.0028482 | 0.0031162 | 1.1143e-05 | 1.2192e-05 | 0 | 0 | 210.8084 | 99.9556 | 0 | 0 | 0 | 0.025 | 0.027353 | 9.7809e-05 | 0.00010701 | 3.8266e-07 | 4.1867e-07 | 0 | 0 | 124.3079 | 46.416 | 0 | 0 | 16.3837 | 0 | 0 | 0 | 0 | 0 | 0 | 0 | 0 | 0 | 0 | 0
6 | BRIG | 51600 | 51 | VA | 600 | Fairfax city | ONROAD | 255.6011 | 0 | 155.6811 | 35.4483 | 0.60908 | 0.13869 | 0.0023829 | 0.00054259 | 0 | 0 | 210.8084 | 99.9556 | 0 | 0 | 0 | 1.6036 | 0.51099 | 0.0062739 | 0.0019992 | 2.4546e-05 | 7.8214e-06 | 0 | 0 | 124.3079 | 46.416 | 0 | 0 | 16.3837 | 0 | 0 | 0 | 0 | 0 | 0 | 0 | 0 | 0 | 0 | 0
6 | BRIG | 51600 | 51 | VA | 600 | Fairfax city | NONROAD_OTHER | 255.6011 | 0 | 49.7 | 33.9085 | 0.19444 | 0.13266 | 0.00076073 | 0.00051902 | 0 | 0 | 210.8084 | 99.9556 | 0 | 0 | 0 | 0.1809 | 0.095143 | 0.00070776 | 0.00037223 | 2.769e-06 | 1.4563e-06 | 0 | 0 | 124.3079 | 46.416 | 0 | 0 | 16.3837 | 0 | 0 | 0 | 0 | 0 | 0 | 0 | 0 | 0 | 0 | 0
6 | BRIG | 51600 | 51 | VA | 600 | Fairfax city | NONROAD_MAR | 255.6011 | 0 | 0 | 0 | 0 | 0 | 0 | 0 | 0 | 0 | 210.8084 | 99.9556 | 0 | 0 | 0 | 0 | 0 | 0 | 0 | 0 | 0 | 0 | 0 | 124.3079 | 46.416 | 0 | 0 | 16.3837 | 0 | 0 | 0 | 0 | 0 | 0 | 0 | 0 | 0 | 0 | 0
6 | BRIG | 51600 | 51 | VA | 600 | Fairfax city | NONPOINT | 255.6011 | 0 | 52.3215 | 53.0784 | 0.2047 | 0.20766 | 0.00080086 | 0.00081244 | 0 | 0 | 210.8084 | 99.9556 | 0 | 0 | 0 | 20.4139 | 15.2811 | 0.079866 | 0.059785 | 0.00031246 | 0.0002339 | 0 | 0 | 124.3079 | 46.416 | 0 | 0 | 16.3837 | 0 | 0 | 0 | 0 | 0 | 0 | 0 | 0 | 0 | 0 | 0
6 | BRIG | 51610 | 51 | VA | 610 | Falls Church city | NONROAD_MAR | 244.1437 | 9.4605e-05 | 0 | 0 | 0 | 0 | 0 | 0 | 0 | 0 | 210.8084 | 99.9556 | 0 | 0 | 0.00011316 | 0 | 0 | 0 | 0 | 0 | 0 | 0 | 0 | 124.3079 | 46.416 | 0 | 0 | 5.182 | 0 | 0 | 0 | 0 | 0 | 0 | 0 | 0 | 0 | 0 | 0
6 | BRIG | 51610 | 51 | VA | 610 | Falls Church city | ONROAD | 244.1437 | 9.4605e-05 | 68.4041 | 15.7068 | 0.28018 | 0.064334 | 0.0011476 | 0.00026351 | 2.6506e-05 | 6.0863e-06 | 210.8084 | 99.9556 | 1.2574e-07 | 6.089e-08 | 0.00011316 | 0.60289 | 0.17912 | 0.0024694 | 0.00073366 | 1.0115e-05 | 3.005e-06 | 2.7945e-07 | 8.3023e-08 | 124.3079 | 46.416 | 2.248e-09 | 1.7887e-09 | 5.182 | 5.1151e-06 | 3.2144e-05 | 1.1745e-06 | 1.5259e-05 | 5.3927e-08 | 5.8387e-07 | 1.6022e-08 | 4.3948e-07 | 4.1581e-08 | 5.6721e-10 | 4.2149e-08
6 | BRIG | 51610 | 51 | VA | 610 | Falls Church city | NONPOINT | 244.1437 | 9.4605e-05 | 26.3722 | 26.8736 | 0.10802 | 0.11007 | 0.00044244 | 0.00045085 | 1.0219e-05 | 1.0413e-05 | 210.8084 | 99.9556 | 4.8476e-08 | 1.0418e-07 | 0.00011316 | 10.1862 | 7.6672 | 0.041722 | 0.031404 | 0.00017089 | 0.00012863 | 4.7214e-06 | 3.5538e-06 | 124.3079 | 46.416 | 3.7982e-08 | 7.6565e-08 | 5.182 | 1.9721e-06 | 1.2393e-05 | 2.0096e-06 | 2.6108e-05 | 9.1112e-07 | 9.8649e-06 | 6.8581e-07 | 1.8812e-05 | 7.1144e-08 | 2.428e-08 | 9.5423e-08
6 | BRIG | 51610 | 51 | VA | 610 | Falls Church city | NONROAD_OTHER | 244.1437 | 9.4605e-05 | 26.3233 | 18.2393 | 0.10782 | 0.074707 | 0.00044162 | 0.000306 | 1.02e-05 | 7.0677e-06 | 210.8084 | 99.9556 | 4.8386e-08 | 7.0708e-08 | 0.00011316 | 0.099802 | 0.051624 | 0.00040878 | 0.00021145 | 1.6743e-06 | 8.6608e-07 | 4.6259e-08 | 2.3928e-08 | 124.3079 | 46.416 | 3.7213e-10 | 5.1552e-10 | 5.182 | 1.9684e-06 | 1.237e-05 | 1.3639e-06 | 1.772e-05 | 8.927e-09 | 9.6654e-08 | 4.6176e-09 | 1.2666e-07 | 4.8286e-08 | 1.6348e-10 | 4.8449e-08
6 | BRIG | 51620 | 51 | VA | 620 | Franklin city | NONROAD_MAR | 378.2235 | 8.9695e-06 | 3.9216 | 2.0898 | 0.010368 | 0.0055253 | 2.7414e-05 | 1.4609e-05 | 9.3e-08 | 4.9559e-08 | 210.8084 | 99.9556 | 4.4116e-10 | 4.9582e-10 | 0.00018269 | 0.040245 | 0.0015052 | 0.0001064 | 3.9795e-06 | 2.8133e-07 | 1.0522e-08 | 1.944e-08 | 7.2704e-10 | 124.3079 | 46.416 | 1.5638e-10 | 1.5664e-11 | 21.8723 | 4.2519e-09 | 2.6719e-08 | 2.2659e-09 | 2.9438e-08 | 8.8877e-10 | 9.6229e-09 | 3.324e-11 | 9.118e-10 | 3.3859e-10 | 4.9671e-12 | 3.4355e-10
6 | BRIG | 51620 | 51 | VA | 620 | Franklin city | ONROAD | 378.2235 | 8.9695e-06 | 58.5996 | 8.5922 | 0.15493 | 0.022717 | 0.00040964 | 6.0063e-05 | 1.3897e-06 | 2.0376e-07 | 210.8084 | 99.9556 | 6.5921e-09 | 2.0385e-09 | 0.00018269 | 0.3201 | 0.092643 | 0.00084633 | 0.00024494 | 2.2377e-06 | 6.4761e-07 | 1.5462e-07 | 4.475e-08 | 124.3079 | 46.416 | 1.2439e-09 | 9.641e-10 | 21.8723 | 6.3536e-08 | 3.9926e-07 | 9.3159e-09 | 1.2103e-07 | 7.0692e-09 | 7.654e-08 | 2.046e-09 | 5.6122e-08 | 1.3921e-09 | 3.0573e-10 | 1.6978e-09
6 | BRIG | 51620 | 51 | VA | 620 | Franklin city | NONPOINT | 378.2235 | 8.9695e-06 | 14.4033 | 14.203 | 0.038081 | 0.037552 | 0.00010069 | 9.9285e-05 | 3.4157e-07 | 3.3682e-07 | 210.8084 | 99.9556 | 1.6203e-09 | 3.3697e-09 | 0.00018269 | 5.857 | 4.1626 | 0.015486 | 0.011006 | 4.0943e-05 | 2.9098e-05 | 2.8291e-06 | 2.0107e-06 | 124.3079 | 46.416 | 2.2759e-08 | 4.3318e-08 | 21.8723 | 1.5617e-08 | 9.8136e-08 | 1.5399e-08 | 2.0007e-07 | 1.2935e-07 | 1.4005e-06 | 9.1927e-08 | 2.5216e-06 | 2.3011e-09 | 1.3737e-08 | 1.6038e-08
6 | BRIG | 51620 | 51 | VA | 620 | Franklin city | NONROAD_OTHER | 378.2235 | 8.9695e-06 | 6.7352 | 4.5328 | 0.017807 | 0.011984 | 4.7082e-05 | 3.1686e-05 | 1.5972e-07 | 1.0749e-07 | 210.8084 | 99.9556 | 7.5767e-10 | 1.0754e-09 | 0.00018269 | 0.023724 | 0.012464 | 6.2725e-05 | 3.2955e-05 | 1.6584e-07 | 8.7132e-08 | 1.1459e-08 | 6.0207e-09 | 124.3079 | 46.416 | 9.2186e-11 | 1.2971e-10 | 21.8723 | 7.3025e-09 | 4.5889e-08 | 4.9146e-09 | 6.385e-08 | 5.2393e-10 | 5.6726e-09 | 2.7527e-10 | 7.5508e-09 | 7.3439e-10 | 4.1133e-11 | 7.7552e-10
6 | BRIG | 51630 | 51 | VA | 630 | Fredericksburg city | POINT | 293.6218 | 0.00013939 | 0 | 0 | 0 | 0 | 0 | 0 | 0 | 0 | 210.8084 | 99.9556 | 0 | 0 | 0.0002312 | 0 | 0 | 0 | 0 | 0 | 0 | 0 | 0 | 124.3079 | 46.416 | 0 | 0 | 27.2205 | 0 | 0 | 0 | 0 | 0 | 0 | 0 | 0 | 0 | 0 | 0
6 | BRIG | 51630 | 51 | VA | 630 | Fredericksburg city | NONPOINT | 293.6218 | 0.00013939 | 61.3119 | 62.8694 | 0.20881 | 0.21412 | 0.00071116 | 0.00072923 | 2.9107e-05 | 2.9847e-05 | 210.8084 | 99.9556 | 1.3807e-07 | 2.986e-07 | 0.0002312 | 23.7227 | 18.185 | 0.080793 | 0.061933 | 0.00027516 | 0.00021093 | 1.868e-05 | 1.4319e-05 | 124.3079 | 46.416 | 1.5027e-07 | 3.0849e-07 | 27.2205 | 1.0693e-06 | 6.7196e-06 | 1.0965e-06 | 1.4245e-05 | 6.8623e-07 | 7.4299e-06 | 5.2604e-07 | 1.443e-05 | 2.0391e-07 | 9.7827e-08 | 3.0174e-07
6 | BRIG | 51630 | 51 | VA | 630 | Fredericksburg city | NONROAD_OTHER | 293.6218 | 0.00013939 | 34.3139 | 19.3698 | 0.11686 | 0.065968 | 0.00039801 | 0.00022467 | 1.629e-05 | 9.1956e-06 | 210.8084 | 99.9556 | 7.7275e-08 | 9.1997e-08 | 0.0002312 | 0.11304 | 0.058027 | 0.00038498 | 0.00019762 | 1.3111e-06 | 6.7306e-07 | 8.9008e-08 | 4.5691e-08 | 124.3079 | 46.416 | 7.1603e-10 | 9.8438e-10 | 27.2205 | 5.9845e-07 | 3.7607e-06 | 3.3782e-07 | 4.3889e-06 | 3.2699e-09 | 3.5404e-08 | 1.6786e-09 | 4.6044e-08 | 6.2824e-08 | 3.1216e-10 | 6.3136e-08
6 | BRIG | 51630 | 51 | VA | 630 | Fredericksburg city | NONROAD_MAR | 293.6218 | 0.00013939 | 44.3982 | 21.2921 | 0.15121 | 0.072515 | 0.00051498 | 0.00024697 | 2.1078e-05 | 1.0108e-05 | 210.8084 | 99.9556 | 9.9985e-08 | 1.0113e-07 | 0.0002312 | 0.39332 | 0.014225 | 0.0013396 | 4.8446e-05 | 4.5622e-06 | 1.6499e-07 | 3.0971e-07 | 1.1201e-08 | 124.3079 | 46.416 | 2.4915e-09 | 2.4131e-10 | 27.2205 | 7.7433e-07 | 4.8659e-06 | 3.7135e-07 | 4.8245e-06 | 1.1378e-08 | 1.2319e-07 | 4.1148e-10 | 1.1287e-08 | 6.9059e-08 | 7.6523e-11 | 6.9135e-08
6 | BRIG | 51630 | 51 | VA | 630 | Fredericksburg city | ONROAD | 293.6218 | 0.00013939 | 594.3051 | 203.6756 | 2.024 | 0.69367 | 0.0068934 | 0.0023624 | 0.00028214 | 9.6693e-05 | 210.8084 | 99.9556 | 1.3384e-06 | 9.6736e-07 | 0.0002312 | 3.2348 | 1.4313 | 0.011017 | 0.0048747 | 3.752e-05 | 1.6602e-05 | 2.5471e-06 | 1.127e-06 | 124.3079 | 46.416 | 2.049e-08 | 2.4281e-08 | 27.2205 | 1.0365e-05 | 6.5134e-05 | 3.5522e-06 | 4.615e-05 | 9.3572e-08 | 1.0131e-06 | 4.1404e-08 | 1.1357e-06 | 6.606e-07 | 7.6998e-09 | 6.683e-07
6 | BRIG | 51640 | 51 | VA | 640 | Galax city | NONPOINT | 646.8291 | 0 | 22.2031 | 22.8592 | 0.034326 | 0.03534 | 5.3068e-05 | 5.4636e-05 | 0 | 0 | 210.8084 | 99.9556 | 0 | 0 | 0 | 9.1696 | 8.4212 | 0.014176 | 0.013019 | 2.1916e-05 | 2.0128e-05 | 0 | 0 | 124.3079 | 46.416 | 0 | 0 | 21.3156 | 0 | 0 | 0 | 0 | 0 | 0 | 0 | 0 | 0 | 0 | 0
6 | BRIG | 51640 | 51 | VA | 640 | Galax city | PT_FIRES_PRESCRIBED | 646.8291 | 0 | 1.2009 | 1.2009 | 0.0018566 | 0.0018566 | 2.8703e-06 | 2.8703e-06 | 0 | 0 | 210.8084 | 99.9556 | 0 | 0 | 0 | 0.54333 | 0.54333 | 0.00084 | 0.00084 | 1.2986e-06 | 1.2986e-06 | 0 | 0 | 124.3079 | 46.416 | 0 | 0 | 21.3156 | 0 | 0 | 0 | 0 | 0 | 0 | 0 | 0 | 0 | 0 | 0
6 | BRIG | 51640 | 51 | VA | 640 | Galax city | NONROAD_MAR | 646.8291 | 0 | 0 | 0 | 0 | 0 | 0 | 0 | 0 | 0 | 210.8084 | 99.9556 | 0 | 0 | 0 | 0 | 0 | 0 | 0 | 0 | 0 | 0 | 0 | 124.3079 | 46.416 | 0 | 0 | 21.3156 | 0 | 0 | 0 | 0 | 0 | 0 | 0 | 0 | 0 | 0 | 0
6 | BRIG | 51640 | 51 | VA | 640 | Galax city | POINT | 646.8291 | 0 | 35.4555 | 34.4666 | 0.054814 | 0.053285 | 8.4743e-05 | 8.2379e-05 | 0 | 0 | 210.8084 | 99.9556 | 0 | 0 | 0 | 7.1772 | 3.1295 | 0.011096 | 0.0048382 | 1.7154e-05 | 7.4798e-06 | 0 | 0 | 124.3079 | 46.416 | 0 | 0 | 21.3156 | 0 | 0 | 0 | 0 | 0 | 0 | 0 | 0 | 0 | 0 | 0
6 | BRIG | 51640 | 51 | VA | 640 | Galax city | NONROAD_OTHER | 646.8291 | 0 | 44.2089 | 17.1778 | 0.068347 | 0.026557 | 0.00010566 | 4.1057e-05 | 0 | 0 | 210.8084 | 99.9556 | 0 | 0 | 0 | 0.13975 | 0.063796 | 0.00021606 | 9.8629e-05 | 3.3403e-07 | 1.5248e-07 | 0 | 0 | 124.3079 | 46.416 | 0 | 0 | 21.3156 | 0 | 0 | 0 | 0 | 0 | 0 | 0 | 0 | 0 | 0 | 0
6 | BRIG | 51640 | 51 | VA | 640 | Galax city | ONROAD | 646.8291 | 0 | 77.8306 | 12.0292 | 0.12033 | 0.018597 | 0.00018603 | 2.8751e-05 | 0 | 0 | 210.8084 | 99.9556 | 0 | 0 | 0 | 0.44887 | 0.14828 | 0.00069395 | 0.00022924 | 1.0729e-06 | 3.544e-07 | 0 | 0 | 124.3079 | 46.416 | 0 | 0 | 21.3156 | 0 | 0 | 0 | 0 | 0 | 0 | 0 | 0 | 0 | 0 | 0
6 | BRIG | 51650 | 51 | VA | 650 | Hampton city | NONROAD_MAR | 315.491 | 0.00025393 | 169.8746 | 113.8182 | 0.53845 | 0.36077 | 0.0017067 | 0.0011435 | 0.00013673 | 9.161e-05 | 210.8084 | 99.9556 | 6.4859e-07 | 9.165e-07 | 0.0007446 | 92.4599 | 6.1046 | 0.29307 | 0.01935 | 0.00092892 | 6.1332e-05 | 0.00021822 | 1.4408e-05 | 124.3079 | 46.416 | 1.7555e-06 | 3.104e-07 | 152.6352 | 8.9578e-07 | 5.6292e-06 | 6.0019e-07 | 7.7976e-06 | 1.4297e-06 | 1.5479e-05 | 9.4393e-08 | 2.5893e-06 | 6.2587e-07 | 9.8432e-08 | 7.243e-07
6 | BRIG | 51650 | 51 | VA | 650 | Hampton city | NONROAD_OTHER | 315.491 | 0.00025393 | 196.5982 | 132.7855 | 0.62315 | 0.42089 | 0.0019752 | 0.0013341 | 0.00015824 | 0.00010688 | 210.8084 | 99.9556 | 7.5062e-07 | 1.0692e-06 | 0.0007446 | 0.60721 | 0.3566 | 0.0019247 | 0.0011303 | 6.1005e-06 | 3.5827e-06 | 1.4331e-06 | 8.4162e-07 | 124.3079 | 46.416 | 1.1529e-08 | 1.8132e-08 | 152.6352 | 1.0367e-06 | 6.5147e-06 | 7.0021e-07 | 9.0971e-06 | 9.389e-09 | 1.0166e-07 | 5.514e-09 | 1.5125e-07 | 7.3017e-07 | 5.7499e-09 | 7.3592e-07
6 | BRIG | 51650 | 51 | VA | 650 | Hampton city | NONPOINT | 315.491 | 0.00025393 | 222.6214 | 218.3898 | 0.70563 | 0.69222 | 0.0022366 | 0.0021941 | 0.00017918 | 0.00017578 | 210.8084 | 99.9556 | 8.4998e-07 | 1.7586e-06 | 0.0007446 | 95.9012 | 72.9789 | 0.30397 | 0.23132 | 0.0009635 | 0.0007332 | 0.00022634 | 0.00017224 | 124.3079 | 46.416 | 1.8208e-06 | 3.7108e-06 | 152.6352 | 1.1739e-06 | 7.377e-06 | 1.1516e-06 | 1.4962e-05 | 1.4829e-06 | 1.6055e-05 | 1.1284e-06 | 3.0954e-05 | 1.2009e-06 | 1.1767e-06 | 2.3776e-06
6 | BRIG | 51650 | 51 | VA | 650 | Hampton city | ONROAD | 315.491 | 0.00025393 | 1876.3088 | 351.9994 | 5.9473 | 1.1157 | 0.018851 | 0.0035365 | 0.0015102 | 0.00028332 | 210.8084 | 99.9556 | 7.1638e-06 | 2.8344e-06 | 0.0007446 | 12.9672 | 3.9951 | 0.041102 | 0.012663 | 0.00013028 | 4.0138e-05 | 3.0604e-05 | 9.4291e-06 | 124.3079 | 46.416 | 2.462e-07 | 2.0314e-07 | 152.6352 | 9.8942e-06 | 6.2176e-05 | 1.8562e-06 | 2.4115e-05 | 2.0051e-07 | 2.1709e-06 | 6.1775e-08 | 1.6945e-06 | 1.9356e-06 | 6.4419e-08 | 2e-06
6 | BRIG | 51650 | 51 | VA | 650 | Hampton city | POINT | 315.491 | 0.00025393 | 215.6346 | 210.9761 | 0.68349 | 0.66872 | 0.0021664 | 0.0021196 | 0.00017356 | 0.00016981 | 210.8084 | 99.9556 | 8.233e-07 | 1.6989e-06 | 0.0007446 | 4.6818 | 5.7156 | 0.01484 | 0.018116 | 4.7037e-05 | 5.7423e-05 | 1.105e-05 | 1.349e-05 | 124.3079 | 46.416 | 8.8889e-08 | 2.9062e-07 | 152.6352 | 1.1371e-06 | 7.1455e-06 | 1.1125e-06 | 1.4454e-05 | 7.2392e-08 | 7.8381e-07 | 8.8377e-08 | 2.4242e-06 | 1.1601e-06 | 9.2159e-08 | 1.2523e-06
6 | BRIG | 51660 | 51 | VA | 660 | Harrisonburg city | NONROAD_OTHER | 400.1203 | 9.3636e-05 | 102.0503 | 53.7769 | 0.25505 | 0.1344 | 0.00063743 | 0.0003359 | 2.3882e-05 | 1.2585e-05 | 210.8084 | 99.9556 | 1.1329e-07 | 1.259e-07 | 0.00015418 | 0.35056 | 0.17018 | 0.00087614 | 0.00042532 | 2.1897e-06 | 1.063e-06 | 1.3509e-07 | 6.5577e-08 | 124.3079 | 46.416 | 1.0867e-09 | 1.4128e-09 | 45.5647 | 5.2413e-07 | 3.2937e-06 | 2.762e-07 | 3.5884e-06 | 2.9647e-09 | 3.21e-08 | 1.4392e-09 | 3.9478e-08 | 8.5979e-08 | 4.4802e-10 | 8.6427e-08
6 | BRIG | 51660 | 51 | VA | 660 | Harrisonburg city | NONROAD_MAR | 400.1203 | 9.3636e-05 | 1.5467 | 0.82423 | 0.0038656 | 0.00206 | 9.661e-06 | 5.1484e-06 | 3.6196e-07 | 1.9289e-07 | 210.8084 | 99.9556 | 1.717e-09 | 1.9297e-09 | 0.00015418 | 0.017614 | 0.00065878 | 4.4023e-05 | 1.6465e-06 | 1.1002e-07 | 4.1149e-09 | 6.7876e-09 | 2.5386e-10 | 124.3079 | 46.416 | 5.4603e-11 | 5.4692e-12 | 45.5647 | 7.9438e-09 | 4.992e-08 | 4.2333e-09 | 5.4998e-08 | 1.4897e-10 | 1.6129e-09 | 5.5714e-12 | 1.5283e-10 | 1.3178e-09 | 1.7343e-12 | 1.3195e-09
6 | BRIG | 51660 | 51 | VA | 660 | Harrisonburg city | NONPOINT | 400.1203 | 9.3636e-05 | 132.6259 | 135.4508 | 0.33146 | 0.33853 | 0.00082841 | 0.00084606 | 3.1037e-05 | 3.1698e-05 | 210.8084 | 99.9556 | 1.4723e-07 | 3.1712e-07 | 0.00015418 | 57.1179 | 51.8386 | 0.14275 | 0.12956 | 0.00035677 | 0.0003238 | 2.201e-05 | 1.9976e-05 | 124.3079 | 46.416 | 1.7706e-07 | 4.3036e-07 | 45.5647 | 6.8117e-07 | 4.2805e-06 | 6.9568e-07 | 9.0382e-06 | 4.8305e-07 | 5.2301e-06 | 4.384e-07 | 1.2026e-05 | 2.1656e-07 | 1.3647e-07 | 3.5303e-07
6 | BRIG | 51660 | 51 | VA | 660 | Harrisonburg city | POINT | 400.1203 | 9.3636e-05 | 37.4565 | 41.1607 | 0.093613 | 0.10287 | 0.00023396 | 0.0002571 | 8.7656e-06 | 9.6324e-06 | 210.8084 | 99.9556 | 4.1581e-08 | 9.6367e-08 | 0.00015418 | 0.076116 | 0.088305 | 0.00019023 | 0.0002207 | 4.7544e-07 | 5.5157e-07 | 2.9331e-08 | 3.4028e-08 | 124.3079 | 46.416 | 2.3595e-10 | 7.3311e-10 | 45.5647 | 1.9238e-07 | 1.2089e-06 | 2.114e-07 | 2.7465e-06 | 6.4372e-10 | 6.9697e-09 | 7.468e-10 | 2.0485e-08 | 6.5808e-08 | 2.3248e-10 | 6.6041e-08
6 | BRIG | 51660 | 51 | VA | 660 | Harrisonburg city | ONROAD | 400.1203 | 9.3636e-05 | 835.7179 | 202.7315 | 2.0887 | 0.50668 | 0.0052201 | 0.0012663 | 0.00019557 | 4.7443e-05 | 210.8084 | 99.9556 | 9.2774e-07 | 4.7464e-07 | 0.00015418 | 2.8953 | 1.2639 | 0.0072362 | 0.0031589 | 1.8085e-05 | 7.8948e-06 | 1.1157e-06 | 4.8705e-07 | 124.3079 | 46.416 | 8.9753e-09 | 1.0493e-08 | 45.5647 | 4.2922e-06 | 2.6973e-05 | 1.0412e-06 | 1.3528e-05 | 2.4486e-08 | 2.6512e-07 | 1.0689e-08 | 2.9321e-07 | 3.2413e-07 | 3.3275e-09 | 3.2746e-07
6 | BRIG | 51670 | 51 | VA | 670 | Hopewell city | NONPOINT | 346.6787 | 8.5139e-05 | 41.2917 | 40.8699 | 0.11911 | 0.11789 | 0.00034356 | 0.00034005 | 1.0141e-05 | 1.0037e-05 | 210.8084 | 99.9556 | 4.8104e-08 | 1.0042e-07 | 0.00052323 | 18.4679 | 15.6072 | 0.053271 | 0.045019 | 0.00015366 | 0.00012986 | 2.7873e-05 | 2.3556e-05 | 124.3079 | 46.416 | 2.2423e-07 | 5.0749e-07 | 27.9332 | 3.6303e-07 | 2.2813e-06 | 3.5932e-07 | 4.6683e-06 | 9.9785e-07 | 1.0804e-05 | 8.4328e-07 | 2.3132e-05 | 6.8572e-08 | 1.6093e-07 | 2.295e-07
6 | BRIG | 51670 | 51 | VA | 670 | Hopewell city | NONROAD_OTHER | 346.6787 | 8.5139e-05 | 40.1498 | 21.6305 | 0.11581 | 0.062393 | 0.00033406 | 0.00017997 | 9.8602e-06 | 5.3121e-06 | 210.8084 | 99.9556 | 4.6773e-08 | 5.3145e-08 | 0.00052323 | 0.1368 | 0.067333 | 0.00039459 | 0.00019422 | 1.1382e-06 | 5.6024e-07 | 2.0646e-07 | 1.0162e-07 | 124.3079 | 46.416 | 1.6609e-09 | 2.1894e-09 | 27.9332 | 3.5299e-07 | 2.2182e-06 | 1.9017e-07 | 2.4707e-06 | 7.3913e-09 | 8.0026e-08 | 3.6381e-09 | 9.9795e-08 | 3.6292e-08 | 6.9429e-10 | 3.6986e-08
6 | BRIG | 51670 | 51 | VA | 670 | Hopewell city | ONROAD | 346.6787 | 8.5139e-05 | 246.1265 | 61.1027 | 0.70996 | 0.17625 | 0.0020479 | 0.0005084 | 6.0445e-05 | 1.5006e-05 | 210.8084 | 99.9556 | 2.8673e-07 | 1.5013e-07 | 0.00052323 | 0.92947 | 0.37612 | 0.0026811 | 0.0010849 | 7.7336e-06 | 3.1294e-06 | 1.4028e-06 | 5.6766e-07 | 124.3079 | 46.416 | 1.1285e-08 | 1.223e-08 | 27.9332 | 2.1639e-06 | 1.3598e-05 | 5.3721e-07 | 6.9794e-06 | 5.0221e-08 | 5.4375e-07 | 2.0322e-08 | 5.5745e-07 | 1.0252e-07 | 3.8782e-09 | 1.064e-07
6 | BRIG | 51670 | 51 | VA | 670 | Hopewell city | POINT | 346.6787 | 8.5139e-05 | 11336.6615 | 4707.4306 | 32.7008 | 13.5787 | 0.094326 | 0.039168 | 0.0027841 | 0.0011561 | 210.8084 | 99.9556 | 1.3207e-05 | 1.1566e-05 | 0.00052323 | 3560.5205 | 1390.7334 | 10.2704 | 4.0116 | 0.029625 | 0.011571 | 0.0053738 | 0.002099 | 124.3079 | 46.416 | 4.323e-05 | 4.5221e-05 | 27.9332 | 9.9671e-05 | 0.00062634 | 4.1387e-05 | 0.0005377 | 0.00019238 | 0.0020829 | 7.5143e-05 | 0.0020612 | 7.8982e-06 | 1.434e-05 | 2.2238e-05
6 | BRIG | 51670 | 51 | VA | 670 | Hopewell city | NONROAD_MAR | 346.6787 | 8.5139e-05 | 17.3547 | 8.1869 | 0.05006 | 0.023615 | 0.0001444 | 6.8118e-05 | 4.2621e-06 | 2.0106e-06 | 210.8084 | 99.9556 | 2.0218e-08 | 2.0115e-08 | 0.00052323 | 0.21162 | 0.013835 | 0.00061043 | 3.9907e-05 | 1.7608e-06 | 1.1511e-07 | 3.1939e-07 | 2.088e-08 | 124.3079 | 46.416 | 2.5694e-09 | 4.4985e-10 | 27.9332 | 1.5258e-07 | 9.5883e-07 | 7.1978e-08 | 9.3514e-07 | 1.1434e-08 | 1.238e-07 | 7.4751e-10 | 2.0505e-08 | 1.3736e-08 | 1.4265e-10 | 1.3879e-08
6 | BRIG | 51678 | 51 | VA | 678 | Lexington city | NONPOINT | 473.2817 | 5.4253e-05 | 13.971 | 13.9715 | 0.029519 | 0.02952 | 6.2372e-05 | 6.2374e-05 | 1.6015e-06 | 1.6016e-06 | 210.8084 | 99.9556 | 7.597e-09 | 1.6023e-08 | 0.00012117 | 5.4193 | 3.8883 | 0.011451 | 0.0082156 | 2.4194e-05 | 1.7359e-05 | 1.3874e-06 | 9.9546e-07 | 124.3079 | 46.416 | 1.1161e-08 | 2.1447e-08 | 6.4096 | 2.4986e-07 | 1.5701e-06 | 2.4987e-07 | 3.2463e-06 | 2.1646e-07 | 2.3437e-06 | 1.5531e-07 | 4.2602e-06 | 1.0942e-08 | 6.8009e-09 | 1.7743e-08
6 | BRIG | 51678 | 51 | VA | 678 | Lexington city | NONROAD_OTHER | 473.2817 | 5.4253e-05 | 6.017 | 3.7993 | 0.012713 | 0.0080275 | 2.6862e-05 | 1.6961e-05 | 6.8974e-07 | 4.3552e-07 | 210.8084 | 99.9556 | 3.2719e-09 | 4.3571e-09 | 0.00012117 | 0.019723 | 0.010311 | 4.1673e-05 | 2.1787e-05 | 8.805e-08 | 4.6033e-08 | 5.0494e-09 | 2.6398e-09 | 124.3079 | 46.416 | 4.062e-11 | 5.6874e-11 | 6.4096 | 1.0761e-07 | 6.7623e-07 | 6.7947e-08 | 8.8277e-07 | 7.8778e-10 | 8.5294e-09 | 4.1186e-10 | 1.1297e-08 | 2.9754e-09 | 1.8035e-11 | 2.9934e-09
6 | BRIG | 51678 | 51 | VA | 678 | Lexington city | NONROAD_MAR | 473.2817 | 5.4253e-05 | 0 | 0 | 0 | 0 | 0 | 0 | 0 | 0 | 210.8084 | 99.9556 | 0 | 0 | 0.00012117 | 0 | 0 | 0 | 0 | 0 | 0 | 0 | 0 | 124.3079 | 46.416 | 0 | 0 | 6.4096 | 0 | 0 | 0 | 0 | 0 | 0 | 0 | 0 | 0 | 0 | 0
6 | BRIG | 51678 | 51 | VA | 678 | Lexington city | ONROAD | 473.2817 | 5.4253e-05 | 108.1755 | 5.046 | 0.22856 | 0.010662 | 0.00048294 | 2.2527e-05 | 1.24e-05 | 5.7843e-07 | 210.8084 | 99.9556 | 5.8823e-08 | 5.7869e-09 | 0.00012117 | 0.23384 | 0.061248 | 0.00049408 | 0.00012941 | 1.0439e-06 | 2.7343e-07 | 5.9867e-08 | 1.5681e-08 | 124.3079 | 46.416 | 4.816e-10 | 3.3783e-10 | 6.4096 | 1.9346e-06 | 1.2157e-05 | 9.0244e-08 | 1.1724e-06 | 9.3401e-09 | 1.0113e-07 | 2.4464e-09 | 6.7106e-08 | 3.9518e-09 | 1.0713e-10 | 4.0589e-09
6 | BRIG | 51680 | 51 | VA | 680 | Lynchburg city | ONROAD | 473.1245 | 0.00019944 | 823.5903 | 141.5365 | 1.7407 | 0.29915 | 0.0036793 | 0.00063229 | 0.00034718 | 5.9664e-05 | 210.8084 | 99.9556 | 1.6469e-06 | 5.969e-07 | 0.00032961 | 4.9531 | 1.6141 | 0.010469 | 0.0034116 | 2.2127e-05 | 7.2108e-06 | 3.4507e-06 | 1.1245e-06 | 124.3079 | 46.416 | 2.7759e-08 | 2.4227e-08 | 128.8724 | 2.694e-06 | 1.6929e-05 | 4.6297e-07 | 6.0149e-06 | 2.6776e-08 | 2.8991e-07 | 8.7257e-09 | 2.3935e-07 | 4.0762e-07 | 7.6826e-09 | 4.153e-07
6 | BRIG | 51680 | 51 | VA | 680 | Lynchburg city | POINT | 473.1245 | 0.00019944 | 45.31 | 48.8115 | 0.095768 | 0.10317 | 0.00020242 | 0.00021806 | 1.91e-05 | 2.0576e-05 | 210.8084 | 99.9556 | 9.0604e-08 | 2.0585e-07 | 0.00032961 | 33.4676 | 33.5746 | 0.070737 | 0.070964 | 0.00014951 | 0.00014999 | 2.3316e-05 | 2.339e-05 | 124.3079 | 46.416 | 1.8756e-07 | 5.0393e-07 | 128.8724 | 1.4821e-07 | 9.3136e-07 | 1.5966e-07 | 2.0743e-06 | 1.8092e-07 | 1.9589e-06 | 1.815e-07 | 4.9787e-06 | 1.4058e-07 | 1.598e-07 | 3.0038e-07
6 | BRIG | 51680 | 51 | VA | 680 | Lynchburg city | NONROAD_MAR | 473.1245 | 0.00019944 | 187.368 | 99.5215 | 0.39602 | 0.21035 | 0.00083704 | 0.0004446 | 7.8984e-05 | 4.1953e-05 | 210.8084 | 99.9556 | 3.7467e-07 | 4.1971e-07 | 0.00032961 | 2.0382 | 0.076099 | 0.004308 | 0.00016084 | 9.1055e-06 | 3.3996e-07 | 1.42e-06 | 5.3015e-08 | 124.3079 | 46.416 | 1.1423e-08 | 1.1422e-09 | 128.8724 | 6.1288e-07 | 3.8514e-06 | 3.2554e-07 | 4.2294e-06 | 1.1018e-08 | 1.193e-07 | 4.1138e-10 | 1.1284e-08 | 2.8662e-07 | 3.622e-10 | 2.8698e-07
6 | BRIG | 51680 | 51 | VA | 680 | Lynchburg city | NONROAD_OTHER | 473.1245 | 0.00019944 | 201.6974 | 89.0574 | 0.42631 | 0.18823 | 0.00090105 | 0.00039785 | 8.5024e-05 | 3.7542e-05 | 210.8084 | 99.9556 | 4.0333e-07 | 3.7558e-07 | 0.00032961 | 0.63906 | 0.30384 | 0.0013507 | 0.0006422 | 2.8549e-06 | 1.3574e-06 | 4.4521e-07 | 2.1168e-07 | 124.3079 | 46.416 | 3.5815e-09 | 4.5604e-09 | 128.8724 | 6.5976e-07 | 4.146e-06 | 2.9131e-07 | 3.7847e-06 | 3.4547e-09 | 3.7404e-08 | 1.6425e-09 | 4.5056e-08 | 2.5648e-07 | 1.4462e-09 | 2.5793e-07
6 | BRIG | 51680 | 51 | VA | 680 | Lynchburg city | NONPOINT | 473.1245 | 0.00019944 | 265.878 | 275.5201 | 0.56196 | 0.58234 | 0.0011878 | 0.0012308 | 0.00011208 | 0.00011614 | 210.8084 | 99.9556 | 5.3166e-07 | 1.162e-06 | 0.00032961 | 117.2061 | 114.8682 | 0.24773 | 0.24279 | 0.0005236 | 0.00051316 | 8.1654e-05 | 8.0025e-05 | 124.3079 | 46.416 | 6.5687e-07 | 1.7241e-06 | 128.8724 | 8.6969e-07 | 5.4652e-06 | 9.0123e-07 | 1.1709e-05 | 6.336e-07 | 6.8601e-06 | 6.2096e-07 | 1.7033e-05 | 7.9349e-07 | 5.4672e-07 | 1.3402e-06
6 | BRIG | 51683 | 51 | VA | 683 | Manassas city | ONROAD | 274.267 | 7.8295e-06 | 311.2565 | 67.924 | 1.1349 | 0.24766 | 0.0041378 | 0.00090298 | 8.8855e-06 | 1.939e-06 | 210.8084 | 99.9556 | 4.2149e-08 | 1.9399e-08 | 0.00012993 | 2.7147 | 0.95765 | 0.0098981 | 0.0034917 | 3.6089e-05 | 1.2731e-05 | 1.286e-06 | 4.5366e-07 | 124.3079 | 46.416 | 1.0346e-08 | 9.7739e-09 | 25.8655 | 3.4353e-07 | 2.1587e-06 | 7.4966e-08 | 9.7395e-07 | 4.972e-08 | 5.3833e-07 | 1.7539e-08 | 4.8111e-07 | 1.3247e-08 | 3.0994e-09 | 1.6347e-08
6 | BRIG | 51683 | 51 | VA | 683 | Manassas city | NONROAD_MAR | 274.267 | 7.8295e-06 | 12.0468 | 6.0096 | 0.043924 | 0.021912 | 0.00016015 | 7.9891e-05 | 3.439e-07 | 1.7156e-07 | 210.8084 | 99.9556 | 1.6313e-09 | 1.7163e-09 | 0.00012993 | 0.14403 | 0.0052214 | 0.00052514 | 1.9038e-05 | 1.9147e-06 | 6.9413e-08 | 6.823e-08 | 2.4735e-09 | 124.3079 | 46.416 | 5.4888e-10 | 5.329e-11 | 25.8655 | 1.3296e-08 | 8.3551e-08 | 6.6326e-09 | 8.6171e-08 | 2.6379e-09 | 2.8561e-08 | 9.5629e-11 | 2.6232e-09 | 1.1721e-09 | 1.6899e-11 | 1.189e-09
6 | BRIG | 51683 | 51 | VA | 683 | Manassas city | POINT | 274.267 | 7.8295e-06 | 0 | 0 | 0 | 0 | 0 | 0 | 0 | 0 | 210.8084 | 99.9556 | 0 | 0 | 0.00012993 | 0.6023 | 0.75287 | 0.002196 | 0.002745 | 8.0069e-06 | 1.0009e-05 | 2.8532e-07 | 3.5666e-07 | 124.3079 | 46.416 | 2.2953e-09 | 7.6839e-09 | 25.8655 | 0 | 0 | 0 | 0 | 1.1031e-08 | 1.1944e-07 | 1.3789e-08 | 3.7824e-07 | 0 | 2.4366e-09 | 2.4366e-09
6 | BRIG | 51683 | 51 | VA | 683 | Manassas city | NONPOINT | 274.267 | 7.8295e-06 | 75.5262 | 75.3827 | 0.27537 | 0.27485 | 0.001004 | 0.0010021 | 2.1561e-06 | 2.152e-06 | 210.8084 | 99.9556 | 1.0228e-08 | 2.1529e-08 | 0.00012993 | 31.832 | 24.8114 | 0.11606 | 0.090464 | 0.00042317 | 0.00032984 | 1.508e-05 | 1.1754e-05 | 124.3079 | 46.416 | 1.2131e-07 | 2.5323e-07 | 25.8655 | 8.3356e-08 | 5.2382e-07 | 8.3198e-08 | 1.0809e-06 | 5.83e-07 | 6.3122e-06 | 4.5442e-07 | 1.2465e-05 | 1.4702e-08 | 8.0301e-08 | 9.5003e-08
6 | BRIG | 51683 | 51 | VA | 683 | Manassas city | NONROAD_OTHER | 274.267 | 7.8295e-06 | 60.6274 | 31.5628 | 0.22105 | 0.11508 | 0.00080598 | 0.00041959 | 1.7307e-06 | 9.0102e-07 | 210.8084 | 99.9556 | 8.21e-09 | 9.0143e-09 | 0.00012993 | 0.19344 | 0.096909 | 0.00070529 | 0.00035334 | 2.5716e-06 | 1.2883e-06 | 9.1637e-08 | 4.5908e-08 | 124.3079 | 46.416 | 7.3717e-10 | 9.8906e-10 | 25.8655 | 6.6913e-08 | 4.2048e-07 | 3.4835e-08 | 4.5258e-07 | 3.5428e-09 | 3.8359e-08 | 1.7749e-09 | 4.8686e-08 | 6.1557e-09 | 3.1364e-10 | 6.4694e-09
6 | BRIG | 51685 | 51 | VA | 685 | Manassas Park city | NONPOINT | 270.1557 | 0.0007475 | 19.5415 | 18.6666 | 0.072334 | 0.069096 | 0.00026775 | 0.00025576 | 5.407e-05 | 5.1649e-05 | 210.8084 | 99.9556 | 2.5649e-07 | 5.1672e-07 | 0.00060222 | 8.8325 | 6.4701 | 0.032694 | 0.02395 | 0.00012102 | 8.8651e-05 | 1.9689e-05 | 1.4423e-05 | 124.3079 | 46.416 | 1.5839e-07 | 3.1073e-07 | 6.4977 | 8.3214e-06 | 5.2292e-05 | 7.9489e-06 | 0.00010327 | 3.0301e-06 | 3.2808e-05 | 2.2197e-06 | 6.0888e-05 | 3.5287e-07 | 9.8537e-08 | 4.514e-07
6 | BRIG | 51685 | 51 | VA | 685 | Manassas Park city | NONROAD_MAR | 270.1557 | 0.0007475 | 1.4843 | 0.791 | 0.0054944 | 0.0029279 | 2.0338e-05 | 1.0838e-05 | 4.107e-06 | 2.1886e-06 | 210.8084 | 99.9556 | 1.9482e-08 | 2.1896e-08 | 0.00060222 | 0.016904 | 0.00063222 | 6.2572e-05 | 2.3402e-06 | 2.3161e-07 | 8.6624e-09 | 3.7682e-08 | 1.4093e-09 | 124.3079 | 46.416 | 3.0314e-10 | 3.0363e-11 | 6.4977 | 6.3208e-07 | 3.972e-06 | 3.3683e-07 | 4.3761e-06 | 5.7993e-09 | 6.279e-08 | 2.1689e-10 | 5.9495e-09 | 1.4953e-08 | 9.6283e-12 | 1.4962e-08
6 | BRIG | 51685 | 51 | VA | 685 | Manassas Park city | NONROAD_OTHER | 270.1557 | 0.0007475 | 25.7053 | 17.7439 | 0.09515 | 0.06568 | 0.0003522 | 0.00024312 | 7.1125e-05 | 4.9096e-05 | 210.8084 | 99.9556 | 3.3739e-07 | 4.9118e-07 | 0.00060222 | 0.09572 | 0.049912 | 0.00035431 | 0.00018475 | 1.3115e-06 | 6.8387e-07 | 2.1337e-07 | 1.1126e-07 | 124.3079 | 46.416 | 1.7165e-09 | 2.397e-09 | 6.4977 | 1.0946e-05 | 6.8786e-05 | 7.5559e-06 | 9.8166e-05 | 3.2838e-08 | 3.5555e-07 | 1.7123e-08 | 4.697e-07 | 3.3542e-07 | 7.6013e-10 | 3.3618e-07
6 | BRIG | 51685 | 51 | VA | 685 | Manassas Park city | ONROAD | 270.1557 | 0.0007475 | 55.5346 | 12.7681 | 0.20557 | 0.047262 | 0.00076091 | 0.00017494 | 0.00015366 | 3.5329e-05 | 210.8084 | 99.9556 | 7.2891e-07 | 3.5344e-07 | 0.00060222 | 0.28355 | 0.097475 | 0.0010496 | 0.00036081 | 3.8851e-06 | 1.3356e-06 | 6.3208e-07 | 2.1729e-07 | 124.3079 | 46.416 | 5.0848e-09 | 4.6813e-09 | 6.4977 | 2.3648e-05 | 0.00014861 | 5.4371e-06 | 7.0639e-05 | 9.7278e-08 | 1.0532e-06 | 3.344e-08 | 9.1729e-07 | 2.4136e-07 | 1.4845e-09 | 2.4285e-07
6 | BRIG | 51690 | 51 | VA | 690 | Martinsville city | POINT | 566.4813 | 0 | 3.3513 | 2.3101 | 0.005916 | 0.0040779 | 1.0443e-05 | 7.1987e-06 | 0 | 0 | 210.8084 | 99.9556 | 0 | 0 | 0 | 0.59891 | 0.43438 | 0.0010573 | 0.0007668 | 1.8664e-06 | 1.3536e-06 | 0 | 0 | 124.3079 | 46.416 | 0 | 0 | 28.4363 | 0 | 0 | 0 | 0 | 0 | 0 | 0 | 0 | 0 | 0 | 0
6 | BRIG | 51690 | 51 | VA | 690 | Martinsville city | NONROAD_MAR | 566.4813 | 0 | 15.8117 | 8.4261 | 0.027912 | 0.014874 | 4.9273e-05 | 2.6258e-05 | 0 | 0 | 210.8084 | 99.9556 | 0 | 0 | 0 | 0.18007 | 0.0067347 | 0.00031788 | 1.1889e-05 | 5.6114e-07 | 2.0987e-08 | 0 | 0 | 124.3079 | 46.416 | 0 | 0 | 28.4363 | 0 | 0 | 0 | 0 | 0 | 0 | 0 | 0 | 0 | 0 | 0
6 | BRIG | 51690 | 51 | VA | 690 | Martinsville city | NONPOINT | 566.4813 | 0 | 46.694 | 48.3386 | 0.082428 | 0.085331 | 0.00014551 | 0.00015063 | 0 | 0 | 210.8084 | 99.9556 | 0 | 0 | 0 | 19.7223 | 18.5433 | 0.034815 | 0.032734 | 6.1459e-05 | 5.7785e-05 | 0 | 0 | 124.3079 | 46.416 | 0 | 0 | 28.4363 | 0 | 0 | 0 | 0 | 0 | 0 | 0 | 0 | 0 | 0 | 0
6 | BRIG | 51690 | 51 | VA | 690 | Martinsville city | NONROAD_OTHER | 566.4813 | 0 | 53.2235 | 22.8336 | 0.093955 | 0.040308 | 0.00016586 | 7.1155e-05 | 0 | 0 | 210.8084 | 99.9556 | 0 | 0 | 0 | 0.16886 | 0.079492 | 0.00029809 | 0.00014033 | 5.2622e-07 | 2.4772e-07 | 0 | 0 | 124.3079 | 46.416 | 0 | 0 | 28.4363 | 0 | 0 | 0 | 0 | 0 | 0 | 0 | 0 | 0 | 0 | 0
6 | BRIG | 51690 | 51 | VA | 690 | Martinsville city | ONROAD | 566.4813 | 0 | 220.3756 | 18.6893 | 0.38903 | 0.032992 | 0.00068674 | 5.824e-05 | 0 | 0 | 210.8084 | 99.9556 | 0 | 0 | 0 | 0.91531 | 0.26186 | 0.0016158 | 0.00046225 | 2.8523e-06 | 8.16e-07 | 0 | 0 | 124.3079 | 46.416 | 0 | 0 | 28.4363 | 0 | 0 | 0 | 0 | 0 | 0 | 0 | 0 | 0 | 0 | 0
6 | BRIG | 51700 | 51 | VA | 700 | Newport News city | NONROAD_OTHER | 318.5038 | 0.00048192 | 637.2647 | 267.5529 | 2.0008 | 0.84003 | 0.0062819 | 0.0026374 | 0.00096422 | 0.00040482 | 210.8084 | 99.9556 | 4.5739e-06 | 4.05e-06 | 0.0010836 | 1.8536 | 1.0191 | 0.0058197 | 0.0031996 | 1.8272e-05 | 1.0046e-05 | 6.3065e-06 | 3.4672e-06 | 124.3079 | 46.416 | 5.0733e-08 | 7.4699e-08 | 184.6827 | 5.221e-06 | 3.2809e-05 | 2.192e-06 | 2.8478e-05 | 3.4148e-08 | 3.6972e-07 | 1.8774e-08 | 5.1498e-07 | 2.7657e-06 | 2.3688e-08 | 2.7894e-06
6 | BRIG | 51700 | 51 | VA | 700 | Newport News city | PT_FIRES_PRESCRIBED | 318.5038 | 0.00048192 | 2.692 | 2.692 | 0.0084521 | 0.0084521 | 2.6537e-05 | 2.6537e-05 | 4.0732e-06 | 4.0732e-06 | 210.8084 | 99.9556 | 1.9322e-08 | 4.075e-08 | 0.0010836 | 1.2834 | 1.2834 | 0.0040295 | 0.0040295 | 1.2651e-05 | 1.2651e-05 | 4.3666e-06 | 4.3666e-06 | 124.3079 | 46.416 | 3.5127e-08 | 9.4075e-08 | 184.6827 | 2.2055e-08 | 1.386e-07 | 2.2055e-08 | 2.8654e-07 | 2.3644e-08 | 2.5599e-07 | 2.3644e-08 | 6.4856e-07 | 2.7828e-08 | 2.9832e-08 | 5.766e-08
6 | BRIG | 51700 | 51 | VA | 700 | Newport News city | POINT | 318.5038 | 0.00048192 | 349.3454 | 235.9915 | 1.0968 | 0.74094 | 0.0034437 | 0.0023263 | 0.00052858 | 0.00035707 | 210.8084 | 99.9556 | 2.5074e-06 | 3.5723e-06 | 0.0010836 | 979.2026 | 174.305 | 3.0744 | 0.54726 | 0.0096526 | 0.0017182 | 0.0033316 | 0.00059304 | 124.3079 | 46.416 | 2.6801e-05 | 1.2777e-05 | 184.6827 | 2.8621e-06 | 1.7986e-05 | 1.9334e-06 | 2.5119e-05 | 1.8039e-05 | 0.00019531 | 3.2111e-06 | 8.8083e-05 | 2.4395e-06 | 4.0516e-06 | 6.4911e-06
6 | BRIG | 51700 | 51 | VA | 700 | Newport News city | NONPOINT | 318.5038 | 0.00048192 | 338.862 | 337.0945 | 1.0639 | 1.0584 | 0.0033404 | 0.0033229 | 0.00051272 | 0.00051005 | 210.8084 | 99.9556 | 2.4322e-06 | 5.1027e-06 | 0.0010836 | 146.8641 | 120.3132 | 0.46111 | 0.37774 | 0.0014477 | 0.001186 | 0.00049968 | 0.00040934 | 124.3079 | 46.416 | 4.0197e-06 | 8.819e-06 | 184.6827 | 2.7762e-06 | 1.7446e-05 | 2.7617e-06 | 3.588e-05 | 2.7056e-06 | 2.9294e-05 | 2.2165e-06 | 6.0799e-05 | 3.4846e-06 | 2.7966e-06 | 6.2812e-06
6 | BRIG | 51700 | 51 | VA | 700 | Newport News city | ONROAD | 318.5038 | 0.00048192 | 2237.6125 | 448.5463 | 7.0254 | 1.4083 | 0.022057 | 0.0044216 | 0.0033857 | 0.00067868 | 210.8084 | 99.9556 | 1.606e-05 | 6.7898e-06 | 0.0010836 | 16.222 | 5.0157 | 0.050932 | 0.015748 | 0.00015991 | 4.9443e-05 | 5.5192e-05 | 1.7065e-05 | 124.3079 | 46.416 | 4.44e-07 | 3.6765e-07 | 184.6827 | 1.8332e-05 | 0.0001152 | 3.6748e-06 | 4.7743e-05 | 2.9885e-07 | 3.2357e-06 | 9.2402e-08 | 2.5346e-06 | 4.6367e-06 | 1.1659e-07 | 4.7533e-06
6 | BRIG | 51700 | 51 | VA | 700 | Newport News city | NONROAD_MAR | 318.5038 | 0.00048192 | 809.3563 | 494.7275 | 2.5411 | 1.5533 | 0.0079783 | 0.0048768 | 0.0012246 | 0.00074855 | 210.8084 | 99.9556 | 5.8091e-06 | 7.4889e-06 | 0.0010836 | 256.305 | 16.885 | 0.80472 | 0.053014 | 0.0025265 | 0.00016645 | 0.00087203 | 5.7448e-05 | 124.3079 | 46.416 | 7.0151e-06 | 1.2377e-06 | 184.6827 | 6.6309e-06 | 4.1669e-05 | 4.0532e-06 | 5.2659e-05 | 4.7218e-06 | 5.1123e-05 | 3.1106e-07 | 8.5327e-06 | 5.1141e-06 | 3.9248e-07 | 5.5066e-06
6 | BRIG | 51710 | 51 | VA | 710 | Norfolk city | ONROAD | 326.4615 | 0.00028907 | 2466.6138 | 455.5901 | 7.5556 | 1.3955 | 0.023144 | 0.0042747 | 0.0021841 | 0.00040341 | 210.8084 | 99.9556 | 1.0361e-05 | 4.0359e-06 | 0.00058056 | 19.1336 | 5.6136 | 0.058609 | 0.017195 | 0.00017953 | 5.2672e-05 | 3.4026e-05 | 9.9829e-06 | 124.3079 | 46.416 | 2.7372e-07 | 2.1508e-07 | 165.8817 | 1.3167e-05 | 8.2741e-05 | 2.4319e-06 | 3.1596e-05 | 2.0512e-07 | 2.2209e-06 | 6.0181e-08 | 1.6508e-06 | 2.7561e-06 | 6.8203e-08 | 2.8243e-06
6 | BRIG | 51710 | 51 | VA | 710 | Norfolk city | NONROAD_OTHER | 326.4615 | 0.00028907 | 1159.0305 | 471.9568 | 3.5503 | 1.4457 | 0.010875 | 0.0044283 | 0.0010263 | 0.00041791 | 210.8084 | 99.9556 | 4.8684e-06 | 4.1809e-06 | 0.00058056 | 3.1587 | 1.9343 | 0.0096756 | 0.0059251 | 2.9638e-05 | 1.815e-05 | 5.6172e-06 | 3.4399e-06 | 124.3079 | 46.416 | 4.5188e-08 | 7.411e-08 | 165.8817 | 6.1869e-06 | 3.8879e-05 | 2.5193e-06 | 3.2731e-05 | 3.3863e-08 | 3.6664e-07 | 2.0737e-08 | 5.6883e-07 | 2.8551e-06 | 2.3501e-08 | 2.8786e-06
6 | BRIG | 51710 | 51 | VA | 710 | Norfolk city | NONROAD_MAR | 326.4615 | 0.00028907 | 1093.8507 | 540.9914 | 3.3506 | 1.6571 | 0.010263 | 0.0050761 | 0.00096858 | 0.00047904 | 210.8084 | 99.9556 | 4.5946e-06 | 4.7925e-06 | 0.00058056 | 71.6774 | 4.732 | 0.21956 | 0.014495 | 0.00067254 | 4.44e-05 | 0.00012747 | 8.4151e-06 | 124.3079 | 46.416 | 1.0254e-06 | 1.813e-07 | 165.8817 | 5.839e-06 | 3.6693e-05 | 2.8878e-06 | 3.7518e-05 | 7.6842e-07 | 8.3198e-06 | 5.073e-08 | 1.3915e-06 | 3.2727e-06 | 5.7492e-08 | 3.3302e-06
6 | BRIG | 51710 | 51 | VA | 710 | Norfolk city | NONPOINT | 326.4615 | 0.00028907 | 489.1878 | 491.2733 | 1.4985 | 1.5048 | 0.00459 | 0.0046096 | 0.00043316 | 0.00043501 | 210.8084 | 99.9556 | 2.0548e-06 | 4.352e-06 | 0.00058056 | 210.3166 | 172.4054 | 0.64423 | 0.5281 | 0.0019734 | 0.0016177 | 0.00037401 | 0.00030659 | 124.3079 | 46.416 | 3.0088e-06 | 6.6054e-06 | 165.8817 | 2.6113e-06 | 1.6409e-05 | 2.6224e-06 | 3.407e-05 | 2.2547e-06 | 2.4412e-05 | 1.8483e-06 | 5.0699e-05 | 2.972e-06 | 2.0946e-06 | 5.0666e-06
6 | BRIG | 51710 | 51 | VA | 710 | Norfolk city | POINT | 326.4615 | 0.00028907 | 177.7963 | 190.243 | 0.54462 | 0.58274 | 0.0016682 | 0.001785 | 0.00015743 | 0.00016846 | 210.8084 | 99.9556 | 7.4681e-07 | 1.6853e-06 | 0.00058056 | 330.1233 | 260.7469 | 1.0112 | 0.79871 | 0.0030975 | 0.0024466 | 0.00058707 | 0.0004637 | 124.3079 | 46.416 | 4.7227e-06 | 9.99e-06 | 165.8817 | 9.4908e-07 | 5.9641e-06 | 1.0155e-06 | 1.3194e-05 | 3.5391e-06 | 3.8318e-05 | 2.7953e-06 | 7.6678e-05 | 1.1509e-06 | 3.1679e-06 | 4.3188e-06
6 | BRIG | 51710 | 51 | VA | 710 | Norfolk city | PT_FIRES_PRESCRIBED | 326.4615 | 0.00028907 | 1.1572 | 1.1572 | 0.0035447 | 0.0035447 | 1.0858e-05 | 1.0858e-05 | 1.0247e-06 | 1.0247e-06 | 210.8084 | 99.9556 | 4.8607e-09 | 1.0251e-08 | 0.00058056 | 0.51654 | 0.51654 | 0.0015822 | 0.0015822 | 4.8466e-06 | 4.8466e-06 | 9.1857e-07 | 9.1857e-07 | 124.3079 | 46.416 | 7.3895e-09 | 1.979e-08 | 165.8817 | 6.1771e-09 | 3.8818e-08 | 6.1771e-09 | 8.0253e-08 | 5.5375e-09 | 5.9956e-08 | 5.5375e-09 | 1.519e-07 | 7.0005e-09 | 6.2756e-09 | 1.3276e-08
6 | BRIG | 51720 | 51 | VA | 720 | Norton city | NONROAD_OTHER | 769.0807 | 0 | 8.7006 | 4.7123 | 0.011313 | 0.0061272 | 1.471e-05 | 7.9669e-06 | 0 | 0 | 210.8084 | 99.9556 | 0 | 0 | 0 | 0.026669 | 0.01393 | 3.4677e-05 | 1.8112e-05 | 4.5089e-08 | 2.355e-08 | 0 | 0 | 124.3079 | 46.416 | 0 | 0 | 19.4715 | 0 | 0 | 0 | 0 | 0 | 0 | 0 | 0 | 0 | 0 | 0
6 | BRIG | 51720 | 51 | VA | 720 | Norton city | ONROAD | 769.0807 | 0 | 140.5471 | 14.4577 | 0.18275 | 0.018799 | 0.00023762 | 2.4443e-05 | 0 | 0 | 210.8084 | 99.9556 | 0 | 0 | 0 | 0.43358 | 0.13959 | 0.00056376 | 0.00018151 | 7.3303e-07 | 2.36e-07 | 0 | 0 | 124.3079 | 46.416 | 0 | 0 | 19.4715 | 0 | 0 | 0 | 0 | 0 | 0 | 0 | 0 | 0 | 0 | 0
6 | BRIG | 51720 | 51 | VA | 720 | Norton city | NONPOINT | 769.0807 | 0 | 11.989 | 12.3441 | 0.015589 | 0.01605 | 2.0269e-05 | 2.087e-05 | 0 | 0 | 210.8084 | 99.9556 | 0 | 0 | 0 | 4.8127 | 4.1559 | 0.0062577 | 0.0054037 | 8.1366e-06 | 7.0262e-06 | 0 | 0 | 124.3079 | 46.416 | 0 | 0 | 19.4715 | 0 | 0 | 0 | 0 | 0 | 0 | 0 | 0 | 0 | 0 | 0
6 | BRIG | 51720 | 51 | VA | 720 | Norton city | NONROAD_MAR | 769.0807 | 0 | 19.696 | 10.496 | 0.02561 | 0.013647 | 3.3299e-05 | 1.7745e-05 | 0 | 0 | 210.8084 | 99.9556 | 0 | 0 | 0 | 0.22431 | 0.0083891 | 0.00029166 | 1.0908e-05 | 3.7923e-07 | 1.4183e-08 | 0 | 0 | 124.3079 | 46.416 | 0 | 0 | 19.4715 | 0 | 0 | 0 | 0 | 0 | 0 | 0 | 0 | 0 | 0 | 0
6 | BRIG | 51730 | 51 | VA | 730 | Petersburg city | ONROAD | 359.3401 | 0.00015852 | 971.5957 | 161.8338 | 2.7038 | 0.45036 | 0.0075244 | 0.0012533 | 0.00042861 | 7.1391e-05 | 210.8084 | 99.9556 | 2.0332e-06 | 7.1422e-07 | 0.00026902 | 3.1052 | 1.1689 | 0.0086413 | 0.0032528 | 2.4048e-05 | 9.0522e-06 | 2.3247e-06 | 8.7507e-07 | 124.3079 | 46.416 | 1.8701e-08 | 1.8853e-08 | 59.9697 | 7.147e-06 | 4.4912e-05 | 1.1904e-06 | 1.5466e-05 | 3.8764e-08 | 4.1971e-07 | 1.4592e-08 | 4.0027e-07 | 4.8774e-07 | 5.9784e-09 | 4.9371e-07
6 | BRIG | 51730 | 51 | VA | 730 | Petersburg city | NONROAD_MAR | 359.3401 | 0.00015852 | 137.6952 | 72.3703 | 0.38319 | 0.2014 | 0.0010664 | 0.00056047 | 6.0742e-05 | 3.1925e-05 | 210.8084 | 99.9556 | 2.8814e-07 | 3.1939e-07 | 0.00026902 | 1.4748 | 0.054753 | 0.0041043 | 0.00015237 | 1.1422e-05 | 4.2403e-07 | 1.1041e-06 | 4.0991e-08 | 124.3079 | 46.416 | 8.8824e-09 | 8.8313e-10 | 59.9697 | 1.0129e-06 | 6.365e-06 | 5.3235e-07 | 6.9163e-06 | 1.8412e-08 | 1.9935e-07 | 6.8353e-10 | 1.875e-08 | 2.1811e-07 | 2.8005e-10 | 2.1839e-07
6 | BRIG | 51730 | 51 | VA | 730 | Petersburg city | NONROAD_OTHER | 359.3401 | 0.00015852 | 47.6996 | 23.7874 | 0.13274 | 0.066197 | 0.00036941 | 0.00018422 | 2.1042e-05 | 1.0493e-05 | 210.8084 | 99.9556 | 9.9816e-08 | 1.0498e-07 | 0.00026902 | 0.15226 | 0.074929 | 0.00042372 | 0.00020852 | 1.1792e-06 | 5.8028e-07 | 1.1399e-07 | 5.6096e-08 | 124.3079 | 46.416 | 9.17e-10 | 1.2085e-09 | 59.9697 | 3.5088e-07 | 2.2049e-06 | 1.7498e-07 | 2.2733e-06 | 1.9008e-09 | 2.058e-08 | 9.354e-10 | 2.5659e-08 | 7.1691e-08 | 3.8324e-10 | 7.2074e-08
6 | BRIG | 51730 | 51 | VA | 730 | Petersburg city | PT_FIRES_PRESCRIBED | 359.3401 | 0.00015852 | 2.1707 | 2.1707 | 0.0060408 | 0.0060408 | 1.6811e-05 | 1.6811e-05 | 9.5758e-07 | 9.5758e-07 | 210.8084 | 99.9556 | 4.5424e-09 | 9.58e-09 | 0.00026902 | 0.9846 | 0.9846 | 0.00274 | 0.00274 | 7.6252e-06 | 7.6252e-06 | 7.3712e-07 | 7.3712e-07 | 124.3079 | 46.416 | 5.9298e-09 | 1.5881e-08 | 59.9697 | 1.5968e-08 | 1.0034e-07 | 1.5968e-08 | 2.0745e-07 | 1.2292e-08 | 1.3308e-07 | 1.2292e-08 | 3.3717e-07 | 6.5421e-09 | 5.036e-09 | 1.1578e-08
6 | BRIG | 51730 | 51 | VA | 730 | Petersburg city | NONPOINT | 359.3401 | 0.00015852 | 69.8445 | 70.1534 | 0.19437 | 0.19523 | 0.0005409 | 0.0005433 | 3.0811e-05 | 3.0947e-05 | 210.8084 | 99.9556 | 1.4616e-07 | 3.0961e-07 | 0.00026902 | 30.3534 | 26.3418 | 0.08447 | 0.073306 | 0.00023507 | 0.000204 | 2.2724e-05 | 1.9721e-05 | 124.3079 | 46.416 | 1.8281e-07 | 4.2487e-07 | 59.9697 | 5.1377e-07 | 3.2286e-06 | 5.1605e-07 | 6.7045e-06 | 3.7893e-07 | 4.1027e-06 | 3.2885e-07 | 9.0204e-06 | 2.1143e-07 | 1.3473e-07 | 3.4616e-07
6 | BRIG | 51730 | 51 | VA | 730 | Petersburg city | POINT | 359.3401 | 0.00015852 | 15.15 | 18.9375 | 0.042161 | 0.052701 | 0.00011733 | 0.00014666 | 6.6832e-06 | 8.354e-06 | 210.8084 | 99.9556 | 3.1703e-08 | 8.3577e-08 | 0.00026902 | 0.0909 | 0.11362 | 0.00025296 | 0.0003162 | 7.0397e-07 | 8.7996e-07 | 6.8052e-08 | 8.5065e-08 | 124.3079 | 46.416 | 5.4745e-10 | 1.8327e-09 | 59.9697 | 1.1144e-07 | 7.0032e-07 | 1.393e-07 | 1.8098e-06 | 1.1348e-09 | 1.2286e-08 | 1.4185e-09 | 3.891e-08 | 5.7074e-08 | 5.8116e-10 | 5.7655e-08
6 | BRIG | 51735 | 51 | VA | 735 | Poquoson city | NONROAD_MAR | 308.0562 | 0.00012692 | 193.678 | 162.3022 | 0.62871 | 0.52686 | 0.0020409 | 0.0017103 | 7.9798e-05 | 6.6871e-05 | 210.8084 | 99.9556 | 3.7853e-07 | 6.69e-07 | 0.00049176 | 114.106 | 7.531 | 0.37041 | 0.024447 | 0.0012024 | 7.9358e-05 | 0.00018215 | 1.2022e-05 | 124.3079 | 46.416 | 1.4653e-06 | 2.59e-07 | 53.7114 | 1.4857e-06 | 9.3361e-06 | 1.245e-06 | 1.6175e-05 | 3.3913e-06 | 3.6718e-05 | 2.2382e-07 | 6.1396e-06 | 4.5686e-07 | 8.2133e-08 | 5.3899e-07
6 | BRIG | 51735 | 51 | VA | 735 | Poquoson city | NONROAD_OTHER | 308.0562 | 0.00012692 | 52.9479 | 41.842 | 0.17188 | 0.13583 | 0.00055794 | 0.00044091 | 2.1815e-05 | 1.7239e-05 | 210.8084 | 99.9556 | 1.0348e-07 | 1.7247e-07 | 0.00049176 | 0.13899 | 0.10744 | 0.0004512 | 0.00034877 | 1.4647e-06 | 1.1322e-06 | 2.2188e-07 | 1.7151e-07 | 124.3079 | 46.416 | 1.7849e-09 | 3.695e-09 | 53.7114 | 4.0616e-07 | 2.5523e-06 | 3.2096e-07 | 4.17e-06 | 4.131e-09 | 4.4727e-08 | 3.1932e-09 | 8.759e-08 | 1.1778e-07 | 1.1717e-09 | 1.1895e-07
6 | BRIG | 51735 | 51 | VA | 735 | Poquoson city | ONROAD | 308.0562 | 0.00012692 | 81.2654 | 15.7992 | 0.2638 | 0.051287 | 0.00085634 | 0.00016648 | 3.3482e-05 | 6.5095e-06 | 210.8084 | 99.9556 | 1.5883e-07 | 6.5124e-08 | 0.00049176 | 0.46182 | 0.15642 | 0.0014992 | 0.00050778 | 4.8665e-06 | 1.6483e-06 | 7.3722e-07 | 2.497e-07 | 124.3079 | 46.416 | 5.9306e-09 | 5.3797e-09 | 53.7114 | 6.2338e-07 | 3.9173e-06 | 1.2119e-07 | 1.5745e-06 | 1.3726e-08 | 1.4861e-07 | 4.649e-09 | 1.2752e-07 | 4.4472e-08 | 1.706e-09 | 4.6178e-08
6 | BRIG | 51735 | 51 | VA | 735 | Poquoson city | NONPOINT | 308.0562 | 0.00012692 | 13.7806 | 12.8478 | 0.044734 | 0.041706 | 0.00014521 | 0.00013538 | 5.6778e-06 | 5.2935e-06 | 210.8084 | 99.9556 | 2.6933e-08 | 5.2958e-08 | 0.00049176 | 6.278 | 4.1305 | 0.020379 | 0.013408 | 6.6154e-05 | 4.3526e-05 | 1.0022e-05 | 6.5937e-06 | 124.3079 | 46.416 | 8.062e-08 | 1.4206e-07 | 53.7114 | 1.0571e-07 | 6.6428e-07 | 9.8554e-08 | 1.2804e-06 | 1.8658e-07 | 2.0202e-06 | 1.2276e-07 | 3.3674e-06 | 3.6165e-08 | 4.5047e-08 | 8.1212e-08
6 | BRIG | 51740 | 51 | VA | 740 | Portsmouth city | POINT | 334.9443 | 0.00014621 | 395.8424 | 1127.3349 | 1.1818 | 3.3657 | 0.0035284 | 0.010049 | 0.00017279 | 0.00049211 | 210.8084 | 99.9556 | 8.1968e-07 | 4.9233e-06 | 0.00041185 | 575.1979 | 143.7441 | 1.7173 | 0.42916 | 0.0051271 | 0.0012813 | 0.00070727 | 0.00017675 | 124.3079 | 46.416 | 5.6897e-06 | 3.808e-06 | 104.8213 | 1.6485e-06 | 1.0359e-05 | 4.6947e-06 | 6.0994e-05 | 6.7474e-06 | 7.3055e-05 | 1.6862e-06 | 4.6254e-05 | 3.362e-06 | 1.2075e-06 | 4.5696e-06
6 | BRIG | 51740 | 51 | VA | 740 | Portsmouth city | NONROAD_OTHER | 334.9443 | 0.00014621 | 100.9115 | 69.3249 | 0.30128 | 0.20697 | 0.00089949 | 0.00061794 | 4.405e-05 | 3.0262e-05 | 210.8084 | 99.9556 | 2.0896e-07 | 3.0275e-07 | 0.00041185 | 0.3333 | 0.18271 | 0.0009951 | 0.0005455 | 2.971e-06 | 1.6286e-06 | 4.0984e-07 | 2.2467e-07 | 124.3079 | 46.416 | 3.2969e-09 | 4.8403e-09 | 104.8213 | 4.2024e-07 | 2.6408e-06 | 2.887e-07 | 3.7508e-06 | 3.9099e-09 | 4.2333e-08 | 2.1433e-09 | 5.8793e-08 | 2.0675e-07 | 1.5349e-09 | 2.0828e-07
6 | BRIG | 51740 | 51 | VA | 740 | Portsmouth city | ONROAD | 334.9443 | 0.00014621 | 830.4051 | 155.1131 | 2.4792 | 0.4631 | 0.0074019 | 0.0013826 | 0.00036249 | 6.7711e-05 | 210.8084 | 99.9556 | 1.7195e-06 | 6.7741e-07 | 0.00041185 | 5.1523 | 1.6076 | 0.015383 | 0.0047997 | 4.5926e-05 | 1.433e-05 | 6.3354e-06 | 1.9768e-06 | 124.3079 | 46.416 | 5.0965e-08 | 4.2588e-08 | 104.8213 | 3.4582e-06 | 2.1731e-05 | 6.4596e-07 | 8.3923e-06 | 6.044e-08 | 6.5439e-07 | 1.8858e-08 | 5.173e-07 | 4.6259e-07 | 1.3505e-08 | 4.761e-07
6 | BRIG | 51740 | 51 | VA | 740 | Portsmouth city | NONPOINT | 334.9443 | 0.00014621 | 168.0751 | 165.8646 | 0.5018 | 0.4952 | 0.0014982 | 0.0014785 | 7.3369e-05 | 7.2404e-05 | 210.8084 | 99.9556 | 3.4804e-07 | 7.2436e-07 | 0.00041185 | 74.0115 | 60.2667 | 0.22097 | 0.17993 | 0.00065971 | 0.0005372 | 9.1006e-05 | 7.4105e-05 | 124.3079 | 46.416 | 7.321e-07 | 1.5965e-06 | 104.8213 | 6.9994e-07 | 4.3985e-06 | 6.9074e-07 | 8.974e-06 | 8.682e-07 | 9.4001e-06 | 7.0697e-07 | 1.9392e-05 | 4.9466e-07 | 5.0628e-07 | 1.0009e-06
6 | BRIG | 51740 | 51 | VA | 740 | Portsmouth city | NONROAD_MAR | 334.9443 | 0.00014621 | 1277.038 | 599.0475 | 3.8127 | 1.7885 | 0.011383 | 0.0053397 | 0.00055746 | 0.0002615 | 210.8084 | 99.9556 | 2.6444e-06 | 2.6161e-06 | 0.00041185 | 15.6333 | 1.066 | 0.046674 | 0.0031825 | 0.00013935 | 9.5015e-06 | 1.9223e-05 | 1.3107e-06 | 124.3079 | 46.416 | 1.5464e-07 | 2.8238e-08 | 104.8213 | 5.3182e-06 | 3.342e-05 | 2.4947e-06 | 3.2411e-05 | 1.8339e-07 | 1.9856e-06 | 1.2504e-08 | 3.43e-07 | 1.7865e-06 | 8.9547e-09 | 1.7955e-06
6 | BRIG | 51750 | 51 | VA | 750 | Radford city | NONROAD_MAR | 594.1073 | 9.4605e-05 | 19.5912 | 10.4401 | 0.032976 | 0.017573 | 5.5505e-05 | 2.9578e-05 | 3.1197e-06 | 1.6625e-06 | 210.8084 | 99.9556 | 1.4799e-08 | 1.6632e-08 | 0.00011316 | 0.22311 | 0.0083444 | 0.00037554 | 1.4045e-05 | 6.3211e-07 | 2.3641e-08 | 4.2498e-08 | 1.5894e-09 | 124.3079 | 46.416 | 3.4187e-10 | 3.4243e-11 | 26.4071 | 1.1814e-07 | 7.4238e-07 | 6.2955e-08 | 8.1791e-07 | 1.6093e-09 | 1.7424e-08 | 6.0189e-11 | 1.651e-09 | 1.1358e-08 | 1.0859e-11 | 1.1369e-08
6 | BRIG | 51750 | 51 | VA | 750 | Radford city | ONROAD | 594.1073 | 9.4605e-05 | 176.1476 | 15.349 | 0.29649 | 0.025835 | 0.00049905 | 4.3486e-05 | 2.8049e-05 | 2.4441e-06 | 210.8084 | 99.9556 | 1.3306e-07 | 2.4452e-08 | 0.00011316 | 0.7121 | 0.21401 | 0.0011986 | 0.00036021 | 2.0175e-06 | 6.0631e-07 | 1.3564e-07 | 4.0763e-08 | 124.3079 | 46.416 | 1.0912e-09 | 8.7821e-10 | 26.4071 | 1.0622e-06 | 6.6749e-06 | 9.2556e-08 | 1.2025e-06 | 5.1365e-09 | 5.5613e-08 | 1.5436e-09 | 4.2343e-08 | 1.6698e-08 | 2.7849e-10 | 1.6977e-08
6 | BRIG | 51750 | 51 | VA | 750 | Radford city | NONPOINT | 594.1073 | 9.4605e-05 | 43.3243 | 44.0653 | 0.072923 | 0.074171 | 0.00012274 | 0.00012484 | 6.8989e-06 | 7.0169e-06 | 210.8084 | 99.9556 | 3.2726e-08 | 7.02e-08 | 0.00011316 | 19.7431 | 18.867 | 0.033232 | 0.031757 | 5.5935e-05 | 5.3453e-05 | 3.7606e-06 | 3.5937e-06 | 124.3079 | 46.416 | 3.0252e-08 | 7.7424e-08 | 26.4071 | 2.6125e-07 | 1.6417e-06 | 2.6572e-07 | 3.4522e-06 | 1.4241e-07 | 1.5419e-06 | 1.3609e-07 | 3.733e-06 | 4.7939e-08 | 2.4552e-08 | 7.2491e-08
6 | BRIG | 51750 | 51 | VA | 750 | Radford city | NONROAD_OTHER | 594.1073 | 9.4605e-05 | 24.5011 | 11.7556 | 0.04124 | 0.019787 | 6.9415e-05 | 3.3306e-05 | 3.9015e-06 | 1.8719e-06 | 210.8084 | 99.9556 | 1.8507e-08 | 1.8728e-08 | 0.00011316 | 0.078577 | 0.037591 | 0.00013226 | 6.3274e-05 | 2.2262e-07 | 1.065e-07 | 1.4967e-08 | 7.1603e-09 | 124.3079 | 46.416 | 1.204e-10 | 1.5426e-10 | 26.4071 | 1.4774e-07 | 9.2844e-07 | 7.0888e-08 | 9.2097e-07 | 5.6678e-10 | 6.1366e-09 | 2.7115e-10 | 7.4378e-09 | 1.2789e-08 | 4.8919e-11 | 1.2838e-08
6 | BRIG | 51760 | 51 | VA | 760 | Richmond city | NONROAD_MAR | 340.3529 | 0.00065979 | 269.8906 | 149.4432 | 0.79297 | 0.43908 | 0.0023299 | 0.0012901 | 0.0005232 | 0.0002897 | 210.8084 | 99.9556 | 2.4819e-06 | 2.8983e-06 | 0.001727 | 21.0531 | 1.3226 | 0.061857 | 0.003886 | 0.00018174 | 1.1418e-05 | 0.00010683 | 6.7112e-06 | 124.3079 | 46.416 | 8.5938e-07 | 1.4459e-07 | 161.8237 | 3.2331e-06 | 2.0317e-05 | 1.7902e-06 | 2.3259e-05 | 6.6015e-07 | 7.1475e-06 | 4.1473e-08 | 1.1376e-06 | 1.9792e-06 | 4.5851e-08 | 2.0251e-06
6 | BRIG | 51760 | 51 | VA | 760 | Richmond city | NONPOINT | 340.3529 | 0.00065979 | 488.4813 | 494.7304 | 1.4352 | 1.4536 | 0.0042169 | 0.0042708 | 0.00094695 | 0.00095906 | 210.8084 | 99.9556 | 4.492e-06 | 9.5949e-06 | 0.001727 | 197.4946 | 163.4851 | 0.58026 | 0.48034 | 0.0017049 | 0.0014113 | 0.0010021 | 0.00082955 | 124.3079 | 46.416 | 8.0616e-06 | 1.7872e-05 | 161.8237 | 5.8517e-06 | 3.6773e-05 | 5.9266e-06 | 7.6998e-05 | 6.1927e-06 | 6.7049e-05 | 5.1263e-06 | 0.00014062 | 6.5523e-06 | 5.6675e-06 | 1.222e-05
6 | BRIG | 51760 | 51 | VA | 760 | Richmond city | POINT | 340.3529 | 0.00065979 | 2988.0832 | 292.4829 | 8.7794 | 0.85935 | 0.025795 | 0.0025249 | 0.0057926 | 0.000567 | 210.8084 | 99.9556 | 2.7478e-05 | 5.6725e-06 | 0.001727 | 1331.7783 | 73.3629 | 3.9129 | 0.21555 | 0.011497 | 0.00063331 | 0.0067577 | 0.00037226 | 124.3079 | 46.416 | 5.4363e-05 | 8.02e-06 | 161.8237 | 3.5796e-05 | 0.00022494 | 3.5038e-06 | 4.5521e-05 | 4.176e-05 | 0.00045214 | 2.3004e-06 | 6.3101e-05 | 3.8737e-06 | 2.5432e-06 | 6.4169e-06
6 | BRIG | 51760 | 51 | VA | 760 | Richmond city | NONROAD_OTHER | 340.3529 | 0.00065979 | 395.6421 | 219.3921 | 1.1624 | 0.6446 | 0.0034154 | 0.0018939 | 0.00076698 | 0.0004253 | 210.8084 | 99.9556 | 3.6383e-06 | 4.2549e-06 | 0.001727 | 1.2988 | 0.66131 | 0.003816 | 0.001943 | 1.1212e-05 | 5.7088e-06 | 6.5903e-06 | 3.3556e-06 | 124.3079 | 46.416 | 5.3016e-08 | 7.2294e-08 | 161.8237 | 4.7396e-06 | 2.9784e-05 | 2.6282e-06 | 3.4145e-05 | 4.0725e-08 | 4.4094e-07 | 2.0736e-08 | 5.6881e-07 | 2.9056e-06 | 2.2925e-08 | 2.9286e-06
6 | BRIG | 51760 | 51 | VA | 760 | Richmond city | ONROAD | 340.3529 | 0.00065979 | 2714.146 | 563.0644 | 7.9745 | 1.6544 | 0.02343 | 0.0048607 | 0.0052615 | 0.0010915 | 210.8084 | 99.9556 | 2.4959e-05 | 1.092e-05 | 0.001727 | 16.963 | 5.5966 | 0.049839 | 0.016444 | 0.00014643 | 4.8313e-05 | 8.6073e-05 | 2.8398e-05 | 124.3079 | 46.416 | 6.9242e-07 | 6.1182e-07 | 161.8237 | 3.2514e-05 | 0.00020432 | 6.7452e-06 | 8.7633e-05 | 5.319e-07 | 5.7589e-06 | 1.7549e-07 | 4.8137e-06 | 7.4573e-06 | 1.9401e-07 | 7.6513e-06
6 | BRIG | 51770 | 51 | VA | 770 | Roanoke city | ONROAD | 539.0085 | 0.0001346 | 1245.1127 | 231.0225 | 2.31 | 0.42861 | 0.0042857 | 0.00079518 | 0.00031093 | 5.7692e-05 | 210.8084 | 99.9556 | 1.475e-06 | 5.7717e-07 | 0.00032373 | 6.983 | 2.3046 | 0.012955 | 0.0042756 | 2.4035e-05 | 7.9323e-06 | 4.194e-06 | 1.3841e-06 | 124.3079 | 46.416 | 3.3739e-08 | 2.982e-08 | 111.0759 | 2.7993e-06 | 1.7591e-05 | 5.1939e-07 | 6.7479e-06 | 3.7758e-08 | 4.0881e-07 | 1.2461e-08 | 3.4182e-07 | 3.9415e-07 | 9.4563e-09 | 4.036e-07
6 | BRIG | 51770 | 51 | VA | 770 | Roanoke city | NONPOINT | 539.0085 | 0.0001346 | 228.3831 | 230.9932 | 0.42371 | 0.42855 | 0.00078609 | 0.00079507 | 5.7033e-05 | 5.7684e-05 | 210.8084 | 99.9556 | 2.7054e-07 | 5.771e-07 | 0.00032373 | 94.4744 | 79.9035 | 0.17527 | 0.14824 | 0.00032518 | 0.00027503 | 5.6741e-05 | 4.799e-05 | 124.3079 | 46.416 | 4.5646e-07 | 1.0339e-06 | 111.0759 | 5.1346e-07 | 3.2266e-06 | 5.1932e-07 | 6.7471e-06 | 5.1083e-07 | 5.5309e-06 | 4.3205e-07 | 1.1851e-05 | 3.941e-07 | 3.2787e-07 | 7.2196e-07
6 | BRIG | 51770 | 51 | VA | 770 | Roanoke city | NONROAD_MAR | 539.0085 | 0.0001346 | 169.4016 | 90.2741 | 0.31428 | 0.16748 | 0.00058308 | 0.00031072 | 4.2304e-05 | 2.2544e-05 | 210.8084 | 99.9556 | 2.0067e-07 | 2.2554e-07 | 0.00032373 | 1.9292 | 0.072153 | 0.0035792 | 0.00013386 | 6.6403e-06 | 2.4835e-07 | 1.1587e-06 | 4.3335e-08 | 124.3079 | 46.416 | 9.3211e-09 | 9.3362e-10 | 111.0759 | 3.8085e-07 | 2.3933e-06 | 2.0296e-07 | 2.6368e-06 | 1.0432e-08 | 1.1294e-07 | 3.9014e-10 | 1.0702e-08 | 1.5402e-07 | 2.9606e-10 | 1.5431e-07
6 | BRIG | 51770 | 51 | VA | 770 | Roanoke city | NONROAD_OTHER | 539.0085 | 0.0001346 | 155.7398 | 88.6039 | 0.28894 | 0.16438 | 0.00053605 | 0.00030497 | 3.8892e-05 | 2.2126e-05 | 210.8084 | 99.9556 | 1.8449e-07 | 2.2136e-07 | 0.00032373 | 0.50134 | 0.25927 | 0.00093011 | 0.00048101 | 1.7256e-06 | 8.9239e-07 | 3.011e-07 | 1.5572e-07 | 124.3079 | 46.416 | 2.4222e-09 | 3.3548e-09 | 111.0759 | 3.5014e-07 | 2.2003e-06 | 1.992e-07 | 2.588e-06 | 2.7108e-09 | 2.935e-08 | 1.4019e-09 | 3.8455e-08 | 1.5117e-07 | 1.0638e-09 | 1.5223e-07
6 | BRIG | 51770 | 51 | VA | 770 | Roanoke city | POINT | 539.0085 | 0.0001346 | 162.6652 | 171.3063 | 0.30179 | 0.31782 | 0.00055989 | 0.00058963 | 4.0621e-05 | 4.2779e-05 | 210.8084 | 99.9556 | 1.9269e-07 | 4.2798e-07 | 0.00032373 | 56.6309 | 56.6832 | 0.10507 | 0.10516 | 0.00019492 | 0.0001951 | 3.4013e-05 | 3.4044e-05 | 124.3079 | 46.416 | 2.7362e-07 | 7.3345e-07 | 111.0759 | 3.6571e-07 | 2.2981e-06 | 3.8514e-07 | 5.0037e-06 | 3.0621e-07 | 3.3154e-06 | 3.0649e-07 | 8.4073e-06 | 2.9226e-07 | 2.3259e-07 | 5.2485e-07
6 | BRIG | 51775 | 51 | VA | 775 | Salem city | NONPOINT | 546.1844 | 0.00012283 | 93.2801 | 96.9215 | 0.17079 | 0.17745 | 0.00031269 | 0.00032489 | 2.0977e-05 | 2.1796e-05 | 210.8084 | 99.9556 | 9.9507e-08 | 2.1805e-07 | 0.00041823 | 41.1394 | 40.9232 | 0.075321 | 0.074926 | 0.0001379 | 0.00013718 | 3.1502e-05 | 3.1336e-05 | 124.3079 | 46.416 | 2.5342e-07 | 6.7512e-07 | 37.7063 | 5.5632e-07 | 3.496e-06 | 5.7804e-07 | 7.5099e-06 | 8.3546e-07 | 9.0456e-06 | 8.3107e-07 | 2.2797e-05 | 1.4891e-07 | 2.1409e-07 | 3.63e-07
6 | BRIG | 51775 | 51 | VA | 775 | Salem city | NONROAD_MAR | 546.1844 | 0.00012283 | 109.2673 | 58.2285 | 0.20006 | 0.10661 | 0.00036628 | 0.00019519 | 2.4572e-05 | 1.3094e-05 | 210.8084 | 99.9556 | 1.1656e-07 | 1.31e-07 | 0.00041823 | 1.2444 | 0.04654 | 0.0022783 | 8.5209e-05 | 4.1713e-06 | 1.5601e-07 | 9.5287e-07 | 3.5637e-08 | 124.3079 | 46.416 | 7.6654e-09 | 7.6778e-10 | 37.7063 | 6.5167e-07 | 4.0952e-06 | 3.4728e-07 | 4.5118e-06 | 2.5271e-08 | 2.7361e-07 | 9.4513e-10 | 2.5926e-08 | 8.9461e-08 | 2.4347e-10 | 8.9704e-08
6 | BRIG | 51775 | 51 | VA | 775 | Salem city | POINT | 546.1844 | 0.00012283 | 11.2121 | 13.3895 | 0.020528 | 0.024515 | 3.7584e-05 | 4.4883e-05 | 2.5214e-06 | 3.011e-06 | 210.8084 | 99.9556 | 1.1961e-08 | 3.0124e-08 | 0.00041823 | 21.5546 | 25.7456 | 0.039464 | 0.047137 | 7.2254e-05 | 8.6303e-05 | 1.6505e-05 | 1.9714e-05 | 124.3079 | 46.416 | 1.3278e-07 | 4.2473e-07 | 37.7063 | 6.6869e-08 | 4.2021e-07 | 7.9855e-08 | 1.0375e-06 | 4.3773e-07 | 4.7394e-06 | 5.2284e-07 | 1.4342e-05 | 2.0571e-08 | 1.3469e-07 | 1.5526e-07
6 | BRIG | 51775 | 51 | VA | 775 | Salem city | NONROAD_OTHER | 546.1844 | 0.00012283 | 106.3992 | 52.8691 | 0.1948 | 0.096797 | 0.00035666 | 0.00017722 | 2.3927e-05 | 1.1889e-05 | 210.8084 | 99.9556 | 1.135e-07 | 1.1895e-07 | 0.00041823 | 0.34753 | 0.17075 | 0.00063629 | 0.00031263 | 1.165e-06 | 5.7238e-07 | 2.6612e-07 | 1.3075e-07 | 124.3079 | 46.416 | 2.1408e-09 | 2.8169e-09 | 37.7063 | 6.3457e-07 | 3.9877e-06 | 3.1531e-07 | 4.0965e-06 | 7.0577e-09 | 7.6415e-08 | 3.4676e-09 | 9.5119e-08 | 8.1226e-08 | 8.9328e-10 | 8.212e-08
6 | BRIG | 51775 | 51 | VA | 775 | Salem city | ONROAD | 546.1844 | 0.00012283 | 264.899 | 46.4916 | 0.485 | 0.085121 | 0.00088798 | 0.00015585 | 5.9571e-05 | 1.0455e-05 | 210.8084 | 99.9556 | 2.8258e-07 | 1.046e-07 | 0.00041823 | 1.486 | 0.48445 | 0.0027208 | 0.00088697 | 4.9814e-06 | 1.6239e-06 | 1.1379e-06 | 3.7096e-07 | 124.3079 | 46.416 | 9.154e-09 | 7.9921e-09 | 37.7063 | 1.5799e-06 | 9.928e-06 | 2.7728e-07 | 3.6024e-06 | 3.0178e-08 | 3.2675e-07 | 9.8382e-09 | 2.6987e-07 | 7.1428e-08 | 2.5344e-09 | 7.3963e-08
6 | BRIG | 51790 | 51 | VA | 790 | Staunton city | NONPOINT | 425.9763 | 0.00010013 | 45.5814 | 45.2319 | 0.107 | 0.10618 | 0.0002512 | 0.00024927 | 1.0714e-05 | 1.0632e-05 | 210.8084 | 99.9556 | 5.0823e-08 | 1.0636e-07 | 0.0002685 | 18.8151 | 14.5949 | 0.044169 | 0.034262 | 0.00010369 | 8.0432e-05 | 1.186e-05 | 9.1996e-06 | 124.3079 | 46.416 | 9.5406e-08 | 1.982e-07 | 51.0569 | 2.0984e-07 | 1.3187e-06 | 2.0823e-07 | 2.7054e-06 | 2.3228e-07 | 2.515e-06 | 1.8018e-07 | 4.9425e-06 | 7.2635e-08 | 6.2851e-08 | 1.3549e-07
6 | BRIG | 51790 | 51 | VA | 790 | Staunton city | ONROAD | 425.9763 | 0.00010013 | 343.8962 | 30.4879 | 0.80731 | 0.071572 | 0.0018952 | 0.00016802 | 8.0833e-05 | 7.1662e-06 | 210.8084 | 99.9556 | 3.8344e-07 | 7.1693e-08 | 0.0002685 | 1.1527 | 0.33804 | 0.0027061 | 0.00079356 | 6.3527e-06 | 1.8629e-06 | 7.266e-07 | 2.1307e-07 | 124.3079 | 46.416 | 5.8452e-09 | 4.5905e-09 | 51.0569 | 1.5832e-06 | 9.9488e-06 | 1.4036e-07 | 1.8235e-06 | 1.4231e-08 | 1.5408e-07 | 4.1733e-09 | 1.1448e-07 | 4.8959e-08 | 1.4557e-09 | 5.0414e-08
6 | BRIG | 51790 | 51 | VA | 790 | Staunton city | NONROAD_OTHER | 425.9763 | 0.00010013 | 31.5206 | 21.3825 | 0.073996 | 0.050197 | 0.00017371 | 0.00011784 | 7.4089e-06 | 5.0259e-06 | 210.8084 | 99.9556 | 3.5145e-08 | 5.0282e-08 | 0.0002685 | 0.1174 | 0.059943 | 0.00027561 | 0.00014072 | 6.4702e-07 | 3.3034e-07 | 7.4003e-08 | 3.7784e-08 | 124.3079 | 46.416 | 5.9532e-10 | 8.1402e-10 | 51.0569 | 1.4511e-07 | 9.1188e-07 | 9.8438e-08 | 1.2789e-06 | 1.4494e-09 | 1.5693e-08 | 7.4003e-10 | 2.0299e-08 | 3.4337e-08 | 2.5813e-10 | 3.4595e-08
6 | BRIG | 51790 | 51 | VA | 790 | Staunton city | NONROAD_MAR | 425.9763 | 0.00010013 | 5.581 | 4.5408 | 0.013102 | 0.01066 | 3.0757e-05 | 2.5024e-05 | 1.3118e-06 | 1.0673e-06 | 210.8084 | 99.9556 | 6.2228e-09 | 1.0678e-08 | 0.0002685 | 0.052887 | 0.0018564 | 0.00012416 | 4.3579e-06 | 2.9146e-07 | 1.023e-08 | 3.3336e-08 | 1.1701e-09 | 124.3079 | 46.416 | 2.6817e-10 | 2.521e-11 | 51.0569 | 2.5693e-08 | 1.6146e-07 | 2.0904e-08 | 2.7159e-07 | 6.5292e-10 | 7.0693e-09 | 2.2918e-11 | 6.2866e-10 | 7.2918e-09 | 7.9942e-12 | 7.2998e-09
6 | BRIG | 51800 | 51 | VA | 800 | Suffolk city | NONPOINT | 362.4675 | 0.0030612 | 162.6849 | 156.6313 | 0.44883 | 0.43212 | 0.0012383 | 0.0011922 | 0.001374 | 0.0013228 | 210.8084 | 99.9556 | 6.5176e-06 | 1.3234e-05 | 0.0091827 | 63.8081 | 49.7651 | 0.17604 | 0.1373 | 0.00048567 | 0.00037878 | 0.0016165 | 0.0012607 | 124.3079 | 46.416 | 1.3004e-05 | 2.7162e-05 | 1081.4652 | 1.2705e-06 | 7.9837e-06 | 1.2232e-06 | 1.5892e-05 | 1.4947e-06 | 1.6184e-05 | 1.1658e-06 | 3.1978e-05 | 9.0375e-06 | 8.6133e-06 | 1.7651e-05
6 | BRIG | 51800 | 51 | VA | 800 | Suffolk city | ONROAD | 362.4675 | 0.0030612 | 1896.1607 | 364.7361 | 5.2313 | 1.0063 | 0.014432 | 0.0027761 | 0.016014 | 0.0030804 | 210.8084 | 99.9556 | 7.5965e-05 | 3.0818e-05 | 0.0091827 | 8.8215 | 3.5092 | 0.024337 | 0.0096815 | 6.7143e-05 | 2.671e-05 | 0.00022348 | 8.8902e-05 | 124.3079 | 46.416 | 1.7978e-06 | 1.9153e-06 | 1081.4652 | 1.4808e-05 | 9.3053e-05 | 2.8484e-06 | 3.7006e-05 | 2.0665e-07 | 2.2374e-06 | 8.2205e-08 | 2.2549e-06 | 2.1045e-05 | 6.0737e-07 | 2.1652e-05
6 | BRIG | 51800 | 51 | VA | 800 | Suffolk city | NONROAD_MAR | 362.4675 | 0.0030612 | 167.3118 | 92.2773 | 0.46159 | 0.25458 | 0.0012735 | 0.00070235 | 0.001413 | 0.00077933 | 210.8084 | 99.9556 | 6.7029e-06 | 7.7968e-06 | 0.0091827 | 1.839 | 0.068778 | 0.0050735 | 0.00018975 | 1.3997e-05 | 5.2349e-07 | 4.6588e-05 | 1.7424e-06 | 124.3079 | 46.416 | 3.7478e-07 | 3.7539e-08 | 1081.4652 | 1.3066e-06 | 8.2107e-06 | 7.2063e-07 | 9.3623e-06 | 4.3079e-08 | 4.6642e-07 | 1.6112e-09 | 4.4195e-08 | 5.3243e-06 | 1.1904e-08 | 5.3362e-06
6 | BRIG | 51800 | 51 | VA | 800 | Suffolk city | POINT | 362.4675 | 0.0030612 | 83.0623 | 92.2485 | 0.22916 | 0.2545 | 0.00063222 | 0.00070214 | 0.00070151 | 0.00077909 | 210.8084 | 99.9556 | 3.3277e-06 | 7.7943e-06 | 0.0091827 | 14.7154 | 14.9736 | 0.040598 | 0.04131 | 0.000112 | 0.00011397 | 0.0003728 | 0.00037934 | 124.3079 | 46.416 | 2.999e-06 | 8.1726e-06 | 1081.4652 | 6.4866e-07 | 4.0762e-06 | 7.204e-07 | 9.3594e-06 | 3.4471e-07 | 3.7323e-06 | 3.5076e-07 | 9.6216e-06 | 5.3227e-06 | 2.5916e-06 | 7.9143e-06
6 | BRIG | 51800 | 51 | VA | 800 | Suffolk city | NONROAD_OTHER | 362.4675 | 0.0030612 | 425.4029 | 180.9376 | 1.1736 | 0.49918 | 0.0032379 | 0.0013772 | 0.0035928 | 0.0015281 | 210.8084 | 99.9556 | 1.7043e-05 | 1.5288e-05 | 0.0091827 | 1.1061 | 0.69187 | 0.0030517 | 0.0019088 | 8.4192e-06 | 5.266e-06 | 2.8023e-05 | 1.7528e-05 | 124.3079 | 46.416 | 2.2543e-07 | 3.7762e-07 | 1081.4652 | 3.3221e-06 | 2.0876e-05 | 1.413e-06 | 1.8358e-05 | 2.5912e-08 | 2.8055e-07 | 1.6207e-08 | 4.4458e-07 | 1.044e-05 | 1.1975e-07 | 1.056e-05
6 | BRIG | 51810 | 51 | VA | 810 | Virginia Beach city | NONROAD_OTHER | 333.8903 | 0.0015096 | 1457.0272 | 741.8295 | 4.3638 | 2.2218 | 0.01307 | 0.0066542 | 0.0065876 | 0.003354 | 210.8084 | 99.9556 | 3.1249e-05 | 3.3555e-05 | 0.0067841 | 4.1038 | 2.5629 | 0.012291 | 0.0076759 | 3.6811e-05 | 2.2989e-05 | 8.3382e-05 | 5.2074e-05 | 124.3079 | 46.416 | 6.7077e-07 | 1.1219e-06 | 794.013 | 8.2967e-06 | 5.2137e-05 | 4.2241e-06 | 5.488e-05 | 1.0501e-07 | 1.137e-06 | 6.5583e-08 | 1.799e-06 | 2.2914e-05 | 3.5576e-07 | 2.327e-05
6 | BRIG | 51810 | 51 | VA | 810 | Virginia Beach city | NONPOINT | 333.8903 | 0.0015096 | 699.6092 | 678.3567 | 2.0953 | 2.0317 | 0.0062755 | 0.0060849 | 0.0031631 | 0.0030671 | 210.8084 | 99.9556 | 1.5005e-05 | 3.0684e-05 | 0.0067841 | 300.6232 | 219.2002 | 0.90037 | 0.6565 | 0.0026966 | 0.0019662 | 0.0061082 | 0.0044538 | 124.3079 | 46.416 | 4.9137e-05 | 9.5954e-05 | 794.013 | 3.9837e-06 | 2.5034e-05 | 3.8627e-06 | 5.0184e-05 | 7.6928e-06 | 8.3291e-05 | 5.6092e-06 | 0.00015386 | 2.0954e-05 | 3.0428e-05 | 5.1382e-05
6 | BRIG | 51810 | 51 | VA | 810 | Virginia Beach city | POINT | 333.8903 | 0.0015096 | 26.8056 | 27.2359 | 0.080283 | 0.081572 | 0.00024045 | 0.00024431 | 0.0001212 | 0.00012314 | 210.8084 | 99.9556 | 5.7491e-07 | 1.232e-06 | 0.0067841 | 109.8151 | 109.519 | 0.3289 | 0.32801 | 0.00098504 | 0.00098239 | 0.0022313 | 0.0022252 | 124.3079 | 46.416 | 1.7949e-05 | 4.7941e-05 | 794.013 | 1.5264e-07 | 9.5918e-07 | 1.5509e-07 | 2.0149e-06 | 2.8101e-06 | 3.0425e-05 | 2.8025e-06 | 7.6875e-05 | 8.413e-07 | 1.5203e-05 | 1.6044e-05
6 | BRIG | 51810 | 51 | VA | 810 | Virginia Beach city | ONROAD | 333.8903 | 0.0015096 | 3647.9587 | 692.2094 | 10.9256 | 2.0732 | 0.032722 | 0.0062091 | 0.016493 | 0.0031297 | 210.8084 | 99.9556 | 7.8239e-05 | 3.1311e-05 | 0.0067841 | 27.4385 | 8.6572 | 0.082178 | 0.025928 | 0.00024612 | 7.7655e-05 | 0.0005575 | 0.0001759 | 124.3079 | 46.416 | 4.4849e-06 | 3.7896e-06 | 794.013 | 2.0772e-05 | 0.00013053 | 3.9416e-06 | 5.1209e-05 | 7.0213e-07 | 7.6021e-06 | 2.2153e-07 | 6.0767e-06 | 2.1382e-05 | 1.2017e-06 | 2.2584e-05
6 | BRIG | 51810 | 51 | VA | 810 | Virginia Beach city | NONROAD_MAR | 333.8903 | 0.0015096 | 668.0199 | 448.5479 | 2.0007 | 1.3434 | 0.0059921 | 0.0040235 | 0.0030203 | 0.002028 | 210.8084 | 99.9556 | 1.4327e-05 | 2.0289e-05 | 0.0067841 | 280.2451 | 18.504 | 0.83933 | 0.055419 | 0.0025138 | 0.00016598 | 0.0056941 | 0.00037597 | 124.3079 | 46.416 | 4.5806e-05 | 8.1e-06 | 794.013 | 3.8039e-06 | 2.3904e-05 | 2.5541e-06 | 3.3183e-05 | 7.1713e-06 | 7.7645e-05 | 4.7351e-07 | 1.2989e-05 | 1.3855e-05 | 2.5686e-06 | 1.6424e-05
6 | BRIG | 51820 | 51 | VA | 820 | Waynesboro city | NONPOINT | 416.8155 | 6.2454e-05 | 50.9277 | 51.4979 | 0.12218 | 0.12355 | 0.00029313 | 0.00029642 | 7.6308e-06 | 7.7163e-06 | 210.8084 | 99.9556 | 3.6198e-08 | 7.7197e-08 | 0.00071364 | 22.3053 | 20.2216 | 0.053514 | 0.048515 | 0.00012839 | 0.00011639 | 3.8189e-05 | 3.4622e-05 | 124.3079 | 46.416 | 3.0722e-07 | 7.4591e-07 | 39.9307 | 1.911e-07 | 1.2009e-06 | 1.9324e-07 | 2.5106e-06 | 9.5639e-07 | 1.0355e-05 | 8.6705e-07 | 2.3784e-05 | 5.2717e-08 | 2.3653e-07 | 2.8925e-07
6 | BRIG | 51820 | 51 | VA | 820 | Waynesboro city | NONROAD_OTHER | 416.8155 | 6.2454e-05 | 55.0641 | 28.0005 | 0.13211 | 0.067177 | 0.00031694 | 0.00016117 | 8.2506e-06 | 4.1955e-06 | 210.8084 | 99.9556 | 3.9138e-08 | 4.1974e-08 | 0.00071364 | 0.19056 | 0.091164 | 0.00045717 | 0.00021872 | 1.0968e-06 | 5.2473e-07 | 3.2625e-07 | 1.5608e-07 | 124.3079 | 46.416 | 2.6246e-09 | 3.3627e-09 | 39.9307 | 2.0662e-07 | 1.2984e-06 | 1.0507e-07 | 1.3651e-06 | 8.1705e-09 | 8.8464e-08 | 3.9089e-09 | 1.0722e-07 | 2.8663e-08 | 1.0664e-09 | 2.973e-08
6 | BRIG | 51820 | 51 | VA | 820 | Waynesboro city | POINT | 416.8155 | 6.2454e-05 | 226.3534 | 46.8077 | 0.54305 | 0.1123 | 0.0013029 | 0.00026942 | 3.3916e-05 | 7.0135e-06 | 210.8084 | 99.9556 | 1.6089e-07 | 7.0166e-08 | 0.00071364 | 568.3664 | 0.59182 | 1.3636 | 0.0014199 | 0.0032715 | 3.4064e-06 | 0.00097311 | 1.0133e-06 | 124.3079 | 46.416 | 7.8283e-06 | 2.183e-08 | 39.9307 | 8.4937e-07 | 5.3375e-06 | 1.7564e-07 | 2.2819e-06 | 2.437e-05 | 0.00026386 | 2.5376e-08 | 6.9607e-07 | 4.7916e-08 | 6.9226e-09 | 5.4838e-08
6 | BRIG | 51820 | 51 | VA | 820 | Waynesboro city | ONROAD | 416.8155 | 6.2454e-05 | 250.9706 | 52.7385 | 0.60211 | 0.12653 | 0.0014446 | 0.00030356 | 3.7605e-05 | 7.9022e-06 | 210.8084 | 99.9556 | 1.7838e-07 | 7.9057e-08 | 0.00071364 | 1.2141 | 0.42839 | 0.0029129 | 0.0010278 | 6.9885e-06 | 2.4658e-06 | 2.0788e-06 | 7.3346e-07 | 124.3079 | 46.416 | 1.6723e-08 | 1.5802e-08 | 39.9307 | 9.4175e-07 | 5.918e-06 | 1.979e-07 | 2.5711e-06 | 5.2059e-08 | 5.6365e-07 | 1.8368e-08 | 5.0386e-07 | 5.3987e-08 | 5.011e-09 | 5.8998e-08
6 | BRIG | 51820 | 51 | VA | 820 | Waynesboro city | NONROAD_MAR | 416.8155 | 6.2454e-05 | 19.7667 | 11.6767 | 0.047423 | 0.028014 | 0.00011378 | 6.721e-05 | 2.9618e-06 | 1.7496e-06 | 210.8084 | 99.9556 | 1.405e-08 | 1.7504e-08 | 0.00071364 | 0.21763 | 0.0080359 | 0.00052212 | 1.9279e-05 | 1.2526e-06 | 4.6254e-08 | 3.7261e-07 | 1.3758e-08 | 124.3079 | 46.416 | 2.9974e-09 | 2.9642e-10 | 39.9307 | 7.4173e-08 | 4.6611e-07 | 4.3816e-08 | 5.6926e-07 | 9.3313e-09 | 1.0103e-07 | 3.4456e-10 | 9.4514e-09 | 1.1953e-08 | 9.3997e-11 | 1.2047e-08
6 | BRIG | 51830 | 51 | VA | 830 | Williamsburg city | NONROAD_MAR | 313.5376 | 0.00012477 | 38.9648 | 20.3376 | 0.12427 | 0.064865 | 0.00039636 | 0.00020688 | 1.5506e-05 | 8.0932e-06 | 210.8084 | 99.9556 | 7.3554e-08 | 8.0968e-08 | 9.7219e-05 | 0.39646 | 0.014656 | 0.0012645 | 4.6742e-05 | 4.0329e-06 | 1.4908e-07 | 1.2293e-07 | 4.5443e-09 | 124.3079 | 46.416 | 9.8891e-10 | 9.7903e-11 | 22.5075 | 6.8891e-07 | 4.3292e-06 | 3.5958e-07 | 4.6716e-06 | 5.4617e-09 | 5.9135e-08 | 2.019e-10 | 5.5382e-09 | 5.5292e-08 | 3.1046e-11 | 5.5323e-08
6 | BRIG | 51830 | 51 | VA | 830 | Williamsburg city | ONROAD | 313.5376 | 0.00012477 | 111.4982 | 21.7987 | 0.35561 | 0.069525 | 0.0011342 | 0.00022174 | 4.437e-05 | 8.6746e-06 | 210.8084 | 99.9556 | 2.1048e-07 | 8.6785e-08 | 9.7219e-05 | 0.83992 | 0.26688 | 0.0026789 | 0.00085119 | 8.544e-06 | 2.7148e-06 | 2.6044e-07 | 8.2752e-08 | 124.3079 | 46.416 | 2.0951e-09 | 1.7828e-09 | 22.5075 | 1.9713e-06 | 1.2388e-05 | 3.8541e-07 | 5.0072e-06 | 1.1571e-08 | 1.2528e-07 | 3.6767e-09 | 1.0085e-07 | 5.9264e-08 | 5.6536e-10 | 5.983e-08
6 | BRIG | 51830 | 51 | VA | 830 | Williamsburg city | NONROAD_OTHER | 313.5376 | 0.00012477 | 18.4617 | 13.033 | 0.058882 | 0.041568 | 0.0001878 | 0.00013258 | 7.3467e-06 | 5.1864e-06 | 210.8084 | 99.9556 | 3.485e-08 | 5.1887e-08 | 9.7219e-05 | 0.074923 | 0.03786 | 0.00023896 | 0.00012075 | 7.6215e-07 | 3.8513e-07 | 2.3232e-08 | 1.1739e-08 | 124.3079 | 46.416 | 1.8689e-10 | 2.5292e-10 | 22.5075 | 3.2641e-07 | 2.0512e-06 | 2.3043e-07 | 2.9937e-06 | 1.0322e-09 | 1.1175e-08 | 5.2158e-10 | 1.4307e-08 | 3.5433e-08 | 8.0203e-11 | 3.5513e-08
6 | BRIG | 51830 | 51 | VA | 830 | Williamsburg city | NONPOINT | 313.5376 | 0.00012477 | 28.4447 | 28.672 | 0.090722 | 0.091447 | 0.00028935 | 0.00029166 | 1.1319e-05 | 1.141e-05 | 210.8084 | 99.9556 | 5.3695e-08 | 1.1415e-07 | 9.7219e-05 | 11.0453 | 7.8687 | 0.035228 | 0.025096 | 0.00011236 | 8.0043e-05 | 3.4248e-06 | 2.4398e-06 | 124.3079 | 46.416 | 2.7551e-08 | 5.2565e-08 | 22.5075 | 5.0291e-07 | 3.1603e-06 | 5.0693e-07 | 6.5861e-06 | 1.5216e-07 | 1.6475e-06 | 1.084e-07 | 2.9735e-06 | 7.7951e-08 | 1.6669e-08 | 9.462e-08
6 | BRIG | 51840 | 51 | VA | 840 | Winchester city | NONROAD_MAR | 322.8511 | 7.2198e-05 | 5.8453 | 4.743 | 0.018105 | 0.014691 | 5.6079e-05 | 4.5504e-05 | 1.3072e-06 | 1.0607e-06 | 210.8084 | 99.9556 | 6.2008e-09 | 1.0611e-08 | 0.00061988 | 0.048725 | 0.0018223 | 0.00015092 | 5.6445e-06 | 4.6747e-07 | 1.7483e-08 | 9.3553e-08 | 3.4989e-09 | 124.3079 | 46.416 | 7.526e-10 | 7.5381e-11 | 24.1269 | 5.4179e-08 | 3.4046e-07 | 4.3962e-08 | 5.7115e-07 | 3.8776e-09 | 4.1983e-08 | 1.4502e-10 | 3.978e-09 | 7.2464e-09 | 2.3904e-11 | 7.2703e-09
6 | BRIG | 51840 | 51 | VA | 840 | Winchester city | POINT | 322.8511 | 7.2198e-05 | 2.5951 | 3.0393 | 0.0080382 | 0.009414 | 2.4898e-05 | 2.9159e-05 | 5.8035e-07 | 6.7968e-07 | 210.8084 | 99.9556 | 2.753e-09 | 6.7998e-09 | 0.00061988 | 0.11372 | 0.068939 | 0.00035224 | 0.00021353 | 1.091e-06 | 6.6139e-07 | 2.1835e-07 | 1.3236e-07 | 124.3079 | 46.416 | 1.7565e-09 | 2.8517e-09 | 24.1269 | 2.4054e-08 | 1.5116e-07 | 2.8171e-08 | 3.66e-07 | 9.0499e-09 | 9.7985e-08 | 5.4861e-09 | 1.5049e-07 | 4.6435e-09 | 9.043e-10 | 5.5478e-09
6 | BRIG | 51840 | 51 | VA | 840 | Winchester city | NONPOINT | 322.8511 | 7.2198e-05 | 89.2243 | 92.5989 | 0.27636 | 0.28682 | 0.00085601 | 0.00088838 | 1.9953e-05 | 2.0708e-05 | 210.8084 | 99.9556 | 9.465e-08 | 2.0717e-07 | 0.00061988 | 37.0028 | 34.1339 | 0.11461 | 0.10573 | 0.000355 | 0.00032748 | 7.1046e-05 | 6.5538e-05 | 124.3079 | 46.416 | 5.7153e-07 | 1.412e-06 | 24.1269 | 8.27e-07 | 5.1969e-06 | 8.5828e-07 | 1.1151e-05 | 2.9447e-06 | 3.1882e-05 | 2.7164e-06 | 7.4512e-05 | 1.4147e-07 | 4.4775e-07 | 5.8922e-07
6 | BRIG | 51840 | 51 | VA | 840 | Winchester city | ONROAD | 322.8511 | 7.2198e-05 | 335.3377 | 38.8802 | 1.0387 | 0.12043 | 0.0032172 | 0.00037301 | 7.4991e-05 | 8.6947e-06 | 210.8084 | 99.9556 | 3.5573e-07 | 8.6985e-08 | 0.00061988 | 1.3512 | 0.45435 | 0.0041852 | 0.0014073 | 1.2963e-05 | 4.359e-06 | 2.5943e-06 | 8.7235e-07 | 124.3079 | 46.416 | 2.087e-08 | 1.8794e-08 | 24.1269 | 3.1082e-06 | 1.9532e-05 | 3.6037e-07 | 4.6819e-06 | 1.0753e-07 | 1.1642e-06 | 3.6157e-08 | 9.918e-07 | 5.9401e-08 | 5.9598e-09 | 6.5361e-08
6 | BRIG | 51840 | 51 | VA | 840 | Winchester city | NONROAD_OTHER | 322.8511 | 7.2198e-05 | 79.163 | 33.8223 | 0.2452 | 0.10476 | 0.00075948 | 0.00032449 | 1.7703e-05 | 7.5636e-06 | 210.8084 | 99.9556 | 8.3977e-08 | 7.5669e-08 | 0.00061988 | 0.24674 | 0.11684 | 0.00076424 | 0.00036191 | 2.3672e-06 | 1.121e-06 | 4.7374e-07 | 2.2434e-07 | 124.3079 | 46.416 | 3.811e-09 | 4.8332e-09 | 24.1269 | 7.3374e-07 | 4.6109e-06 | 3.1349e-07 | 4.0729e-06 | 1.9635e-08 | 2.1259e-07 | 9.2983e-09 | 2.5506e-07 | 5.1674e-08 | 1.5327e-09 | 5.3207e-08
6 | BRIG | 53001 | 53 | WA | 001 | Adams | NONROAD_OTHER | 3629.0077 | 0 | 619.3734 | 223.2889 | 0.17067 | 0.061529 | 4.703e-05 | 1.6955e-05 | 0 | 0 | 210.8084 | 99.9556 | 0 | 0 | 0 | 1.3292 | 0.86505 | 0.00036627 | 0.00023837 | 1.0093e-07 | 6.5685e-08 | 0 | 0 | 124.3079 | 46.416 | 0 | 0 | 4997.7781 | 0 | 0 | 0 | 0 | 0 | 0 | 0 | 0 | 0 | 0 | 0
6 | BRIG | 53001 | 53 | WA | 001 | Adams | NONROAD_MAR | 3629.0077 | 0 | 1233.0667 | 678.6972 | 0.33978 | 0.18702 | 9.3629e-05 | 5.1535e-05 | 0 | 0 | 210.8084 | 99.9556 | 0 | 0 | 0 | 8.5212 | 0.81337 | 0.0023481 | 0.00022413 | 6.4703e-07 | 6.1761e-08 | 0 | 0 | 124.3079 | 46.416 | 0 | 0 | 4997.7781 | 0 | 0 | 0 | 0 | 0 | 0 | 0 | 0 | 0 | 0 | 0
6 | BRIG | 53001 | 53 | WA | 001 | Adams | PT_FIRES_PRESCRIBED | 3629.0077 | 0 | 5.597 | 5.597 | 0.0015423 | 0.0015423 | 4.2499e-07 | 4.2499e-07 | 0 | 0 | 210.8084 | 99.9556 | 0 | 0 | 0 | 2.4653 | 2.4653 | 0.00067932 | 0.00067932 | 1.8719e-07 | 1.8719e-07 | 0 | 0 | 124.3079 | 46.416 | 0 | 0 | 4997.7781 | 0 | 0 | 0 | 0 | 0 | 0 | 0 | 0 | 0 | 0 | 0
6 | BRIG | 53001 | 53 | WA | 001 | Adams | ONROAD | 3629.0077 | 0 | 2031.8823 | 539.2465 | 0.5599 | 0.14859 | 0.00015428 | 4.0946e-05 | 0 | 0 | 210.8084 | 99.9556 | 0 | 0 | 0 | 5.1291 | 2.4182 | 0.0014134 | 0.00066636 | 3.8946e-07 | 1.8362e-07 | 0 | 0 | 124.3079 | 46.416 | 0 | 0 | 4997.7781 | 0 | 0 | 0 | 0 | 0 | 0 | 0 | 0 | 0 | 0 | 0
6 | BRIG | 53001 | 53 | WA | 001 | Adams | NONPOINT | 3629.0077 | 0 | 36.3937 | 14.7622 | 0.010029 | 0.0040678 | 2.7634e-06 | 1.1209e-06 | 0 | 0 | 210.8084 | 99.9556 | 0 | 0 | 0 | 7.3371 | 3.3 | 0.0020218 | 0.00090935 | 5.5712e-07 | 2.5058e-07 | 0 | 0 | 124.3079 | 46.416 | 0 | 0 | 4997.7781 | 0 | 0 | 0 | 0 | 0 | 0 | 0 | 0 | 0 | 0 | 0
6 | BRIG | 53003 | 53 | WA | 003 | Asotin | NONROAD_MAR | 3530.0876 | 3.3076e-05 | 4.0305 | 1.914 | 0.0011418 | 0.00054219 | 3.2344e-07 | 1.5359e-07 | 3.7765e-08 | 1.7933e-08 | 210.8084 | 99.9556 | 1.7914e-10 | 1.7941e-10 | 0.00044649 | 0.05526 | 0.010242 | 1.5654e-05 | 2.9013e-06 | 4.4345e-09 | 8.2187e-10 | 6.9894e-09 | 1.2954e-09 | 124.3079 | 46.416 | 5.6227e-11 | 2.7908e-11 | 1660.9605 | 2.2737e-11 | 1.4288e-10 | 1.0797e-11 | 1.4027e-10 | 4.208e-12 | 4.5561e-11 | 7.7991e-13 | 2.1393e-11 | 1.2252e-10 | 8.85e-12 | 1.3137e-10
6 | BRIG | 53003 | 53 | WA | 003 | Asotin | NONPOINT | 3530.0876 | 3.3076e-05 | 29.1666 | 26.6891 | 0.0082623 | 0.0075605 | 2.3405e-06 | 2.1417e-06 | 2.7328e-07 | 2.5007e-07 | 210.8084 | 99.9556 | 1.2963e-09 | 2.5018e-09 | 0.00044649 | 2.2565 | 1.9179 | 0.00063922 | 0.00054331 | 1.8108e-07 | 1.5391e-07 | 2.8541e-07 | 2.4258e-07 | 124.3079 | 46.416 | 2.296e-09 | 5.2263e-09 | 1660.9605 | 1.6453e-10 | 1.0339e-09 | 1.5056e-10 | 1.956e-09 | 1.7183e-10 | 1.8604e-09 | 1.4605e-10 | 4.0063e-09 | 1.7084e-09 | 1.6573e-09 | 3.3658e-09
6 | BRIG | 53003 | 53 | WA | 003 | Asotin | ONROAD | 3530.0876 | 3.3076e-05 | 307.8588 | 68.4059 | 0.08721 | 0.019378 | 2.4705e-05 | 5.4894e-06 | 2.8845e-06 | 6.4094e-07 | 210.8084 | 99.9556 | 1.3683e-08 | 6.4123e-09 | 0.00044649 | 1.135 | 0.46405 | 0.00032151 | 0.00013146 | 9.1077e-08 | 3.7239e-08 | 1.4355e-07 | 5.8694e-08 | 124.3079 | 46.416 | 1.1548e-09 | 1.2645e-09 | 1660.9605 | 1.7367e-09 | 1.0913e-08 | 3.8589e-10 | 5.0134e-09 | 8.6427e-11 | 9.3576e-10 | 3.5338e-11 | 9.6933e-10 | 4.3789e-09 | 4.0099e-10 | 4.7799e-09
6 | BRIG | 53003 | 53 | WA | 003 | Asotin | NONROAD_OTHER | 3530.0876 | 3.3076e-05 | 109.655 | 51.0364 | 0.031063 | 0.014458 | 8.7995e-06 | 4.0955e-06 | 1.0274e-06 | 4.7819e-07 | 210.8084 | 99.9556 | 4.8738e-09 | 4.7841e-09 | 0.00044649 | 0.27801 | 0.17242 | 7.8754e-05 | 4.8844e-05 | 2.2309e-08 | 1.3836e-08 | 3.5163e-08 | 2.1808e-08 | 124.3079 | 46.416 | 2.8287e-10 | 4.6984e-10 | 1660.9605 | 6.1858e-10 | 3.8872e-09 | 2.879e-10 | 3.7404e-09 | 2.117e-11 | 2.2921e-10 | 1.313e-11 | 3.6016e-10 | 3.267e-09 | 1.4899e-10 | 3.416e-09
6 | BRIG | 53005 | 53 | WA | 005 | Benton | ONROAD | 3707.3583 | 0.00082289 | 4747.7125 | 1202.0804 | 1.2806 | 0.32424 | 0.00034543 | 8.7459e-05 | 0.0010538 | 0.00026681 | 210.8084 | 99.9556 | 4.9989e-06 | 2.6693e-06 | 0.00070011 | 16.2413 | 7.4387 | 0.0043808 | 0.0020065 | 1.1817e-06 | 5.4121e-07 | 3.0671e-06 | 1.4047e-06 | 124.3079 | 46.416 | 2.4673e-08 | 3.0264e-08 | 4558.6123 | 2.3117e-07 | 1.4527e-06 | 5.853e-08 | 7.6042e-07 | 6.7281e-10 | 7.2846e-09 | 3.0815e-10 | 8.4528e-09 | 1.8229e-06 | 9.5971e-09 | 1.8325e-06
6 | BRIG | 53005 | 53 | WA | 005 | Benton | NONPOINT | 3707.3583 | 0.00082289 | 141.7085 | 80.5144 | 0.038224 | 0.021717 | 1.031e-05 | 5.8579e-06 | 3.1454e-05 | 1.7871e-05 | 210.8084 | 99.9556 | 1.4921e-07 | 1.7879e-07 | 0.00070011 | 9.2644 | 8.2006 | 0.0024989 | 0.002212 | 6.7404e-07 | 5.9665e-07 | 1.7495e-06 | 1.5486e-06 | 124.3079 | 46.416 | 1.4074e-08 | 3.3364e-08 | 4558.6123 | 6.8999e-09 | 4.3359e-08 | 3.9203e-09 | 5.0932e-08 | 3.8378e-10 | 4.1553e-09 | 3.3972e-10 | 9.3186e-09 | 1.2209e-07 | 1.058e-08 | 1.3267e-07
6 | BRIG | 53005 | 53 | WA | 005 | Benton | POINT | 3707.3583 | 0.00082289 | 120.2 | 112.3733 | 0.032422 | 0.030311 | 8.7453e-06 | 8.1759e-06 | 2.668e-05 | 2.4942e-05 | 210.8084 | 99.9556 | 1.2656e-07 | 2.4954e-07 | 0.00070011 | 0.2 | 0.1694 | 5.3947e-05 | 4.5693e-05 | 1.4551e-08 | 1.2325e-08 | 3.7769e-08 | 3.199e-08 | 124.3079 | 46.416 | 3.0383e-10 | 6.892e-10 | 4558.6123 | 5.8526e-09 | 3.6778e-08 | 5.4715e-09 | 7.1086e-08 | 8.2851e-12 | 8.9705e-11 | 7.0175e-12 | 1.9249e-10 | 1.7041e-07 | 2.1855e-10 | 1.7062e-07
6 | BRIG | 53005 | 53 | WA | 005 | Benton | PT_FIRES_PRESCRIBED | 3707.3583 | 0.00082289 | 3.6689 | 3.6689 | 0.00098962 | 0.00098962 | 2.6693e-07 | 2.6693e-07 | 8.1435e-07 | 8.1435e-07 | 210.8084 | 99.9556 | 3.863e-09 | 8.1471e-09 | 0.00070011 | 1.6133 | 1.6133 | 0.00043516 | 0.00043516 | 1.1738e-07 | 1.1738e-07 | 3.0466e-07 | 3.0466e-07 | 124.3079 | 46.416 | 2.4509e-09 | 6.5637e-09 | 4558.6123 | 1.7864e-10 | 1.1226e-09 | 1.7864e-10 | 2.3209e-09 | 6.6832e-11 | 7.236e-10 | 6.6832e-11 | 1.8332e-09 | 5.5635e-09 | 2.0814e-09 | 7.645e-09
6 | BRIG | 53005 | 53 | WA | 005 | Benton | NONROAD_MAR | 3707.3583 | 0.00082289 | 1276.4888 | 688.1966 | 0.34431 | 0.18563 | 9.2873e-05 | 5.0071e-05 | 0.00028333 | 0.00015275 | 210.8084 | 99.9556 | 1.344e-06 | 1.5282e-06 | 0.00070011 | 8.4656 | 0.99423 | 0.0022835 | 0.00026818 | 6.1593e-07 | 7.2337e-08 | 1.5987e-06 | 1.8775e-07 | 124.3079 | 46.416 | 1.2861e-08 | 4.045e-09 | 4558.6123 | 6.2153e-08 | 3.9057e-07 | 3.3509e-08 | 4.3534e-07 | 3.507e-10 | 3.797e-09 | 4.1187e-11 | 1.1298e-09 | 1.0436e-06 | 1.2827e-09 | 1.0449e-06
6 | BRIG | 53005 | 53 | WA | 005 | Benton | NONROAD_OTHER | 3707.3583 | 0.00082289 | 1000.3413 | 449.9055 | 0.26983 | 0.12135 | 7.2781e-05 | 3.2733e-05 | 0.00022204 | 9.9861e-05 | 210.8084 | 99.9556 | 1.0533e-06 | 9.9906e-07 | 0.00070011 | 2.4882 | 1.5989 | 0.00067116 | 0.00043128 | 1.8103e-07 | 1.1633e-07 | 4.6989e-07 | 3.0194e-07 | 124.3079 | 46.416 | 3.78e-09 | 6.5051e-09 | 4558.6123 | 4.8707e-08 | 3.0608e-07 | 2.1906e-08 | 2.846e-07 | 1.0308e-10 | 1.116e-09 | 6.6235e-11 | 1.8169e-09 | 6.8225e-07 | 2.0628e-09 | 6.8431e-07
6 | BRIG | 53007 | 53 | WA | 007 | Chelan | NONROAD_OTHER | 3778.7839 | 7.5999e-05 | 369.0028 | 200.9872 | 0.097651 | 0.053188 | 2.5842e-05 | 1.4076e-05 | 7.4214e-06 | 4.0422e-06 | 210.8084 | 99.9556 | 3.5204e-08 | 4.044e-08 | 0.00014422 | 1.0664 | 0.64764 | 0.00028221 | 0.00017139 | 7.4683e-08 | 4.5356e-08 | 4.0702e-08 | 2.4719e-08 | 124.3079 | 46.416 | 3.2743e-10 | 5.3254e-10 | 7753.7642 | 9.5713e-10 | 6.0147e-09 | 5.2133e-10 | 6.7731e-09 | 5.2493e-12 | 5.6835e-11 | 3.1879e-12 | 8.7447e-11 | 2.7616e-08 | 1.6888e-10 | 2.7785e-08
6 | BRIG | 53007 | 53 | WA | 007 | Chelan | PT_FIRES_PRESCRIBED | 3778.7839 | 7.5999e-05 | 70.537 | 70.537 | 0.018667 | 0.018667 | 4.9398e-06 | 4.9398e-06 | 1.4186e-06 | 1.4186e-06 | 210.8084 | 99.9556 | 6.7295e-09 | 1.4193e-08 | 0.00014422 | 42.4616 | 42.4616 | 0.011237 | 0.011237 | 2.9737e-06 | 2.9737e-06 | 1.6206e-06 | 1.6206e-06 | 124.3079 | 46.416 | 1.3037e-08 | 3.4915e-08 | 7753.7642 | 1.8296e-10 | 1.1497e-09 | 1.8296e-10 | 2.377e-09 | 2.0901e-10 | 2.263e-09 | 2.0901e-10 | 5.7333e-09 | 9.692e-09 | 1.1072e-08 | 2.0764e-08
6 | BRIG | 53007 | 53 | WA | 007 | Chelan | POINT | 3778.7839 | 7.5999e-05 | 62.83 | 62.83 | 0.016627 | 0.016627 | 4.4001e-06 | 4.4001e-06 | 1.2636e-06 | 1.2636e-06 | 210.8084 | 99.9556 | 5.9942e-09 | 1.2642e-08 | 0.00014422 | 2906.08 | 2906.08 | 0.76905 | 0.76905 | 0.00020352 | 0.00020352 | 0.00011092 | 0.00011092 | 124.3079 | 46.416 | 8.9227e-07 | 2.3896e-06 | 7753.7642 | 1.6297e-10 | 1.0241e-09 | 1.6297e-10 | 2.1173e-09 | 1.4305e-08 | 1.5488e-07 | 1.4305e-08 | 3.9239e-07 | 8.6331e-09 | 7.5777e-07 | 7.6641e-07
6 | BRIG | 53007 | 53 | WA | 007 | Chelan | NONPOINT | 3778.7839 | 7.5999e-05 | 47.9193 | 43.5892 | 0.012681 | 0.011535 | 3.3559e-06 | 3.0526e-06 | 9.6375e-07 | 8.7666e-07 | 210.8084 | 99.9556 | 4.5717e-09 | 8.7705e-09 | 0.00014422 | 6.6958 | 6.6617 | 0.001772 | 0.0017629 | 4.6892e-07 | 4.6653e-07 | 2.5556e-07 | 2.5426e-07 | 124.3079 | 46.416 | 2.0559e-09 | 5.4778e-09 | 7753.7642 | 1.2429e-10 | 7.8107e-10 | 1.1306e-10 | 1.4689e-09 | 3.2959e-11 | 3.5686e-10 | 3.2792e-11 | 8.995e-10 | 5.9893e-09 | 1.7371e-09 | 7.7264e-09
6 | BRIG | 53007 | 53 | WA | 007 | Chelan | NONROAD_MAR | 3778.7839 | 7.5999e-05 | 666.7404 | 374.8988 | 0.17644 | 0.099211 | 4.6693e-05 | 2.6255e-05 | 1.3409e-05 | 7.5399e-06 | 210.8084 | 99.9556 | 6.361e-08 | 7.5433e-08 | 0.00014422 | 7.6651 | 2.6258 | 0.0020284 | 0.00069487 | 5.368e-07 | 1.8389e-07 | 2.9255e-07 | 1.0022e-07 | 124.3079 | 46.416 | 2.3535e-09 | 2.1591e-09 | 7753.7642 | 1.7294e-09 | 1.0868e-08 | 9.7242e-10 | 1.2634e-08 | 3.773e-11 | 4.0851e-10 | 1.2925e-11 | 3.5454e-10 | 5.1512e-08 | 6.8468e-10 | 5.2197e-08
6 | BRIG | 53007 | 53 | WA | 007 | Chelan | ONROAD | 3778.7839 | 7.5999e-05 | 2050.4998 | 417.6894 | 0.54263 | 0.11054 | 0.0001436 | 2.9252e-05 | 4.124e-05 | 8.4005e-06 | 210.8084 | 99.9556 | 1.9563e-07 | 8.4043e-08 | 0.00014422 | 6.5264 | 2.7094 | 0.0017271 | 0.00071701 | 4.5705e-07 | 1.8975e-07 | 2.4909e-07 | 1.0341e-07 | 124.3079 | 46.416 | 2.0038e-09 | 2.2279e-09 | 7753.7642 | 5.3186e-09 | 3.3423e-08 | 1.0834e-09 | 1.4076e-08 | 3.2125e-11 | 3.4783e-10 | 1.3337e-11 | 3.6584e-10 | 5.7392e-08 | 7.0649e-10 | 5.8098e-08
6 | BRIG | 53009 | 53 | WA | 009 | Clallam | NONROAD_MAR | 4023.8421 | 0.00051602 | 5773.5514 | 4235.8538 | 1.4348 | 1.0527 | 0.00035658 | 0.00026161 | 0.0007404 | 0.00054321 | 210.8084 | 99.9556 | 3.5122e-06 | 5.4345e-06 | 0.00046992 | 4609.5059 | 312.0114 | 1.1455 | 0.077541 | 0.00028469 | 1.927e-05 | 0.00053831 | 3.6438e-05 | 124.3079 | 46.416 | 4.3305e-06 | 7.8502e-07 | 4590.1253 | 1.613e-07 | 1.0136e-06 | 1.1834e-07 | 1.5375e-06 | 1.1728e-07 | 1.2698e-06 | 7.9382e-09 | 2.1775e-07 | 3.7112e-06 | 2.4894e-07 | 3.9601e-06
6 | BRIG | 53009 | 53 | WA | 009 | Clallam | PT_FIRES_PRESCRIBED | 4023.8421 | 0.00051602 | 172.8142 | 172.8142 | 0.042948 | 0.042948 | 1.0673e-05 | 1.0673e-05 | 2.2162e-05 | 2.2162e-05 | 210.8084 | 99.9556 | 1.0513e-07 | 2.2172e-07 | 0.00046992 | 115.4049 | 115.4049 | 0.02868 | 0.02868 | 7.1276e-06 | 7.1276e-06 | 1.3477e-05 | 1.3477e-05 | 124.3079 | 46.416 | 1.0842e-07 | 2.9036e-07 | 4590.1253 | 4.8281e-09 | 3.034e-08 | 4.8281e-09 | 6.2727e-08 | 2.9362e-09 | 3.179e-08 | 2.9362e-09 | 8.054e-08 | 1.5141e-07 | 9.2076e-08 | 2.4348e-07
6 | BRIG | 53009 | 53 | WA | 009 | Clallam | ONROAD | 4023.8421 | 0.00051602 | 1788.7713 | 361.0014 | 0.44454 | 0.089716 | 0.00011048 | 2.2296e-05 | 0.00022939 | 4.6295e-05 | 210.8084 | 99.9556 | 1.0882e-06 | 4.6316e-07 | 0.00046992 | 5.673 | 2.3686 | 0.0014099 | 0.00058863 | 3.5038e-07 | 1.4629e-07 | 6.6251e-07 | 2.7661e-07 | 124.3079 | 46.416 | 5.3296e-09 | 5.9593e-09 | 4590.1253 | 4.9975e-08 | 3.1405e-07 | 1.0086e-08 | 1.3103e-07 | 1.4433e-10 | 1.5627e-09 | 6.0262e-11 | 1.653e-09 | 3.1628e-07 | 1.8898e-09 | 3.1817e-07
6 | BRIG | 53009 | 53 | WA | 009 | Clallam | NONROAD_OTHER | 4023.8421 | 0.00051602 | 289.7616 | 149.0851 | 0.072011 | 0.03705 | 1.7896e-05 | 9.2077e-06 | 3.7159e-05 | 1.9119e-05 | 210.8084 | 99.9556 | 1.7627e-07 | 1.9127e-07 | 0.00046992 | 0.88269 | 0.5037 | 0.00021937 | 0.00012518 | 5.4516e-08 | 3.1109e-08 | 1.0308e-07 | 5.8823e-08 | 124.3079 | 46.416 | 8.2926e-10 | 1.2673e-09 | 4590.1253 | 8.0955e-09 | 5.0872e-08 | 4.1652e-09 | 5.4114e-08 | 2.2458e-11 | 2.4315e-10 | 1.2815e-11 | 3.5153e-10 | 1.3062e-07 | 4.0188e-10 | 1.3102e-07
6 | BRIG | 53009 | 53 | WA | 009 | Clallam | NONPOINT | 4023.8421 | 0.00051602 | 61.7195 | 62.0822 | 0.015338 | 0.015429 | 3.8119e-06 | 3.8343e-06 | 7.9149e-06 | 7.9615e-06 | 210.8084 | 99.9556 | 3.7546e-08 | 7.965e-08 | 0.00046992 | 10.0118 | 10.053 | 0.0024881 | 0.0024984 | 6.1834e-07 | 6.2089e-07 | 1.1692e-06 | 1.174e-06 | 124.3079 | 46.416 | 9.4057e-09 | 2.5293e-08 | 4590.1253 | 1.7243e-09 | 1.0836e-08 | 1.7345e-09 | 2.2534e-08 | 2.5472e-10 | 2.7579e-09 | 2.5577e-10 | 7.0159e-09 | 5.4392e-08 | 8.0208e-09 | 6.2413e-08
6 | BRIG | 53009 | 53 | WA | 009 | Clallam | POINT | 4023.8421 | 0.00051602 | 156 | 184.78 | 0.038769 | 0.045921 | 9.6348e-06 | 1.1412e-05 | 2.0006e-05 | 2.3696e-05 | 210.8084 | 99.9556 | 9.4899e-08 | 2.3707e-07 | 0.00046992 | 124.3 | 130.448 | 0.030891 | 0.032419 | 7.677e-06 | 8.0567e-06 | 1.4516e-05 | 1.5234e-05 | 124.3079 | 46.416 | 1.1678e-07 | 3.2821e-07 | 4590.1253 | 4.3584e-09 | 2.7388e-08 | 5.1625e-09 | 6.707e-08 | 3.1625e-09 | 3.4241e-08 | 3.3189e-09 | 9.1039e-08 | 1.6189e-07 | 1.0408e-07 | 2.6597e-07
6 | BRIG | 53011 | 53 | WA | 011 | Clark | POINT | 3941.6015 | 0 | 598.632 | 584.173 | 0.15188 | 0.14821 | 3.8531e-05 | 3.7601e-05 | 0 | 0 | 210.8084 | 99.9556 | 0 | 0 | 0 | 21.3444 | 21.2239 | 0.0054152 | 0.0053846 | 1.3738e-06 | 1.3661e-06 | 0 | 0 | 124.3079 | 46.416 | 0 | 0 | 1699.5001 | 0 | 0 | 0 | 0 | 0 | 0 | 0 | 0 | 0 | 0 | 0
6 | BRIG | 53011 | 53 | WA | 011 | Clark | PT_FIRES_PRESCRIBED | 3941.6015 | 0 | 7.7925 | 7.7925 | 0.001977 | 0.001977 | 5.0157e-07 | 5.0157e-07 | 0 | 0 | 210.8084 | 99.9556 | 0 | 0 | 0 | 4.2947 | 4.2947 | 0.0010896 | 0.0010896 | 2.7643e-07 | 2.7643e-07 | 0 | 0 | 124.3079 | 46.416 | 0 | 0 | 1699.5001 | 0 | 0 | 0 | 0 | 0 | 0 | 0 | 0 | 0 | 0 | 0
6 | BRIG | 53011 | 53 | WA | 011 | Clark | NONPOINT | 3941.6015 | 0 | 387.5173 | 389.5927 | 0.098315 | 0.098841 | 2.4943e-05 | 2.5076e-05 | 0 | 0 | 210.8084 | 99.9556 | 0 | 0 | 0 | 45.8151 | 46.0509 | 0.011623 | 0.011683 | 2.9489e-06 | 2.9641e-06 | 0 | 0 | 124.3079 | 46.416 | 0 | 0 | 1699.5001 | 0 | 0 | 0 | 0 | 0 | 0 | 0 | 0 | 0 | 0 | 0
6 | BRIG | 53011 | 53 | WA | 011 | Clark | NONROAD_MAR | 3941.6015 | 0 | 1472.0798 | 885.5477 | 0.37347 | 0.22467 | 9.4751e-05 | 5.6999e-05 | 0 | 0 | 210.8084 | 99.9556 | 0 | 0 | 0 | 216.8354 | 15.6144 | 0.055012 | 0.0039614 | 1.3957e-05 | 1.005e-06 | 0 | 0 | 124.3079 | 46.416 | 0 | 0 | 1699.5001 | 0 | 0 | 0 | 0 | 0 | 0 | 0 | 0 | 0 | 0 | 0
6 | BRIG | 53011 | 53 | WA | 011 | Clark | ONROAD | 3941.6015 | 0 | 7909.6674 | 2020.1785 | 2.0067 | 0.51253 | 0.00050911 | 0.00013003 | 0 | 0 | 210.8084 | 99.9556 | 0 | 0 | 0 | 30.9805 | 14.4446 | 0.0078599 | 0.0036647 | 1.9941e-06 | 9.2974e-07 | 0 | 0 | 124.3079 | 46.416 | 0 | 0 | 1699.5001 | 0 | 0 | 0 | 0 | 0 | 0 | 0 | 0 | 0 | 0 | 0
6 | BRIG | 53011 | 53 | WA | 011 | Clark | NONROAD_OTHER | 3941.6015 | 0 | 1716.744 | 794.826 | 0.43554 | 0.20165 | 0.0001105 | 5.116e-05 | 0 | 0 | 210.8084 | 99.9556 | 0 | 0 | 0 | 4.7078 | 2.905 | 0.0011944 | 0.00073701 | 3.0302e-07 | 1.8698e-07 | 0 | 0 | 124.3079 | 46.416 | 0 | 0 | 1699.5001 | 0 | 0 | 0 | 0 | 0 | 0 | 0 | 0 | 0 | 0 | 0
6 | BRIG | 53013 | 53 | WA | 013 | Columbia | NONROAD_OTHER | 3583.6245 | 0.00021232 | 226.2646 | 184.1303 | 0.063138 | 0.051381 | 1.7619e-05 | 1.4338e-05 | 1.3406e-05 | 1.0909e-05 | 210.8084 | 99.9556 | 6.3592e-08 | 1.0914e-07 | 0.00046522 | 0.94819 | 0.49468 | 0.00026459 | 0.00013804 | 7.3833e-08 | 3.8519e-08 | 1.2309e-07 | 6.4218e-08 | 124.3079 | 46.416 | 9.9023e-10 | 1.3835e-09 | 2262.4707 | 5.9253e-09 | 3.7235e-08 | 4.8219e-09 | 6.2646e-08 | 5.4406e-11 | 5.8907e-10 | 2.8384e-11 | 7.7859e-10 | 7.4532e-08 | 4.3873e-10 | 7.4971e-08
6 | BRIG | 53013 | 53 | WA | 013 | Columbia | NONROAD_MAR | 3583.6245 | 0.00021232 | 13.9193 | 9.8857 | 0.0038841 | 0.0027586 | 1.0839e-06 | 7.6977e-07 | 8.2469e-07 | 5.8571e-07 | 210.8084 | 99.9556 | 3.912e-09 | 5.8597e-09 | 0.00046522 | 0.14329 | 0.011201 | 3.9984e-05 | 3.1256e-06 | 1.1157e-08 | 8.7219e-10 | 1.8601e-08 | 1.4541e-09 | 124.3079 | 46.416 | 1.4964e-10 | 3.1327e-11 | 2262.4707 | 3.6451e-10 | 2.2906e-09 | 2.5888e-10 | 3.3634e-09 | 8.2217e-12 | 8.9018e-11 | 6.427e-13 | 1.763e-11 | 4.0015e-09 | 9.9343e-12 | 4.0114e-09
6 | BRIG | 53013 | 53 | WA | 013 | Columbia | NONPOINT | 3583.6245 | 0.00021232 | 251.2752 | 4.9299 | 0.070118 | 0.0013757 | 1.9566e-05 | 3.8388e-07 | 1.4888e-05 | 2.9209e-07 | 210.8084 | 99.9556 | 7.0621e-08 | 2.9222e-09 | 0.00046522 | 52.931 | 3.422 | 0.01477 | 0.00095491 | 4.1216e-06 | 2.6646e-07 | 6.8714e-06 | 4.4424e-07 | 124.3079 | 46.416 | 5.5278e-08 | 9.5709e-09 | 2262.4707 | 6.5802e-09 | 4.1351e-08 | 1.291e-10 | 1.6773e-09 | 3.0371e-09 | 3.2884e-08 | 1.9635e-10 | 5.3861e-09 | 1.9955e-09 | 3.035e-09 | 5.0306e-09
6 | BRIG | 53013 | 53 | WA | 013 | Columbia | PT_FIRES_PRESCRIBED | 3583.6245 | 0.00021232 | 33.2794 | 33.2794 | 0.0092865 | 0.0092865 | 2.5914e-06 | 2.5914e-06 | 1.9717e-06 | 1.9717e-06 | 210.8084 | 99.9556 | 9.3533e-09 | 1.9726e-08 | 0.00046522 | 16.2976 | 16.2976 | 0.0045478 | 0.0045478 | 1.269e-06 | 1.269e-06 | 2.1157e-06 | 2.1157e-06 | 124.3079 | 46.416 | 1.702e-08 | 4.5582e-08 | 2262.4707 | 8.715e-10 | 5.4766e-09 | 8.715e-10 | 1.1323e-08 | 9.3514e-10 | 1.0125e-08 | 9.3514e-10 | 2.5652e-08 | 1.3471e-08 | 1.4455e-08 | 2.7925e-08
6 | BRIG | 53013 | 53 | WA | 013 | Columbia | ONROAD | 3583.6245 | 0.00021232 | 166.5848 | 29.2819 | 0.046485 | 0.008171 | 1.2972e-05 | 2.2801e-06 | 9.8698e-06 | 1.7349e-06 | 210.8084 | 99.9556 | 4.6819e-08 | 1.7357e-08 | 0.00046522 | 0.53479 | 0.22368 | 0.00014923 | 6.2418e-05 | 4.1643e-08 | 1.7418e-08 | 6.9426e-08 | 2.9038e-08 | 124.3079 | 46.416 | 5.585e-10 | 6.2561e-10 | 2262.4707 | 4.3624e-09 | 2.7414e-08 | 7.6682e-10 | 9.9625e-09 | 3.0686e-11 | 3.3224e-10 | 1.2835e-11 | 3.5207e-10 | 1.1853e-08 | 1.9839e-10 | 1.2051e-08
6 | BRIG | 53015 | 53 | WA | 015 | Cowlitz | POINT | 3951.1638 | 4.5895e-05 | 3610.7535 | 4088.2349 | 0.91385 | 1.0347 | 0.00023129 | 0.00026187 | 4.1941e-05 | 4.7488e-05 | 210.8084 | 99.9556 | 1.9895e-07 | 4.7509e-07 | 0.00022679 | 790.471 | 911.2757 | 0.20006 | 0.23063 | 5.0633e-05 | 5.8371e-05 | 4.5372e-05 | 5.2306e-05 | 124.3079 | 46.416 | 3.6499e-07 | 1.1269e-06 | 3020.7671 | 1.3884e-08 | 8.725e-08 | 1.572e-08 | 2.0424e-07 | 1.502e-08 | 1.6262e-07 | 1.7315e-08 | 4.7497e-07 | 3.2443e-07 | 3.5735e-07 | 6.8178e-07
6 | BRIG | 53015 | 53 | WA | 015 | Cowlitz | NONROAD_OTHER | 3951.1638 | 4.5895e-05 | 455.3047 | 206.1937 | 0.11523 | 0.052186 | 2.9164e-05 | 1.3208e-05 | 5.2887e-06 | 2.3951e-06 | 210.8084 | 99.9556 | 2.5088e-08 | 2.3961e-08 | 0.00022679 | 1.3689 | 0.74769 | 0.00034646 | 0.00018923 | 8.7687e-08 | 4.7893e-08 | 7.8575e-08 | 4.2916e-08 | 124.3079 | 46.416 | 6.321e-10 | 9.246e-10 | 3020.7671 | 1.7508e-09 | 1.1002e-08 | 7.9287e-10 | 1.0301e-08 | 2.6011e-11 | 2.8163e-10 | 1.4207e-11 | 3.8971e-10 | 1.6363e-08 | 2.932e-10 | 1.6656e-08
6 | BRIG | 53015 | 53 | WA | 015 | Cowlitz | NONPOINT | 3951.1638 | 4.5895e-05 | 67.0032 | 67.5168 | 0.016958 | 0.017088 | 4.2919e-06 | 4.3248e-06 | 7.7829e-07 | 7.8425e-07 | 210.8084 | 99.9556 | 3.6919e-09 | 7.846e-09 | 0.00022679 | 10.7039 | 10.7622 | 0.002709 | 0.0027238 | 6.8563e-07 | 6.8937e-07 | 6.1438e-07 | 6.1773e-07 | 124.3079 | 46.416 | 4.9424e-09 | 1.3309e-08 | 3020.7671 | 2.5765e-10 | 1.6191e-09 | 2.5962e-10 | 3.373e-09 | 2.0339e-10 | 2.2021e-09 | 2.045e-10 | 5.6094e-09 | 5.358e-09 | 4.2203e-09 | 9.5783e-09
6 | BRIG | 53015 | 53 | WA | 015 | Cowlitz | PT_FIRES_PRESCRIBED | 3951.1638 | 4.5895e-05 | 19.6327 | 19.6327 | 0.0049688 | 0.0049688 | 1.2576e-06 | 1.2576e-06 | 2.2805e-07 | 2.2805e-07 | 210.8084 | 99.9556 | 1.0818e-09 | 2.2815e-09 | 0.00022679 | 13.1301 | 13.1301 | 0.0033231 | 0.0033231 | 8.4104e-07 | 8.4104e-07 | 7.5364e-07 | 7.5364e-07 | 124.3079 | 46.416 | 6.0627e-09 | 1.6237e-08 | 3020.7671 | 7.5493e-11 | 4.744e-10 | 7.5493e-11 | 9.808e-10 | 2.4949e-10 | 2.7012e-09 | 2.4949e-10 | 6.8436e-09 | 1.558e-09 | 5.1488e-09 | 6.7068e-09
6 | BRIG | 53015 | 53 | WA | 015 | Cowlitz | NONROAD_MAR | 3951.1638 | 4.5895e-05 | 2239.6374 | 1368.5698 | 0.56683 | 0.34637 | 0.00014346 | 8.7663e-05 | 2.6015e-05 | 1.5897e-05 | 210.8084 | 99.9556 | 1.2341e-07 | 1.5904e-07 | 0.00022679 | 517.4025 | 35.677 | 0.13095 | 0.0090295 | 3.3142e-05 | 2.2853e-06 | 2.9698e-05 | 2.0478e-06 | 124.3079 | 46.416 | 2.3891e-07 | 4.4118e-08 | 3020.7671 | 8.612e-09 | 5.4118e-08 | 5.2625e-09 | 6.8371e-08 | 9.8313e-09 | 1.0644e-07 | 6.7791e-10 | 1.8595e-08 | 1.0861e-07 | 1.399e-08 | 1.226e-07
6 | BRIG | 53015 | 53 | WA | 015 | Cowlitz | ONROAD | 3951.1638 | 4.5895e-05 | 4831.5427 | 1233.8452 | 1.2228 | 0.31227 | 0.00030948 | 7.9033e-05 | 5.6122e-05 | 1.4332e-05 | 210.8084 | 99.9556 | 2.6622e-07 | 1.4338e-07 | 0.00022679 | 13.2605 | 5.9771 | 0.0033561 | 0.0015127 | 8.494e-07 | 3.8286e-07 | 7.6113e-07 | 3.4307e-07 | 124.3079 | 46.416 | 6.1229e-09 | 7.3913e-09 | 3020.7671 | 1.8579e-08 | 1.1675e-07 | 4.7445e-09 | 6.164e-08 | 2.5197e-10 | 2.7281e-09 | 1.1357e-10 | 3.1153e-09 | 9.7915e-08 | 2.3439e-09 | 1.0026e-07
6 | BRIG | 53017 | 53 | WA | 017 | Douglas | NONROAD_MAR | 3710.1662 | 0.00017113 | 454.1189 | 224.9013 | 0.1224 | 0.060618 | 3.299e-05 | 1.6338e-05 | 2.0946e-05 | 1.0374e-05 | 210.8084 | 99.9556 | 9.9361e-08 | 1.0378e-07 | 0.00031991 | 6.6777 | 2.0833 | 0.0017998 | 0.00056152 | 4.8511e-07 | 1.5135e-07 | 5.758e-07 | 1.7964e-07 | 124.3079 | 46.416 | 4.632e-09 | 3.8702e-09 | 4787.7075 | 4.375e-09 | 2.7493e-08 | 2.1667e-09 | 2.815e-08 | 1.2027e-10 | 1.3021e-09 | 3.7521e-11 | 1.0292e-09 | 7.0871e-08 | 1.2273e-09 | 7.2099e-08
6 | BRIG | 53017 | 53 | WA | 017 | Douglas | POINT | 3710.1662 | 0.00017113 | 9 | 9 | 0.0024258 | 0.0024258 | 6.5382e-07 | 6.5382e-07 | 4.1512e-07 | 4.1512e-07 | 210.8084 | 99.9556 | 1.9692e-09 | 4.1531e-09 | 0.00031991 | 4 | 4 | 0.0010781 | 0.0010781 | 2.9059e-07 | 2.9059e-07 | 3.4491e-07 | 3.4491e-07 | 124.3079 | 46.416 | 2.7746e-09 | 7.4308e-09 | 4787.7075 | 8.6706e-11 | 5.4487e-10 | 8.6706e-11 | 1.1265e-09 | 7.204e-11 | 7.7999e-10 | 7.204e-11 | 1.9761e-09 | 2.8361e-09 | 2.3564e-09 | 5.1925e-09
6 | BRIG | 53017 | 53 | WA | 017 | Douglas | NONPOINT | 3710.1662 | 0.00017113 | 32.7644 | 20.0475 | 0.008831 | 0.0054034 | 2.3802e-06 | 1.4564e-06 | 1.5113e-06 | 9.2469e-07 | 210.8084 | 99.9556 | 7.1688e-09 | 9.251e-09 | 0.00031991 | 4.083 | 3.8376 | 0.0011005 | 0.0010343 | 2.9662e-07 | 2.7879e-07 | 3.5206e-07 | 3.309e-07 | 124.3079 | 46.416 | 2.8322e-09 | 7.1291e-09 | 4787.7075 | 3.1565e-10 | 1.9836e-09 | 1.9314e-10 | 2.5092e-09 | 7.3535e-11 | 7.9618e-10 | 6.9115e-11 | 1.8959e-09 | 6.3174e-09 | 2.2607e-09 | 8.5781e-09
6 | BRIG | 53017 | 53 | WA | 017 | Douglas | ONROAD | 3710.1662 | 0.00017113 | 1080.4759 | 221.7999 | 0.29122 | 0.059782 | 7.8493e-05 | 1.6113e-05 | 4.9837e-05 | 1.023e-05 | 210.8084 | 99.9556 | 2.3641e-07 | 1.0235e-07 | 0.00031991 | 3.6231 | 1.5289 | 0.00097654 | 0.0004121 | 2.6321e-07 | 1.1107e-07 | 3.1241e-07 | 1.3184e-07 | 124.3079 | 46.416 | 2.5132e-09 | 2.8403e-09 | 4787.7075 | 1.0409e-08 | 6.5413e-08 | 2.1368e-09 | 2.7762e-08 | 6.5253e-11 | 7.065e-10 | 2.7536e-11 | 7.5534e-10 | 6.9894e-08 | 9.0069e-10 | 7.0795e-08
6 | BRIG | 53017 | 53 | WA | 017 | Douglas | PT_FIRES_PRESCRIBED | 3710.1662 | 0.00017113 | 5.9253 | 5.9253 | 0.0015971 | 0.0015971 | 4.3045e-07 | 4.3045e-07 | 2.7331e-07 | 2.7331e-07 | 210.8084 | 99.9556 | 1.2965e-09 | 2.7343e-09 | 0.00031991 | 2.6553 | 2.6553 | 0.00071568 | 0.00071568 | 1.929e-07 | 1.929e-07 | 2.2896e-07 | 2.2896e-07 | 124.3079 | 46.416 | 1.8419e-09 | 4.9327e-09 | 4787.7075 | 5.7085e-11 | 3.5872e-10 | 5.7085e-11 | 7.4164e-10 | 4.7822e-11 | 5.1777e-10 | 4.7822e-11 | 1.3118e-09 | 1.8672e-09 | 1.5642e-09 | 3.4314e-09
6 | BRIG | 53017 | 53 | WA | 017 | Douglas | NONROAD_OTHER | 3710.1662 | 0.00017113 | 417.686 | 168.0026 | 0.11258 | 0.045282 | 3.0343e-05 | 1.2205e-05 | 1.9266e-05 | 7.7491e-06 | 210.8084 | 99.9556 | 9.139e-08 | 7.7525e-08 | 0.00031991 | 0.94658 | 0.61835 | 0.00025513 | 0.00016666 | 6.8765e-08 | 4.4921e-08 | 8.162e-08 | 5.3318e-08 | 124.3079 | 46.416 | 6.5659e-10 | 1.1487e-09 | 4787.7075 | 4.024e-09 | 2.5287e-08 | 1.6185e-09 | 2.1028e-08 | 1.7048e-11 | 1.8458e-10 | 1.1136e-11 | 3.0548e-10 | 5.2941e-08 | 3.6426e-10 | 5.3306e-08
6 | BRIG | 53019 | 53 | WA | 019 | Ferry | NONROAD_OTHER | 3620.26 | 0.00073329 | 64.1874 | 81.3075 | 0.01773 | 0.022459 | 4.8975e-06 | 6.2037e-06 | 1.3001e-05 | 1.6469e-05 | 210.8084 | 99.9556 | 6.1673e-08 | 1.6476e-07 | 0.00080401 | 0.41807 | 0.19537 | 0.00011548 | 5.3966e-05 | 3.1899e-08 | 1.4907e-08 | 9.2848e-08 | 4.3389e-08 | 124.3079 | 46.416 | 7.4692e-10 | 9.3478e-10 | 5846.4664 | 2.2238e-09 | 1.3974e-08 | 2.8169e-09 | 3.6597e-08 | 1.5881e-11 | 1.7195e-10 | 7.4214e-12 | 2.0357e-10 | 1.1251e-07 | 2.9643e-10 | 1.1281e-07
6 | BRIG | 53019 | 53 | WA | 019 | Ferry | ONROAD | 3620.26 | 0.00073329 | 306.6118 | 56.4912 | 0.084693 | 0.015604 | 2.3394e-05 | 4.3102e-06 | 6.2104e-05 | 1.1442e-05 | 210.8084 | 99.9556 | 2.946e-07 | 1.1447e-07 | 0.00080401 | 0.91212 | 0.38419 | 0.00025195 | 0.00010612 | 6.9594e-08 | 2.9313e-08 | 2.0257e-07 | 8.5322e-08 | 124.3079 | 46.416 | 1.6296e-09 | 1.8382e-09 | 5846.4664 | 1.0623e-08 | 6.6753e-08 | 1.9571e-09 | 2.5427e-08 | 3.4648e-11 | 3.7514e-10 | 1.4594e-11 | 4.0032e-10 | 7.8173e-08 | 5.8292e-10 | 7.8756e-08
6 | BRIG | 53019 | 53 | WA | 019 | Ferry | PT_FIRES_PRESCRIBED | 3620.26 | 0.00073329 | 32.5875 | 32.5875 | 0.0090014 | 0.0090014 | 2.4864e-06 | 2.4864e-06 | 6.6006e-06 | 6.6006e-06 | 210.8084 | 99.9556 | 3.1311e-08 | 6.6036e-08 | 0.00080401 | 18.701 | 18.701 | 0.0051657 | 0.0051657 | 1.4269e-06 | 1.4269e-06 | 4.1532e-06 | 4.1532e-06 | 124.3079 | 46.416 | 3.3411e-08 | 8.9478e-08 | 5846.4664 | 1.129e-09 | 7.0947e-09 | 1.129e-09 | 1.4668e-08 | 7.1038e-10 | 7.6914e-09 | 7.1038e-10 | 1.9486e-08 | 4.5095e-08 | 2.8374e-08 | 7.3469e-08
6 | BRIG | 53019 | 53 | WA | 019 | Ferry | NONROAD_MAR | 3620.26 | 0.00073329 | 222.45 | 128.8288 | 0.061446 | 0.035586 | 1.6973e-05 | 9.8295e-06 | 4.5057e-05 | 2.6094e-05 | 210.8084 | 99.9556 | 2.1374e-07 | 2.6106e-07 | 0.00080401 | 2.5481 | 0.20425 | 0.00070384 | 5.6419e-05 | 1.9442e-07 | 1.5584e-08 | 5.6589e-07 | 4.5361e-08 | 124.3079 | 46.416 | 4.5524e-09 | 9.7727e-10 | 5846.4664 | 7.7068e-09 | 4.843e-08 | 4.4633e-09 | 5.7987e-08 | 9.6792e-11 | 1.048e-09 | 7.7587e-12 | 2.1283e-10 | 1.7827e-07 | 3.099e-10 | 1.7858e-07
6 | BRIG | 53019 | 53 | WA | 019 | Ferry | NONPOINT | 3620.26 | 0.00073329 | 12.1606 | 12.1801 | 0.003359 | 0.0033644 | 9.2784e-07 | 9.2933e-07 | 2.4631e-06 | 2.4671e-06 | 210.8084 | 99.9556 | 1.1684e-08 | 2.4682e-08 | 0.00080401 | 2.5474 | 2.5496 | 0.00070364 | 0.00070425 | 1.9436e-07 | 1.9453e-07 | 5.6573e-07 | 5.6623e-07 | 124.3079 | 46.416 | 4.5511e-09 | 1.2199e-08 | 5846.4664 | 4.213e-10 | 2.6475e-09 | 4.2198e-10 | 5.4824e-09 | 9.6765e-11 | 1.0477e-09 | 9.6849e-11 | 2.6566e-09 | 1.6855e-08 | 3.8684e-09 | 2.0723e-08
6 | BRIG | 53021 | 53 | WA | 021 | Franklin | ONROAD | 3657.8768 | 0 | 2024.5986 | 464.3081 | 0.55349 | 0.12693 | 0.00015131 | 3.4701e-05 | 0 | 0 | 210.8084 | 99.9556 | 0 | 0 | 0 | 7.1508 | 2.9615 | 0.0019549 | 0.00080963 | 5.3444e-07 | 2.2134e-07 | 0 | 0 | 124.3079 | 46.416 | 0 | 0 | 3276.9208 | 0 | 0 | 0 | 0 | 0 | 0 | 0 | 0 | 0 | 0 | 0
6 | BRIG | 53021 | 53 | WA | 021 | Franklin | NONPOINT | 3657.8768 | 0 | 140.8232 | 39.2949 | 0.038499 | 0.010743 | 1.0525e-05 | 2.9368e-06 | 0 | 0 | 210.8084 | 99.9556 | 0 | 0 | 0 | 22.7409 | 5.1624 | 0.006217 | 0.0014113 | 1.6996e-06 | 3.8583e-07 | 0 | 0 | 124.3079 | 46.416 | 0 | 0 | 3276.9208 | 0 | 0 | 0 | 0 | 0 | 0 | 0 | 0 | 0 | 0 | 0
6 | BRIG | 53021 | 53 | WA | 021 | Franklin | NONROAD_OTHER | 3657.8768 | 0 | 725.6361 | 283.9322 | 0.19838 | 0.077622 | 5.4233e-05 | 2.1221e-05 | 0 | 0 | 210.8084 | 99.9556 | 0 | 0 | 0 | 1.6824 | 1.0953 | 0.00045994 | 0.00029944 | 1.2574e-07 | 8.1861e-08 | 0 | 0 | 124.3079 | 46.416 | 0 | 0 | 3276.9208 | 0 | 0 | 0 | 0 | 0 | 0 | 0 | 0 | 0 | 0 | 0
6 | BRIG | 53021 | 53 | WA | 021 | Franklin | PT_FIRES_PRESCRIBED | 3657.8768 | 0 | 14.4218 | 14.4218 | 0.0039427 | 0.0039427 | 1.0779e-06 | 1.0779e-06 | 0 | 0 | 210.8084 | 99.9556 | 0 | 0 | 0 | 6.7291 | 6.7291 | 0.0018396 | 0.0018396 | 5.0292e-07 | 5.0292e-07 | 0 | 0 | 124.3079 | 46.416 | 0 | 0 | 3276.9208 | 0 | 0 | 0 | 0 | 0 | 0 | 0 | 0 | 0 | 0 | 0
6 | BRIG | 53021 | 53 | WA | 021 | Franklin | NONROAD_MAR | 3657.8768 | 0 | 1239.3775 | 768.6045 | 0.33882 | 0.21012 | 9.2629e-05 | 5.7444e-05 | 0 | 0 | 210.8084 | 99.9556 | 0 | 0 | 0 | 13.5734 | 8.9826 | 0.0037107 | 0.0024557 | 1.0144e-06 | 6.7134e-07 | 0 | 0 | 124.3079 | 46.416 | 0 | 0 | 3276.9208 | 0 | 0 | 0 | 0 | 0 | 0 | 0 | 0 | 0 | 0 | 0
6 | BRIG | 53023 | 53 | WA | 023 | Garfield | NONROAD_OTHER | 3554.8632 | 0.00011024 | 158.0807 | 57.7406 | 0.044469 | 0.016243 | 1.2509e-05 | 4.5692e-06 | 4.9021e-06 | 1.7905e-06 | 210.8084 | 99.9556 | 2.3254e-08 | 1.7913e-08 | 0.0001603 | 0.34493 | 0.22381 | 9.703e-05 | 6.2957e-05 | 2.7295e-08 | 1.771e-08 | 1.5554e-08 | 1.0092e-08 | 124.3079 | 46.416 | 1.2512e-10 | 2.1742e-10 | 1859.6996 | 2.6359e-09 | 1.6564e-08 | 9.6281e-10 | 1.2509e-08 | 8.3635e-12 | 9.0553e-11 | 5.4266e-12 | 1.4886e-10 | 1.2233e-08 | 6.8947e-11 | 1.2302e-08
6 | BRIG | 53023 | 53 | WA | 023 | Garfield | PT_FIRES_PRESCRIBED | 3554.8632 | 0.00011024 | 21.9519 | 21.9519 | 0.0061752 | 0.0061752 | 1.7371e-06 | 1.7371e-06 | 6.8073e-07 | 6.8073e-07 | 210.8084 | 99.9556 | 3.2291e-09 | 6.8103e-09 | 0.0001603 | 11.2965 | 11.2965 | 0.0031778 | 0.0031778 | 8.9392e-07 | 8.9392e-07 | 5.0939e-07 | 5.0939e-07 | 124.3079 | 46.416 | 4.0978e-09 | 1.0974e-08 | 1859.6996 | 3.6604e-10 | 2.3002e-09 | 3.6604e-10 | 4.7556e-09 | 2.7391e-10 | 2.9656e-09 | 2.7391e-10 | 7.5135e-09 | 4.6507e-09 | 3.4801e-09 | 8.1308e-09
6 | BRIG | 53023 | 53 | WA | 023 | Garfield | ONROAD | 3554.8632 | 0.00011024 | 164.3736 | 28.4375 | 0.046239 | 0.0079996 | 1.3007e-05 | 2.2503e-06 | 5.0972e-06 | 8.8185e-07 | 210.8084 | 99.9556 | 2.4179e-08 | 8.8224e-09 | 0.0001603 | 0.54595 | 0.23338 | 0.00015358 | 6.565e-05 | 4.3203e-08 | 1.8468e-08 | 2.4618e-08 | 1.0523e-08 | 124.3079 | 46.416 | 1.9804e-10 | 2.2672e-10 | 1859.6996 | 2.7409e-09 | 1.7224e-08 | 4.7419e-10 | 6.1606e-09 | 1.3238e-11 | 1.4333e-10 | 5.6587e-12 | 1.5522e-10 | 6.0247e-09 | 7.1896e-11 | 6.0966e-09
6 | BRIG | 53023 | 53 | WA | 023 | Garfield | NONROAD_MAR | 3554.8632 | 0.00011024 | 11.842 | 5.5762 | 0.0033312 | 0.0015686 | 9.3709e-07 | 4.4126e-07 | 3.6722e-07 | 1.7292e-07 | 210.8084 | 99.9556 | 1.742e-09 | 1.7299e-09 | 0.0001603 | 0.14769 | 0.012582 | 4.1547e-05 | 3.5394e-06 | 1.1687e-08 | 9.9566e-10 | 6.6598e-09 | 5.6736e-10 | 124.3079 | 46.416 | 5.3575e-11 | 1.2223e-11 | 1859.6996 | 1.9746e-10 | 1.2409e-09 | 9.2981e-11 | 1.208e-09 | 3.5811e-12 | 3.8774e-11 | 3.0508e-13 | 8.3686e-12 | 1.1814e-09 | 3.8762e-12 | 1.1852e-09
6 | BRIG | 53023 | 53 | WA | 023 | Garfield | NONPOINT | 3554.8632 | 0.00011024 | 91.8865 | 3.0345 | 0.025848 | 0.00085363 | 7.2712e-06 | 2.4013e-07 | 2.8494e-06 | 9.41e-08 | 210.8084 | 99.9556 | 1.3517e-08 | 9.4142e-10 | 0.0001603 | 18.936 | 2.0046 | 0.0053268 | 0.0005639 | 1.4985e-06 | 1.5863e-07 | 8.5387e-07 | 9.0391e-08 | 124.3079 | 46.416 | 6.869e-09 | 1.9474e-09 | 1859.6996 | 1.5322e-09 | 9.6283e-09 | 5.06e-11 | 6.5739e-10 | 4.5914e-10 | 4.9712e-09 | 4.8605e-11 | 1.3333e-09 | 6.4289e-10 | 6.1754e-10 | 1.2604e-09
6 | BRIG | 53025 | 53 | WA | 025 | Grant | ONROAD | 3695.1948 | 0.00022863 | 3587.2841 | 849.6976 | 0.9708 | 0.22995 | 0.00026272 | 6.2229e-05 | 0.00022196 | 5.2574e-05 | 210.8084 | 99.9556 | 1.0529e-06 | 5.2597e-07 | 0.00060252 | 10.3766 | 4.8024 | 0.0028081 | 0.0012996 | 7.5994e-07 | 3.5171e-07 | 1.692e-06 | 7.8305e-07 | 124.3079 | 46.416 | 1.3611e-08 | 1.687e-08 | 7229.4483 | 3.0702e-08 | 1.9293e-07 | 7.2722e-09 | 9.448e-08 | 2.3404e-10 | 2.534e-09 | 1.0831e-10 | 2.9711e-09 | 3.5918e-07 | 5.3497e-09 | 3.6453e-07
6 | BRIG | 53025 | 53 | WA | 025 | Grant | NONROAD_OTHER | 3695.1948 | 0.00022863 | 1111.3561 | 451.8884 | 0.30076 | 0.12229 | 8.1391e-05 | 3.3095e-05 | 6.8763e-05 | 2.796e-05 | 210.8084 | 99.9556 | 3.2619e-07 | 2.7972e-07 | 0.00060252 | 2.5316 | 1.6347 | 0.00068512 | 0.00044239 | 1.8541e-07 | 1.1972e-07 | 4.128e-07 | 2.6655e-07 | 124.3079 | 46.416 | 3.3208e-09 | 5.7427e-09 | 7229.4483 | 9.5116e-09 | 5.9771e-08 | 3.8675e-09 | 5.0246e-08 | 5.71e-11 | 6.1823e-10 | 3.687e-11 | 1.0114e-09 | 1.9102e-07 | 1.8211e-09 | 1.9284e-07
6 | BRIG | 53025 | 53 | WA | 025 | Grant | PT_FIRES_PRESCRIBED | 3695.1948 | 0.00022863 | 49.7668 | 49.7668 | 0.013468 | 0.013468 | 3.6447e-06 | 3.6447e-06 | 3.0792e-06 | 3.0792e-06 | 210.8084 | 99.9556 | 1.4607e-08 | 3.0806e-08 | 0.00060252 | 26.3278 | 26.3278 | 0.0071249 | 0.0071249 | 1.9281e-06 | 1.9281e-06 | 4.2929e-06 | 4.2929e-06 | 124.3079 | 46.416 | 3.4534e-08 | 9.2487e-08 | 7229.4483 | 4.2593e-10 | 2.6766e-09 | 4.2593e-10 | 5.5337e-09 | 5.9381e-10 | 6.4293e-09 | 5.9381e-10 | 1.6288e-08 | 2.1037e-08 | 2.9329e-08 | 5.0366e-08
6 | BRIG | 53025 | 53 | WA | 025 | Grant | NONROAD_MAR | 3695.1948 | 0.00022863 | 598.9987 | 360.8919 | 0.1621 | 0.097665 | 4.3868e-05 | 2.643e-05 | 3.7062e-05 | 2.233e-05 | 210.8084 | 99.9556 | 1.7581e-07 | 2.234e-07 | 0.00060252 | 9.9511 | 7.5621 | 0.002693 | 0.0020465 | 7.2878e-07 | 5.5382e-07 | 1.6226e-06 | 1.233e-06 | 124.3079 | 46.416 | 1.3053e-08 | 2.6565e-08 | 7229.4483 | 5.1265e-09 | 3.2216e-08 | 3.0887e-09 | 4.0128e-08 | 2.2444e-10 | 2.4301e-09 | 1.7056e-10 | 4.6785e-09 | 1.5255e-07 | 8.4241e-09 | 1.6098e-07
6 | BRIG | 53025 | 53 | WA | 025 | Grant | NONPOINT | 3695.1948 | 0.00022863 | 91.5836 | 37.501 | 0.024785 | 0.010149 | 6.7072e-06 | 2.7464e-06 | 5.6666e-06 | 2.3203e-06 | 210.8084 | 99.9556 | 2.688e-08 | 2.3213e-08 | 0.00060252 | 12.4073 | 6.7086 | 0.0033577 | 0.0018155 | 9.0867e-07 | 4.9131e-07 | 2.0231e-06 | 1.0939e-06 | 124.3079 | 46.416 | 1.6275e-08 | 2.3567e-08 | 7229.4483 | 7.8382e-10 | 4.9256e-09 | 3.2095e-10 | 4.1698e-09 | 2.7984e-10 | 3.0299e-09 | 1.5131e-10 | 4.1505e-09 | 1.5852e-08 | 7.4733e-09 | 2.3326e-08
6 | BRIG | 53027 | 53 | WA | 027 | Grays Harbor | ONROAD | 4022.1147 | 0.00032338 | 2025.2977 | 418.8134 | 0.50354 | 0.10413 | 0.00012519 | 2.5889e-05 | 0.00016283 | 3.3673e-05 | 210.8084 | 99.9556 | 7.7243e-07 | 3.3688e-07 | 0.00038572 | 7.2398 | 2.9506 | 0.0018 | 0.00073359 | 4.4752e-07 | 1.8239e-07 | 6.943e-07 | 2.8296e-07 | 124.3079 | 46.416 | 5.5853e-09 | 6.0963e-09 | 5015.8044 | 3.2464e-08 | 2.0401e-07 | 6.7133e-09 | 8.7219e-08 | 1.3842e-10 | 1.4987e-09 | 5.6415e-11 | 1.5475e-09 | 2.3005e-07 | 1.9332e-09 | 2.3198e-07
6 | BRIG | 53027 | 53 | WA | 027 | Grays Harbor | NONPOINT | 4022.1147 | 0.00032338 | 71.4256 | 71.7054 | 0.017758 | 0.017828 | 4.4151e-06 | 4.4324e-06 | 5.7426e-06 | 5.7651e-06 | 210.8084 | 99.9556 | 2.7241e-08 | 5.7677e-08 | 0.00038572 | 12.6101 | 12.6443 | 0.0031352 | 0.0031437 | 7.7949e-07 | 7.816e-07 | 1.2093e-06 | 1.2126e-06 | 124.3079 | 46.416 | 9.7284e-09 | 2.6124e-08 | 5015.8044 | 1.1449e-09 | 7.1947e-09 | 1.1494e-09 | 1.4933e-08 | 2.411e-10 | 2.6105e-09 | 2.4175e-10 | 6.6315e-09 | 3.9387e-08 | 8.2844e-09 | 4.7671e-08
6 | BRIG | 53027 | 53 | WA | 027 | Grays Harbor | NONROAD_MAR | 4022.1147 | 0.00032338 | 250.3487 | 157.0176 | 0.062243 | 0.039039 | 1.5475e-05 | 9.706e-06 | 2.0128e-05 | 1.2624e-05 | 210.8084 | 99.9556 | 9.548e-08 | 1.263e-07 | 0.00038572 | 32.4796 | 2.6091 | 0.0080753 | 0.00064869 | 2.0077e-06 | 1.6128e-07 | 3.1148e-06 | 2.5021e-07 | 124.3079 | 46.416 | 2.5057e-08 | 5.3907e-09 | 5015.8044 | 4.0129e-09 | 2.5217e-08 | 2.5169e-09 | 3.2699e-08 | 6.21e-10 | 6.7237e-09 | 4.9885e-11 | 1.3684e-09 | 8.6248e-08 | 1.7094e-09 | 8.7957e-08
6 | BRIG | 53027 | 53 | WA | 027 | Grays Harbor | PT_FIRES_PRESCRIBED | 4022.1147 | 0.00032338 | 198.2835 | 198.2835 | 0.049298 | 0.049298 | 1.2257e-05 | 1.2257e-05 | 1.5942e-05 | 1.5942e-05 | 210.8084 | 99.9556 | 7.5623e-08 | 1.5949e-07 | 0.00038572 | 131.8471 | 131.8471 | 0.032781 | 0.032781 | 8.1501e-06 | 8.1501e-06 | 1.2644e-05 | 1.2644e-05 | 124.3079 | 46.416 | 1.0172e-07 | 2.7241e-07 | 5015.8044 | 3.1784e-09 | 1.9973e-08 | 3.1784e-09 | 4.1293e-08 | 2.5209e-09 | 2.7294e-08 | 2.5209e-09 | 6.9149e-08 | 1.0891e-07 | 8.6384e-08 | 1.953e-07
6 | BRIG | 53027 | 53 | WA | 027 | Grays Harbor | POINT | 4022.1147 | 0.00032338 | 643.73 | 633.8623 | 0.16005 | 0.15759 | 3.9792e-05 | 3.9182e-05 | 5.1756e-05 | 5.0963e-05 | 210.8084 | 99.9556 | 2.4551e-07 | 5.0985e-07 | 0.00038572 | 227.7 | 227.1652 | 0.056612 | 0.056479 | 1.4075e-05 | 1.4042e-05 | 2.1837e-05 | 2.1785e-05 | 124.3079 | 46.416 | 1.7567e-07 | 4.6935e-07 | 5015.8044 | 1.0319e-08 | 6.4843e-08 | 1.016e-08 | 1.32e-07 | 4.3536e-09 | 4.7137e-08 | 4.3433e-09 | 1.1914e-07 | 3.4817e-07 | 1.4884e-07 | 4.9701e-07
6 | BRIG | 53027 | 53 | WA | 027 | Grays Harbor | NONROAD_OTHER | 4022.1147 | 0.00032338 | 281.7337 | 140.7243 | 0.070046 | 0.034988 | 1.7415e-05 | 8.6988e-06 | 2.2651e-05 | 1.1314e-05 | 210.8084 | 99.9556 | 1.0745e-07 | 1.1319e-07 | 0.00038572 | 0.89739 | 0.48743 | 0.00022311 | 0.00012119 | 5.5472e-08 | 3.0131e-08 | 8.606e-08 | 4.6745e-08 | 124.3079 | 46.416 | 6.9231e-10 | 1.0071e-09 | 5015.8044 | 4.516e-09 | 2.8379e-08 | 2.2557e-09 | 2.9306e-08 | 1.7158e-11 | 1.8577e-10 | 9.3196e-12 | 2.5564e-10 | 7.7298e-08 | 3.1936e-10 | 7.7617e-08
6 | BRIG | 53029 | 53 | WA | 029 | Island | NONPOINT | 3918.2843 | 0 | 136.0363 | 136.0311 | 0.034718 | 0.034717 | 8.8606e-06 | 8.8603e-06 | 0 | 0 | 210.8084 | 99.9556 | 0 | 0 | 0 | 20.0303 | 20.054 | 0.005112 | 0.0051181 | 1.3047e-06 | 1.3062e-06 | 0 | 0 | 124.3079 | 46.416 | 0 | 0 | 567.2124 | 0 | 0 | 0 | 0 | 0 | 0 | 0 | 0 | 0 | 0 | 0
6 | BRIG | 53029 | 53 | WA | 029 | Island | ONROAD | 3918.2843 | 0 | 1373.0285 | 286.0221 | 0.35042 | 0.072997 | 8.9431e-05 | 1.863e-05 | 0 | 0 | 210.8084 | 99.9556 | 0 | 0 | 0 | 4.7358 | 1.9794 | 0.0012086 | 0.00050517 | 3.0846e-07 | 1.2893e-07 | 0 | 0 | 124.3079 | 46.416 | 0 | 0 | 567.2124 | 0 | 0 | 0 | 0 | 0 | 0 | 0 | 0 | 0 | 0 | 0
6 | BRIG | 53029 | 53 | WA | 029 | Island | POINT | 3918.2843 | 0 | 8 | 8.188 | 0.0020417 | 0.0020897 | 5.2107e-07 | 5.3332e-07 | 0 | 0 | 210.8084 | 99.9556 | 0 | 0 | 0 | 1 | 0.85624 | 0.00025521 | 0.00021852 | 6.5134e-08 | 5.577e-08 | 0 | 0 | 124.3079 | 46.416 | 0 | 0 | 567.2124 | 0 | 0 | 0 | 0 | 0 | 0 | 0 | 0 | 0 | 0 | 0
6 | BRIG | 53029 | 53 | WA | 029 | Island | NONROAD_MAR | 3918.2843 | 0 | 1059.3609 | 809.9881 | 0.27036 | 0.20672 | 6.9e-05 | 5.2758e-05 | 0 | 0 | 210.8084 | 99.9556 | 0 | 0 | 0 | 821.7873 | 55.7795 | 0.20973 | 0.014236 | 5.3526e-05 | 3.6331e-06 | 0 | 0 | 124.3079 | 46.416 | 0 | 0 | 567.2124 | 0 | 0 | 0 | 0 | 0 | 0 | 0 | 0 | 0 | 0 | 0
6 | BRIG | 53029 | 53 | WA | 029 | Island | NONROAD_OTHER | 3918.2843 | 0 | 295.2789 | 164.4559 | 0.075359 | 0.041971 | 1.9233e-05 | 1.0712e-05 | 0 | 0 | 210.8084 | 99.9556 | 0 | 0 | 0 | 0.8064 | 0.51877 | 0.0002058 | 0.0001324 | 5.2524e-08 | 3.379e-08 | 0 | 0 | 124.3079 | 46.416 | 0 | 0 | 567.2124 | 0 | 0 | 0 | 0 | 0 | 0 | 0 | 0 | 0 | 0 | 0
6 | BRIG | 53031 | 53 | WA | 031 | Jefferson | ONROAD | 4000.6318 | 9.0882e-05 | 1062.2198 | 211.2676 | 0.26551 | 0.052809 | 6.6368e-05 | 1.32e-05 | 2.413e-05 | 4.7993e-06 | 210.8084 | 99.9556 | 1.1447e-07 | 4.8015e-08 | 6.327e-05 | 3.3814 | 1.4133 | 0.00084523 | 0.00035326 | 2.1127e-07 | 8.8301e-08 | 5.3477e-08 | 2.2351e-08 | 124.3079 | 46.416 | 4.302e-10 | 4.8153e-10 | 4856.9256 | 4.9682e-09 | 3.1221e-08 | 9.8814e-10 | 1.2838e-08 | 1.1011e-11 | 1.1921e-10 | 4.6018e-12 | 1.2623e-10 | 3.2789e-08 | 1.527e-10 | 3.2941e-08
6 | BRIG | 53031 | 53 | WA | 031 | Jefferson | NONROAD_MAR | 4000.6318 | 9.0882e-05 | 750.6044 | 575.2221 | 0.18762 | 0.14378 | 4.6898e-05 | 3.594e-05 | 1.7051e-05 | 1.3067e-05 | 210.8084 | 99.9556 | 8.0886e-08 | 1.3073e-07 | 6.327e-05 | 580.5325 | 39.8491 | 0.14511 | 0.0099607 | 3.6272e-05 | 2.4898e-06 | 9.1811e-06 | 6.3021e-07 | 124.3079 | 46.416 | 7.3858e-08 | 1.3577e-08 | 4856.9256 | 3.5107e-09 | 2.2062e-08 | 2.6904e-09 | 3.4954e-08 | 1.8903e-09 | 2.0467e-08 | 1.2976e-10 | 3.5593e-09 | 8.9275e-08 | 4.3056e-09 | 9.358e-08
6 | BRIG | 53031 | 53 | WA | 031 | Jefferson | POINT | 4000.6318 | 9.0882e-05 | 473 | 497.9046 | 0.11823 | 0.12446 | 2.9553e-05 | 3.1109e-05 | 1.0745e-05 | 1.1311e-05 | 210.8084 | 99.9556 | 5.0971e-08 | 1.1316e-07 | 6.327e-05 | 150 | 117.662 | 0.037494 | 0.029411 | 9.372e-06 | 7.3516e-06 | 2.3722e-06 | 1.8608e-06 | 124.3079 | 46.416 | 1.9084e-08 | 4.009e-08 | 4856.9256 | 2.2123e-09 | 1.3902e-08 | 2.3288e-09 | 3.0256e-08 | 4.8842e-10 | 5.2883e-09 | 3.8313e-10 | 1.0509e-08 | 7.7275e-08 | 1.2713e-08 | 8.9988e-08
6 | BRIG | 53031 | 53 | WA | 031 | Jefferson | NONPOINT | 4000.6318 | 9.0882e-05 | 51.6293 | 51.6771 | 0.012905 | 0.012917 | 3.2258e-06 | 3.2288e-06 | 1.1729e-06 | 1.1739e-06 | 210.8084 | 99.9556 | 5.5636e-09 | 1.1745e-08 | 6.327e-05 | 10.0771 | 10.0894 | 0.0025189 | 0.0025219 | 6.2962e-07 | 6.3039e-07 | 1.5937e-07 | 1.5956e-07 | 124.3079 | 46.416 | 1.2821e-09 | 3.4377e-09 | 4856.9256 | 2.4148e-10 | 1.5175e-09 | 2.4171e-10 | 3.1402e-09 | 3.2813e-11 | 3.5527e-10 | 3.2853e-11 | 9.0117e-10 | 8.0203e-09 | 1.0901e-09 | 9.1104e-09
6 | BRIG | 53031 | 53 | WA | 031 | Jefferson | NONROAD_OTHER | 4000.6318 | 9.0882e-05 | 255.6656 | 125.9596 | 0.063906 | 0.031485 | 1.5974e-05 | 7.87e-06 | 5.8079e-06 | 2.8614e-06 | 210.8084 | 99.9556 | 2.7551e-08 | 2.8627e-08 | 6.327e-05 | 0.75655 | 0.45466 | 0.00018911 | 0.00011365 | 4.727e-08 | 2.8407e-08 | 1.1965e-08 | 7.1904e-09 | 124.3079 | 46.416 | 9.6252e-11 | 1.5491e-10 | 4856.9256 | 1.1958e-09 | 7.5145e-09 | 5.8914e-10 | 7.6541e-09 | 2.4635e-12 | 2.6672e-11 | 1.4804e-12 | 4.061e-11 | 1.9549e-08 | 4.9124e-11 | 1.9598e-08
6 | BRIG | 53031 | 53 | WA | 031 | Jefferson | PT_FIRES_PRESCRIBED | 4000.6318 | 9.0882e-05 | 29.3943 | 29.3943 | 0.0073474 | 0.0073474 | 1.8366e-06 | 1.8366e-06 | 6.6775e-07 | 6.6775e-07 | 210.8084 | 99.9556 | 3.1676e-09 | 6.6804e-09 | 6.327e-05 | 19.1702 | 19.1702 | 0.0047918 | 0.0047918 | 1.1978e-06 | 1.1978e-06 | 3.0318e-07 | 3.0318e-07 | 124.3079 | 46.416 | 2.4389e-09 | 6.5317e-09 | 4856.9256 | 1.3748e-10 | 8.6396e-10 | 1.3748e-10 | 1.7862e-09 | 6.2421e-11 | 6.7585e-10 | 6.2421e-11 | 1.7123e-09 | 4.562e-09 | 2.0713e-09 | 6.6333e-09
6 | BRIG | 53033 | 53 | WA | 033 | King | NONROAD_MAR | 3895.624 | 9.8333e-05 | 7855.7441 | 6279.9628 | 2.0166 | 1.6121 | 0.00051765 | 0.00041381 | 0.00019829 | 0.00015852 | 210.8084 | 99.9556 | 9.4063e-07 | 1.5859e-06 | 0.00021129 | 1509.0574 | 425.6837 | 0.38737 | 0.10927 | 9.9438e-05 | 2.805e-05 | 8.1847e-05 | 2.3088e-05 | 124.3079 | 46.416 | 6.5842e-07 | 4.9741e-07 | 5698.5824 | 3.4797e-08 | 2.1867e-07 | 2.7817e-08 | 3.614e-07 | 1.4363e-08 | 1.5551e-07 | 4.0515e-09 | 1.1113e-07 | 1.083e-06 | 1.5773e-07 | 1.2407e-06
6 | BRIG | 53033 | 53 | WA | 033 | King | NONROAD_OTHER | 3895.624 | 9.8333e-05 | 8332.1678 | 4124.0007 | 2.1389 | 1.0586 | 0.00054904 | 0.00027175 | 0.00021032 | 0.0001041 | 210.8084 | 99.9556 | 9.9768e-07 | 1.0414e-06 | 0.00021129 | 23.8698 | 14.1068 | 0.0061273 | 0.0036212 | 1.5729e-06 | 9.2955e-07 | 1.2946e-06 | 7.6511e-07 | 124.3079 | 46.416 | 1.0415e-08 | 1.6484e-08 | 5698.5824 | 3.6907e-08 | 2.3193e-07 | 1.8267e-08 | 2.3733e-07 | 2.2718e-10 | 2.4598e-09 | 1.3426e-10 | 3.6829e-09 | 7.1118e-07 | 5.2272e-09 | 7.1641e-07
6 | BRIG | 53033 | 53 | WA | 033 | King | ONROAD | 3895.624 | 9.8333e-05 | 39398.2919 | 9423.6268 | 10.1135 | 2.419 | 0.0025961 | 0.00062096 | 0.00099448 | 0.00023787 | 210.8084 | 99.9556 | 4.7175e-06 | 2.3798e-06 | 0.00021129 | 177.8435 | 75.1749 | 0.045652 | 0.019297 | 1.1719e-05 | 4.9536e-06 | 9.6457e-06 | 4.0772e-06 | 124.3079 | 46.416 | 7.7595e-08 | 8.7841e-08 | 5698.5824 | 1.7451e-07 | 1.0967e-06 | 4.1742e-08 | 5.4231e-07 | 1.6926e-09 | 1.8327e-08 | 7.1548e-10 | 1.9626e-08 | 1.6251e-06 | 2.7855e-08 | 1.653e-06
6 | BRIG | 53033 | 53 | WA | 033 | King | POINT | 3895.624 | 9.8333e-05 | 2026.8115 | 1424.795 | 0.52028 | 0.36574 | 0.00013355 | 9.3885e-05 | 5.116e-05 | 3.5964e-05 | 210.8084 | 99.9556 | 2.4269e-07 | 3.598e-07 | 0.00021129 | 235.8535 | 174.3868 | 0.060543 | 0.044765 | 1.5541e-05 | 1.1491e-05 | 1.2792e-05 | 9.4582e-06 | 124.3079 | 46.416 | 1.0291e-07 | 2.0377e-07 | 5698.5824 | 8.9777e-09 | 5.6417e-08 | 6.3111e-09 | 8.1994e-08 | 2.2448e-09 | 2.4304e-08 | 1.6597e-09 | 4.5528e-08 | 2.4571e-07 | 6.4618e-08 | 3.1032e-07
6 | BRIG | 53033 | 53 | WA | 033 | King | PT_FIRES_PRESCRIBED | 3895.624 | 9.8333e-05 | 9.2505 | 9.2505 | 0.0023746 | 0.0023746 | 6.0955e-07 | 6.0955e-07 | 2.335e-07 | 2.335e-07 | 210.8084 | 99.9556 | 1.1076e-09 | 2.336e-09 | 0.00021129 | 5.8821 | 5.8821 | 0.0015099 | 0.0015099 | 3.876e-07 | 3.876e-07 | 3.1903e-07 | 3.1903e-07 | 124.3079 | 46.416 | 2.5664e-09 | 6.8732e-09 | 5698.5824 | 4.0975e-11 | 2.5749e-10 | 4.0975e-11 | 5.3235e-10 | 5.5984e-11 | 6.0614e-10 | 5.5984e-11 | 1.5357e-09 | 1.5952e-09 | 2.1796e-09 | 3.7748e-09
6 | BRIG | 53033 | 53 | WA | 033 | King | NONPOINT | 3895.624 | 9.8333e-05 | 2257.031 | 2277.5765 | 0.57938 | 0.58465 | 0.00014872 | 0.00015008 | 5.6972e-05 | 5.749e-05 | 210.8084 | 99.9556 | 2.7025e-07 | 5.7516e-07 | 0.00021129 | 524.6371 | 526.9718 | 0.13467 | 0.13527 | 3.457e-05 | 3.4724e-05 | 2.8455e-05 | 2.8581e-05 | 124.3079 | 46.416 | 2.289e-07 | 6.1576e-07 | 5698.5824 | 9.9975e-09 | 6.2825e-08 | 1.0088e-08 | 1.3107e-07 | 4.9933e-09 | 5.4063e-08 | 5.0155e-09 | 1.3758e-07 | 3.9277e-07 | 1.9527e-07 | 5.8803e-07
6 | BRIG | 53035 | 53 | WA | 035 | Kitsap | ONROAD | 3934.9772 | 0.00024799 | 4836.4032 | 1034.0792 | 1.2291 | 0.26279 | 0.00031235 | 6.6784e-05 | 0.0003048 | 6.5171e-05 | 210.8084 | 99.9556 | 1.4459e-06 | 6.52e-07 | 0.00028783 | 18.7688 | 7.5538 | 0.0047697 | 0.0019197 | 1.2121e-06 | 4.8785e-07 | 1.3729e-06 | 5.5254e-07 | 124.3079 | 46.416 | 1.1044e-08 | 1.1904e-08 | 1184.2778 | 2.5738e-07 | 1.6174e-06 | 5.503e-08 | 7.1495e-07 | 1.1593e-09 | 1.2551e-08 | 4.6656e-10 | 1.2798e-08 | 4.4524e-07 | 3.7749e-09 | 4.4902e-07
6 | BRIG | 53035 | 53 | WA | 035 | Kitsap | NONPOINT | 3934.9772 | 0.00024799 | 297.7125 | 298.9352 | 0.075658 | 0.075969 | 1.9227e-05 | 1.9306e-05 | 1.8763e-05 | 1.884e-05 | 210.8084 | 99.9556 | 8.9003e-08 | 1.8848e-07 | 0.00028783 | 77.3446 | 77.4836 | 0.019656 | 0.019691 | 4.9951e-06 | 5.0041e-06 | 5.6575e-06 | 5.6677e-06 | 124.3079 | 46.416 | 4.5512e-08 | 1.2211e-07 | 1184.2778 | 1.5843e-08 | 9.9559e-08 | 1.5908e-08 | 2.0668e-07 | 4.7772e-09 | 5.1724e-08 | 4.7858e-09 | 1.3128e-07 | 1.2871e-07 | 3.8721e-08 | 1.6743e-07
6 | BRIG | 53035 | 53 | WA | 035 | Kitsap | NONROAD_OTHER | 3934.9772 | 0.00024799 | 906.3203 | 458.2722 | 0.23032 | 0.11646 | 5.8533e-05 | 2.9596e-05 | 5.7119e-05 | 2.8882e-05 | 210.8084 | 99.9556 | 2.7095e-07 | 2.8894e-07 | 0.00028783 | 2.4951 | 1.5753 | 0.00063409 | 0.00040033 | 1.6114e-07 | 1.0174e-07 | 1.8251e-07 | 1.1523e-07 | 124.3079 | 46.416 | 1.4682e-09 | 2.4825e-09 | 1184.2778 | 4.8231e-08 | 3.0309e-07 | 2.4388e-08 | 3.1684e-07 | 1.5411e-10 | 1.6686e-09 | 9.7298e-11 | 2.6689e-09 | 1.9732e-07 | 7.8723e-10 | 1.981e-07
6 | BRIG | 53035 | 53 | WA | 035 | Kitsap | POINT | 3934.9772 | 0.00024799 | 0.3435 | 0.3963 | 8.7294e-05 | 0.00010071 | 2.2184e-08 | 2.5594e-08 | 2.1648e-08 | 2.4976e-08 | 210.8084 | 99.9556 | 1.0269e-10 | 2.4987e-10 | 0.00028783 | 0 | 0 | 0 | 0 | 0 | 0 | 0 | 0 | 124.3079 | 46.416 | 0 | 0 | 1184.2778 | 1.828e-11 | 1.1487e-10 | 2.1089e-11 | 2.7399e-10 | 0 | 0 | 0 | 0 | 1.7063e-10 | 0 | 1.7063e-10
6 | BRIG | 53035 | 53 | WA | 035 | Kitsap | NONROAD_MAR | 3934.9772 | 0.00024799 | 775.6137 | 603.9399 | 0.19711 | 0.15348 | 5.0091e-05 | 3.9004e-05 | 4.8881e-05 | 3.8062e-05 | 210.8084 | 99.9556 | 2.3188e-07 | 3.8079e-07 | 0.00028783 | 585.5467 | 41.1902 | 0.14881 | 0.010468 | 3.7816e-05 | 2.6602e-06 | 4.2831e-05 | 3.0129e-06 | 124.3079 | 46.416 | 3.4456e-07 | 6.4912e-08 | 1184.2778 | 4.1275e-08 | 2.5938e-07 | 3.2139e-08 | 4.1755e-07 | 3.6166e-08 | 3.9158e-07 | 2.5441e-09 | 6.9787e-08 | 2.6004e-07 | 2.0584e-08 | 2.8062e-07
6 | BRIG | 53037 | 53 | WA | 037 | Kittitas | PT_FIRES_PRESCRIBED | 3788.6869 | 0.00026208 | 67.3356 | 67.3356 | 0.017773 | 0.017773 | 4.691e-06 | 4.691e-06 | 4.6579e-06 | 4.6579e-06 | 210.8084 | 99.9556 | 2.2095e-08 | 4.6599e-08 | 0.00024207 | 41.6501 | 41.6501 | 0.010993 | 0.010993 | 2.9016e-06 | 2.9016e-06 | 2.6611e-06 | 2.6611e-06 | 124.3079 | 46.416 | 2.1407e-08 | 5.7332e-08 | 6042.7838 | 7.7082e-10 | 4.8439e-09 | 7.7082e-10 | 1.0014e-08 | 4.4038e-10 | 4.7681e-09 | 4.4038e-10 | 1.208e-08 | 3.1822e-08 | 1.8181e-08 | 5.0003e-08
6 | BRIG | 53037 | 53 | WA | 037 | Kittitas | NONROAD_MAR | 3788.6869 | 0.00026208 | 44.7623 | 25.5454 | 0.011815 | 0.0067426 | 3.1184e-06 | 1.7797e-06 | 3.0964e-06 | 1.7671e-06 | 210.8084 | 99.9556 | 1.4688e-08 | 1.7679e-08 | 0.00024207 | 0.84557 | 0.74928 | 0.00022318 | 0.00019777 | 5.8908e-08 | 5.2199e-08 | 5.4025e-08 | 4.7873e-08 | 124.3079 | 46.416 | 4.3461e-10 | 1.0314e-09 | 6042.7838 | 5.1241e-10 | 3.22e-09 | 2.9243e-10 | 3.7992e-09 | 8.9405e-12 | 9.68e-11 | 7.9224e-12 | 2.1731e-10 | 1.2073e-08 | 3.2707e-10 | 1.24e-08
6 | BRIG | 53037 | 53 | WA | 037 | Kittitas | NONPOINT | 3788.6869 | 0.00026208 | 61.6462 | 56.9278 | 0.016271 | 0.015026 | 4.2947e-06 | 3.966e-06 | 4.2643e-06 | 3.9379e-06 | 210.8084 | 99.9556 | 2.0228e-08 | 3.9397e-08 | 0.00024207 | 10.7892 | 9.9837 | 0.0028477 | 0.0026351 | 7.5164e-07 | 6.9552e-07 | 6.8935e-07 | 6.3788e-07 | 124.3079 | 46.416 | 5.5455e-09 | 1.3743e-08 | 6042.7838 | 7.0569e-10 | 4.4346e-09 | 6.5167e-10 | 8.4665e-09 | 1.1408e-10 | 1.2351e-09 | 1.0556e-10 | 2.8956e-09 | 2.6904e-08 | 4.3579e-09 | 3.1262e-08
6 | BRIG | 53037 | 53 | WA | 037 | Kittitas | NONROAD_OTHER | 3788.6869 | 0.00026208 | 269.4665 | 131.2377 | 0.071124 | 0.034639 | 1.8773e-05 | 9.1428e-06 | 1.864e-05 | 9.0782e-06 | 210.8084 | 99.9556 | 8.8422e-08 | 9.0823e-08 | 0.00024207 | 0.76871 | 0.46358 | 0.0002029 | 0.00012236 | 5.3553e-08 | 3.2296e-08 | 4.9115e-08 | 2.9619e-08 | 124.3079 | 46.416 | 3.9511e-10 | 6.3812e-10 | 6042.7838 | 3.0847e-09 | 1.9384e-08 | 1.5023e-09 | 1.9518e-08 | 8.1279e-12 | 8.8002e-11 | 4.9015e-12 | 1.3445e-10 | 6.2022e-08 | 2.0235e-10 | 6.2224e-08
6 | BRIG | 53037 | 53 | WA | 037 | Kittitas | ONROAD | 3788.6869 | 0.00026208 | 5022.4945 | 1408.7217 | 1.3257 | 0.37182 | 0.0003499 | 9.814e-05 | 0.00034743 | 9.7447e-05 | 210.8084 | 99.9556 | 1.6481e-06 | 9.749e-07 | 0.00024207 | 11.9486 | 5.9456 | 0.0031538 | 0.0015693 | 8.3242e-07 | 4.1421e-07 | 7.6343e-07 | 3.7988e-07 | 124.3079 | 46.416 | 6.1414e-09 | 8.1842e-09 | 6042.7838 | 5.7494e-08 | 3.613e-07 | 1.6126e-08 | 2.0951e-07 | 1.2634e-10 | 1.3679e-09 | 6.2865e-11 | 1.7244e-09 | 6.6575e-07 | 2.5953e-09 | 6.6835e-07
6 | BRIG | 53039 | 53 | WA | 039 | Klickitat | NONROAD_OTHER | 3809.6984 | 0 | 221.0401 | 111.5775 | 0.05802 | 0.029288 | 1.523e-05 | 7.6877e-06 | 0 | 0 | 210.8084 | 99.9556 | 0 | 0 | 0 | 0.634 | 0.3719 | 0.00016642 | 9.7618e-05 | 4.3682e-08 | 2.5624e-08 | 0 | 0 | 124.3079 | 46.416 | 0 | 0 | 4932.1538 | 0 | 0 | 0 | 0 | 0 | 0 | 0 | 0 | 0 | 0 | 0
6 | BRIG | 53039 | 53 | WA | 039 | Klickitat | NONPOINT | 3809.6984 | 0 | 29.9 | 29.7038 | 0.0078484 | 0.0077969 | 2.0601e-06 | 2.0466e-06 | 0 | 0 | 210.8084 | 99.9556 | 0 | 0 | 0 | 6.5567 | 6.559 | 0.0017211 | 0.0017216 | 4.5176e-07 | 4.5191e-07 | 0 | 0 | 124.3079 | 46.416 | 0 | 0 | 4932.1538 | 0 | 0 | 0 | 0 | 0 | 0 | 0 | 0 | 0 | 0 | 0
6 | BRIG | 53039 | 53 | WA | 039 | Klickitat | NONROAD_MAR | 3809.6984 | 0 | 1773.4428 | 954.8267 | 0.46551 | 0.25063 | 0.00012219 | 6.5787e-05 | 0 | 0 | 210.8084 | 99.9556 | 0 | 0 | 0 | 11.1145 | 1.2575 | 0.0029174 | 0.00033007 | 7.6579e-07 | 8.6641e-08 | 0 | 0 | 124.3079 | 46.416 | 0 | 0 | 4932.1538 | 0 | 0 | 0 | 0 | 0 | 0 | 0 | 0 | 0 | 0 | 0
6 | BRIG | 53039 | 53 | WA | 039 | Klickitat | PT_FIRES_PRESCRIBED | 3809.6984 | 0 | 211.639 | 211.639 | 0.055553 | 0.055553 | 1.4582e-05 | 1.4582e-05 | 0 | 0 | 210.8084 | 99.9556 | 0 | 0 | 0 | 126.6621 | 126.6621 | 0.033247 | 0.033247 | 8.727e-06 | 8.727e-06 | 0 | 0 | 124.3079 | 46.416 | 0 | 0 | 4932.1538 | 0 | 0 | 0 | 0 | 0 | 0 | 0 | 0 | 0 | 0 | 0
6 | BRIG | 53039 | 53 | WA | 039 | Klickitat | ONROAD | 3809.6984 | 0 | 720.1207 | 135.9941 | 0.18902 | 0.035697 | 4.9616e-05 | 9.37e-06 | 0 | 0 | 210.8084 | 99.9556 | 0 | 0 | 0 | 2.2492 | 0.96748 | 0.00059038 | 0.00025395 | 1.5497e-07 | 6.6659e-08 | 0 | 0 | 124.3079 | 46.416 | 0 | 0 | 4932.1538 | 0 | 0 | 0 | 0 | 0 | 0 | 0 | 0 | 0 | 0 | 0
6 | BRIG | 53039 | 53 | WA | 039 | Klickitat | POINT | 3809.6984 | 0 | 153.8 | 133.0285 | 0.040371 | 0.034918 | 1.0597e-05 | 9.1657e-06 | 0 | 0 | 210.8084 | 99.9556 | 0 | 0 | 0 | 21 | 20.2397 | 0.0055122 | 0.0053127 | 1.4469e-06 | 1.3945e-06 | 0 | 0 | 124.3079 | 46.416 | 0 | 0 | 4932.1538 | 0 | 0 | 0 | 0 | 0 | 0 | 0 | 0 | 0 | 0 | 0
6 | BRIG | 53041 | 53 | WA | 041 | Lewis | NONROAD_MAR | 3924.2785 | 7.5999e-05 | 530.7433 | 306.418 | 0.13525 | 0.078083 | 3.4464e-05 | 1.9897e-05 | 1.0279e-05 | 5.9342e-06 | 210.8084 | 99.9556 | 4.8758e-08 | 5.9368e-08 | 0.00014422 | 4.9359 | 1.3933 | 0.0012578 | 0.00035505 | 3.2052e-07 | 9.0476e-08 | 1.8141e-07 | 5.1207e-08 | 124.3079 | 46.416 | 1.4593e-09 | 1.1032e-09 | 6310.042 | 1.6289e-09 | 1.0236e-08 | 9.4043e-10 | 1.2218e-08 | 2.8749e-11 | 3.1127e-10 | 8.1152e-12 | 2.2261e-10 | 4.0542e-08 | 3.4985e-10 | 4.0892e-08
6 | BRIG | 53041 | 53 | WA | 041 | Lewis | POINT | 3924.2785 | 7.5999e-05 | 7605.255 | 951.2039 | 1.938 | 0.24239 | 0.00049385 | 6.1767e-05 | 0.00014729 | 1.8421e-05 | 210.8084 | 99.9556 | 6.9867e-07 | 1.8429e-07 | 0.00014422 | 1212.2328 | 76.2161 | 0.30891 | 0.019422 | 7.8717e-05 | 4.9491e-06 | 4.4552e-05 | 2.8011e-06 | 124.3079 | 46.416 | 3.584e-07 | 6.0347e-08 | 6310.042 | 2.3341e-08 | 1.4668e-07 | 2.9194e-09 | 3.7928e-08 | 7.0605e-09 | 7.6445e-08 | 4.4391e-10 | 1.2177e-08 | 1.2585e-07 | 1.9137e-08 | 1.4499e-07
6 | BRIG | 53041 | 53 | WA | 041 | Lewis | ONROAD | 3924.2785 | 7.5999e-05 | 3838.8649 | 905.2055 | 0.97823 | 0.23067 | 0.00024928 | 5.878e-05 | 7.4345e-05 | 1.753e-05 | 210.8084 | 99.9556 | 3.5266e-07 | 1.7538e-07 | 0.00014422 | 11.5066 | 5.023 | 0.0029322 | 0.00128 | 7.4718e-07 | 3.2617e-07 | 4.2289e-07 | 1.8461e-07 | 124.3079 | 46.416 | 3.4019e-09 | 3.9772e-09 | 6310.042 | 1.1782e-08 | 7.4038e-08 | 2.7782e-09 | 3.6094e-08 | 6.7018e-11 | 7.2562e-10 | 2.9256e-11 | 8.0251e-10 | 1.1977e-07 | 1.2612e-09 | 1.2103e-07
6 | BRIG | 53041 | 53 | WA | 041 | Lewis | NONPOINT | 3924.2785 | 7.5999e-05 | 88.6715 | 89.0113 | 0.022596 | 0.022682 | 5.7579e-06 | 5.78e-06 | 1.7172e-06 | 1.7238e-06 | 210.8084 | 99.9556 | 8.146e-09 | 1.7246e-08 | 0.00014422 | 11.4325 | 11.4712 | 0.0029133 | 0.0029231 | 7.4238e-07 | 7.4488e-07 | 4.2017e-07 | 4.2159e-07 | 124.3079 | 46.416 | 3.3801e-09 | 9.0828e-09 | 6310.042 | 2.7214e-10 | 1.7102e-09 | 2.7319e-10 | 3.5492e-09 | 6.6587e-11 | 7.2095e-10 | 6.6812e-11 | 1.8327e-09 | 1.1777e-08 | 2.8803e-09 | 1.4657e-08
6 | BRIG | 53041 | 53 | WA | 041 | Lewis | NONROAD_OTHER | 3924.2785 | 7.5999e-05 | 345.6849 | 152.7087 | 0.088089 | 0.038914 | 2.2447e-05 | 9.9162e-06 | 6.6946e-06 | 2.9574e-06 | 210.8084 | 99.9556 | 3.1757e-08 | 2.9587e-08 | 0.00014422 | 1.0196 | 0.56468 | 0.00025981 | 0.00014389 | 6.6205e-08 | 3.6668e-08 | 3.747e-08 | 2.0753e-08 | 124.3079 | 46.416 | 3.0143e-10 | 4.4711e-10 | 6310.042 | 1.0609e-09 | 6.6671e-09 | 4.6868e-10 | 6.0891e-09 | 5.9382e-12 | 6.4294e-11 | 3.2889e-12 | 9.0216e-11 | 2.0205e-08 | 1.4178e-10 | 2.0347e-08
6 | BRIG | 53041 | 53 | WA | 041 | Lewis | PT_FIRES_PRESCRIBED | 3924.2785 | 7.5999e-05 | 220.962 | 220.962 | 0.056306 | 0.056306 | 1.4348e-05 | 1.4348e-05 | 4.2792e-06 | 4.2792e-06 | 210.8084 | 99.9556 | 2.0299e-08 | 4.2811e-08 | 0.00014422 | 148.8686 | 148.8686 | 0.037935 | 0.037935 | 9.6668e-06 | 9.6668e-06 | 5.4712e-06 | 5.4712e-06 | 124.3079 | 46.416 | 4.4013e-08 | 1.1787e-07 | 6310.042 | 6.7816e-10 | 4.2616e-09 | 6.7816e-10 | 8.8106e-09 | 8.6706e-10 | 9.3878e-09 | 8.6706e-10 | 2.3784e-08 | 2.9235e-08 | 3.7379e-08 | 6.6614e-08
6 | BRIG | 53043 | 53 | WA | 043 | Lincoln | POINT | 3615.3672 | 0.00030797 | 0 | 6.4632 | 0 | 0.0017877 | 0 | 4.9448e-07 | 0 | 5.5057e-07 | 210.8084 | 99.9556 | 0 | 5.5081e-09 | 0.00046886 | 0 | 0.047556 | 0 | 1.3154e-05 | 0 | 3.6383e-09 | 0 | 6.1673e-09 | 124.3079 | 46.416 | 0 | 1.3287e-10 | 6059.4764 | 0 | 0 | 9.0861e-11 | 1.1805e-09 | 0 | 0 | 1.0178e-12 | 2.7919e-11 | 3.7614e-09 | 4.2135e-11 | 3.8036e-09
6 | BRIG | 53043 | 53 | WA | 043 | Lincoln | ONROAD | 3615.3672 | 0.00030797 | 1055.8812 | 258.9762 | 0.29205 | 0.071632 | 8.0781e-05 | 1.9813e-05 | 8.9945e-05 | 2.2061e-05 | 210.8084 | 99.9556 | 4.2667e-07 | 2.2071e-07 | 0.00046886 | 2.7971 | 1.2902 | 0.00077367 | 0.00035686 | 2.1399e-07 | 9.8708e-08 | 3.6274e-07 | 1.6732e-07 | 124.3079 | 46.416 | 2.9181e-09 | 3.6048e-09 | 6059.4764 | 1.4844e-08 | 9.3279e-08 | 3.6407e-09 | 4.73e-08 | 5.9863e-11 | 6.4815e-10 | 2.7613e-11 | 7.5743e-10 | 1.5072e-07 | 1.1431e-09 | 1.5186e-07
6 | BRIG | 53043 | 53 | WA | 043 | Lincoln | PT_FIRES_PRESCRIBED | 3615.3672 | 0.00030797 | 1.8088 | 1.8088 | 0.0005003 | 0.0005003 | 1.3838e-07 | 1.3838e-07 | 1.5408e-07 | 1.5408e-07 | 210.8084 | 99.9556 | 7.309e-10 | 1.5415e-09 | 0.00046886 | 0.80621 | 0.80621 | 0.00022299 | 0.00022299 | 6.1679e-08 | 6.1679e-08 | 1.0455e-07 | 1.0455e-07 | 124.3079 | 46.416 | 8.4108e-10 | 2.2525e-09 | 6059.4764 | 2.5428e-11 | 1.5979e-10 | 2.5428e-11 | 3.3036e-10 | 1.7254e-11 | 1.8682e-10 | 1.7254e-11 | 4.733e-10 | 1.0527e-09 | 7.1429e-10 | 1.767e-09
6 | BRIG | 53043 | 53 | WA | 043 | Lincoln | NONPOINT | 3615.3672 | 0.00030797 | 30.4264 | 14.8598 | 0.0084159 | 0.0041102 | 2.3278e-06 | 1.1369e-06 | 2.5919e-06 | 1.2658e-06 | 210.8084 | 99.9556 | 1.2295e-08 | 1.2664e-08 | 0.00046886 | 8.7506 | 5.8575 | 0.0024204 | 0.0016202 | 6.6948e-07 | 4.4814e-07 | 1.1348e-06 | 7.5963e-07 | 124.3079 | 46.416 | 9.1291e-09 | 1.6366e-08 | 6059.4764 | 4.2774e-10 | 2.6879e-09 | 2.089e-10 | 2.714e-09 | 1.8728e-10 | 2.0277e-09 | 1.2536e-10 | 3.4388e-09 | 8.6481e-09 | 5.1898e-09 | 1.3838e-08
6 | BRIG | 53043 | 53 | WA | 043 | Lincoln | NONROAD_MAR | 3615.3672 | 0.00030797 | 793.6824 | 441.9981 | 0.21953 | 0.12226 | 6.0721e-05 | 3.3815e-05 | 6.761e-05 | 3.7652e-05 | 210.8084 | 99.9556 | 3.2072e-07 | 3.7668e-07 | 0.00046886 | 5.4216 | 0.40907 | 0.0014996 | 0.00011315 | 4.1479e-07 | 3.1296e-08 | 7.031e-07 | 5.305e-08 | 124.3079 | 46.416 | 5.6561e-09 | 1.1429e-09 | 6059.4764 | 1.1158e-08 | 7.0116e-08 | 6.2137e-09 | 8.0728e-08 | 1.1603e-10 | 1.2563e-09 | 8.7549e-12 | 2.4015e-10 | 2.5723e-07 | 3.6243e-10 | 2.5759e-07
6 | BRIG | 53043 | 53 | WA | 043 | Lincoln | NONROAD_OTHER | 3615.3672 | 0.00030797 | 774.7128 | 285.7328 | 0.21428 | 0.079033 | 5.927e-05 | 2.186e-05 | 6.5994e-05 | 2.434e-05 | 210.8084 | 99.9556 | 3.1305e-07 | 2.4351e-07 | 0.00046886 | 1.6615 | 1.0879 | 0.00045957 | 0.00030092 | 1.2712e-07 | 8.3233e-08 | 2.1547e-07 | 1.4109e-07 | 124.3079 | 46.416 | 1.7334e-09 | 3.0396e-09 | 6059.4764 | 1.0891e-08 | 6.844e-08 | 4.0169e-09 | 5.2187e-08 | 3.556e-11 | 3.8501e-10 | 2.3284e-11 | 6.3869e-10 | 1.6629e-07 | 9.639e-10 | 1.6725e-07
6 | BRIG | 53045 | 53 | WA | 045 | Mason | NONROAD_MAR | 3975.3888 | 0.00049599 | 34.7001 | 37.0167 | 0.0087287 | 0.0093115 | 2.1957e-06 | 2.3423e-06 | 4.3293e-06 | 4.6184e-06 | 210.8084 | 99.9556 | 2.0537e-08 | 4.6204e-08 | 0.00057566 | 0.70796 | 0.49058 | 0.00017809 | 0.0001234 | 4.4797e-08 | 3.1042e-08 | 1.0252e-07 | 7.104e-08 | 124.3079 | 46.416 | 8.2471e-10 | 1.5305e-09 | 2721.9413 | 1.5905e-09 | 9.995e-09 | 1.6967e-09 | 2.2044e-08 | 3.7664e-11 | 4.0779e-10 | 2.6099e-11 | 7.1591e-10 | 3.1552e-08 | 4.8534e-10 | 3.2038e-08
6 | BRIG | 53045 | 53 | WA | 045 | Mason | PT_FIRES_PRESCRIBED | 3975.3888 | 0.00049599 | 26.6465 | 26.6465 | 0.0067029 | 0.0067029 | 1.6861e-06 | 1.6861e-06 | 3.3245e-06 | 3.3245e-06 | 210.8084 | 99.9556 | 1.577e-08 | 3.326e-08 | 0.00057566 | 17.7531 | 17.7531 | 0.0044657 | 0.0044657 | 1.1233e-06 | 1.1233e-06 | 2.5708e-06 | 2.5708e-06 | 124.3079 | 46.416 | 2.0681e-08 | 5.5385e-08 | 2721.9413 | 1.2214e-09 | 7.6752e-09 | 1.2214e-09 | 1.5868e-08 | 9.4446e-10 | 1.0226e-08 | 9.4446e-10 | 2.5907e-08 | 2.2713e-08 | 1.7563e-08 | 4.0276e-08
6 | BRIG | 53045 | 53 | WA | 045 | Mason | POINT | 3975.3888 | 0.00049599 | 58 | 79.59 | 0.01459 | 0.020021 | 3.67e-06 | 5.0362e-06 | 7.2363e-06 | 9.93e-06 | 210.8084 | 99.9556 | 3.4327e-08 | 9.9344e-08 | 0.00057566 | 0 | 0 | 0 | 0 | 0 | 0 | 0 | 0 | 124.3079 | 46.416 | 0 | 0 | 2721.9413 | 2.6585e-09 | 1.6706e-08 | 3.6481e-09 | 4.7396e-08 | 0 | 0 | 0 | 0 | 6.7841e-08 | 0 | 6.7841e-08
6 | BRIG | 53045 | 53 | WA | 045 | Mason | NONPOINT | 3975.3888 | 0.00049599 | 69.6339 | 69.8314 | 0.017516 | 0.017566 | 4.4062e-06 | 4.4187e-06 | 8.6878e-06 | 8.7125e-06 | 210.8084 | 99.9556 | 4.1212e-08 | 8.7163e-08 | 0.00057566 | 10.0216 | 10.0441 | 0.0025209 | 0.0025266 | 6.3413e-07 | 6.3555e-07 | 1.4512e-06 | 1.4545e-06 | 124.3079 | 46.416 | 1.1674e-08 | 3.1335e-08 | 2721.9413 | 3.1918e-09 | 2.0057e-08 | 3.2008e-09 | 4.1585e-08 | 5.3315e-10 | 5.7725e-09 | 5.3434e-10 | 1.4657e-08 | 5.9523e-08 | 9.9367e-09 | 6.946e-08
6 | BRIG | 53045 | 53 | WA | 045 | Mason | ONROAD | 3975.3888 | 0.00049599 | 1497.5772 | 326.4415 | 0.37671 | 0.082116 | 9.4761e-05 | 2.0656e-05 | 0.00018684 | 4.0728e-05 | 210.8084 | 99.9556 | 8.8632e-07 | 4.0746e-07 | 0.00057566 | 5.0011 | 2.1809 | 0.001258 | 0.0005486 | 3.1645e-07 | 1.38e-07 | 7.242e-07 | 3.1581e-07 | 124.3079 | 46.416 | 5.8258e-09 | 6.8039e-09 | 2721.9413 | 6.8644e-08 | 4.3136e-07 | 1.4963e-08 | 1.944e-07 | 2.6606e-10 | 2.8807e-09 | 1.1602e-10 | 3.1826e-09 | 2.7825e-07 | 2.1576e-09 | 2.8041e-07
6 | BRIG | 53045 | 53 | WA | 045 | Mason | NONROAD_OTHER | 3975.3888 | 0.00049599 | 222.3261 | 127.7521 | 0.055926 | 0.032136 | 1.4068e-05 | 8.0837e-06 | 2.7738e-05 | 1.5939e-05 | 210.8084 | 99.9556 | 1.3158e-07 | 1.5946e-07 | 0.00057566 | 0.64558 | 0.39439 | 0.00016239 | 9.9209e-05 | 4.085e-08 | 2.4956e-08 | 9.3485e-08 | 5.7111e-08 | 124.3079 | 46.416 | 7.5204e-10 | 1.2304e-09 | 2721.9413 | 1.0191e-08 | 6.4039e-08 | 5.8557e-09 | 7.6077e-08 | 3.4345e-11 | 3.7186e-10 | 2.0982e-11 | 5.7554e-10 | 1.0889e-07 | 3.9018e-10 | 1.0928e-07
6 | BRIG | 53047 | 53 | WA | 047 | Okanogan | NONROAD_OTHER | 3710.5395 | 0.0011508 | 231.2248 | 102.5046 | 0.062316 | 0.027625 | 1.6794e-05 | 7.4451e-06 | 7.1711e-05 | 3.179e-05 | 210.8084 | 99.9556 | 3.4017e-07 | 3.1804e-07 | 0.0014085 | 0.61861 | 0.36747 | 0.00016672 | 9.9035e-05 | 4.4931e-08 | 2.669e-08 | 2.3482e-07 | 1.3949e-07 | 124.3079 | 46.416 | 1.889e-09 | 3.0052e-09 | 13765.7547 | 5.2094e-09 | 3.2736e-08 | 2.3094e-09 | 3.0003e-08 | 1.7058e-11 | 1.8469e-10 | 1.0133e-11 | 2.7796e-10 | 2.1719e-07 | 9.5298e-10 | 2.1814e-07
6 | BRIG | 53047 | 53 | WA | 047 | Okanogan | ONROAD | 3710.5395 | 0.0011508 | 1604.6201 | 334.619 | 0.43245 | 0.090181 | 0.00011655 | 2.4304e-05 | 0.00049765 | 0.00010378 | 210.8084 | 99.9556 | 2.3607e-06 | 1.0382e-06 | 0.0014085 | 4.5165 | 1.9761 | 0.0012172 | 0.00053255 | 3.2804e-07 | 1.4352e-07 | 1.7145e-06 | 7.501e-07 | 124.3079 | 46.416 | 1.3792e-08 | 1.616e-08 | 13765.7547 | 3.6151e-08 | 2.2718e-07 | 7.5388e-09 | 9.7944e-08 | 1.2454e-10 | 1.3485e-09 | 5.449e-11 | 1.4947e-09 | 7.09e-07 | 5.1246e-09 | 7.1412e-07
6 | BRIG | 53047 | 53 | WA | 047 | Okanogan | NONROAD_MAR | 3710.5395 | 0.0011508 | 226.7428 | 146.6251 | 0.061108 | 0.039516 | 1.6469e-05 | 1.065e-05 | 7.0321e-05 | 4.5474e-05 | 210.8084 | 99.9556 | 3.3358e-07 | 4.5494e-07 | 0.0014085 | 3.0804 | 0.84675 | 0.00083016 | 0.0002282 | 2.2373e-07 | 6.1501e-08 | 1.1693e-06 | 3.2142e-07 | 124.3079 | 46.416 | 9.4063e-09 | 6.9248e-09 | 13765.7547 | 5.1084e-09 | 3.2101e-08 | 3.3034e-09 | 4.2917e-08 | 8.4941e-11 | 9.1967e-10 | 2.3349e-11 | 6.4049e-10 | 3.1067e-07 | 2.1959e-09 | 3.1287e-07
6 | BRIG | 53047 | 53 | WA | 047 | Okanogan | PT_FIRES_PRESCRIBED | 3710.5395 | 0.0011508 | 112.0211 | 112.0211 | 0.03019 | 0.03019 | 8.1363e-06 | 8.1363e-06 | 3.4742e-05 | 3.4742e-05 | 210.8084 | 99.9556 | 1.648e-07 | 3.4757e-07 | 0.0014085 | 63.9906 | 63.9906 | 0.017246 | 0.017246 | 4.6477e-06 | 4.6477e-06 | 2.429e-05 | 2.429e-05 | 124.3079 | 46.416 | 1.9541e-07 | 5.2332e-07 | 13765.7547 | 2.5238e-09 | 1.586e-08 | 2.5238e-09 | 3.2789e-08 | 1.7646e-09 | 1.9105e-08 | 1.7646e-09 | 4.8403e-08 | 2.3735e-07 | 1.6595e-07 | 4.033e-07
6 | BRIG | 53047 | 53 | WA | 047 | Okanogan | NONPOINT | 3710.5395 | 0.0011508 | 41.3483 | 37.7769 | 0.011143 | 0.010181 | 3.0032e-06 | 2.7438e-06 | 1.2824e-05 | 1.1716e-05 | 210.8084 | 99.9556 | 6.083e-08 | 1.1721e-07 | 0.0014085 | 7.9207 | 7.731 | 0.0021346 | 0.0020835 | 5.7529e-07 | 5.6152e-07 | 3.0066e-06 | 2.9346e-06 | 124.3079 | 46.416 | 2.4187e-08 | 6.3225e-08 | 13765.7547 | 9.3155e-10 | 5.8539e-09 | 8.5109e-10 | 1.1057e-08 | 2.1841e-10 | 2.3648e-09 | 2.1318e-10 | 5.8478e-09 | 8.0042e-08 | 2.0049e-08 | 1.0009e-07
6 | BRIG | 53049 | 53 | WA | 049 | Pacific | POINT | 4024.8966 | 0.00049599 | 66 | 91.08 | 0.016398 | 0.022629 | 4.0741e-06 | 5.6223e-06 | 8.1332e-06 | 1.1224e-05 | 210.8084 | 99.9556 | 3.8581e-08 | 1.1229e-07 | 0.00057566 | 0 | 0 | 0 | 0 | 0 | 0 | 0 | 0 | 124.3079 | 46.416 | 0 | 0 | 2493.301 | 3.262e-09 | 2.0499e-08 | 4.5016e-09 | 5.8484e-08 | 0 | 0 | 0 | 0 | 7.668e-08 | 0 | 7.668e-08
6 | BRIG | 53049 | 53 | WA | 049 | Pacific | NONROAD_OTHER | 4024.8966 | 0.00049599 | 80.9936 | 48.1029 | 0.020123 | 0.011951 | 4.9997e-06 | 2.9694e-06 | 9.9808e-06 | 5.9277e-06 | 210.8084 | 99.9556 | 4.7345e-08 | 5.9303e-08 | 0.00057566 | 0.27575 | 0.1517 | 6.8511e-05 | 3.769e-05 | 1.7022e-08 | 9.3641e-09 | 3.9439e-08 | 2.1697e-08 | 124.3079 | 46.416 | 3.1727e-10 | 4.6744e-10 | 2493.301 | 4.0031e-09 | 2.5155e-08 | 2.3775e-09 | 3.0888e-08 | 1.5818e-11 | 1.7127e-10 | 8.702e-12 | 2.387e-10 | 4.0498e-08 | 1.4823e-10 | 4.0646e-08
6 | BRIG | 53049 | 53 | WA | 049 | Pacific | PT_FIRES_PRESCRIBED | 4024.8966 | 0.00049599 | 179.1623 | 179.1623 | 0.044514 | 0.044514 | 1.106e-05 | 1.106e-05 | 2.2078e-05 | 2.2078e-05 | 210.8084 | 99.9556 | 1.0473e-07 | 2.2088e-07 | 0.00057566 | 119.8856 | 119.8856 | 0.029786 | 0.029786 | 7.4004e-06 | 7.4004e-06 | 1.7147e-05 | 1.7147e-05 | 124.3079 | 46.416 | 1.3794e-07 | 3.6941e-07 | 2493.301 | 8.855e-09 | 5.5645e-08 | 8.855e-09 | 1.1504e-07 | 6.8771e-09 | 7.446e-08 | 6.8771e-09 | 1.8864e-07 | 1.5084e-07 | 1.1715e-07 | 2.6798e-07
6 | BRIG | 53049 | 53 | WA | 049 | Pacific | NONPOINT | 4024.8966 | 0.00049599 | 25.6901 | 25.7732 | 0.0063828 | 0.0064035 | 1.5858e-06 | 1.591e-06 | 3.1658e-06 | 3.176e-06 | 210.8084 | 99.9556 | 1.5017e-08 | 3.1774e-08 | 0.00057566 | 5.5153 | 5.5247 | 0.0013703 | 0.0013726 | 3.4045e-07 | 3.4104e-07 | 7.8883e-07 | 7.9018e-07 | 124.3079 | 46.416 | 6.3457e-09 | 1.7024e-08 | 2493.301 | 1.2697e-09 | 7.979e-09 | 1.2738e-09 | 1.6549e-08 | 3.1638e-10 | 3.4255e-09 | 3.1692e-10 | 8.6933e-09 | 2.1698e-08 | 5.3984e-09 | 2.7097e-08
6 | BRIG | 53049 | 53 | WA | 049 | Pacific | ONROAD | 4024.8966 | 0.00049599 | 680.1166 | 126.9786 | 0.16898 | 0.031548 | 4.1983e-05 | 7.8383e-06 | 8.3811e-05 | 1.5648e-05 | 210.8084 | 99.9556 | 3.9757e-07 | 1.5654e-07 | 0.00057566 | 2.1233 | 0.89455 | 0.00052754 | 0.00022225 | 1.3107e-07 | 5.522e-08 | 3.0369e-07 | 1.2794e-07 | 124.3079 | 46.416 | 2.443e-09 | 2.7564e-09 | 2493.301 | 3.3614e-08 | 2.1123e-07 | 6.2758e-09 | 8.1535e-08 | 1.218e-10 | 1.3188e-09 | 5.1315e-11 | 1.4076e-09 | 1.069e-07 | 8.741e-10 | 1.0778e-07
6 | BRIG | 53049 | 53 | WA | 049 | Pacific | NONROAD_MAR | 4024.8966 | 0.00049599 | 185.7159 | 102.1541 | 0.046142 | 0.025381 | 1.1464e-05 | 6.3059e-06 | 2.2886e-05 | 1.2588e-05 | 210.8084 | 99.9556 | 1.0856e-07 | 1.2594e-07 | 0.00057566 | 31.7346 | 2.2108 | 0.0078846 | 0.00054929 | 1.959e-06 | 1.3647e-07 | 4.5389e-06 | 3.1621e-07 | 124.3079 | 46.416 | 3.6513e-08 | 6.8125e-09 | 2493.301 | 9.1789e-09 | 5.7681e-08 | 5.0489e-09 | 6.5595e-08 | 1.8204e-09 | 1.971e-08 | 1.2682e-10 | 3.4788e-09 | 8.6003e-08 | 2.1603e-09 | 8.8163e-08
6 | BRIG | 53051 | 53 | WA | 051 | Pend Oreille | NONROAD_MAR | 3528.4197 | 0.00059499 | 46.2735 | 48.8822 | 0.013115 | 0.013854 | 3.7168e-06 | 3.9264e-06 | 7.803e-06 | 8.2429e-06 | 210.8084 | 99.9556 | 3.7015e-08 | 8.2466e-08 | 0.00055214 | 0.33862 | 0.034833 | 9.5968e-05 | 9.8721e-06 | 2.7199e-08 | 2.7979e-09 | 5.2988e-08 | 5.4508e-09 | 124.3079 | 46.416 | 4.2627e-10 | 1.1743e-10 | 3691.4582 | 2.1138e-09 | 1.3283e-08 | 2.233e-09 | 2.9011e-08 | 1.4354e-11 | 1.5542e-10 | 1.4766e-12 | 4.0504e-11 | 5.6315e-08 | 3.724e-11 | 5.6352e-08
6 | BRIG | 53051 | 53 | WA | 051 | Pend Oreille | POINT | 3528.4197 | 0.00059499 | 27 | 27.09 | 0.0076522 | 0.0076777 | 2.1687e-06 | 2.1759e-06 | 4.5529e-06 | 4.5681e-06 | 210.8084 | 99.9556 | 2.1598e-08 | 4.5702e-08 | 0.00055214 | 13 | 13 | 0.0036844 | 0.0036844 | 1.0442e-06 | 1.0442e-06 | 2.0343e-06 | 2.0343e-06 | 124.3079 | 46.416 | 1.6365e-08 | 4.3828e-08 | 3691.4582 | 1.2334e-09 | 7.7506e-09 | 1.2375e-09 | 1.6077e-08 | 5.5108e-10 | 5.9667e-09 | 5.5108e-10 | 1.5117e-08 | 3.1209e-08 | 1.3898e-08 | 4.5107e-08
6 | BRIG | 53051 | 53 | WA | 051 | Pend Oreille | PT_FIRES_PRESCRIBED | 3528.4197 | 0.00059499 | 98.3622 | 98.3622 | 0.027877 | 0.027877 | 7.9007e-06 | 7.9007e-06 | 1.6587e-05 | 1.6587e-05 | 210.8084 | 99.9556 | 7.8681e-08 | 1.6594e-07 | 0.00055214 | 61.0145 | 61.0145 | 0.017292 | 0.017292 | 4.9009e-06 | 4.9009e-06 | 9.5478e-06 | 9.5478e-06 | 124.3079 | 46.416 | 7.6808e-08 | 2.057e-07 | 3691.4582 | 4.4932e-09 | 2.8236e-08 | 4.4932e-09 | 5.8376e-08 | 2.5865e-09 | 2.8004e-08 | 2.5865e-09 | 7.0948e-08 | 1.1332e-07 | 6.523e-08 | 1.7855e-07
6 | BRIG | 53051 | 53 | WA | 051 | Pend Oreille | NONROAD_OTHER | 3528.4197 | 0.00059499 | 78.6742 | 74.8193 | 0.022297 | 0.021205 | 6.3193e-06 | 6.0097e-06 | 1.3267e-05 | 1.2617e-05 | 210.8084 | 99.9556 | 6.2932e-08 | 1.2622e-07 | 0.00055214 | 0.36083 | 0.18923 | 0.00010226 | 5.3631e-05 | 2.8983e-08 | 1.52e-08 | 5.6464e-08 | 2.9612e-08 | 124.3079 | 46.416 | 4.5423e-10 | 6.3797e-10 | 3691.4582 | 3.5939e-09 | 2.2584e-08 | 3.4178e-09 | 4.4404e-08 | 1.5296e-11 | 1.6561e-10 | 8.0218e-12 | 2.2004e-10 | 8.6196e-08 | 2.0231e-10 | 8.6398e-08
6 | BRIG | 53051 | 53 | WA | 051 | Pend Oreille | ONROAD | 3528.4197 | 0.00059499 | 419.3111 | 84.5159 | 0.11884 | 0.023953 | 3.368e-05 | 6.7886e-06 | 7.0707e-05 | 1.4252e-05 | 210.8084 | 99.9556 | 3.3541e-07 | 1.4258e-07 | 0.00055214 | 1.168 | 0.48468 | 0.00033103 | 0.00013736 | 9.3819e-08 | 3.8931e-08 | 1.8278e-07 | 7.5845e-08 | 124.3079 | 46.416 | 1.4704e-09 | 1.634e-09 | 3691.4582 | 1.9154e-08 | 1.2037e-07 | 3.8607e-09 | 5.0158e-08 | 4.9514e-11 | 5.3609e-10 | 2.0546e-11 | 5.6359e-10 | 9.7367e-08 | 5.1817e-10 | 9.7885e-08
6 | BRIG | 53051 | 53 | WA | 051 | Pend Oreille | NONPOINT | 3528.4197 | 0.00059499 | 15.4904 | 15.5286 | 0.0043902 | 0.004401 | 1.2442e-06 | 1.2473e-06 | 2.6121e-06 | 2.6185e-06 | 210.8084 | 99.9556 | 1.2391e-08 | 2.6197e-08 | 0.00055214 | 1.8499 | 1.8542 | 0.00052428 | 0.00052551 | 1.4859e-07 | 1.4894e-07 | 2.8948e-07 | 2.9016e-07 | 124.3079 | 46.416 | 2.3287e-09 | 6.2512e-09 | 3691.4582 | 7.0761e-10 | 4.4467e-09 | 7.0935e-10 | 9.2159e-09 | 7.8418e-11 | 8.4905e-10 | 7.8602e-11 | 2.1561e-09 | 1.789e-08 | 1.9823e-09 | 1.9872e-08
6 | BRIG | 53053 | 53 | WA | 053 | Pierce | PT_FIRES_PRESCRIBED | 3899.583 | 0.00012524 | 8.2583 | 8.2583 | 0.0021178 | 0.0021178 | 5.4307e-07 | 5.4307e-07 | 2.6522e-07 | 2.6522e-07 | 210.8084 | 99.9556 | 1.2581e-09 | 2.6534e-09 | 9.3125e-05 | 5.8668 | 5.8668 | 0.0015045 | 0.0015045 | 3.858e-07 | 3.858e-07 | 1.401e-07 | 1.401e-07 | 124.3079 | 46.416 | 1.1271e-09 | 3.0184e-09 | 4636.379 | 5.7204e-11 | 3.5947e-10 | 5.7204e-11 | 7.4319e-10 | 3.0218e-11 | 3.2718e-10 | 3.0218e-11 | 8.2891e-10 | 1.8119e-09 | 9.5718e-10 | 2.7691e-09
6 | BRIG | 53053 | 53 | WA | 053 | Pierce | NONROAD_OTHER | 3899.583 | 0.00012524 | 3659.3976 | 1653.5953 | 0.93841 | 0.42404 | 0.00024064 | 0.00010874 | 0.00011752 | 5.3105e-05 | 210.8084 | 99.9556 | 5.5748e-07 | 5.3129e-07 | 9.3125e-05 | 10.0507 | 6.2155 | 0.0025774 | 0.0015939 | 6.6094e-07 | 4.0873e-07 | 2.4002e-07 | 1.4843e-07 | 124.3079 | 46.416 | 1.9308e-09 | 3.1978e-09 | 4636.379 | 2.5348e-08 | 1.5929e-07 | 1.1454e-08 | 1.4881e-07 | 5.1769e-11 | 5.6051e-10 | 3.2014e-11 | 8.7817e-10 | 3.6281e-07 | 1.0141e-09 | 3.6383e-07
6 | BRIG | 53053 | 53 | WA | 053 | Pierce | POINT | 3899.583 | 0.00012524 | 1178.568 | 1250.4063 | 0.30223 | 0.32065 | 7.7503e-05 | 8.2227e-05 | 3.785e-05 | 4.0157e-05 | 210.8084 | 99.9556 | 1.7955e-07 | 4.0175e-07 | 9.3125e-05 | 363.6155 | 364.6792 | 0.093245 | 0.093517 | 2.3911e-05 | 2.3981e-05 | 8.6834e-06 | 8.7088e-06 | 124.3079 | 46.416 | 6.9854e-08 | 1.8763e-07 | 4636.379 | 8.1637e-09 | 5.1301e-08 | 8.6613e-09 | 1.1253e-07 | 1.8729e-09 | 2.0278e-08 | 1.8784e-09 | 5.1525e-08 | 2.7435e-07 | 5.9498e-08 | 3.3385e-07
6 | BRIG | 53053 | 53 | WA | 053 | Pierce | NONROAD_MAR | 3899.583 | 0.00012524 | 2145.1838 | 1284.8713 | 0.55011 | 0.32949 | 0.00014107 | 8.4493e-05 | 6.8893e-05 | 4.1264e-05 | 210.8084 | 99.9556 | 3.268e-07 | 4.1282e-07 | 9.3125e-05 | 615.8646 | 44.0744 | 0.15793 | 0.011302 | 4.0499e-05 | 2.8983e-06 | 1.4707e-05 | 1.0525e-06 | 124.3079 | 46.416 | 1.1831e-07 | 2.2676e-08 | 4636.379 | 1.4859e-08 | 9.3376e-08 | 8.9e-09 | 1.1563e-07 | 3.1722e-09 | 3.4346e-08 | 2.2702e-10 | 6.2272e-09 | 2.8191e-07 | 7.1908e-09 | 2.891e-07
6 | BRIG | 53053 | 53 | WA | 053 | Pierce | NONPOINT | 3899.583 | 0.00012524 | 739.6047 | 744.2294 | 0.18966 | 0.19085 | 4.8637e-05 | 4.8941e-05 | 2.3752e-05 | 2.3901e-05 | 210.8084 | 99.9556 | 1.1267e-07 | 2.3912e-07 | 9.3125e-05 | 120.2848 | 120.8104 | 0.030846 | 0.03098 | 7.91e-06 | 7.9445e-06 | 2.8725e-06 | 2.885e-06 | 124.3079 | 46.416 | 2.3108e-08 | 6.2156e-08 | 4636.379 | 5.1231e-09 | 3.2194e-08 | 5.1551e-09 | 6.6975e-08 | 6.1956e-10 | 6.708e-09 | 6.2226e-10 | 1.7069e-08 | 1.6329e-07 | 1.971e-08 | 1.83e-07
6 | BRIG | 53053 | 53 | WA | 053 | Pierce | ONROAD | 3899.583 | 0.00012524 | 16442.3603 | 3555.4723 | 4.2164 | 0.91176 | 0.0010813 | 0.00023381 | 0.00052805 | 0.00011418 | 210.8084 | 99.9556 | 2.5049e-06 | 1.1424e-06 | 9.3125e-05 | 70.8668 | 28.3699 | 0.018173 | 0.0072751 | 4.6602e-06 | 1.8656e-06 | 1.6924e-06 | 6.7749e-07 | 124.3079 | 46.416 | 1.3614e-08 | 1.4596e-08 | 4636.379 | 1.1389e-07 | 7.1571e-07 | 2.4628e-08 | 3.1996e-07 | 3.6502e-10 | 3.9521e-09 | 1.4613e-10 | 4.0083e-09 | 7.801e-07 | 4.6286e-09 | 7.8473e-07
6 | BRIG | 53055 | 53 | WA | 055 | San Juan | NONROAD_MAR | 3953.8626 | 0 | 289.0399 | 286.0253 | 0.073103 | 0.072341 | 1.8489e-05 | 1.8296e-05 | 0 | 0 | 210.8084 | 99.9556 | 0 | 0 | 0 | 69.5235 | 19.8061 | 0.017584 | 0.0050093 | 4.4472e-06 | 1.2669e-06 | 0 | 0 | 124.3079 | 46.416 | 0 | 0 | 658.2065 | 0 | 0 | 0 | 0 | 0 | 0 | 0 | 0 | 0 | 0 | 0
6 | BRIG | 53055 | 53 | WA | 055 | San Juan | NONPOINT | 3953.8626 | 0 | 34.8233 | 34.8974 | 0.0088074 | 0.0088262 | 2.2275e-06 | 2.2323e-06 | 0 | 0 | 210.8084 | 99.9556 | 0 | 0 | 0 | 7.3233 | 7.3317 | 0.0018522 | 0.0018543 | 4.6845e-07 | 4.6899e-07 | 0 | 0 | 124.3079 | 46.416 | 0 | 0 | 658.2065 | 0 | 0 | 0 | 0 | 0 | 0 | 0 | 0 | 0 | 0 | 0
6 | BRIG | 53055 | 53 | WA | 055 | San Juan | ONROAD | 3953.8626 | 0 | 245.3871 | 58.448 | 0.062063 | 0.014782 | 1.5697e-05 | 3.7387e-06 | 0 | 0 | 210.8084 | 99.9556 | 0 | 0 | 0 | 0.59815 | 0.26153 | 0.00015128 | 6.6146e-05 | 3.8262e-08 | 1.6729e-08 | 0 | 0 | 124.3079 | 46.416 | 0 | 0 | 658.2065 | 0 | 0 | 0 | 0 | 0 | 0 | 0 | 0 | 0 | 0 | 0
6 | BRIG | 53055 | 53 | WA | 055 | San Juan | PT_FIRES_PRESCRIBED | 3953.8626 | 0 | 3.0838 | 3.0838 | 0.00077994 | 0.00077994 | 1.9726e-07 | 1.9726e-07 | 0 | 0 | 210.8084 | 99.9556 | 0 | 0 | 0 | 1.6446 | 1.6446 | 0.00041594 | 0.00041594 | 1.052e-07 | 1.052e-07 | 0 | 0 | 124.3079 | 46.416 | 0 | 0 | 658.2065 | 0 | 0 | 0 | 0 | 0 | 0 | 0 | 0 | 0 | 0 | 0
6 | BRIG | 53055 | 53 | WA | 055 | San Juan | NONROAD_OTHER | 3953.8626 | 0 | 123.4138 | 71.122 | 0.031213 | 0.017988 | 7.8944e-06 | 4.5495e-06 | 0 | 0 | 210.8084 | 99.9556 | 0 | 0 | 0 | 0.35791 | 0.22328 | 9.0521e-05 | 5.6472e-05 | 2.2894e-08 | 1.4283e-08 | 0 | 0 | 124.3079 | 46.416 | 0 | 0 | 658.2065 | 0 | 0 | 0 | 0 | 0 | 0 | 0 | 0 | 0 | 0 | 0
6 | BRIG | 53057 | 53 | WA | 057 | Skagit | NONROAD_OTHER | 3909.0265 | 0.00055493 | 609.6908 | 317.8102 | 0.15597 | 0.081302 | 3.99e-05 | 2.0798e-05 | 8.6552e-05 | 4.5117e-05 | 210.8084 | 99.9556 | 4.1057e-07 | 4.5137e-07 | 0.00053641 | 1.7035 | 1.0426 | 0.00043578 | 0.00026672 | 1.1148e-07 | 6.8231e-08 | 2.3376e-07 | 1.4307e-07 | 124.3079 | 46.416 | 1.8805e-09 | 3.0823e-09 | 4566.5006 | 1.8954e-08 | 1.1911e-07 | 9.8799e-09 | 1.2836e-07 | 5.1189e-11 | 5.5423e-10 | 3.133e-11 | 8.5941e-10 | 3.0823e-07 | 9.7744e-10 | 3.0921e-07
6 | BRIG | 53057 | 53 | WA | 057 | Skagit | ONROAD | 3909.0265 | 0.00055493 | 4829.6067 | 1144.2254 | 1.2355 | 0.29271 | 0.00031606 | 7.4881e-05 | 0.00068562 | 0.00016244 | 210.8084 | 99.9556 | 3.2523e-06 | 1.6251e-06 | 0.00053641 | 14.7078 | 6.5652 | 0.0037625 | 0.0016795 | 9.6252e-07 | 4.2964e-07 | 2.0182e-06 | 9.0089e-07 | 124.3079 | 46.416 | 1.6236e-08 | 1.9409e-08 | 4566.5006 | 1.5014e-07 | 9.4349e-07 | 3.5571e-08 | 4.6214e-07 | 4.4197e-10 | 4.7853e-09 | 1.9728e-10 | 5.4116e-09 | 1.1097e-06 | 6.1548e-09 | 1.1159e-06
6 | BRIG | 53057 | 53 | WA | 057 | Skagit | POINT | 3909.0265 | 0.00055493 | 3490.09 | 2467.0283 | 0.89283 | 0.63111 | 0.0002284 | 0.00016145 | 0.00049546 | 0.00035022 | 210.8084 | 99.9556 | 2.3503e-06 | 3.5038e-06 | 0.00053641 | 882.92 | 559.4255 | 0.22587 | 0.14311 | 5.7781e-05 | 3.661e-05 | 0.00012116 | 7.6766e-05 | 124.3079 | 46.416 | 9.7465e-07 | 1.6539e-06 | 4566.5006 | 1.085e-07 | 6.8181e-07 | 7.6694e-08 | 9.964e-07 | 2.6532e-08 | 2.8726e-07 | 1.6811e-08 | 4.6113e-07 | 2.3927e-06 | 5.2446e-07 | 2.9171e-06
6 | BRIG | 53057 | 53 | WA | 057 | Skagit | PT_FIRES_PRESCRIBED | 3909.0265 | 0.00055493 | 45.458 | 45.458 | 0.011629 | 0.011629 | 2.9749e-06 | 2.9749e-06 | 6.4533e-06 | 6.4533e-06 | 210.8084 | 99.9556 | 3.0612e-08 | 6.4561e-08 | 0.00053641 | 32.964 | 32.964 | 0.0084328 | 0.0084328 | 2.1573e-06 | 2.1573e-06 | 4.5234e-06 | 4.5234e-06 | 124.3079 | 46.416 | 3.6389e-08 | 9.7454e-08 | 4566.5006 | 1.4132e-09 | 8.8805e-09 | 1.4132e-09 | 1.836e-08 | 9.9057e-10 | 1.0725e-08 | 9.9057e-10 | 2.7172e-08 | 4.4088e-08 | 3.0904e-08 | 7.4992e-08
6 | BRIG | 53057 | 53 | WA | 057 | Skagit | NONPOINT | 3909.0265 | 0.00055493 | 192.4593 | 188.8642 | 0.049235 | 0.048315 | 1.2595e-05 | 1.236e-05 | 2.7322e-05 | 2.6811e-05 | 210.8084 | 99.9556 | 1.296e-07 | 2.6823e-07 | 0.00053641 | 20.7182 | 20.5762 | 0.0053001 | 0.0052638 | 1.3559e-06 | 1.3466e-06 | 2.843e-06 | 2.8235e-06 | 124.3079 | 46.416 | 2.2871e-08 | 6.0831e-08 | 4566.5006 | 5.9831e-09 | 3.7598e-08 | 5.8713e-09 | 7.628e-08 | 6.2258e-10 | 6.7408e-09 | 6.1831e-10 | 1.6961e-08 | 1.8317e-07 | 1.929e-08 | 2.0246e-07
6 | BRIG | 53057 | 53 | WA | 057 | Skagit | NONROAD_MAR | 3909.0265 | 0.00055493 | 1025.9986 | 555.703 | 0.26247 | 0.14216 | 6.7144e-05 | 3.6367e-05 | 0.00014565 | 7.8888e-05 | 210.8084 | 99.9556 | 6.9092e-07 | 7.8923e-07 | 0.00053641 | 185.8647 | 13.5642 | 0.047548 | 0.00347 | 1.2164e-05 | 8.8768e-07 | 2.5505e-05 | 1.8613e-06 | 124.3079 | 46.416 | 2.0518e-07 | 4.0101e-08 | 4566.5006 | 3.1896e-08 | 2.0043e-07 | 1.7275e-08 | 2.2444e-07 | 5.5852e-09 | 6.0472e-08 | 4.076e-10 | 1.1181e-08 | 5.3896e-07 | 1.2716e-08 | 5.5167e-07
6 | BRIG | 53059 | 53 | WA | 059 | Skamania | PT_FIRES_PRESCRIBED | 3894.6044 | 0 | 69.9989 | 69.9989 | 0.017973 | 0.017973 | 4.6149e-06 | 4.6149e-06 | 0 | 0 | 210.8084 | 99.9556 | 0 | 0 | 0 | 48.9461 | 48.9461 | 0.012568 | 0.012568 | 3.2269e-06 | 3.2269e-06 | 0 | 0 | 124.3079 | 46.416 | 0 | 0 | 4360.8346 | 0 | 0 | 0 | 0 | 0 | 0 | 0 | 0 | 0 | 0 | 0
6 | BRIG | 53059 | 53 | WA | 059 | Skamania | NONROAD_OTHER | 3894.6044 | 0 | 59.6653 | 64.7116 | 0.01532 | 0.016616 | 3.9336e-06 | 4.2663e-06 | 0 | 0 | 210.8084 | 99.9556 | 0 | 0 | 0 | 0.35462 | 0.16665 | 9.1055e-05 | 4.279e-05 | 2.338e-08 | 1.0987e-08 | 0 | 0 | 124.3079 | 46.416 | 0 | 0 | 4360.8346 | 0 | 0 | 0 | 0 | 0 | 0 | 0 | 0 | 0 | 0 | 0
6 | BRIG | 53059 | 53 | WA | 059 | Skamania | NONPOINT | 3894.6044 | 0 | 13.4132 | 13.4422 | 0.003444 | 0.0034515 | 8.8431e-07 | 8.8622e-07 | 0 | 0 | 210.8084 | 99.9556 | 0 | 0 | 0 | 2.4372 | 2.4405 | 0.00062578 | 0.00062663 | 1.6068e-07 | 1.609e-07 | 0 | 0 | 124.3079 | 46.416 | 0 | 0 | 4360.8346 | 0 | 0 | 0 | 0 | 0 | 0 | 0 | 0 | 0 | 0 | 0
6 | BRIG | 53059 | 53 | WA | 059 | Skamania | NONROAD_MAR | 3894.6044 | 0 | 755.7412 | 398.0584 | 0.19405 | 0.10221 | 4.9825e-05 | 2.6243e-05 | 0 | 0 | 210.8084 | 99.9556 | 0 | 0 | 0 | 4.6085 | 0.20288 | 0.0011833 | 5.2093e-05 | 3.0383e-07 | 1.3376e-08 | 0 | 0 | 124.3079 | 46.416 | 0 | 0 | 4360.8346 | 0 | 0 | 0 | 0 | 0 | 0 | 0 | 0 | 0 | 0 | 0
6 | BRIG | 53059 | 53 | WA | 059 | Skamania | ONROAD | 3894.6044 | 0 | 391.9172 | 73.7059 | 0.10063 | 0.018925 | 2.5839e-05 | 4.8593e-06 | 0 | 0 | 210.8084 | 99.9556 | 0 | 0 | 0 | 1.2301 | 0.52704 | 0.00031585 | 0.00013533 | 8.11e-08 | 3.4747e-08 | 0 | 0 | 124.3079 | 46.416 | 0 | 0 | 4360.8346 | 0 | 0 | 0 | 0 | 0 | 0 | 0 | 0 | 0 | 0 | 0
6 | BRIG | 53061 | 53 | WA | 061 | Snohomish | ONROAD | 3881.3436 | 0.00042171 | 15117.1381 | 3527.1445 | 3.8948 | 0.90874 | 0.0010035 | 0.00023413 | 0.0016425 | 0.00038323 | 210.8084 | 99.9556 | 7.7914e-06 | 3.834e-06 | 0.00059701 | 61.1617 | 25.8074 | 0.015758 | 0.0066491 | 4.0599e-06 | 1.7131e-06 | 9.4076e-06 | 3.9696e-06 | 124.3079 | 46.416 | 7.568e-08 | 8.5522e-08 | 5474.2642 | 3.0004e-07 | 1.8855e-06 | 7.0005e-08 | 9.0951e-07 | 1.7185e-09 | 1.8607e-08 | 7.2513e-10 | 1.9891e-08 | 2.6182e-06 | 2.712e-08 | 2.6453e-06
6 | BRIG | 53061 | 53 | WA | 061 | Snohomish | NONROAD_MAR | 3881.3436 | 0.00042171 | 2422.5875 | 1265.7263 | 0.62416 | 0.32611 | 0.00016081 | 8.4019e-05 | 0.00026322 | 0.00013752 | 210.8084 | 99.9556 | 1.2486e-06 | 1.3758e-06 | 0.00059701 | 184.6377 | 17.0694 | 0.047571 | 0.0043978 | 1.2256e-05 | 1.1331e-06 | 2.84e-05 | 2.6255e-06 | 124.3079 | 46.416 | 2.2847e-07 | 5.6565e-08 | 5474.2642 | 4.8082e-08 | 3.0215e-07 | 2.5122e-08 | 3.2638e-07 | 5.1879e-09 | 5.6171e-08 | 4.7961e-10 | 1.3156e-08 | 9.3954e-07 | 1.7937e-08 | 9.5748e-07
6 | BRIG | 53061 | 53 | WA | 061 | Snohomish | POINT | 3881.3436 | 0.00042171 | 866.221 | 153.3654 | 0.22318 | 0.039513 | 5.75e-05 | 1.018e-05 | 9.4116e-05 | 1.6663e-05 | 210.8084 | 99.9556 | 4.4645e-07 | 1.6671e-07 | 0.00059701 | 333.739 | 11.739 | 0.085985 | 0.0030245 | 2.2154e-05 | 7.7923e-07 | 5.1334e-05 | 1.8056e-06 | 124.3079 | 46.416 | 4.1296e-07 | 3.8901e-08 | 5474.2642 | 1.7192e-08 | 1.0804e-07 | 3.0439e-09 | 3.9547e-08 | 9.3774e-09 | 1.0153e-07 | 3.2984e-10 | 9.0477e-09 | 1.1384e-07 | 1.2336e-08 | 1.2618e-07
6 | BRIG | 53061 | 53 | WA | 061 | Snohomish | PT_FIRES_PRESCRIBED | 3881.3436 | 0.00042171 | 17.5884 | 17.5884 | 0.0045315 | 0.0045315 | 1.1675e-06 | 1.1675e-06 | 1.911e-06 | 1.911e-06 | 210.8084 | 99.9556 | 9.0651e-09 | 1.9118e-08 | 0.00059701 | 11.4079 | 11.4079 | 0.0029392 | 0.0029392 | 7.5725e-07 | 7.5725e-07 | 1.7547e-06 | 1.7547e-06 | 124.3079 | 46.416 | 1.4116e-08 | 3.7804e-08 | 5474.2642 | 3.4909e-10 | 2.1937e-09 | 3.4909e-10 | 4.5353e-09 | 3.2054e-10 | 3.4705e-09 | 3.2054e-10 | 8.7926e-09 | 1.3056e-08 | 1.1988e-08 | 2.5044e-08
6 | BRIG | 53061 | 53 | WA | 061 | Snohomish | NONPOINT | 3881.3436 | 0.00042171 | 860.3685 | 863.9604 | 0.22167 | 0.22259 | 5.7111e-05 | 5.735e-05 | 9.348e-05 | 9.387e-05 | 210.8084 | 99.9556 | 4.4343e-07 | 9.3912e-07 | 0.00059701 | 100.2993 | 100.7075 | 0.025841 | 0.025947 | 6.6578e-06 | 6.6849e-06 | 1.5428e-05 | 1.549e-05 | 124.3079 | 46.416 | 1.2411e-07 | 3.3373e-07 | 5474.2642 | 1.7076e-08 | 1.0731e-07 | 1.7147e-08 | 2.2278e-07 | 2.8182e-09 | 3.0513e-08 | 2.8297e-09 | 7.7619e-08 | 6.4131e-07 | 1.0583e-07 | 7.4714e-07
6 | BRIG | 53061 | 53 | WA | 061 | Snohomish | NONROAD_OTHER | 3881.3436 | 0.00042171 | 2775.3181 | 1367.8413 | 0.71504 | 0.35241 | 0.00018423 | 9.0797e-05 | 0.00030154 | 0.00014862 | 210.8084 | 99.9556 | 1.4304e-06 | 1.4868e-06 | 0.00059701 | 7.9938 | 4.6481 | 0.0020595 | 0.0011975 | 5.3063e-07 | 3.0854e-07 | 1.2296e-06 | 7.1495e-07 | 124.3079 | 46.416 | 9.8913e-09 | 1.5403e-08 | 5474.2642 | 5.5083e-08 | 3.4615e-07 | 2.7148e-08 | 3.5271e-07 | 2.2461e-10 | 2.4319e-09 | 1.306e-10 | 3.5825e-09 | 1.0153e-06 | 4.8845e-09 | 1.0202e-06
6 | BRIG | 53063 | 53 | WA | 063 | Spokane | NONROAD_MAR | 3538.9382 | 0.00034159 | 2349.0688 | 1662.3931 | 0.66378 | 0.46974 | 0.00018756 | 0.00013274 | 0.00022674 | 0.00016046 | 210.8084 | 99.9556 | 1.0756e-06 | 1.6053e-06 | 0.00055351 | 42.2265 | 36.0681 | 0.011932 | 0.010192 | 3.3716e-06 | 2.8799e-06 | 6.6044e-06 | 5.6412e-06 | 124.3079 | 46.416 | 5.313e-08 | 1.2154e-07 | 4612.0362 | 4.9163e-08 | 3.0895e-07 | 3.4792e-08 | 4.5202e-07 | 1.432e-09 | 1.5505e-08 | 1.2232e-09 | 3.3552e-08 | 1.0963e-06 | 3.854e-08 | 1.1348e-06
6 | BRIG | 53063 | 53 | WA | 063 | Spokane | PT_FIRES_PRESCRIBED | 3538.9382 | 0.00034159 | 127.6189 | 127.6189 | 0.036061 | 0.036061 | 1.019e-05 | 1.019e-05 | 1.2318e-05 | 1.2318e-05 | 210.8084 | 99.9556 | 5.8434e-08 | 1.2324e-07 | 0.00055351 | 77.3741 | 77.3741 | 0.021864 | 0.021864 | 6.178e-06 | 6.178e-06 | 1.2102e-05 | 1.2102e-05 | 124.3079 | 46.416 | 9.7353e-08 | 2.6072e-07 | 4612.0362 | 2.6709e-09 | 1.6784e-08 | 2.6709e-09 | 3.47e-08 | 2.6239e-09 | 2.841e-08 | 2.6239e-09 | 7.1976e-08 | 8.4158e-08 | 8.2678e-08 | 1.6684e-07
6 | BRIG | 53063 | 53 | WA | 063 | Spokane | NONROAD_OTHER | 3538.9382 | 0.00034159 | 1861.1315 | 908.9569 | 0.5259 | 0.25684 | 0.0001486 | 7.2577e-05 | 0.00017965 | 8.7737e-05 | 210.8084 | 99.9556 | 8.5217e-07 | 8.7776e-07 | 0.00055351 | 4.9356 | 3.0249 | 0.0013947 | 0.00085474 | 3.9409e-07 | 2.4152e-07 | 7.7196e-07 | 4.731e-07 | 124.3079 | 46.416 | 6.2101e-09 | 1.0193e-08 | 4612.0362 | 3.8951e-08 | 2.4477e-07 | 1.9023e-08 | 2.4715e-07 | 1.6738e-10 | 1.8122e-09 | 1.0258e-10 | 2.8138e-09 | 5.9941e-07 | 3.2322e-09 | 6.0264e-07
6 | BRIG | 53063 | 53 | WA | 063 | Spokane | NONPOINT | 3538.9382 | 0.00034159 | 637.0475 | 639.5378 | 0.18001 | 0.18071 | 5.0866e-05 | 5.1065e-05 | 6.1491e-05 | 6.1731e-05 | 210.8084 | 99.9556 | 2.9169e-07 | 6.1759e-07 | 0.00055351 | 116.4305 | 116.6911 | 0.0329 | 0.032973 | 9.2965e-06 | 9.3173e-06 | 1.821e-05 | 1.8251e-05 | 124.3079 | 46.416 | 1.4649e-07 | 3.9321e-07 | 4612.0362 | 1.3333e-08 | 8.3783e-08 | 1.3385e-08 | 1.7389e-07 | 3.9484e-09 | 4.275e-08 | 3.9573e-09 | 1.0855e-07 | 4.2174e-07 | 1.2469e-07 | 5.4643e-07
6 | BRIG | 53063 | 53 | WA | 063 | Spokane | POINT | 3538.9382 | 0.00034159 | 566.126 | 556.2704 | 0.15997 | 0.15719 | 4.5203e-05 | 4.4416e-05 | 5.4645e-05 | 5.3694e-05 | 210.8084 | 99.9556 | 2.5922e-07 | 5.3718e-07 | 0.00055351 | 21.6012 | 21.1555 | 0.0061039 | 0.0059779 | 1.7248e-06 | 1.6892e-06 | 3.3785e-06 | 3.3088e-06 | 124.3079 | 46.416 | 2.7179e-08 | 7.1286e-08 | 4612.0362 | 1.1848e-08 | 7.4456e-08 | 1.1642e-08 | 1.5125e-07 | 7.3255e-10 | 7.9314e-09 | 7.1743e-10 | 1.968e-08 | 3.6683e-07 | 2.2606e-08 | 3.8944e-07
6 | BRIG | 53063 | 53 | WA | 063 | Spokane | ONROAD | 3538.9382 | 0.00034159 | 10254.1934 | 2320.7403 | 2.8975 | 0.65577 | 0.00081876 | 0.0001853 | 0.00098978 | 0.00022401 | 210.8084 | 99.9556 | 4.6952e-06 | 2.2411e-06 | 0.00055351 | 39.8647 | 16.5294 | 0.011265 | 0.0046707 | 3.183e-06 | 1.3198e-06 | 6.235e-06 | 2.5853e-06 | 124.3079 | 46.416 | 5.0158e-08 | 5.5698e-08 | 4612.0362 | 2.1461e-07 | 1.3486e-06 | 4.857e-08 | 6.3103e-07 | 1.3519e-09 | 1.4637e-08 | 5.6055e-10 | 1.5376e-08 | 1.5304e-06 | 1.7662e-08 | 1.5481e-06
6 | BRIG | 53065 | 53 | WA | 065 | Stevens | PT_FIRES_PRESCRIBED | 3571.3983 | 0.00070379 | 154.2445 | 154.2445 | 0.043189 | 0.043189 | 1.2093e-05 | 1.2093e-05 | 3.0396e-05 | 3.0396e-05 | 210.8084 | 99.9556 | 1.4419e-07 | 3.0409e-07 | 0.00079905 | 91.554 | 91.554 | 0.025635 | 0.025635 | 7.178e-06 | 7.178e-06 | 2.0484e-05 | 2.0484e-05 | 124.3079 | 46.416 | 1.6478e-07 | 4.4131e-07 | 6580.221 | 4.6192e-09 | 2.9028e-08 | 4.6192e-09 | 6.0013e-08 | 3.113e-09 | 3.3705e-08 | 3.113e-09 | 8.539e-08 | 2.0766e-07 | 1.3994e-07 | 3.4761e-07
6 | BRIG | 53065 | 53 | WA | 065 | Stevens | POINT | 3571.3983 | 0.00070379 | 472 | 482.19 | 0.13216 | 0.13501 | 3.7005e-05 | 3.7804e-05 | 9.3013e-05 | 9.5021e-05 | 210.8084 | 99.9556 | 4.4122e-07 | 9.5063e-07 | 0.00079905 | 10 | 10.76 | 0.0028 | 0.0030128 | 7.8401e-07 | 8.436e-07 | 2.2374e-06 | 2.4074e-06 | 124.3079 | 46.416 | 1.7999e-08 | 5.1866e-08 | 6580.221 | 1.4135e-08 | 8.8827e-08 | 1.444e-08 | 1.8761e-07 | 3.4001e-10 | 3.6814e-09 | 3.6585e-10 | 1.0036e-08 | 6.4918e-07 | 1.6447e-08 | 6.6562e-07
6 | BRIG | 53065 | 53 | WA | 065 | Stevens | NONPOINT | 3571.3983 | 0.00070379 | 66.6583 | 66.7264 | 0.018664 | 0.018684 | 5.2261e-06 | 5.2314e-06 | 1.3136e-05 | 1.3149e-05 | 210.8084 | 99.9556 | 6.2312e-08 | 1.3155e-07 | 0.00079905 | 9.5448 | 9.551 | 0.0026726 | 0.0026743 | 7.4832e-07 | 7.4881e-07 | 2.1355e-06 | 2.1369e-06 | 124.3079 | 46.416 | 1.7179e-08 | 4.6038e-08 | 6580.221 | 1.9963e-09 | 1.2545e-08 | 1.9983e-09 | 2.5962e-08 | 3.2454e-10 | 3.5138e-09 | 3.2475e-10 | 8.908e-09 | 8.9834e-08 | 1.4599e-08 | 1.0443e-07
6 | BRIG | 53065 | 53 | WA | 065 | Stevens | NONROAD_OTHER | 3571.3983 | 0.00070379 | 289.0213 | 126.7399 | 0.080927 | 0.035487 | 2.266e-05 | 9.9366e-06 | 5.6955e-05 | 2.4976e-05 | 210.8084 | 99.9556 | 2.7017e-07 | 2.4987e-07 | 0.00079905 | 0.84001 | 0.46477 | 0.00023521 | 0.00013014 | 6.5858e-08 | 3.6439e-08 | 1.8794e-07 | 1.0399e-07 | 124.3079 | 46.416 | 1.5119e-09 | 2.2403e-09 | 6580.221 | 8.6555e-09 | 5.4392e-08 | 3.7955e-09 | 4.9312e-08 | 2.8562e-11 | 3.0924e-10 | 1.5803e-11 | 4.3348e-10 | 1.7063e-07 | 7.1043e-10 | 1.7134e-07
6 | BRIG | 53065 | 53 | WA | 065 | Stevens | NONROAD_MAR | 3571.3983 | 0.00070379 | 314.556 | 170.9609 | 0.088076 | 0.047869 | 2.4662e-05 | 1.3404e-05 | 6.1987e-05 | 3.369e-05 | 210.8084 | 99.9556 | 2.9404e-07 | 3.3705e-07 | 0.00079905 | 3.8882 | 0.35212 | 0.0010887 | 9.8595e-05 | 3.0484e-07 | 2.7607e-08 | 8.6993e-07 | 7.8783e-08 | 124.3079 | 46.416 | 6.9982e-09 | 1.6973e-09 | 6580.221 | 9.4202e-09 | 5.9197e-08 | 5.1199e-09 | 6.6517e-08 | 1.322e-10 | 1.4314e-09 | 1.1973e-11 | 3.2842e-10 | 2.3017e-07 | 5.3824e-10 | 2.307e-07
6 | BRIG | 53065 | 53 | WA | 065 | Stevens | ONROAD | 3571.3983 | 0.00070379 | 1283.9883 | 271.5141 | 0.35952 | 0.076025 | 0.00010067 | 2.1287e-05 | 0.00025302 | 5.3505e-05 | 210.8084 | 99.9556 | 1.2003e-06 | 5.3529e-07 | 0.00079905 | 3.5139 | 1.4881 | 0.00098389 | 0.00041668 | 2.7549e-07 | 1.1667e-07 | 7.8618e-07 | 3.3295e-07 | 124.3079 | 46.416 | 6.3244e-09 | 7.1731e-09 | 6580.221 | 3.8452e-08 | 2.4164e-07 | 8.1312e-09 | 1.0564e-07 | 1.1948e-10 | 1.2936e-09 | 5.0598e-11 | 1.3879e-09 | 3.6554e-07 | 2.2747e-09 | 3.6782e-07
6 | BRIG | 53067 | 53 | WA | 067 | Thurston | ONROAD | 3953.5833 | 0.00014818 | 7012.2834 | 1732.6785 | 1.7737 | 0.43826 | 0.00044862 | 0.00011085 | 0.00026283 | 6.4942e-05 | 210.8084 | 99.9556 | 1.2467e-06 | 6.4971e-07 | 0.00020652 | 25.0957 | 11.4208 | 0.0063476 | 0.0028887 | 1.6055e-06 | 7.3066e-07 | 1.3109e-06 | 5.9658e-07 | 124.3079 | 46.416 | 1.0546e-08 | 1.2853e-08 | 2003.5051 | 1.3118e-07 | 8.2436e-07 | 3.2414e-08 | 4.2112e-07 | 6.543e-10 | 7.0843e-09 | 2.9777e-10 | 8.1679e-09 | 4.4368e-07 | 4.0758e-09 | 4.4775e-07
6 | BRIG | 53067 | 53 | WA | 067 | Thurston | PT_FIRES_PRESCRIBED | 3953.5833 | 0.00014818 | 14.3814 | 14.3814 | 0.0036376 | 0.0036376 | 9.2007e-07 | 9.2007e-07 | 5.3903e-07 | 5.3903e-07 | 210.8084 | 99.9556 | 2.557e-09 | 5.3927e-09 | 0.00020652 | 9.1269 | 9.1269 | 0.0023085 | 0.0023085 | 5.8391e-07 | 5.8391e-07 | 4.7676e-07 | 4.7676e-07 | 124.3079 | 46.416 | 3.8353e-09 | 1.0271e-08 | 2003.5051 | 2.6904e-10 | 1.6907e-09 | 2.6904e-10 | 3.4954e-09 | 2.3796e-10 | 2.5764e-09 | 2.3796e-10 | 6.5274e-09 | 3.6826e-09 | 3.2572e-09 | 6.9398e-09
6 | BRIG | 53067 | 53 | WA | 067 | Thurston | NONPOINT | 3953.5833 | 0.00014818 | 327.0666 | 328.0548 | 0.082727 | 0.082977 | 2.0924e-05 | 2.0988e-05 | 1.2259e-05 | 1.2296e-05 | 210.8084 | 99.9556 | 5.8151e-08 | 1.2301e-07 | 0.00020652 | 36.4902 | 36.6338 | 0.0092297 | 0.009266 | 2.3345e-06 | 2.3437e-06 | 1.9061e-06 | 1.9136e-06 | 124.3079 | 46.416 | 1.5334e-08 | 4.1227e-08 | 2003.5051 | 6.1186e-09 | 3.845e-08 | 6.1371e-09 | 7.9733e-08 | 9.5139e-10 | 1.0301e-08 | 9.5513e-10 | 2.62e-08 | 8.4004e-08 | 1.3074e-08 | 9.7077e-08
6 | BRIG | 53067 | 53 | WA | 067 | Thurston | POINT | 3953.5833 | 0.00014818 | 5 | 5.9 | 0.0012647 | 0.0014923 | 3.1988e-07 | 3.7746e-07 | 1.874e-07 | 2.2114e-07 | 210.8084 | 99.9556 | 8.8898e-10 | 2.2123e-09 | 0.00020652 | 0 | 0 | 0 | 0 | 0 | 0 | 0 | 0 | 124.3079 | 46.416 | 0 | 0 | 2003.5051 | 9.3538e-11 | 5.878e-10 | 1.1037e-10 | 1.434e-09 | 0 | 0 | 0 | 0 | 1.5108e-09 | 0 | 1.5108e-09
6 | BRIG | 53067 | 53 | WA | 067 | Thurston | NONROAD_OTHER | 3953.5833 | 0.00014818 | 941.8176 | 442.5611 | 0.23822 | 0.11194 | 6.0254e-05 | 2.8313e-05 | 3.53e-05 | 1.6588e-05 | 210.8084 | 99.9556 | 1.6745e-07 | 1.6595e-07 | 0.00020652 | 2.561 | 1.6054 | 0.00064778 | 0.00040606 | 1.6385e-07 | 1.0271e-07 | 1.3378e-07 | 8.386e-08 | 124.3079 | 46.416 | 1.0762e-09 | 1.8067e-09 | 2003.5051 | 1.7619e-08 | 1.1072e-07 | 8.2792e-09 | 1.0756e-07 | 6.6773e-11 | 7.2296e-10 | 4.1857e-11 | 1.1482e-09 | 1.1332e-07 | 5.7293e-10 | 1.139e-07
6 | BRIG | 53067 | 53 | WA | 067 | Thurston | NONROAD_MAR | 3953.5833 | 0.00014818 | 429.7102 | 243.5772 | 0.10869 | 0.061609 | 2.7491e-05 | 1.5583e-05 | 1.6106e-05 | 9.1294e-06 | 210.8084 | 99.9556 | 7.64e-08 | 9.1335e-08 | 0.00020652 | 19.2361 | 1.654 | 0.0048655 | 0.00041836 | 1.2306e-06 | 1.0582e-07 | 1.0048e-06 | 8.6399e-08 | 124.3079 | 46.416 | 8.0833e-09 | 1.8614e-09 | 2003.5051 | 8.0388e-09 | 5.0517e-08 | 4.5567e-09 | 5.9201e-08 | 5.0153e-10 | 5.4301e-09 | 4.3124e-11 | 1.1829e-09 | 6.2372e-08 | 5.9027e-10 | 6.2962e-08
6 | BRIG | 53069 | 53 | WA | 069 | Wahkiakum | PT_FIRES_PRESCRIBED | 4006.743 | 0 | 20.1016 | 20.1016 | 0.0050169 | 0.0050169 | 1.2521e-06 | 1.2521e-06 | 0 | 0 | 210.8084 | 99.9556 | 0 | 0 | 0 | 13.1446 | 13.1446 | 0.0032806 | 0.0032806 | 8.1878e-07 | 8.1878e-07 | 0 | 0 | 124.3079 | 46.416 | 0 | 0 | 716.9374 | 0 | 0 | 0 | 0 | 0 | 0 | 0 | 0 | 0 | 0 | 0
6 | BRIG | 53069 | 53 | WA | 069 | Wahkiakum | NONROAD_OTHER | 4006.743 | 0 | 16.2568 | 9.6859 | 0.0040574 | 0.0024174 | 1.0126e-06 | 6.0333e-07 | 0 | 0 | 210.8084 | 99.9556 | 0 | 0 | 0 | 0.041613 | 0.027483 | 1.0386e-05 | 6.8593e-06 | 2.592e-09 | 1.7119e-09 | 0 | 0 | 124.3079 | 46.416 | 0 | 0 | 716.9374 | 0 | 0 | 0 | 0 | 0 | 0 | 0 | 0 | 0 | 0 | 0
6 | BRIG | 53069 | 53 | WA | 069 | Wahkiakum | NONROAD_MAR | 4006.743 | 0 | 694.9814 | 445.9181 | 0.17345 | 0.11129 | 4.329e-05 | 2.7776e-05 | 0 | 0 | 210.8084 | 99.9556 | 0 | 0 | 0 | 247.896 | 16.7399 | 0.06187 | 0.0041779 | 1.5441e-05 | 1.0427e-06 | 0 | 0 | 124.3079 | 46.416 | 0 | 0 | 716.9374 | 0 | 0 | 0 | 0 | 0 | 0 | 0 | 0 | 0 | 0 | 0
6 | BRIG | 53069 | 53 | WA | 069 | Wahkiakum | NONPOINT | 4006.743 | 0 | 6.0066 | 6.02 | 0.0014991 | 0.0015025 | 3.7415e-07 | 3.7498e-07 | 0 | 0 | 210.8084 | 99.9556 | 0 | 0 | 0 | 1.5199 | 1.5214 | 0.00037933 | 0.00037971 | 9.4672e-08 | 9.4767e-08 | 0 | 0 | 124.3079 | 46.416 | 0 | 0 | 716.9374 | 0 | 0 | 0 | 0 | 0 | 0 | 0 | 0 | 0 | 0 | 0
6 | BRIG | 53069 | 53 | WA | 069 | Wahkiakum | ONROAD | 4006.743 | 0 | 113.6174 | 21.4514 | 0.028357 | 0.0053538 | 7.0772e-06 | 1.3362e-06 | 0 | 0 | 210.8084 | 99.9556 | 0 | 0 | 0 | 0.38482 | 0.16188 | 9.6043e-05 | 4.0402e-05 | 2.397e-08 | 1.0084e-08 | 0 | 0 | 124.3079 | 46.416 | 0 | 0 | 716.9374 | 0 | 0 | 0 | 0 | 0 | 0 | 0 | 0 | 0 | 0 | 0
6 | BRIG | 53071 | 53 | WA | 071 | Walla Walla | NONROAD_OTHER | 3628.0304 | 0.00043757 | 643.0001 | 253.6418 | 0.17723 | 0.069912 | 4.8851e-05 | 1.927e-05 | 7.7552e-05 | 3.0592e-05 | 210.8084 | 99.9556 | 3.6788e-07 | 3.0605e-07 | 0.00081347 | 1.5137 | 0.95843 | 0.00041721 | 0.00026417 | 1.15e-07 | 7.2814e-08 | 3.3939e-07 | 2.149e-07 | 124.3079 | 46.416 | 2.7303e-09 | 4.6298e-09 | 3365.3079 | 2.3044e-08 | 1.4481e-07 | 9.0903e-09 | 1.181e-07 | 1.0085e-10 | 1.0919e-09 | 6.3856e-11 | 1.7516e-09 | 2.09e-07 | 1.4682e-09 | 2.1047e-07
6 | BRIG | 53071 | 53 | WA | 071 | Walla Walla | PT_FIRES_PRESCRIBED | 3628.0304 | 0.00043757 | 44.6051 | 44.6051 | 0.012295 | 0.012295 | 3.3888e-06 | 3.3888e-06 | 5.3798e-06 | 5.3798e-06 | 210.8084 | 99.9556 | 2.552e-08 | 5.3822e-08 | 0.00081347 | 22.0658 | 22.0658 | 0.006082 | 0.006082 | 1.6764e-06 | 1.6764e-06 | 4.9476e-06 | 4.9476e-06 | 124.3079 | 46.416 | 3.9801e-08 | 1.0659e-07 | 3365.3079 | 1.5986e-09 | 1.0046e-08 | 1.5986e-09 | 2.0769e-08 | 1.4702e-09 | 1.5918e-08 | 1.4702e-09 | 4.0328e-08 | 3.6754e-08 | 3.3801e-08 | 7.0556e-08
6 | BRIG | 53071 | 53 | WA | 071 | Walla Walla | POINT | 3628.0304 | 0.00043757 | 945.9 | 998.3808 | 0.26072 | 0.27519 | 7.1863e-05 | 7.585e-05 | 0.00011408 | 0.00012041 | 210.8084 | 99.9556 | 5.4117e-07 | 1.2047e-06 | 0.00081347 | 794.9 | 798.7942 | 0.2191 | 0.22017 | 6.0391e-05 | 6.0687e-05 | 0.00017823 | 0.0001791 | 124.3079 | 46.416 | 1.4338e-06 | 3.8587e-06 | 3365.3079 | 3.39e-08 | 2.1303e-07 | 3.5781e-08 | 4.6486e-07 | 5.2961e-08 | 5.7342e-07 | 5.3221e-08 | 1.4599e-06 | 8.2266e-07 | 1.2236e-06 | 2.0463e-06
6 | BRIG | 53071 | 53 | WA | 071 | Walla Walla | ONROAD | 3628.0304 | 0.00043757 | 1453.6744 | 279.9296 | 0.40068 | 0.077157 | 0.00011044 | 2.1267e-05 | 0.00017533 | 3.3762e-05 | 210.8084 | 99.9556 | 8.3169e-07 | 3.3777e-07 | 0.00081347 | 4.9039 | 1.9773 | 0.0013517 | 0.00054502 | 3.7256e-07 | 1.5022e-07 | 1.0995e-06 | 4.4336e-07 | 124.3079 | 46.416 | 8.8453e-09 | 9.5518e-09 | 3365.3079 | 5.2098e-08 | 3.2739e-07 | 1.0032e-08 | 1.3034e-07 | 3.2673e-10 | 3.5375e-09 | 1.3174e-10 | 3.6138e-09 | 2.3066e-07 | 3.029e-09 | 2.3369e-07
6 | BRIG | 53071 | 53 | WA | 071 | Walla Walla | NONROAD_MAR | 3628.0304 | 0.00043757 | 482.305 | 287.3219 | 0.13294 | 0.079195 | 3.6642e-05 | 2.1829e-05 | 5.817e-05 | 3.4654e-05 | 210.8084 | 99.9556 | 2.7594e-07 | 3.4669e-07 | 0.00081347 | 6.5628 | 1.2938 | 0.0018089 | 0.00035661 | 4.9859e-07 | 9.8292e-08 | 1.4715e-06 | 2.9009e-07 | 124.3079 | 46.416 | 1.1837e-08 | 6.2498e-09 | 3365.3079 | 1.7285e-08 | 1.0862e-07 | 1.0297e-08 | 1.3378e-07 | 4.3725e-10 | 4.7342e-09 | 8.62e-11 | 2.3645e-09 | 2.3675e-07 | 1.9819e-09 | 2.3873e-07
6 | BRIG | 53071 | 53 | WA | 071 | Walla Walla | NONPOINT | 3628.0304 | 0.00043757 | 410.5587 | 59.8404 | 0.11316 | 0.016494 | 3.1191e-05 | 4.5462e-06 | 4.9517e-05 | 7.2173e-06 | 210.8084 | 99.9556 | 2.3489e-07 | 7.2205e-08 | 0.00081347 | 81.9313 | 11.4234 | 0.022583 | 0.0031487 | 6.2246e-06 | 8.6787e-07 | 1.837e-05 | 2.5613e-06 | 124.3079 | 46.416 | 1.4778e-07 | 5.5182e-08 | 3365.3079 | 1.4714e-08 | 9.2464e-08 | 2.1446e-09 | 2.7863e-08 | 5.4588e-09 | 5.9103e-08 | 7.611e-10 | 2.0877e-08 | 4.9308e-08 | 1.7499e-08 | 6.6807e-08
6 | BRIG | 53073 | 53 | WA | 073 | Whatcom | ONROAD | 3910.6994 | 0.0007529 | 4815.5713 | 1157.6461 | 1.2314 | 0.29602 | 0.00031488 | 7.5695e-05 | 0.00092711 | 0.00022287 | 210.8084 | 99.9556 | 4.3979e-06 | 2.2297e-06 | 0.00073448 | 16.6786 | 7.5818 | 0.0042649 | 0.0019387 | 1.0906e-06 | 4.9575e-07 | 3.1325e-06 | 1.424e-06 | 124.3079 | 46.416 | 2.5199e-08 | 3.0678e-08 | 5621.3838 | 1.6493e-07 | 1.0364e-06 | 3.9648e-08 | 5.151e-07 | 5.5724e-10 | 6.0333e-09 | 2.5331e-10 | 6.9485e-09 | 1.5227e-06 | 9.7283e-09 | 1.5324e-06
6 | BRIG | 53073 | 53 | WA | 073 | Whatcom | POINT | 3910.6994 | 0.0007529 | 3245 | 2525.6937 | 0.82977 | 0.64584 | 0.00021218 | 0.00016515 | 0.00062474 | 0.00048626 | 210.8084 | 99.9556 | 2.9635e-06 | 4.8647e-06 | 0.00073448 | 5669.51 | 5389.0972 | 1.4497 | 1.378 | 0.00037071 | 0.00035238 | 0.0010648 | 0.0010121 | 124.3079 | 46.416 | 8.5659e-06 | 2.1806e-05 | 5621.3838 | 1.1114e-07 | 6.9839e-07 | 8.6501e-08 | 1.1238e-06 | 1.8942e-07 | 2.0509e-06 | 1.8005e-07 | 4.9389e-06 | 3.3221e-06 | 6.9149e-06 | 1.0237e-05
6 | BRIG | 53073 | 53 | WA | 073 | Whatcom | NONROAD_MAR | 3910.6994 | 0.0007529 | 1019.8861 | 765.8373 | 0.26079 | 0.19583 | 6.6687e-05 | 5.0076e-05 | 0.00019635 | 0.00014744 | 210.8084 | 99.9556 | 9.3143e-07 | 1.4751e-06 | 0.00073448 | 2264.87 | 161.7246 | 0.57915 | 0.041354 | 0.00014809 | 1.0575e-05 | 0.00042537 | 3.0374e-05 | 124.3079 | 46.416 | 3.4219e-06 | 6.5439e-07 | 5621.3838 | 3.493e-08 | 2.195e-07 | 2.6229e-08 | 3.4076e-07 | 7.567e-08 | 8.193e-07 | 5.4033e-09 | 1.4822e-07 | 1.0073e-06 | 2.0751e-07 | 1.2148e-06
6 | BRIG | 53073 | 53 | WA | 073 | Whatcom | NONROAD_OTHER | 3910.6994 | 0.0007529 | 882.9587 | 433.2619 | 0.22578 | 0.11079 | 5.7734e-05 | 2.833e-05 | 0.00016999 | 8.3413e-05 | 210.8084 | 99.9556 | 8.0637e-07 | 8.345e-07 | 0.00073448 | 2.4412 | 1.4854 | 0.00062425 | 0.00037984 | 1.5963e-07 | 9.7128e-08 | 4.585e-07 | 2.7898e-07 | 124.3079 | 46.416 | 3.6884e-09 | 6.0105e-09 | 5621.3838 | 3.024e-08 | 1.9003e-07 | 1.4839e-08 | 1.9278e-07 | 8.1563e-11 | 8.831e-10 | 4.9629e-11 | 1.3613e-09 | 5.6987e-07 | 1.906e-09 | 5.7178e-07
6 | BRIG | 53073 | 53 | WA | 073 | Whatcom | NONPOINT | 3910.6994 | 0.0007529 | 394.8849 | 394.4074 | 0.10098 | 0.10085 | 2.582e-05 | 2.5789e-05 | 7.6025e-05 | 7.5933e-05 | 210.8084 | 99.9556 | 3.6063e-07 | 7.5967e-07 | 0.00073448 | 30.2163 | 30.2927 | 0.0077266 | 0.0077461 | 1.9758e-06 | 1.9807e-06 | 5.675e-06 | 5.6894e-06 | 124.3079 | 46.416 | 4.5653e-08 | 1.2257e-07 | 5621.3838 | 1.3524e-08 | 8.4987e-08 | 1.3508e-08 | 1.7549e-07 | 1.0095e-09 | 1.093e-08 | 1.0121e-09 | 2.7762e-08 | 5.1877e-07 | 3.8869e-08 | 5.5764e-07
6 | BRIG | 53073 | 53 | WA | 073 | Whatcom | PT_FIRES_PRESCRIBED | 3910.6994 | 0.0007529 | 38.8893 | 38.8893 | 0.0099443 | 0.0099443 | 2.5429e-06 | 2.5429e-06 | 7.4871e-06 | 7.4871e-06 | 210.8084 | 99.9556 | 3.5516e-08 | 7.4905e-08 | 0.00073448 | 26.8745 | 26.8745 | 0.006872 | 0.006872 | 1.7572e-06 | 1.7572e-06 | 5.0474e-06 | 5.0474e-06 | 124.3079 | 46.416 | 4.0604e-08 | 1.0874e-07 | 5621.3838 | 1.3319e-09 | 8.3697e-09 | 1.3319e-09 | 1.7304e-08 | 8.9789e-10 | 9.7216e-09 | 8.9789e-10 | 2.463e-08 | 5.1151e-08 | 3.4483e-08 | 8.5635e-08
6 | BRIG | 53075 | 53 | WA | 075 | Whitman | ONROAD | 3550.5531 | 0.00043887 | 1082.6875 | 223.3461 | 0.30493 | 0.062905 | 8.5884e-05 | 1.7717e-05 | 0.00013383 | 2.7607e-05 | 210.8084 | 99.9556 | 6.3483e-07 | 2.7619e-07 | 0.00040866 | 3.8193 | 1.6213 | 0.0010757 | 0.00045664 | 3.0297e-07 | 1.2861e-07 | 4.3959e-07 | 1.8661e-07 | 124.3079 | 46.416 | 3.5363e-09 | 4.0204e-09 | 5639.8603 | 2.3729e-08 | 1.4911e-07 | 4.895e-09 | 6.3596e-08 | 7.7944e-11 | 8.4391e-10 | 3.3088e-11 | 9.0761e-10 | 1.8861e-07 | 1.2749e-09 | 1.8989e-07
6 | BRIG | 53075 | 53 | WA | 075 | Whitman | NONPOINT | 3550.5531 | 0.00043887 | 250.0952 | 38.3113 | 0.070438 | 0.01079 | 1.9839e-05 | 3.039e-06 | 3.0914e-05 | 4.7356e-06 | 210.8084 | 99.9556 | 1.4664e-07 | 4.7377e-08 | 0.00040866 | 52.7556 | 10.8652 | 0.014858 | 0.0030601 | 4.1848e-06 | 8.6188e-07 | 6.072e-06 | 1.2506e-06 | 124.3079 | 46.416 | 4.8847e-08 | 2.6942e-08 | 5639.8603 | 5.4813e-09 | 3.4445e-08 | 8.3966e-10 | 1.0909e-08 | 1.0766e-09 | 1.1657e-08 | 2.2174e-10 | 6.0823e-09 | 3.2353e-08 | 8.5437e-09 | 4.0897e-08
6 | BRIG | 53075 | 53 | WA | 075 | Whitman | NONROAD_MAR | 3550.5531 | 0.00043887 | 260.7868 | 243.2952 | 0.07345 | 0.068523 | 2.0687e-05 | 1.9299e-05 | 3.2235e-05 | 3.0073e-05 | 210.8084 | 99.9556 | 1.5291e-07 | 3.0086e-07 | 0.00040866 | 4.7003 | 3.9139 | 0.0013238 | 0.0011023 | 3.7285e-07 | 3.1046e-07 | 5.4099e-07 | 4.5047e-07 | 124.3079 | 46.416 | 4.352e-09 | 9.7051e-09 | 5639.8603 | 5.7156e-09 | 3.5917e-08 | 5.3322e-09 | 6.9276e-08 | 9.5923e-11 | 1.0386e-09 | 7.9873e-11 | 2.191e-09 | 2.0546e-07 | 3.0776e-09 | 2.0853e-07
6 | BRIG | 53075 | 53 | WA | 075 | Whitman | PT_FIRES_PRESCRIBED | 3550.5531 | 0.00043887 | 25.9756 | 25.9756 | 0.0073159 | 0.0073159 | 2.0605e-06 | 2.0605e-06 | 3.2108e-06 | 3.2108e-06 | 210.8084 | 99.9556 | 1.5231e-08 | 3.2122e-08 | 0.00040866 | 11.5799 | 11.5799 | 0.0032614 | 0.0032614 | 9.1857e-07 | 9.1857e-07 | 1.3328e-06 | 1.3328e-06 | 124.3079 | 46.416 | 1.0722e-08 | 2.8714e-08 | 5639.8603 | 5.693e-10 | 3.5775e-09 | 5.693e-10 | 7.3963e-09 | 2.3632e-10 | 2.5587e-09 | 2.3632e-10 | 6.4824e-09 | 2.1936e-08 | 9.1057e-09 | 3.1041e-08
6 | BRIG | 53075 | 53 | WA | 075 | Whitman | NONROAD_OTHER | 3550.5531 | 0.00043887 | 1260.9886 | 450.79 | 0.35515 | 0.12696 | 0.00010003 | 3.5759e-05 | 0.00015587 | 5.5721e-05 | 210.8084 | 99.9556 | 7.3938e-07 | 5.5746e-07 | 0.00040866 | 2.7101 | 1.7797 | 0.0007633 | 0.00050125 | 2.1498e-07 | 1.4118e-07 | 3.1193e-07 | 2.0484e-07 | 124.3079 | 46.416 | 2.5093e-09 | 4.4132e-09 | 5639.8603 | 2.7637e-08 | 1.7367e-07 | 9.8798e-09 | 1.2836e-07 | 5.5308e-11 | 5.9883e-10 | 3.632e-11 | 9.9629e-10 | 3.8068e-07 | 1.3995e-09 | 3.8208e-07
6 | BRIG | 53075 | 53 | WA | 075 | Whitman | POINT | 3550.5531 | 0.00043887 | 8 | 8.094 | 0.0022532 | 0.0022796 | 6.346e-07 | 6.4205e-07 | 9.8886e-07 | 1.0005e-06 | 210.8084 | 99.9556 | 4.6908e-09 | 1.0009e-08 | 0.00040866 | 0 | 0 | 0 | 0 | 0 | 0 | 0 | 0 | 124.3079 | 46.416 | 0 | 0 | 5639.8603 | 1.7533e-10 | 1.1018e-09 | 1.7739e-10 | 2.3047e-09 | 0 | 0 | 0 | 0 | 6.8352e-09 | 0 | 6.8352e-09
6 | BRIG | 53077 | 53 | WA | 077 | Yakima | NONPOINT | 3799.3558 | 0 | 211.9561 | 213.1752 | 0.055787 | 0.056108 | 1.4683e-05 | 1.4768e-05 | 0 | 0 | 210.8084 | 99.9556 | 0 | 0 | 0 | 44.6362 | 44.7747 | 0.011748 | 0.011785 | 3.0922e-06 | 3.1018e-06 | 0 | 0 | 124.3079 | 46.416 | 0 | 0 | 11166.0848 | 0 | 0 | 0 | 0 | 0 | 0 | 0 | 0 | 0 | 0 | 0
6 | BRIG | 53077 | 53 | WA | 077 | Yakima | NONROAD_OTHER | 3799.3558 | 0 | 977.4459 | 434.8196 | 0.25727 | 0.11445 | 6.7713e-05 | 3.0122e-05 | 0 | 0 | 210.8084 | 99.9556 | 0 | 0 | 0 | 2.5693 | 1.5425 | 0.00067624 | 0.00040598 | 1.7799e-07 | 1.0685e-07 | 0 | 0 | 124.3079 | 46.416 | 0 | 0 | 11166.0848 | 0 | 0 | 0 | 0 | 0 | 0 | 0 | 0 | 0 | 0 | 0
6 | BRIG | 53077 | 53 | WA | 077 | Yakima | POINT | 3799.3558 | 0 | 3.09 | 3.015 | 0.0008133 | 0.00079356 | 2.1406e-07 | 2.0887e-07 | 0 | 0 | 210.8084 | 99.9556 | 0 | 0 | 0 | 0 | 0 | 0 | 0 | 0 | 0 | 0 | 0 | 124.3079 | 46.416 | 0 | 0 | 11166.0848 | 0 | 0 | 0 | 0 | 0 | 0 | 0 | 0 | 0 | 0 | 0
6 | BRIG | 53077 | 53 | WA | 077 | Yakima | ONROAD | 3799.3558 | 0 | 6350.2115 | 1381.6928 | 1.6714 | 0.36367 | 0.00043991 | 9.5718e-05 | 0 | 0 | 210.8084 | 99.9556 | 0 | 0 | 0 | 19.946 | 8.2664 | 0.0052498 | 0.0021757 | 1.3818e-06 | 5.7266e-07 | 0 | 0 | 124.3079 | 46.416 | 0 | 0 | 11166.0848 | 0 | 0 | 0 | 0 | 0 | 0 | 0 | 0 | 0 | 0 | 0
6 | BRIG | 53077 | 53 | WA | 077 | Yakima | PT_FIRES_PRESCRIBED | 3799.3558 | 0 | 191.992 | 191.992 | 0.050533 | 0.050533 | 1.33e-05 | 1.33e-05 | 0 | 0 | 210.8084 | 99.9556 | 0 | 0 | 0 | 117.2698 | 117.2698 | 0.030866 | 0.030866 | 8.1239e-06 | 8.1239e-06 | 0 | 0 | 124.3079 | 46.416 | 0 | 0 | 11166.0848 | 0 | 0 | 0 | 0 | 0 | 0 | 0 | 0 | 0 | 0 | 0
6 | BRIG | 53077 | 53 | WA | 077 | Yakima | NONROAD_MAR | 3799.3558 | 0 | 194.5203 | 150.0762 | 0.051198 | 0.0395 | 1.3476e-05 | 1.0397e-05 | 0 | 0 | 210.8084 | 99.9556 | 0 | 0 | 0 | 2.9346 | 2.0135 | 0.00077238 | 0.00052995 | 2.0329e-07 | 1.3949e-07 | 0 | 0 | 124.3079 | 46.416 | 0 | 0 | 11166.0848 | 0 | 0 | 0 | 0 | 0 | 0 | 0 | 0 | 0 | 0 | 0
6 | BRIG | 54001 | 54 | WV | 001 | Barbour | PT_FIRES_PRESCRIBED | 480.4115 | 0.0052812 | 3.9358 | 3.9358 | 0.0081925 | 0.0081925 | 1.7053e-05 | 1.7053e-05 | 4.3266e-05 | 4.3266e-05 | 210.8084 | 99.9556 | 2.0524e-07 | 4.3285e-07 | 0.008321 | 1.9244 | 1.9244 | 0.0040057 | 0.0040057 | 8.3381e-06 | 8.3381e-06 | 3.3331e-05 | 3.3331e-05 | 124.3079 | 46.416 | 2.6814e-07 | 7.181e-07 | 887.8639 | 4.8731e-08 | 3.0623e-07 | 4.8731e-08 | 6.3311e-07 | 3.7541e-08 | 4.0646e-07 | 3.7541e-08 | 1.0298e-06 | 2.9559e-07 | 2.2772e-07 | 5.2331e-07
6 | BRIG | 54001 | 54 | WV | 001 | Barbour | POINT | 480.4115 | 0.0052812 | 150.34 | 116.794 | 0.31294 | 0.24311 | 0.0006514 | 0.00050605 | 0.0016527 | 0.0012839 | 210.8084 | 99.9556 | 7.8398e-06 | 1.2845e-05 | 0.008321 | 0.02 | 0.021236 | 4.1631e-05 | 4.4204e-05 | 8.6657e-08 | 9.2012e-08 | 3.4641e-07 | 3.6782e-07 | 124.3079 | 46.416 | 2.7867e-09 | 7.9244e-09 | 887.8639 | 1.8614e-06 | 1.1697e-05 | 1.4461e-06 | 1.8787e-05 | 3.9016e-10 | 4.2243e-09 | 4.1427e-10 | 1.1364e-08 | 8.7716e-06 | 2.5129e-09 | 8.7742e-06
6 | BRIG | 54001 | 54 | WV | 001 | Barbour | NONROAD_MAR | 480.4115 | 0.0052812 | 33.9375 | 36.0009 | 0.070643 | 0.074938 | 0.00014705 | 0.00015599 | 0.00037308 | 0.00039576 | 210.8084 | 99.9556 | 1.7697e-06 | 3.9594e-06 | 0.008321 | 0.23596 | 0.0088248 | 0.00049116 | 1.8369e-05 | 1.0224e-06 | 3.8236e-08 | 4.0869e-06 | 1.5285e-07 | 124.3079 | 46.416 | 3.2877e-08 | 3.293e-09 | 887.8639 | 4.202e-07 | 2.6405e-06 | 4.4574e-07 | 5.7911e-06 | 4.603e-09 | 4.9838e-08 | 1.7215e-10 | 4.7223e-09 | 2.7038e-06 | 1.0443e-09 | 2.7048e-06
6 | BRIG | 54001 | 54 | WV | 001 | Barbour | NONPOINT | 480.4115 | 0.0052812 | 614.7696 | 767.8805 | 1.2797 | 1.5984 | 0.0026637 | 0.0033271 | 0.0067582 | 0.0084413 | 210.8084 | 99.9556 | 3.2058e-05 | 8.4451e-05 | 0.008321 | 17.2491 | 20.2391 | 0.035905 | 0.042129 | 7.4738e-05 | 8.7693e-05 | 0.00029876 | 0.00035055 | 124.3079 | 46.416 | 2.4034e-06 | 7.5524e-06 | 887.8639 | 7.6117e-06 | 4.7833e-05 | 9.5075e-06 | 0.00012352 | 3.365e-07 | 3.6433e-06 | 3.9482e-07 | 1.083e-05 | 5.7671e-05 | 2.3949e-06 | 6.0065e-05
6 | BRIG | 54001 | 54 | WV | 001 | Barbour | ONROAD | 480.4115 | 0.0052812 | 257.6951 | 46.9266 | 0.5364 | 0.09768 | 0.0011166 | 0.00020333 | 0.0028328 | 0.00051586 | 210.8084 | 99.9556 | 1.3438e-05 | 5.1609e-06 | 0.008321 | 1.1826 | 0.45895 | 0.0024616 | 0.00095533 | 5.1239e-06 | 1.9886e-06 | 2.0483e-05 | 7.9492e-06 | 124.3079 | 46.416 | 1.6477e-07 | 1.7126e-07 | 887.8639 | 3.1906e-06 | 2.005e-05 | 5.8102e-07 | 7.5486e-06 | 2.307e-08 | 2.4978e-07 | 8.9532e-09 | 2.4559e-07 | 3.5244e-06 | 5.4309e-08 | 3.5787e-06
6 | BRIG | 54001 | 54 | WV | 001 | Barbour | NONROAD_OTHER | 480.4115 | 0.0052812 | 53.9946 | 27.221 | 0.11239 | 0.056662 | 0.00023395 | 0.00011794 | 0.00059356 | 0.00029924 | 210.8084 | 99.9556 | 2.8157e-06 | 2.9937e-06 | 0.008321 | 0.13301 | 0.084632 | 0.00027686 | 0.00017616 | 5.7629e-07 | 3.667e-07 | 2.3037e-06 | 1.4659e-06 | 124.3079 | 46.416 | 1.8532e-08 | 3.1581e-08 | 887.8639 | 6.6853e-07 | 4.2011e-06 | 3.3703e-07 | 4.3787e-06 | 2.5947e-09 | 2.8093e-08 | 1.651e-09 | 4.5288e-08 | 2.0444e-06 | 1.0015e-08 | 2.0544e-06
6 | BRIG | 54003 | 54 | WV | 003 | Berkeley | NONROAD_OTHER | 307.9124 | 0.0043206 | 362.8481 | 139.3533 | 1.1784 | 0.45257 | 0.0038271 | 0.0014698 | 0.0050914 | 0.0019554 | 210.8084 | 99.9556 | 2.4152e-05 | 1.9563e-05 | 0.013027 | 0.98486 | 0.59012 | 0.0031985 | 0.0019165 | 1.0388e-05 | 6.2243e-06 | 4.1666e-05 | 2.4966e-05 | 124.3079 | 46.416 | 3.3518e-07 | 5.3788e-07 | 833.8462 | 6.106e-06 | 3.837e-05 | 2.345e-06 | 3.0466e-05 | 4.9968e-08 | 5.4102e-07 | 2.9941e-08 | 8.213e-07 | 1.3359e-05 | 1.7057e-07 | 1.353e-05
6 | BRIG | 54003 | 54 | WV | 003 | Berkeley | PT_FIRES_PRESCRIBED | 307.9124 | 0.0043206 | 1.2021 | 1.2021 | 0.0039041 | 0.0039041 | 1.2679e-05 | 1.2679e-05 | 1.6868e-05 | 1.6868e-05 | 210.8084 | 99.9556 | 8.0015e-08 | 1.6875e-07 | 0.013027 | 0.54442 | 0.54442 | 0.0017681 | 0.0017681 | 5.7422e-06 | 5.7422e-06 | 2.3032e-05 | 2.3032e-05 | 124.3079 | 46.416 | 1.8528e-07 | 4.9622e-07 | 833.8462 | 2.0229e-08 | 1.2712e-07 | 2.0229e-08 | 2.6281e-07 | 2.7622e-08 | 2.9907e-07 | 2.7622e-08 | 7.5768e-07 | 1.1524e-07 | 1.5736e-07 | 2.726e-07
6 | BRIG | 54003 | 54 | WV | 003 | Berkeley | ONROAD | 307.9124 | 0.0043206 | 2409.6808 | 685.851 | 7.8259 | 2.2274 | 0.025416 | 0.007234 | 0.033812 | 0.0096238 | 210.8084 | 99.9556 | 0.00016039 | 9.628e-05 | 0.013027 | 8.8797 | 3.817 | 0.028838 | 0.012396 | 9.3658e-05 | 4.026e-05 | 0.00037567 | 0.00016148 | 124.3079 | 46.416 | 3.0221e-06 | 3.4791e-06 | 833.8462 | 4.055e-05 | 0.00025482 | 1.1541e-05 | 0.00014995 | 4.5053e-07 | 4.8779e-06 | 1.9366e-07 | 5.3123e-06 | 6.5749e-05 | 1.1033e-06 | 6.6852e-05
6 | BRIG | 54003 | 54 | WV | 003 | Berkeley | NONROAD_MAR | 307.9124 | 0.0043206 | 455.5232 | 252.5263 | 1.4794 | 0.82012 | 0.0048046 | 0.0026635 | 0.0063918 | 0.0035434 | 210.8084 | 99.9556 | 3.0321e-05 | 3.545e-05 | 0.013027 | 4.4466 | 0.1663 | 0.014441 | 0.0005401 | 4.69e-05 | 1.7541e-06 | 0.00018812 | 7.0357e-06 | 124.3079 | 46.416 | 1.5133e-06 | 1.5158e-07 | 833.8462 | 7.6655e-06 | 4.817e-05 | 4.2495e-06 | 5.5209e-05 | 2.2561e-07 | 2.4427e-06 | 8.4376e-09 | 2.3145e-07 | 2.4208e-05 | 4.8067e-08 | 2.4256e-05
6 | BRIG | 54003 | 54 | WV | 003 | Berkeley | NONPOINT | 307.9124 | 0.0043206 | 270.9766 | 266.224 | 0.88004 | 0.86461 | 0.0028581 | 0.002808 | 0.0038023 | 0.0037356 | 210.8084 | 99.9556 | 1.8037e-05 | 3.7373e-05 | 0.013027 | 277.5104 | 267.4334 | 0.90126 | 0.86854 | 0.002927 | 0.0028207 | 0.011741 | 0.011314 | 124.3079 | 46.416 | 9.4447e-05 | 0.00024376 | 833.8462 | 4.56e-06 | 2.8655e-05 | 4.48e-06 | 5.8204e-05 | 1.408e-05 | 0.00015245 | 1.3569e-05 | 0.0003722 | 2.5521e-05 | 7.7298e-05 | 0.00010282
6 | BRIG | 54003 | 54 | WV | 003 | Berkeley | POINT | 307.9124 | 0.0043206 | 1617.4752 | 1061.2863 | 5.253 | 3.4467 | 0.01706 | 0.011194 | 0.022696 | 0.014892 | 210.8084 | 99.9556 | 0.00010766 | 0.00014898 | 0.013027 | 1348.7488 | 534.7985 | 4.3803 | 1.7369 | 0.014226 | 0.0056407 | 0.057061 | 0.022625 | 124.3079 | 46.416 | 0.00045903 | 0.00048745 | 833.8462 | 2.7219e-05 | 0.00017104 | 1.7859e-05 | 0.00023203 | 6.8431e-05 | 0.00074091 | 2.7134e-05 | 0.0007443 | 0.00010174 | 0.00015458 | 0.00025632
6 | BRIG | 54005 | 54 | WV | 005 | Boone | NONPOINT | 651.1167 | 0.0031723 | 473.4589 | 616.6054 | 0.72715 | 0.947 | 0.0011168 | 0.0014544 | 0.0023067 | 0.0030041 | 210.8084 | 99.9556 | 1.0942e-05 | 3.0055e-05 | 0.0065303 | 10.3829 | 11.1792 | 0.015946 | 0.017169 | 2.4491e-05 | 2.6369e-05 | 0.00010413 | 0.00011212 | 124.3079 | 46.416 | 8.3771e-07 | 2.4156e-06 | 1303.829 | 1.7692e-06 | 1.1118e-05 | 2.3041e-06 | 2.9935e-05 | 7.9868e-08 | 8.6474e-07 | 8.5994e-08 | 2.3589e-06 | 2.0524e-05 | 7.66e-07 | 2.129e-05
6 | BRIG | 54005 | 54 | WV | 005 | Boone | NONROAD_OTHER | 651.1167 | 0.0031723 | 95.8763 | 80.8726 | 0.14725 | 0.12421 | 0.00022615 | 0.00019076 | 0.00046712 | 0.00039402 | 210.8084 | 99.9556 | 2.2158e-06 | 3.9419e-06 | 0.0065303 | 0.2037 | 0.14997 | 0.00031285 | 0.00023032 | 4.8048e-07 | 3.5373e-07 | 2.043e-06 | 1.5041e-06 | 124.3079 | 46.416 | 1.6435e-08 | 3.2404e-08 | 1303.829 | 3.5826e-07 | 2.2514e-06 | 3.022e-07 | 3.9262e-06 | 1.5669e-09 | 1.6965e-08 | 1.1536e-09 | 3.1643e-08 | 2.6919e-06 | 1.0276e-08 | 2.7022e-06
6 | BRIG | 54005 | 54 | WV | 005 | Boone | NONROAD_MAR | 651.1167 | 0.0031723 | 358.6587 | 191.1292 | 0.55084 | 0.29354 | 0.00084599 | 0.00045083 | 0.0017474 | 0.00093119 | 210.8084 | 99.9556 | 8.2891e-06 | 9.3161e-06 | 0.0065303 | 3.5438 | 0.13254 | 0.0054426 | 0.00020355 | 8.3588e-06 | 3.1262e-07 | 3.5542e-05 | 1.3293e-06 | 124.3079 | 46.416 | 2.8592e-07 | 2.8638e-08 | 1303.829 | 1.3402e-06 | 8.422e-06 | 7.142e-07 | 9.2789e-06 | 2.726e-08 | 2.9514e-07 | 1.0195e-09 | 2.7966e-08 | 6.3619e-06 | 9.0814e-09 | 6.3709e-06
6 | BRIG | 54005 | 54 | WV | 005 | Boone | ONROAD | 651.1167 | 0.0031723 | 486.65 | 82.0941 | 0.74741 | 0.12608 | 0.0011479 | 0.00019364 | 0.002371 | 0.00039997 | 210.8084 | 99.9556 | 1.1247e-05 | 4.0015e-06 | 0.0065303 | 2.598 | 0.94151 | 0.0039901 | 0.001446 | 6.1282e-06 | 2.2208e-06 | 2.6057e-05 | 9.4428e-06 | 124.3079 | 46.416 | 2.0962e-07 | 2.0344e-07 | 1303.829 | 1.8185e-06 | 1.1427e-05 | 3.0676e-07 | 3.9855e-06 | 1.9985e-08 | 2.1638e-07 | 7.2424e-09 | 1.9866e-07 | 2.7326e-06 | 6.4512e-08 | 2.7971e-06
6 | BRIG | 54005 | 54 | WV | 005 | Boone | POINT | 651.1167 | 0.0031723 | 232.2439 | 246.5947 | 0.35669 | 0.37873 | 0.00054781 | 0.00058166 | 0.0011315 | 0.0012014 | 210.8084 | 99.9556 | 5.3675e-06 | 1.202e-05 | 0.0065303 | 0.0693 | 0.073583 | 0.00010643 | 0.00011301 | 1.6346e-07 | 1.7356e-07 | 6.9504e-07 | 7.3799e-07 | 124.3079 | 46.416 | 5.5913e-09 | 1.59e-08 | 1303.829 | 8.6783e-07 | 5.4535e-06 | 9.2146e-07 | 1.1972e-05 | 5.3308e-10 | 5.7717e-09 | 5.6602e-10 | 1.5526e-08 | 8.2081e-06 | 5.0419e-09 | 8.2131e-06
6 | BRIG | 54005 | 54 | WV | 005 | Boone | PT_FIRES_PRESCRIBED | 651.1167 | 0.0031723 | 78.6988 | 78.6988 | 0.12087 | 0.12087 | 0.00018563 | 0.00018563 | 0.00038343 | 0.00038343 | 210.8084 | 99.9556 | 1.8188e-06 | 3.836e-06 | 0.0065303 | 43.3041 | 43.3041 | 0.066507 | 0.066507 | 0.00010214 | 0.00010214 | 0.00043432 | 0.00043432 | 124.3079 | 46.416 | 3.4939e-06 | 9.357e-06 | 1303.829 | 2.9408e-07 | 1.848e-06 | 2.9408e-07 | 3.8206e-06 | 3.3311e-07 | 3.6066e-06 | 3.3311e-07 | 9.1373e-06 | 2.6195e-06 | 2.9672e-06 | 5.5867e-06
6 | BRIG | 54007 | 54 | WV | 007 | Braxton | NONPOINT | 549.0174 | 0.0063415 | 315.7834 | 381.2659 | 0.57518 | 0.69445 | 0.0010477 | 0.0012649 | 0.0036475 | 0.0044039 | 210.8084 | 99.9556 | 1.7303e-05 | 4.4058e-05 | 0.014336 | 23.0057 | 22.7361 | 0.041903 | 0.041412 | 7.6325e-05 | 7.543e-05 | 0.00060073 | 0.00059369 | 124.3079 | 46.416 | 4.8326e-06 | 1.2791e-05 | 1337.0757 | 2.728e-06 | 1.7143e-05 | 3.2937e-06 | 4.2791e-05 | 4.4928e-07 | 4.8645e-06 | 4.4402e-07 | 1.218e-05 | 3.0087e-05 | 4.056e-06 | 3.4143e-05
6 | BRIG | 54007 | 54 | WV | 007 | Braxton | ONROAD | 549.0174 | 0.0063415 | 1149.7123 | 339.772 | 2.0941 | 0.61887 | 0.0038143 | 0.0011272 | 0.01328 | 0.0039246 | 210.8084 | 99.9556 | 6.2996e-05 | 3.9264e-05 | 0.014336 | 3.4481 | 1.6965 | 0.0062806 | 0.00309 | 1.144e-05 | 5.6283e-06 | 9.0038e-05 | 4.4299e-05 | 124.3079 | 46.416 | 7.2431e-07 | 9.5438e-07 | 1337.0757 | 9.9321e-06 | 6.2414e-05 | 2.9352e-06 | 3.8134e-05 | 6.7339e-08 | 7.2909e-07 | 3.3131e-08 | 9.088e-07 | 2.6813e-05 | 3.0264e-07 | 2.7115e-05
6 | BRIG | 54007 | 54 | WV | 007 | Braxton | NONROAD_OTHER | 549.0174 | 0.0063415 | 54.7596 | 27.3283 | 0.099741 | 0.049777 | 0.00018167 | 9.0665e-05 | 0.00063251 | 0.00031566 | 210.8084 | 99.9556 | 3.0004e-06 | 3.158e-06 | 0.014336 | 0.14478 | 0.087899 | 0.00026372 | 0.0001601 | 4.8034e-07 | 2.9162e-07 | 3.7806e-06 | 2.2952e-06 | 124.3079 | 46.416 | 3.0413e-08 | 4.9449e-08 | 1337.0757 | 4.7306e-07 | 2.9727e-06 | 2.3608e-07 | 3.0672e-06 | 2.8275e-09 | 3.0614e-08 | 1.7166e-09 | 4.7087e-08 | 2.1566e-06 | 1.5681e-08 | 2.1723e-06
6 | BRIG | 54007 | 54 | WV | 007 | Braxton | PT_FIRES_PRESCRIBED | 549.0174 | 0.0063415 | 13.306 | 13.306 | 0.024236 | 0.024236 | 4.4144e-05 | 4.4144e-05 | 0.00015369 | 0.00015369 | 210.8084 | 99.9556 | 7.2907e-07 | 1.5376e-06 | 0.014336 | 7.3801 | 7.3801 | 0.013442 | 0.013442 | 2.4484e-05 | 2.4484e-05 | 0.00019271 | 0.00019271 | 124.3079 | 46.416 | 1.5503e-06 | 4.1518e-06 | 1337.0757 | 1.1495e-07 | 7.2234e-07 | 1.1495e-07 | 1.4934e-06 | 1.4413e-07 | 1.5605e-06 | 1.4413e-07 | 3.9535e-06 | 1.05e-06 | 1.3166e-06 | 2.3666e-06
6 | BRIG | 54007 | 54 | WV | 007 | Braxton | NONROAD_MAR | 549.0174 | 0.0063415 | 51.1474 | 54.2571 | 0.093162 | 0.098826 | 0.00016969 | 0.00018 | 0.00059079 | 0.00062671 | 210.8084 | 99.9556 | 2.8025e-06 | 6.2699e-06 | 0.014336 | 0.35561 | 0.0133 | 0.00064772 | 2.4225e-05 | 1.1798e-06 | 4.4124e-08 | 9.2857e-06 | 3.4729e-07 | 124.3079 | 46.416 | 7.4699e-08 | 7.482e-09 | 1337.0757 | 4.4185e-07 | 2.7766e-06 | 4.6872e-07 | 6.0895e-06 | 6.9448e-09 | 7.5192e-08 | 2.5973e-10 | 7.1247e-09 | 4.2816e-06 | 2.3726e-09 | 4.284e-06
6 | BRIG | 54007 | 54 | WV | 007 | Braxton | POINT | 549.0174 | 0.0063415 | 352.525 | 347.2648 | 0.6421 | 0.63252 | 0.0011695 | 0.0011521 | 0.0040719 | 0.0040112 | 210.8084 | 99.9556 | 1.9316e-05 | 4.0129e-05 | 0.014336 | 9.995 | 16.5988 | 0.018205 | 0.030234 | 3.316e-05 | 5.5069e-05 | 0.00026099 | 0.00043343 | 124.3079 | 46.416 | 2.0995e-06 | 9.3379e-06 | 1337.0757 | 3.0454e-06 | 1.9137e-05 | 2.9999e-06 | 3.8975e-05 | 1.9519e-07 | 2.1134e-06 | 3.2416e-07 | 8.892e-06 | 2.7404e-05 | 2.9612e-06 | 3.0365e-05
6 | BRIG | 54009 | 54 | WV | 009 | Brooke | ONROAD | 531.7432 | 0.0011959 | 308.7788 | 65.8916 | 0.58069 | 0.12392 | 0.0010921 | 0.00023304 | 0.00069444 | 0.00014819 | 210.8084 | 99.9556 | 3.2942e-06 | 1.4825e-06 | 0.0020979 | 1.965 | 0.64399 | 0.0036953 | 0.0012111 | 6.9494e-06 | 2.2776e-06 | 7.7523e-06 | 2.5407e-06 | 124.3079 | 46.416 | 6.2364e-08 | 5.4738e-08 | 239.1075 | 2.9043e-06 | 1.8251e-05 | 6.1976e-07 | 8.0519e-06 | 3.2422e-08 | 3.5104e-07 | 1.0626e-08 | 2.9147e-07 | 1.0124e-06 | 1.7358e-08 | 1.0298e-06
6 | BRIG | 54009 | 54 | WV | 009 | Brooke | NONROAD_OTHER | 531.7432 | 0.0011959 | 130.6191 | 59.1762 | 0.24564 | 0.11129 | 0.00046196 | 0.00020929 | 0.00029376 | 0.00013309 | 210.8084 | 99.9556 | 1.3935e-06 | 1.3314e-06 | 0.0020979 | 0.36926 | 0.19966 | 0.00069443 | 0.00037549 | 1.3059e-06 | 7.0615e-07 | 1.4568e-06 | 7.8773e-07 | 124.3079 | 46.416 | 1.172e-08 | 1.6971e-08 | 239.1075 | 1.2286e-06 | 7.7204e-06 | 5.5659e-07 | 7.2312e-06 | 6.0928e-09 | 6.5968e-08 | 3.2945e-09 | 9.0369e-08 | 9.0923e-07 | 5.3817e-09 | 9.1461e-07
6 | BRIG | 54009 | 54 | WV | 009 | Brooke | POINT | 531.7432 | 0.0011959 | 1159.9479 | 1049.7277 | 2.1814 | 1.9741 | 0.0041024 | 0.0037126 | 0.0026087 | 0.0023608 | 210.8084 | 99.9556 | 1.2375e-05 | 2.3619e-05 | 0.0020979 | 729.6038 | 680.4638 | 1.3721 | 1.2797 | 0.0025804 | 0.0024066 | 0.0028785 | 0.0026846 | 124.3079 | 46.416 | 2.3156e-05 | 5.7838e-05 | 239.1075 | 1.091e-05 | 6.856e-05 | 9.8734e-06 | 0.00012828 | 1.2039e-05 | 0.00013034 | 1.1228e-05 | 0.00030798 | 1.6129e-05 | 1.8341e-05 | 3.447e-05
6 | BRIG | 54009 | 54 | WV | 009 | Brooke | NONPOINT | 531.7432 | 0.0011959 | 136.3052 | 170.8097 | 0.25634 | 0.32123 | 0.00048207 | 0.0006041 | 0.00030655 | 0.00038415 | 210.8084 | 99.9556 | 1.4541e-06 | 3.8432e-06 | 0.0020979 | 142.3365 | 137.0386 | 0.26768 | 0.25772 | 0.0005034 | 0.00048466 | 0.00056156 | 0.00054066 | 124.3079 | 46.416 | 4.5175e-06 | 1.1648e-05 | 239.1075 | 1.282e-06 | 8.0565e-06 | 1.6066e-06 | 2.0873e-05 | 2.3486e-06 | 2.5428e-05 | 2.2611e-06 | 6.2025e-05 | 2.6245e-06 | 3.6937e-06 | 6.3182e-06
6 | BRIG | 54009 | 54 | WV | 009 | Brooke | NONROAD_MAR | 531.7432 | 0.0011959 | 176.4895 | 84.2326 | 0.33191 | 0.15841 | 0.00062419 | 0.0002979 | 0.00039692 | 0.00018944 | 210.8084 | 99.9556 | 1.8828e-06 | 1.8952e-06 | 0.0020979 | 2.1481 | 0.14539 | 0.0040398 | 0.00027342 | 7.5972e-06 | 5.1419e-07 | 8.475e-06 | 5.736e-07 | 124.3079 | 46.416 | 6.8177e-08 | 1.2358e-08 | 239.1075 | 1.66e-06 | 1.0432e-05 | 7.9227e-07 | 1.0293e-05 | 3.5444e-08 | 3.8376e-07 | 2.3989e-09 | 6.5803e-08 | 1.2942e-06 | 3.9188e-09 | 1.2981e-06
6 | BRIG | 54011 | 54 | WV | 011 | Cabell | NONROAD_OTHER | 685.2369 | 0.0033566 | 264.5426 | 137.5837 | 0.38606 | 0.20078 | 0.0005634 | 0.00029301 | 0.0012958 | 0.00067394 | 210.8084 | 99.9556 | 6.147e-06 | 6.7424e-06 | 0.0060689 | 0.81914 | 0.45509 | 0.0011954 | 0.00066413 | 1.7445e-06 | 9.692e-07 | 7.2548e-06 | 4.0306e-06 | 124.3079 | 46.416 | 5.8362e-08 | 8.6836e-08 | 746.2166 | 1.7365e-06 | 1.0913e-05 | 9.0314e-07 | 1.1734e-05 | 9.7222e-09 | 1.0526e-07 | 5.4013e-09 | 1.4816e-07 | 4.6043e-06 | 2.7537e-08 | 4.6318e-06
6 | BRIG | 54011 | 54 | WV | 011 | Cabell | NONROAD_MAR | 685.2369 | 0.0033566 | 816.1781 | 415.2456 | 1.1911 | 0.60599 | 0.0017382 | 0.00088435 | 0.003998 | 0.002034 | 210.8084 | 99.9556 | 1.8965e-05 | 2.0349e-05 | 0.0060689 | 8.7587 | 0.43743 | 0.012782 | 0.00063836 | 1.8653e-05 | 9.3159e-07 | 7.7573e-05 | 3.8742e-06 | 124.3079 | 46.416 | 6.2404e-07 | 8.3466e-08 | 746.2166 | 5.3576e-06 | 3.3668e-05 | 2.7258e-06 | 3.5413e-05 | 1.0395e-07 | 1.1255e-06 | 5.1917e-09 | 1.4241e-07 | 1.3896e-05 | 2.6468e-08 | 1.3923e-05
6 | BRIG | 54011 | 54 | WV | 011 | Cabell | ONROAD | 685.2369 | 0.0033566 | 1789.0558 | 474.636 | 2.6109 | 0.69266 | 0.0038102 | 0.0010108 | 0.0087635 | 0.002325 | 210.8084 | 99.9556 | 4.1571e-05 | 2.326e-05 | 0.0060689 | 8.6606 | 3.2567 | 0.012639 | 0.0047526 | 1.8444e-05 | 6.9358e-06 | 7.6704e-05 | 2.8843e-05 | 124.3079 | 46.416 | 6.1705e-07 | 6.2141e-07 | 746.2166 | 1.1744e-05 | 7.3799e-05 | 3.1157e-06 | 4.0478e-05 | 1.0279e-07 | 1.1129e-06 | 3.8653e-08 | 1.0603e-06 | 1.5884e-05 | 1.9706e-07 | 1.6081e-05
6 | BRIG | 54011 | 54 | WV | 011 | Cabell | POINT | 685.2369 | 0.0033566 | 218.2472 | 218.2445 | 0.3185 | 0.31849 | 0.0004648 | 0.0004648 | 0.0010691 | 0.001069 | 210.8084 | 99.9556 | 5.0712e-06 | 1.0695e-05 | 0.0060689 | 30.7661 | 30.5462 | 0.044899 | 0.044578 | 6.5523e-05 | 6.5054e-05 | 0.00027249 | 0.00027054 | 124.3079 | 46.416 | 2.192e-06 | 5.8286e-06 | 746.2166 | 1.4326e-06 | 9.0028e-06 | 1.4326e-06 | 1.8613e-05 | 3.6516e-07 | 3.9536e-06 | 3.6255e-07 | 9.9449e-06 | 7.3036e-06 | 1.8483e-06 | 9.1519e-06
6 | BRIG | 54011 | 54 | WV | 011 | Cabell | PT_FIRES_PRESCRIBED | 685.2369 | 0.0033566 | 3.3985 | 3.3985 | 0.0049597 | 0.0049597 | 7.2379e-06 | 7.2379e-06 | 1.6647e-05 | 1.6647e-05 | 210.8084 | 99.9556 | 7.8969e-08 | 1.6655e-07 | 0.0060689 | 1.5068 | 1.5068 | 0.0021989 | 0.0021989 | 3.209e-06 | 3.209e-06 | 1.3345e-05 | 1.3345e-05 | 124.3079 | 46.416 | 1.0736e-07 | 2.8751e-07 | 746.2166 | 2.2309e-08 | 1.4019e-07 | 2.2309e-08 | 2.8984e-07 | 1.7884e-08 | 1.9363e-07 | 1.7884e-08 | 4.9056e-07 | 1.1373e-07 | 9.1173e-08 | 2.0491e-07
6 | BRIG | 54011 | 54 | WV | 011 | Cabell | NONPOINT | 685.2369 | 0.0033566 | 701.4382 | 862.2378 | 1.0236 | 1.2583 | 0.0014939 | 0.0018363 | 0.0034359 | 0.0042236 | 210.8084 | 99.9556 | 1.6299e-05 | 4.2255e-05 | 0.0060689 | 369.1648 | 352.7708 | 0.53874 | 0.51482 | 0.00078621 | 0.0007513 | 0.0032696 | 0.0031244 | 124.3079 | 46.416 | 2.6302e-05 | 6.7313e-05 | 746.2166 | 4.6044e-06 | 2.8935e-05 | 5.66e-06 | 7.3534e-05 | 4.3815e-06 | 4.744e-05 | 4.187e-06 | 0.00011485 | 2.8855e-05 | 2.1346e-05 | 5.0201e-05
6 | BRIG | 54013 | 54 | WV | 013 | Calhoun | POINT | 580.3644 | 0.0036912 | 617.43 | 480.0046 | 1.0639 | 0.82707 | 0.0018331 | 0.0014251 | 0.0039269 | 0.0030529 | 210.8084 | 99.9556 | 1.8628e-05 | 3.0543e-05 | 0.0069301 | 0.08 | 0.085944 | 0.00013784 | 0.00014809 | 2.3751e-07 | 2.5516e-07 | 9.5527e-07 | 1.0263e-06 | 124.3079 | 46.416 | 7.6847e-09 | 2.211e-08 | 727.0902 | 5.4009e-06 | 3.394e-05 | 4.1988e-06 | 5.4551e-05 | 1.3138e-09 | 1.4225e-08 | 1.4114e-09 | 3.8717e-08 | 2.0857e-05 | 7.0113e-09 | 2.0864e-05
6 | BRIG | 54013 | 54 | WV | 013 | Calhoun | NONROAD_OTHER | 580.3644 | 0.0036912 | 24.4667 | 9.2835 | 0.042157 | 0.015996 | 7.264e-05 | 2.7562e-05 | 0.00015561 | 5.9044e-05 | 210.8084 | 99.9556 | 7.3817e-07 | 5.907e-07 | 0.0069301 | 0.065913 | 0.03573 | 0.00011357 | 6.1565e-05 | 1.9569e-07 | 1.0608e-07 | 7.8706e-07 | 4.2665e-07 | 124.3079 | 46.416 | 6.3315e-09 | 9.1919e-09 | 727.0902 | 2.1402e-07 | 1.3449e-06 | 8.1206e-08 | 1.055e-06 | 1.0825e-09 | 1.172e-08 | 5.8679e-10 | 1.6096e-08 | 4.0339e-07 | 2.9148e-09 | 4.063e-07
6 | BRIG | 54013 | 54 | WV | 013 | Calhoun | ONROAD | 580.3644 | 0.0036912 | 136.886 | 21.6662 | 0.23586 | 0.037332 | 0.0004064 | 6.4325e-05 | 0.00087061 | 0.0001378 | 210.8084 | 99.9556 | 4.1299e-06 | 1.3786e-06 | 0.0069301 | 0.56758 | 0.21596 | 0.00097797 | 0.00037212 | 1.6851e-06 | 6.4118e-07 | 6.7774e-06 | 2.5788e-06 | 124.3079 | 46.416 | 5.4521e-08 | 5.5559e-08 | 727.0902 | 1.1974e-06 | 7.5245e-06 | 1.8952e-07 | 2.4623e-06 | 9.3213e-09 | 1.0092e-07 | 3.5468e-09 | 9.729e-08 | 9.4144e-07 | 1.7618e-08 | 9.5906e-07
6 | BRIG | 54013 | 54 | WV | 013 | Calhoun | NONPOINT | 580.3644 | 0.0036912 | 921.7242 | 1245.7369 | 1.5882 | 2.1465 | 0.0027365 | 0.0036985 | 0.0058623 | 0.0079231 | 210.8084 | 99.9556 | 2.7809e-05 | 7.9266e-05 | 0.0069301 | 7.3505 | 8.7005 | 0.012665 | 0.014991 | 2.1823e-05 | 2.5831e-05 | 8.7772e-05 | 0.00010389 | 124.3079 | 46.416 | 7.0609e-07 | 2.2383e-06 | 727.0902 | 8.0627e-06 | 5.0666e-05 | 1.0897e-05 | 0.00014157 | 1.2072e-07 | 1.307e-06 | 1.4289e-07 | 3.9195e-06 | 5.413e-05 | 7.0979e-07 | 5.484e-05
6 | BRIG | 54015 | 54 | WV | 015 | Clay | NONPOINT | 584.8082 | 0.0028286 | 282.7802 | 353.5718 | 0.48354 | 0.60459 | 0.00082684 | 0.0010338 | 0.0013677 | 0.0017101 | 210.8084 | 99.9556 | 6.4881e-06 | 1.7109e-05 | 0.0078531 | 3.8203 | 4.2044 | 0.0065326 | 0.0071893 | 1.117e-05 | 1.2293e-05 | 5.1301e-05 | 5.6458e-05 | 124.3079 | 46.416 | 4.1269e-07 | 1.2163e-06 | 890.61 | 1.5357e-06 | 9.6507e-06 | 1.9202e-06 | 2.4947e-05 | 5.7602e-08 | 6.2366e-07 | 6.3393e-08 | 1.7389e-06 | 1.1684e-05 | 3.8572e-07 | 1.2069e-05
6 | BRIG | 54015 | 54 | WV | 015 | Clay | ONROAD | 584.8082 | 0.0028286 | 262.9861 | 59.4633 | 0.4497 | 0.10168 | 0.00076896 | 0.00017387 | 0.001272 | 0.00028761 | 210.8084 | 99.9556 | 6.0339e-06 | 2.8774e-06 | 0.0078531 | 0.89733 | 0.37303 | 0.0015344 | 0.00063787 | 2.6238e-06 | 1.0907e-06 | 1.205e-05 | 5.0092e-06 | 124.3079 | 46.416 | 9.6935e-08 | 1.0792e-07 | 890.61 | 1.4282e-06 | 8.9751e-06 | 3.2294e-07 | 4.1956e-06 | 1.353e-08 | 1.4649e-07 | 5.6245e-09 | 1.5428e-07 | 1.9649e-06 | 3.4223e-08 | 1.9992e-06
6 | BRIG | 54015 | 54 | WV | 015 | Clay | NONROAD_OTHER | 584.8082 | 0.0028286 | 19.0886 | 10.4026 | 0.032641 | 0.017788 | 5.5814e-05 | 3.0417e-05 | 9.2327e-05 | 5.0315e-05 | 210.8084 | 99.9556 | 4.3797e-07 | 5.0337e-07 | 0.0078531 | 0.053529 | 0.031371 | 9.1533e-05 | 5.3643e-05 | 1.5652e-07 | 9.1728e-08 | 7.1882e-07 | 4.2126e-07 | 124.3079 | 46.416 | 5.7825e-09 | 9.0758e-09 | 890.61 | 1.0367e-07 | 6.5145e-07 | 5.6495e-08 | 7.3398e-07 | 8.071e-10 | 8.7387e-09 | 4.7301e-10 | 1.2975e-08 | 3.4375e-07 | 2.878e-09 | 3.4663e-07
6 | BRIG | 54015 | 54 | WV | 015 | Clay | NONROAD_MAR | 584.8082 | 0.0028286 | 19.7993 | 21.0031 | 0.033856 | 0.035914 | 5.7893e-05 | 6.1412e-05 | 9.5765e-05 | 0.00010159 | 210.8084 | 99.9556 | 4.5427e-07 | 1.0163e-06 | 0.0078531 | 0.13766 | 0.0051484 | 0.00023539 | 8.8035e-06 | 4.0251e-07 | 1.5054e-08 | 1.8485e-06 | 6.9135e-08 | 124.3079 | 46.416 | 1.4871e-08 | 1.4895e-09 | 890.61 | 1.0753e-07 | 6.7571e-07 | 1.1406e-07 | 1.4819e-06 | 2.0756e-09 | 2.2473e-08 | 7.7626e-11 | 2.1293e-09 | 6.9404e-07 | 4.7232e-10 | 6.9451e-07
6 | BRIG | 54015 | 54 | WV | 015 | Clay | PT_FIRES_PRESCRIBED | 584.8082 | 0.0028286 | 2.6037 | 2.6037 | 0.0044522 | 0.0044522 | 7.6132e-06 | 7.6132e-06 | 1.2594e-05 | 1.2594e-05 | 210.8084 | 99.9556 | 5.9739e-08 | 1.2599e-07 | 0.0078531 | 1.5198 | 1.5198 | 0.0025987 | 0.0025987 | 4.4437e-06 | 4.4437e-06 | 2.0408e-05 | 2.0408e-05 | 124.3079 | 46.416 | 1.6417e-07 | 4.3968e-07 | 890.61 | 1.414e-08 | 8.8859e-08 | 1.414e-08 | 1.8371e-07 | 2.2915e-08 | 2.481e-07 | 2.2915e-08 | 6.2857e-07 | 8.6038e-08 | 1.3943e-07 | 2.2546e-07
6 | BRIG | 54017 | 54 | WV | 017 | Doddridge | NONPOINT | 539.6061 | 0.0065884 | 1071.3457 | 1386.9284 | 1.9854 | 2.5703 | 0.0036794 | 0.0047632 | 0.013081 | 0.016934 | 210.8084 | 99.9556 | 6.205e-05 | 0.00016941 | 0.0094796 | 9.8806 | 18.5834 | 0.018311 | 0.034439 | 3.3934e-05 | 6.3822e-05 | 0.00017358 | 0.00032646 | 124.3079 | 46.416 | 1.3964e-06 | 7.0335e-06 | 829.7906 | 1.5764e-05 | 9.9061e-05 | 2.0407e-05 | 0.00026513 | 2.0918e-07 | 2.2649e-06 | 3.9343e-07 | 1.0792e-05 | 0.00011569 | 2.2304e-06 | 0.00011792
6 | BRIG | 54017 | 54 | WV | 017 | Doddridge | POINT | 539.6061 | 0.0065884 | 426.247 | 318.8558 | 0.78992 | 0.5909 | 0.0014639 | 0.0010951 | 0.0052043 | 0.0038931 | 210.8084 | 99.9556 | 2.4687e-05 | 3.8948e-05 | 0.0094796 | 0.1201 | 0.12742 | 0.00022257 | 0.00023613 | 4.1247e-07 | 4.3759e-07 | 2.1099e-06 | 2.2384e-06 | 124.3079 | 46.416 | 1.6973e-08 | 4.8225e-08 | 829.7906 | 6.2718e-06 | 3.9412e-05 | 4.6917e-06 | 6.0954e-05 | 2.5427e-09 | 2.753e-08 | 2.6975e-09 | 7.3995e-08 | 2.6597e-05 | 1.5293e-08 | 2.6613e-05
6 | BRIG | 54017 | 54 | WV | 017 | Doddridge | ONROAD | 539.6061 | 0.0065884 | 195.2145 | 29.4174 | 0.36177 | 0.054516 | 0.00067044 | 0.00010103 | 0.0023835 | 0.00035917 | 210.8084 | 99.9556 | 1.1306e-05 | 3.5933e-06 | 0.0094796 | 0.9169 | 0.35241 | 0.0016992 | 0.00065308 | 3.149e-06 | 1.2103e-06 | 1.6108e-05 | 6.191e-06 | 124.3079 | 46.416 | 1.2958e-07 | 1.3338e-07 | 829.7906 | 2.8724e-06 | 1.805e-05 | 4.3285e-07 | 5.6236e-06 | 1.9412e-08 | 2.1018e-07 | 7.4609e-09 | 2.0466e-07 | 2.4538e-06 | 4.2296e-08 | 2.4961e-06
6 | BRIG | 54017 | 54 | WV | 017 | Doddridge | NONROAD_OTHER | 539.6061 | 0.0065884 | 24.9225 | 9.5891 | 0.046186 | 0.017771 | 8.5593e-05 | 3.2932e-05 | 0.00030429 | 0.00011708 | 210.8084 | 99.9556 | 1.4435e-06 | 1.1713e-06 | 0.0094796 | 0.062889 | 0.036139 | 0.00011655 | 6.6973e-05 | 2.1598e-07 | 1.2411e-07 | 1.1048e-06 | 6.3487e-07 | 124.3079 | 46.416 | 8.8876e-09 | 1.3678e-08 | 829.7906 | 3.6671e-07 | 2.3044e-06 | 1.4109e-07 | 1.8331e-06 | 1.3314e-09 | 1.4416e-08 | 7.651e-10 | 2.0987e-08 | 7.9987e-07 | 4.3374e-09 | 8.0421e-07
6 | BRIG | 54019 | 54 | WV | 019 | Fayette | POINT | 598.0214 | 0.0044443 | 891.799 | 680 | 1.4912 | 1.1371 | 0.0024936 | 0.0019014 | 0.0066276 | 0.0050536 | 210.8084 | 99.9556 | 3.1439e-05 | 5.0558e-05 | 0.0079048 | 1154.5103 | 745.2 | 1.9306 | 1.2461 | 0.0032282 | 0.0020837 | 0.015261 | 0.0098503 | 124.3079 | 46.416 | 0.00012277 | 0.00021222 | 1731.108 | 3.8285e-06 | 2.4059e-05 | 2.9193e-06 | 3.7927e-05 | 8.8155e-06 | 9.5447e-05 | 5.6902e-06 | 0.00015608 | 3.4526e-05 | 6.7296e-05 | 0.00010182
6 | BRIG | 54019 | 54 | WV | 019 | Fayette | ONROAD | 598.0214 | 0.0044443 | 1696.2372 | 434.8244 | 2.8364 | 0.72711 | 0.004743 | 0.0012159 | 0.012606 | 0.0032315 | 210.8084 | 99.9556 | 5.9798e-05 | 3.2329e-05 | 0.0079048 | 5.7074 | 2.6614 | 0.0095438 | 0.0044503 | 1.5959e-05 | 7.4417e-06 | 7.5442e-05 | 3.5179e-05 | 124.3079 | 46.416 | 6.0689e-07 | 7.5791e-07 | 1731.108 | 7.282e-06 | 4.5761e-05 | 1.8667e-06 | 2.4252e-05 | 4.358e-08 | 4.7185e-07 | 2.0322e-08 | 5.5744e-07 | 2.2077e-05 | 2.4034e-07 | 2.2318e-05
6 | BRIG | 54019 | 54 | WV | 019 | Fayette | NONROAD_OTHER | 598.0214 | 0.0044443 | 123.2439 | 65.0614 | 0.20609 | 0.10879 | 0.00034461 | 0.00018192 | 0.00091591 | 0.00048352 | 210.8084 | 99.9556 | 4.3448e-06 | 4.8373e-06 | 0.0079048 | 0.36278 | 0.21388 | 0.00060663 | 0.00035765 | 1.0144e-06 | 5.9805e-07 | 4.7953e-06 | 2.8272e-06 | 124.3079 | 46.416 | 3.8576e-08 | 6.0909e-08 | 1731.108 | 5.2909e-07 | 3.3248e-06 | 2.7931e-07 | 3.6288e-06 | 2.7701e-09 | 2.9992e-08 | 1.6331e-09 | 4.4798e-08 | 3.3034e-06 | 1.9315e-08 | 3.3227e-06
6 | BRIG | 54019 | 54 | WV | 019 | Fayette | NONPOINT | 598.0214 | 0.0044443 | 256.4396 | 293.0884 | 0.42881 | 0.4901 | 0.00071705 | 0.00081953 | 0.0019058 | 0.0021781 | 210.8084 | 99.9556 | 9.0404e-06 | 2.1791e-05 | 0.0079048 | 58.1229 | 56.3556 | 0.097192 | 0.094237 | 0.00016252 | 0.00015758 | 0.00076829 | 0.00074493 | 124.3079 | 46.416 | 6.1805e-06 | 1.6049e-05 | 1731.108 | 1.1009e-06 | 6.9182e-06 | 1.2582e-06 | 1.6347e-05 | 4.4381e-07 | 4.8052e-06 | 4.3032e-07 | 1.1804e-05 | 1.4881e-05 | 5.0893e-06 | 1.997e-05
6 | BRIG | 54019 | 54 | WV | 019 | Fayette | NONROAD_MAR | 598.0214 | 0.0044443 | 887.0746 | 471.9165 | 1.4833 | 0.78913 | 0.0024804 | 0.0013196 | 0.0065925 | 0.0035071 | 210.8084 | 99.9556 | 3.1272e-05 | 3.5087e-05 | 0.0079048 | 9.0138 | 0.36527 | 0.015073 | 0.00061079 | 2.5204e-05 | 1.0214e-06 | 0.00011915 | 4.8282e-06 | 124.3079 | 46.416 | 9.5848e-07 | 1.0402e-07 | 1731.108 | 3.8082e-06 | 2.3931e-05 | 2.026e-06 | 2.6321e-05 | 6.8827e-08 | 7.452e-07 | 2.7891e-09 | 7.6506e-08 | 2.3961e-05 | 3.2986e-08 | 2.3994e-05
6 | BRIG | 54019 | 54 | WV | 019 | Fayette | PT_FIRES_PRESCRIBED | 598.0214 | 0.0044443 | 46.2353 | 46.2353 | 0.077314 | 0.077314 | 0.00012928 | 0.00012928 | 0.00034361 | 0.00034361 | 210.8084 | 99.9556 | 1.6299e-06 | 3.4376e-06 | 0.0079048 | 23.0106 | 23.0106 | 0.038478 | 0.038478 | 6.4342e-05 | 6.4342e-05 | 0.00030416 | 0.00030416 | 124.3079 | 46.416 | 2.4468e-06 | 6.5529e-06 | 1731.108 | 1.9849e-07 | 1.2473e-06 | 1.9849e-07 | 2.5788e-06 | 1.757e-07 | 1.9024e-06 | 1.757e-07 | 4.8196e-06 | 2.3475e-06 | 2.078e-06 | 4.4255e-06
6 | BRIG | 54021 | 54 | WV | 021 | Gilmer | POINT | 556.6928 | 0.0023485 | 361.6543 | 710.0993 | 0.64965 | 1.2756 | 0.001167 | 0.0022913 | 0.0015257 | 0.0029956 | 210.8084 | 99.9556 | 7.2373e-06 | 2.997e-05 | 0.0087315 | 0.045873 | 0.43533 | 8.2403e-05 | 0.000782 | 1.4802e-07 | 1.4047e-06 | 7.195e-07 | 6.828e-06 | 124.3079 | 46.416 | 5.788e-09 | 1.4711e-07 | 880.589 | 1.7326e-06 | 1.0888e-05 | 3.4019e-06 | 4.4197e-05 | 8.1707e-10 | 8.8465e-09 | 7.7539e-09 | 2.127e-07 | 2.0466e-05 | 4.6649e-08 | 2.0513e-05
6 | BRIG | 54021 | 54 | WV | 021 | Gilmer | NONROAD_OTHER | 556.6928 | 0.0023485 | 43.6138 | 19.2982 | 0.078344 | 0.034666 | 0.00014073 | 6.2271e-05 | 0.00018399 | 8.1412e-05 | 210.8084 | 99.9556 | 8.7278e-07 | 8.1448e-07 | 0.0087315 | 0.14713 | 0.071715 | 0.0002643 | 0.00012882 | 4.7476e-07 | 2.3141e-07 | 2.3077e-06 | 1.1248e-06 | 124.3079 | 46.416 | 1.8564e-08 | 2.4234e-08 | 880.589 | 2.0894e-07 | 1.313e-06 | 9.2452e-08 | 1.2011e-06 | 2.6206e-09 | 2.8374e-08 | 1.2774e-09 | 3.5039e-08 | 5.562e-07 | 7.6847e-09 | 5.6389e-07
6 | BRIG | 54021 | 54 | WV | 021 | Gilmer | NONPOINT | 556.6928 | 0.0023485 | 806.4142 | 993.8332 | 1.4486 | 1.7852 | 0.0026021 | 0.0032069 | 0.003402 | 0.0041926 | 210.8084 | 99.9556 | 1.6138e-05 | 4.1945e-05 | 0.0087315 | 23.4803 | 24.706 | 0.042178 | 0.04438 | 7.5766e-05 | 7.9721e-05 | 0.00036828 | 0.0003875 | 124.3079 | 46.416 | 2.9626e-06 | 8.3485e-06 | 880.589 | 3.8633e-06 | 2.4277e-05 | 4.7611e-06 | 6.1857e-05 | 4.1822e-07 | 4.5281e-06 | 4.4005e-07 | 1.2071e-05 | 2.8644e-05 | 2.6474e-06 | 3.1291e-05
6 | BRIG | 54021 | 54 | WV | 021 | Gilmer | NONROAD_MAR | 556.6928 | 0.0023485 | 0.52033 | 0.55197 | 0.00093468 | 0.00099151 | 1.679e-06 | 1.7811e-06 | 2.1951e-06 | 2.3285e-06 | 210.8084 | 99.9556 | 1.0413e-08 | 2.3296e-08 | 0.0087315 | 0.0036177 | 0.0001353 | 6.4985e-06 | 2.4304e-07 | 1.1673e-08 | 4.3659e-10 | 5.6742e-08 | 2.1221e-09 | 124.3079 | 46.416 | 4.5646e-10 | 4.572e-11 | 880.589 | 2.4927e-09 | 1.5665e-08 | 2.6443e-09 | 3.4355e-08 | 6.4436e-11 | 6.9766e-10 | 2.4099e-12 | 6.6105e-11 | 1.5908e-08 | 1.4498e-11 | 1.5923e-08
6 | BRIG | 54021 | 54 | WV | 021 | Gilmer | ONROAD | 556.6928 | 0.0023485 | 107.9582 | 20.9755 | 0.19393 | 0.037679 | 0.00034836 | 6.7683e-05 | 0.00045544 | 8.8488e-05 | 210.8084 | 99.9556 | 2.1604e-06 | 8.8527e-07 | 0.0087315 | 0.46551 | 0.17976 | 0.00083621 | 0.00032291 | 1.5021e-06 | 5.8004e-07 | 7.3014e-06 | 2.8195e-06 | 124.3079 | 46.416 | 5.8736e-08 | 6.0743e-08 | 880.589 | 5.1719e-07 | 3.2501e-06 | 1.0049e-07 | 1.3055e-06 | 8.2915e-09 | 8.9773e-08 | 3.2018e-09 | 8.7827e-08 | 6.0454e-07 | 1.9262e-08 | 6.238e-07
6 | BRIG | 54023 | 54 | WV | 023 | Grant | NONROAD_MAR | 411.4016 | 0.0047922 | 11.4416 | 7.3232 | 0.027811 | 0.017801 | 6.7601e-05 | 4.3268e-05 | 0.00013328 | 8.5303e-05 | 210.8084 | 99.9556 | 6.3222e-07 | 8.5341e-07 | 0.0085411 | 0.10625 | 0.0039737 | 0.00025826 | 9.659e-06 | 6.2776e-07 | 2.3478e-08 | 2.2059e-06 | 8.2499e-08 | 124.3079 | 46.416 | 1.7745e-08 | 1.7774e-09 | 1243.6536 | 1.0717e-07 | 6.7343e-07 | 6.8591e-08 | 8.9113e-07 | 1.7737e-09 | 1.9204e-08 | 6.6336e-11 | 1.8196e-09 | 5.8279e-07 | 5.6363e-10 | 5.8335e-07
6 | BRIG | 54023 | 54 | WV | 023 | Grant | PT_FIRES_PRESCRIBED | 411.4016 | 0.0047922 | 1.9584 | 1.9584 | 0.0047604 | 0.0047604 | 1.1571e-05 | 1.1571e-05 | 2.2813e-05 | 2.2813e-05 | 210.8084 | 99.9556 | 1.0822e-07 | 2.2823e-07 | 0.0085411 | 1.2224 | 1.2224 | 0.0029713 | 0.0029713 | 7.2224e-06 | 7.2224e-06 | 2.5378e-05 | 2.5378e-05 | 124.3079 | 46.416 | 2.0416e-07 | 5.4676e-07 | 1243.6536 | 1.8343e-08 | 1.1527e-07 | 1.8343e-08 | 2.3832e-07 | 2.0406e-08 | 2.2094e-07 | 2.0406e-08 | 5.5976e-07 | 1.5585e-07 | 1.7338e-07 | 3.2924e-07
6 | BRIG | 54023 | 54 | WV | 023 | Grant | NONROAD_OTHER | 411.4016 | 0.0047922 | 73.4086 | 41.166 | 0.17844 | 0.10006 | 0.00043373 | 0.00024322 | 0.00085509 | 0.00047952 | 210.8084 | 99.9556 | 4.0563e-06 | 4.7973e-06 | 0.0085411 | 0.24243 | 0.13533 | 0.00058927 | 0.00032895 | 1.4324e-06 | 7.9959e-07 | 5.0331e-06 | 2.8096e-06 | 124.3079 | 46.416 | 4.0489e-08 | 6.0532e-08 | 1243.6536 | 6.8757e-07 | 4.3207e-06 | 3.8557e-07 | 5.0093e-06 | 4.047e-09 | 4.3818e-08 | 2.2592e-09 | 6.1971e-08 | 3.276e-06 | 1.9195e-08 | 3.2952e-06
6 | BRIG | 54023 | 54 | WV | 023 | Grant | NONPOINT | 411.4016 | 0.0047922 | 36.4468 | 37.2592 | 0.088592 | 0.090566 | 0.00021534 | 0.00022014 | 0.00042455 | 0.00043401 | 210.8084 | 99.9556 | 2.0139e-06 | 4.342e-06 | 0.0085411 | 36.541 | 35.4839 | 0.088821 | 0.086251 | 0.0002159 | 0.00020965 | 0.00075863 | 0.00073668 | 124.3079 | 46.416 | 6.1028e-06 | 1.5871e-05 | 1243.6536 | 3.4137e-07 | 2.1452e-06 | 3.4898e-07 | 4.5339e-06 | 6.1e-07 | 6.6046e-06 | 5.9235e-07 | 1.6249e-05 | 2.9651e-06 | 5.033e-06 | 7.9981e-06
6 | BRIG | 54023 | 54 | WV | 023 | Grant | POINT | 411.4016 | 0.0047922 | 3742.1162 | 1990.5365 | 9.096 | 4.8384 | 0.02211 | 0.011761 | 0.04359 | 0.023187 | 210.8084 | 99.9556 | 0.00020677 | 0.00023197 | 0.0085411 | 3424.3668 | 2124.2362 | 8.3237 | 5.1634 | 0.020232 | 0.012551 | 0.071093 | 0.044101 | 124.3079 | 46.416 | 0.00057191 | 0.00095013 | 1243.6536 | 3.505e-05 | 0.00022025 | 1.8644e-05 | 0.00024222 | 5.7165e-05 | 0.00061893 | 3.5461e-05 | 0.00097272 | 0.00015841 | 0.0003013 | 0.00045971
6 | BRIG | 54023 | 54 | WV | 023 | Grant | ONROAD | 411.4016 | 0.0047922 | 230.8533 | 37.0124 | 0.56114 | 0.089967 | 0.001364 | 0.00021868 | 0.0026891 | 0.00043114 | 210.8084 | 99.9556 | 1.2756e-05 | 4.3133e-06 | 0.0085411 | 0.95766 | 0.35893 | 0.0023278 | 0.00087245 | 5.6582e-06 | 2.1207e-06 | 1.9882e-05 | 7.4517e-06 | 124.3079 | 46.416 | 1.5994e-07 | 1.6054e-07 | 1243.6536 | 2.1622e-06 | 1.3588e-05 | 3.4667e-07 | 4.5039e-06 | 1.5987e-08 | 1.7309e-07 | 5.9918e-09 | 1.6436e-07 | 2.9455e-06 | 5.0909e-08 | 2.9964e-06
6 | BRIG | 54025 | 54 | WV | 025 | Greenbrier | PT_FIRES_PRESCRIBED | 548.6134 | 0.0049003 | 19.3017 | 19.3017 | 0.035183 | 0.035183 | 6.413e-05 | 6.413e-05 | 0.00017241 | 0.00017241 | 210.8084 | 99.9556 | 8.1783e-07 | 1.7248e-06 | 0.012737 | 9.7657 | 9.7657 | 0.017801 | 0.017801 | 3.2447e-05 | 3.2447e-05 | 0.00022672 | 0.00022672 | 124.3079 | 46.416 | 1.8238e-06 | 4.8845e-06 | 2653.0796 | 6.4983e-08 | 4.0836e-07 | 6.4983e-08 | 8.4426e-07 | 8.5455e-08 | 9.2523e-07 | 8.5455e-08 | 2.3441e-06 | 1.1779e-06 | 1.5489e-06 | 2.7268e-06
6 | BRIG | 54025 | 54 | WV | 025 | Greenbrier | NONROAD_OTHER | 548.6134 | 0.0049003 | 212.3909 | 97.1764 | 0.38714 | 0.17713 | 0.00070567 | 0.00032287 | 0.0018971 | 0.00086799 | 210.8084 | 99.9556 | 8.9992e-06 | 8.6838e-06 | 0.012737 | 0.64272 | 0.36566 | 0.0011715 | 0.00066653 | 2.1355e-06 | 1.2149e-06 | 1.4921e-05 | 8.4892e-06 | 124.3079 | 46.416 | 1.2004e-07 | 1.8289e-07 | 2653.0796 | 7.1506e-07 | 4.4935e-06 | 3.2716e-07 | 4.2505e-06 | 5.6242e-09 | 6.0894e-08 | 3.1998e-09 | 8.7771e-08 | 5.9301e-06 | 5.7998e-08 | 5.9881e-06
6 | BRIG | 54025 | 54 | WV | 025 | Greenbrier | NONROAD_MAR | 548.6134 | 0.0049003 | 381.6278 | 203.3694 | 0.69562 | 0.3707 | 0.001268 | 0.0006757 | 0.0034088 | 0.0018165 | 210.8084 | 99.9556 | 1.617e-05 | 1.8173e-05 | 0.012737 | 3.7707 | 0.14102 | 0.0068732 | 0.00025706 | 1.2528e-05 | 4.6856e-07 | 8.754e-05 | 3.274e-06 | 124.3079 | 46.416 | 7.0422e-07 | 7.0536e-08 | 2653.0796 | 1.2848e-06 | 8.074e-06 | 6.8469e-07 | 8.8954e-06 | 3.2996e-08 | 3.5725e-07 | 1.234e-09 | 3.385e-08 | 1.241e-05 | 2.2368e-08 | 1.2433e-05
6 | BRIG | 54025 | 54 | WV | 025 | Greenbrier | NONPOINT | 548.6134 | 0.0049003 | 100.6018 | 104.4425 | 0.18337 | 0.19038 | 0.00033425 | 0.00034701 | 0.00089859 | 0.0009329 | 210.8084 | 99.9556 | 4.2626e-06 | 9.3331e-06 | 0.012737 | 92.6984 | 90.4166 | 0.16897 | 0.16481 | 0.00030799 | 0.00030041 | 0.0021521 | 0.0020991 | 124.3079 | 46.416 | 1.7312e-05 | 4.5224e-05 | 2653.0796 | 3.387e-07 | 2.1284e-06 | 3.5163e-07 | 4.5683e-06 | 8.1116e-07 | 8.7826e-06 | 7.9119e-07 | 2.1703e-05 | 6.3735e-06 | 1.4341e-05 | 2.0714e-05
6 | BRIG | 54025 | 54 | WV | 025 | Greenbrier | ONROAD | 548.6134 | 0.0049003 | 1264.4481 | 317.4876 | 2.3048 | 0.57871 | 0.0042012 | 0.0010549 | 0.011294 | 0.0028358 | 210.8084 | 99.9556 | 5.3576e-05 | 2.8371e-05 | 0.012737 | 4.6109 | 2.0029 | 0.0084046 | 0.0036508 | 1.532e-05 | 6.6545e-06 | 0.00010705 | 4.6498e-05 | 124.3079 | 46.416 | 8.6113e-07 | 1.0018e-06 | 2653.0796 | 4.257e-06 | 2.6751e-05 | 1.0689e-06 | 1.3887e-05 | 4.0347e-08 | 4.3685e-07 | 1.7526e-08 | 4.8075e-07 | 1.9374e-05 | 3.1767e-07 | 1.9692e-05
6 | BRIG | 54027 | 54 | WV | 027 | Hampshire | NONROAD_MAR | 359.1446 | 0.0083934 | 225.5886 | 136.2469 | 0.62813 | 0.37937 | 0.001749 | 0.0010563 | 0.0052722 | 0.0031842 | 210.8084 | 99.9556 | 2.5009e-05 | 3.1856e-05 | 0.020172 | 2.14 | 0.080037 | 0.0059587 | 0.00022286 | 1.6591e-05 | 6.2052e-07 | 0.0001202 | 4.4955e-06 | 124.3079 | 46.416 | 9.6695e-07 | 9.6852e-08 | 1669.8993 | 3.1572e-06 | 1.984e-05 | 1.9068e-06 | 2.4773e-05 | 7.198e-08 | 7.7934e-07 | 2.6921e-09 | 7.3845e-08 | 2.1754e-05 | 3.0713e-08 | 2.1785e-05
6 | BRIG | 54027 | 54 | WV | 027 | Hampshire | ONROAD | 359.1446 | 0.0083934 | 438.9463 | 76.4136 | 1.2222 | 0.21277 | 0.0034031 | 0.00059242 | 0.010258 | 0.0017858 | 210.8084 | 99.9556 | 4.8663e-05 | 1.7866e-05 | 0.020172 | 1.774 | 0.72705 | 0.0049394 | 0.0020244 | 1.3753e-05 | 5.6367e-06 | 9.9638e-05 | 4.0836e-05 | 124.3079 | 46.416 | 8.0154e-07 | 8.7979e-07 | 1669.8993 | 6.1432e-06 | 3.8604e-05 | 1.0694e-06 | 1.3894e-05 | 5.9667e-08 | 6.4603e-07 | 2.4454e-08 | 6.708e-07 | 1.2201e-05 | 2.7899e-07 | 1.248e-05
6 | BRIG | 54027 | 54 | WV | 027 | Hampshire | NONROAD_OTHER | 359.1446 | 0.0083934 | 128.642 | 79.9207 | 0.35819 | 0.22253 | 0.00099734 | 0.00061961 | 0.0030064 | 0.0018678 | 210.8084 | 99.9556 | 1.4262e-05 | 1.8686e-05 | 0.020172 | 0.52737 | 0.27187 | 0.0014684 | 0.00075698 | 4.0886e-06 | 2.1077e-06 | 2.9621e-05 | 1.527e-05 | 124.3079 | 46.416 | 2.3829e-07 | 3.2898e-07 | 1669.8993 | 1.8004e-06 | 1.1314e-05 | 1.1185e-06 | 1.4532e-05 | 1.7738e-08 | 1.9205e-07 | 9.1442e-09 | 2.5083e-07 | 1.2761e-05 | 1.0432e-07 | 1.2865e-05
6 | BRIG | 54027 | 54 | WV | 027 | Hampshire | NONPOINT | 359.1446 | 0.0083934 | 50.9845 | 50.7251 | 0.14196 | 0.14124 | 0.00039528 | 0.00039326 | 0.0011915 | 0.0011855 | 210.8084 | 99.9556 | 5.6523e-06 | 1.186e-05 | 0.020172 | 36.4138 | 35.7756 | 0.10139 | 0.099613 | 0.00028231 | 0.00027736 | 0.0020453 | 0.0020094 | 124.3079 | 46.416 | 1.6453e-05 | 4.3292e-05 | 1669.8993 | 7.1354e-07 | 4.4839e-06 | 7.0991e-07 | 9.2231e-06 | 1.2248e-06 | 1.3261e-05 | 1.2033e-06 | 3.3008e-05 | 8.0991e-06 | 1.3728e-05 | 2.1827e-05
6 | BRIG | 54029 | 54 | WV | 029 | Hancock | NONROAD_MAR | 535.9316 | 0.00127 | 233.2606 | 108.5685 | 0.43524 | 0.20258 | 0.00081212 | 0.00037799 | 0.00055276 | 0.00025728 | 210.8084 | 99.9556 | 2.6221e-06 | 2.5739e-06 | 0.0019463 | 2.8638 | 0.19488 | 0.0053437 | 0.00036362 | 9.9708e-06 | 6.7848e-07 | 1.04e-05 | 7.077e-07 | 124.3079 | 46.416 | 8.3665e-08 | 1.5247e-08 | 228.8956 | 2.4149e-06 | 1.5175e-05 | 1.124e-06 | 1.4603e-05 | 4.5436e-08 | 4.9195e-07 | 3.0918e-09 | 8.481e-08 | 1.7577e-06 | 4.835e-09 | 1.7625e-06
6 | BRIG | 54029 | 54 | WV | 029 | Hancock | NONPOINT | 535.9316 | 0.00127 | 153.3684 | 152.5054 | 0.28617 | 0.28456 | 0.00053397 | 0.00053097 | 0.00036344 | 0.00036139 | 210.8084 | 99.9556 | 1.724e-06 | 3.6156e-06 | 0.0019463 | 219.1675 | 209.6872 | 0.40895 | 0.39126 | 0.00076306 | 0.00073005 | 0.00079592 | 0.00076149 | 124.3079 | 46.416 | 6.4028e-06 | 1.6406e-05 | 228.8956 | 1.5878e-06 | 9.9778e-06 | 1.5789e-06 | 2.0513e-05 | 3.4772e-06 | 3.7648e-05 | 3.3268e-06 | 9.1256e-05 | 2.469e-06 | 5.2024e-06 | 7.6715e-06
6 | BRIG | 54029 | 54 | WV | 029 | Hancock | NONROAD_OTHER | 535.9316 | 0.00127 | 100.8989 | 51.3799 | 0.18827 | 0.09587 | 0.00035129 | 0.00017889 | 0.0002391 | 0.00012176 | 210.8084 | 99.9556 | 1.1342e-06 | 1.2181e-06 | 0.0019463 | 0.2815 | 0.16506 | 0.00052525 | 0.000308 | 9.8007e-07 | 5.7469e-07 | 1.0223e-06 | 5.9944e-07 | 124.3079 | 46.416 | 8.2237e-09 | 1.2915e-08 | 228.8956 | 1.0446e-06 | 6.5643e-06 | 5.3193e-07 | 6.9108e-06 | 4.4661e-09 | 4.8355e-08 | 2.6188e-09 | 7.1836e-08 | 8.3183e-07 | 4.0953e-09 | 8.3592e-07
6 | BRIG | 54029 | 54 | WV | 029 | Hancock | POINT | 535.9316 | 0.00127 | 424.737 | 138.732 | 0.79252 | 0.25886 | 0.0014788 | 0.00048301 | 0.0010065 | 0.00032876 | 210.8084 | 99.9556 | 4.7745e-06 | 3.289e-06 | 0.0019463 | 63.0953 | 17.9241 | 0.11773 | 0.033445 | 0.00021967 | 6.2405e-05 | 0.00022913 | 6.5092e-05 | 124.3079 | 46.416 | 1.8433e-06 | 1.4024e-06 | 228.8956 | 4.3972e-06 | 2.7632e-05 | 1.4363e-06 | 1.866e-05 | 1.001e-06 | 1.0838e-05 | 2.8438e-07 | 7.8006e-06 | 2.246e-06 | 4.4471e-07 | 2.6907e-06
6 | BRIG | 54029 | 54 | WV | 029 | Hancock | ONROAD | 535.9316 | 0.00127 | 300.512 | 64.0389 | 0.56073 | 0.11949 | 0.0010463 | 0.00022296 | 0.00071213 | 0.00015175 | 210.8084 | 99.9556 | 3.3781e-06 | 1.5182e-06 | 0.0019463 | 1.5757 | 0.54416 | 0.0029401 | 0.0010154 | 5.486e-06 | 1.8946e-06 | 5.7223e-06 | 1.9762e-06 | 124.3079 | 46.416 | 4.6033e-08 | 4.2575e-08 | 228.8956 | 3.1111e-06 | 1.9551e-05 | 6.6298e-07 | 8.6135e-06 | 2.4999e-08 | 2.7067e-07 | 8.6335e-09 | 2.3682e-07 | 1.0368e-06 | 1.3501e-08 | 1.0503e-06
6 | BRIG | 54031 | 54 | WV | 031 | Hardy | ONROAD | 383.9738 | 0.0059541 | 344.7337 | 55.9676 | 0.89781 | 0.14576 | 0.0023382 | 0.00037961 | 0.0053456 | 0.00086786 | 210.8084 | 99.9556 | 2.5358e-05 | 8.6825e-06 | 0.012892 | 1.4148 | 0.5713 | 0.0036845 | 0.0014879 | 9.5958e-06 | 3.8749e-06 | 4.75e-05 | 1.9181e-05 | 124.3079 | 46.416 | 3.8212e-07 | 4.1324e-07 | 1513.4527 | 3.5321e-06 | 2.2196e-05 | 5.7343e-07 | 7.45e-06 | 3.1385e-08 | 3.3981e-07 | 1.2674e-08 | 3.4765e-07 | 5.9292e-06 | 1.3104e-07 | 6.0602e-06
6 | BRIG | 54031 | 54 | WV | 031 | Hardy | PT_FIRES_PRESCRIBED | 383.9738 | 0.0059541 | 14.5094 | 14.5094 | 0.037787 | 0.037787 | 9.8412e-05 | 9.8412e-05 | 0.00022499 | 0.00022499 | 210.8084 | 99.9556 | 1.0673e-06 | 2.2509e-06 | 0.012892 | 7.8143 | 7.8143 | 0.020351 | 0.020351 | 5.3002e-05 | 5.3002e-05 | 0.00026236 | 0.00026236 | 124.3079 | 46.416 | 2.1106e-06 | 5.6524e-06 | 1513.4527 | 1.4866e-07 | 9.3419e-07 | 1.4866e-07 | 1.9314e-06 | 1.7335e-07 | 1.8769e-06 | 1.7335e-07 | 4.7552e-06 | 1.5371e-06 | 1.7924e-06 | 3.3296e-06
6 | BRIG | 54031 | 54 | WV | 031 | Hardy | POINT | 383.9738 | 0.0059541 | 342.1883 | 38.5058 | 0.89118 | 0.10028 | 0.0023209 | 0.00026117 | 0.0053062 | 0.00059709 | 210.8084 | 99.9556 | 2.5171e-05 | 5.9736e-06 | 0.012892 | 0.33112 | 0.23174 | 0.00086235 | 0.00060353 | 2.2459e-06 | 1.5718e-06 | 1.1117e-05 | 7.7805e-06 | 124.3079 | 46.416 | 8.9433e-08 | 1.6763e-07 | 1513.4527 | 3.506e-06 | 2.2032e-05 | 3.9452e-07 | 5.1256e-06 | 7.3456e-09 | 7.9532e-08 | 5.1409e-09 | 1.4102e-07 | 4.0793e-06 | 5.3156e-08 | 4.1324e-06
6 | BRIG | 54031 | 54 | WV | 031 | Hardy | NONPOINT | 383.9738 | 0.0059541 | 130.7939 | 126.6087 | 0.34063 | 0.32973 | 0.00088712 | 0.00085874 | 0.0020282 | 0.0019633 | 210.8084 | 99.9556 | 9.6209e-06 | 1.9641e-05 | 0.012892 | 227.6267 | 216.7074 | 0.59282 | 0.56438 | 0.0015439 | 0.0014698 | 0.0076425 | 0.0072759 | 124.3079 | 46.416 | 6.148e-05 | 0.00015675 | 1513.4527 | 1.3401e-06 | 8.4212e-06 | 1.2972e-06 | 1.6853e-05 | 5.0497e-06 | 5.4674e-05 | 4.8075e-06 | 0.00013187 | 1.3413e-05 | 4.9708e-05 | 6.3121e-05
6 | BRIG | 54031 | 54 | WV | 031 | Hardy | NONROAD_OTHER | 383.9738 | 0.0059541 | 85.3018 | 33.0645 | 0.22216 | 0.086111 | 0.00057857 | 0.00022426 | 0.0013227 | 0.00051272 | 210.8084 | 99.9556 | 6.2746e-06 | 5.1294e-06 | 0.012892 | 0.22621 | 0.12541 | 0.00058913 | 0.0003266 | 1.5343e-06 | 8.5058e-07 | 7.5949e-06 | 4.2105e-06 | 124.3079 | 46.416 | 6.1097e-08 | 9.0712e-08 | 1513.4527 | 8.7399e-07 | 5.4922e-06 | 3.3877e-07 | 4.4013e-06 | 5.0182e-09 | 5.4333e-08 | 2.782e-09 | 7.6313e-08 | 3.5028e-06 | 2.8766e-08 | 3.5316e-06
6 | BRIG | 54031 | 54 | WV | 031 | Hardy | NONROAD_MAR | 383.9738 | 0.0059541 | 15.1033 | 16.0216 | 0.039334 | 0.041726 | 0.00010244 | 0.00010867 | 0.0002342 | 0.00024844 | 210.8084 | 99.9556 | 1.111e-06 | 2.4855e-06 | 0.012892 | 0.10501 | 0.0039273 | 0.00027348 | 1.0228e-05 | 7.1223e-07 | 2.6637e-08 | 3.5256e-06 | 1.3186e-07 | 124.3079 | 46.416 | 2.8362e-08 | 2.8408e-09 | 1513.4527 | 1.5475e-07 | 9.7243e-07 | 1.6415e-07 | 2.1327e-06 | 2.3295e-09 | 2.5222e-08 | 8.7124e-11 | 2.3899e-09 | 1.6973e-06 | 9.0084e-10 | 1.6982e-06
6 | BRIG | 54033 | 54 | WV | 033 | Harrison | ONROAD | 511.3461 | 0.0078065 | 1587.1211 | 363.385 | 3.1038 | 0.71064 | 0.0060699 | 0.0013898 | 0.02423 | 0.0055476 | 210.8084 | 99.9556 | 0.00011494 | 5.5501e-05 | 0.011994 | 6.7756 | 2.6866 | 0.01325 | 0.0052539 | 2.5913e-05 | 1.0275e-05 | 0.00015893 | 6.3017e-05 | 124.3079 | 46.416 | 1.2785e-06 | 1.3577e-06 | 1078.8975 | 2.2458e-05 | 0.00014113 | 5.1419e-06 | 6.6804e-05 | 1.4731e-07 | 1.5949e-06 | 5.8409e-08 | 1.6022e-06 | 3.7901e-05 | 4.3053e-07 | 3.8332e-05
6 | BRIG | 54033 | 54 | WV | 033 | Harrison | NONROAD_MAR | 511.3461 | 0.0078065 | 84.5836 | 45.0746 | 0.16541 | 0.088149 | 0.00032349 | 0.00017239 | 0.0012913 | 0.00068813 | 210.8084 | 99.9556 | 6.1255e-06 | 6.8844e-06 | 0.011994 | 0.83573 | 0.031256 | 0.0016344 | 6.1126e-05 | 3.1962e-06 | 1.1954e-07 | 1.9603e-05 | 7.3317e-07 | 124.3079 | 46.416 | 1.577e-07 | 1.5796e-08 | 1078.8975 | 1.1969e-06 | 7.5212e-06 | 6.3781e-07 | 8.2864e-06 | 1.817e-08 | 1.9673e-07 | 6.7955e-10 | 1.8641e-08 | 4.7013e-06 | 5.009e-09 | 4.7063e-06
6 | BRIG | 54033 | 54 | WV | 033 | Harrison | NONROAD_OTHER | 511.3461 | 0.0078065 | 231.2027 | 112.7353 | 0.45215 | 0.22047 | 0.00088423 | 0.00043115 | 0.0035297 | 0.0017211 | 210.8084 | 99.9556 | 1.6743e-05 | 1.7218e-05 | 0.011994 | 0.61967 | 0.36909 | 0.0012118 | 0.00072179 | 2.3699e-06 | 1.4116e-06 | 1.4535e-05 | 8.6575e-06 | 124.3079 | 46.416 | 1.1693e-07 | 1.8652e-07 | 1078.8975 | 3.2715e-06 | 2.0559e-05 | 1.5952e-06 | 2.0725e-05 | 1.3472e-08 | 1.4587e-07 | 8.0244e-09 | 2.2011e-07 | 1.1758e-05 | 5.9147e-08 | 1.1817e-05
6 | BRIG | 54033 | 54 | WV | 033 | Harrison | NONPOINT | 511.3461 | 0.0078065 | 1169.5348 | 1519.3578 | 2.2872 | 2.9713 | 0.0044728 | 0.0058107 | 0.017855 | 0.023195 | 210.8084 | 99.9556 | 8.4697e-05 | 0.00023206 | 0.011994 | 138.5438 | 142.3741 | 0.27094 | 0.27843 | 0.00052986 | 0.0005445 | 0.0032498 | 0.0033396 | 124.3079 | 46.416 | 2.6143e-05 | 7.1949e-05 | 1078.8975 | 1.6549e-05 | 0.000104 | 2.1499e-05 | 0.00027932 | 3.0121e-06 | 3.2613e-05 | 3.0954e-06 | 8.4908e-05 | 0.00015847 | 2.2816e-05 | 0.00018128
6 | BRIG | 54033 | 54 | WV | 033 | Harrison | POINT | 511.3461 | 0.0078065 | 13865.6948 | 12522.824 | 27.1161 | 24.4899 | 0.053029 | 0.047893 | 0.21168 | 0.19118 | 210.8084 | 99.9556 | 0.0010041 | 0.0019127 | 0.011994 | 8242.2833 | 10160.0942 | 16.1188 | 19.8693 | 0.031522 | 0.038857 | 0.19334 | 0.23832 | 124.3079 | 46.416 | 0.0015553 | 0.0051344 | 1078.8975 | 0.0001962 | 0.0012329 | 0.0001772 | 0.0023022 | 0.0001792 | 0.0019402 | 0.00022089 | 0.0060592 | 0.0013061 | 0.0016282 | 0.0029343
6 | BRIG | 54035 | 54 | WV | 035 | Jackson | POINT | 628.3417 | 0.0056013 | 151.4096 | 184.1042 | 0.24097 | 0.293 | 0.0003835 | 0.00046631 | 0.0013497 | 0.0016412 | 210.8084 | 99.9556 | 6.4027e-06 | 1.6419e-05 | 0.010068 | 4.5441 | 27.6458 | 0.0072319 | 0.043998 | 1.1509e-05 | 7.0022e-05 | 7.281e-05 | 0.00044297 | 124.3079 | 46.416 | 5.8572e-07 | 9.5434e-06 | 1221.2671 | 1.1052e-06 | 6.9451e-06 | 1.3438e-06 | 1.7459e-05 | 5.9618e-08 | 6.455e-07 | 3.6271e-07 | 9.9494e-06 | 1.1213e-05 | 3.0263e-06 | 1.4239e-05
6 | BRIG | 54035 | 54 | WV | 035 | Jackson | ONROAD | 628.3417 | 0.0056013 | 1449.3659 | 403.7796 | 2.3067 | 0.64261 | 0.003671 | 0.0010227 | 0.01292 | 0.0035995 | 210.8084 | 99.9556 | 6.1289e-05 | 3.6011e-05 | 0.010068 | 4.6815 | 2.1745 | 0.0074506 | 0.0034607 | 1.1858e-05 | 5.5076e-06 | 7.5012e-05 | 3.4842e-05 | 124.3079 | 46.416 | 6.0344e-07 | 7.5065e-07 | 1221.2671 | 1.0579e-05 | 6.6482e-05 | 2.9473e-06 | 3.8292e-05 | 6.1422e-08 | 6.6502e-07 | 2.8529e-08 | 7.8258e-07 | 2.4591e-05 | 2.3804e-07 | 2.4829e-05
6 | BRIG | 54035 | 54 | WV | 035 | Jackson | NONPOINT | 628.3417 | 0.0056013 | 905.8258 | 1240.7104 | 1.4416 | 1.9746 | 0.0022943 | 0.0031425 | 0.008075 | 0.01106 | 210.8084 | 99.9556 | 3.8305e-05 | 0.00011065 | 0.010068 | 171.4337 | 165.6353 | 0.27284 | 0.26361 | 0.00043421 | 0.00041953 | 0.0027469 | 0.002654 | 124.3079 | 46.416 | 2.2097e-05 | 5.7178e-05 | 1221.2671 | 6.612e-06 | 4.155e-05 | 9.0564e-06 | 0.00011766 | 2.2492e-06 | 2.4353e-05 | 2.1731e-06 | 5.961e-05 | 7.5563e-05 | 1.8132e-05 | 9.3695e-05
6 | BRIG | 54035 | 54 | WV | 035 | Jackson | NONROAD_OTHER | 628.3417 | 0.0056013 | 117.6256 | 62.5251 | 0.1872 | 0.099508 | 0.00029793 | 0.00015837 | 0.0010486 | 0.00055738 | 210.8084 | 99.9556 | 4.974e-06 | 5.5763e-06 | 0.010068 | 0.34374 | 0.19475 | 0.00054706 | 0.00030995 | 8.7064e-07 | 4.9328e-07 | 5.5077e-06 | 3.1206e-06 | 124.3079 | 46.416 | 4.4307e-08 | 6.723e-08 | 1221.2671 | 8.5859e-07 | 5.3954e-06 | 4.5639e-07 | 5.9295e-06 | 4.5099e-09 | 4.8829e-08 | 2.5552e-09 | 7.009e-08 | 3.808e-06 | 2.1319e-08 | 3.8293e-06
6 | BRIG | 54035 | 54 | WV | 035 | Jackson | NONROAD_MAR | 628.3417 | 0.0056013 | 368.1311 | 175.764 | 0.58588 | 0.27973 | 0.00093242 | 0.00044518 | 0.0032817 | 0.0015668 | 210.8084 | 99.9556 | 1.5567e-05 | 1.5675e-05 | 0.010068 | 4.357 | 0.27681 | 0.0069341 | 0.00044053 | 1.1036e-05 | 7.011e-07 | 6.9812e-05 | 4.4353e-06 | 124.3079 | 46.416 | 5.6161e-07 | 9.5555e-08 | 1221.2671 | 2.6871e-06 | 1.6886e-05 | 1.283e-06 | 1.6668e-05 | 5.7164e-08 | 6.1892e-07 | 3.6317e-09 | 9.9619e-08 | 1.0705e-05 | 3.0301e-08 | 1.0735e-05
6 | BRIG | 54037 | 54 | WV | 037 | Jefferson | NONPOINT | 294.5884 | 0.001672 | 115.0582 | 109.4483 | 0.39057 | 0.37153 | 0.0013258 | 0.0012612 | 0.00065302 | 0.00062118 | 210.8084 | 99.9556 | 3.0977e-06 | 6.2146e-06 | 0.0081797 | 119.8999 | 114.2471 | 0.40701 | 0.38782 | 0.0013816 | 0.0013165 | 0.0033292 | 0.0031723 | 124.3079 | 46.416 | 2.6782e-05 | 6.8344e-05 | 547.8676 | 1.1919e-06 | 7.4902e-06 | 1.1338e-06 | 1.4731e-05 | 6.0767e-06 | 6.5793e-05 | 5.7902e-06 | 0.00015883 | 4.2439e-06 | 2.1673e-05 | 2.5917e-05
6 | BRIG | 54037 | 54 | WV | 037 | Jefferson | POINT | 294.5884 | 0.001672 | 53.488 | 51.352 | 0.18157 | 0.17432 | 0.00061635 | 0.00059173 | 0.00030357 | 0.00029145 | 210.8084 | 99.9556 | 1.4401e-06 | 2.9158e-06 | 0.0081797 | 364.001 | 349.441 | 1.2356 | 1.1862 | 0.0041944 | 0.0040266 | 0.010107 | 0.0097028 | 124.3079 | 46.416 | 8.1307e-05 | 0.00020904 | 547.8676 | 5.541e-07 | 3.482e-06 | 5.3198e-07 | 6.9114e-06 | 1.8448e-05 | 0.00019974 | 1.771e-05 | 0.0004858 | 1.9912e-06 | 6.6289e-05 | 6.828e-05
6 | BRIG | 54037 | 54 | WV | 037 | Jefferson | NONROAD_OTHER | 294.5884 | 0.001672 | 334.2608 | 126.7868 | 1.1347 | 0.43039 | 0.0038517 | 0.001461 | 0.0018971 | 0.00071959 | 210.8084 | 99.9556 | 8.9993e-06 | 7.1991e-06 | 0.0081797 | 0.88033 | 0.54526 | 0.0029883 | 0.0018509 | 1.0144e-05 | 6.2831e-06 | 2.4444e-05 | 1.514e-05 | 124.3079 | 46.416 | 1.9664e-07 | 3.2618e-07 | 547.8676 | 3.4627e-06 | 2.176e-05 | 1.3134e-06 | 1.7064e-05 | 4.4616e-08 | 4.8307e-07 | 2.7635e-08 | 7.5804e-07 | 4.9162e-06 | 1.0344e-07 | 5.0196e-06
6 | BRIG | 54037 | 54 | WV | 037 | Jefferson | NONROAD_MAR | 294.5884 | 0.001672 | 403.1111 | 214.8179 | 1.3684 | 0.72921 | 0.0046451 | 0.0024754 | 0.0022879 | 0.0012192 | 210.8084 | 99.9556 | 1.0853e-05 | 1.2198e-05 | 0.0081797 | 4.1442 | 0.15499 | 0.014068 | 0.00052613 | 4.7754e-05 | 1.786e-06 | 0.00011507 | 4.3036e-06 | 124.3079 | 46.416 | 9.2569e-07 | 9.2719e-08 | 547.8676 | 4.176e-06 | 2.6242e-05 | 2.2254e-06 | 2.8912e-05 | 2.1003e-07 | 2.2741e-06 | 7.8552e-09 | 2.1547e-07 | 8.3296e-06 | 2.9402e-08 | 8.359e-06
6 | BRIG | 54037 | 54 | WV | 037 | Jefferson | ONROAD | 294.5884 | 0.001672 | 786.8056 | 153.2258 | 2.6709 | 0.52014 | 0.0090664 | 0.0017656 | 0.0044656 | 0.00086964 | 210.8084 | 99.9556 | 2.1183e-05 | 8.7003e-06 | 0.0081797 | 3.9472 | 1.5596 | 0.013399 | 0.0052942 | 4.5484e-05 | 1.7972e-05 | 0.0001096 | 4.3305e-05 | 124.3079 | 46.416 | 8.817e-07 | 9.3298e-07 | 547.8676 | 8.1508e-06 | 5.122e-05 | 1.5873e-06 | 2.0622e-05 | 2.0005e-07 | 2.166e-06 | 7.9043e-08 | 2.1682e-06 | 5.9413e-06 | 2.9586e-07 | 6.2372e-06
6 | BRIG | 54039 | 54 | WV | 039 | Kanawha | NONROAD_OTHER | 626.5431 | 0.0092859 | 626.0699 | 384.228 | 0.99924 | 0.61325 | 0.0015949 | 0.00097878 | 0.0092789 | 0.0056946 | 210.8084 | 99.9556 | 4.4016e-05 | 5.6971e-05 | 0.015247 | 2.077 | 1.1451 | 0.003315 | 0.0018277 | 5.291e-06 | 2.9171e-06 | 5.0546e-05 | 2.7868e-05 | 124.3079 | 46.416 | 4.0662e-07 | 6.0039e-07 | 2359.1996 | 3.9331e-06 | 2.4716e-05 | 2.4138e-06 | 3.136e-05 | 2.1425e-08 | 2.3197e-07 | 1.1812e-08 | 3.2402e-07 | 3.8905e-05 | 1.9039e-07 | 3.9096e-05
6 | BRIG | 54039 | 54 | WV | 039 | Kanawha | NONROAD_MAR | 626.5431 | 0.0092859 | 1364.0668 | 694.0755 | 2.1771 | 1.1078 | 0.0034748 | 0.0017681 | 0.020217 | 0.010287 | 210.8084 | 99.9556 | 9.5901e-05 | 0.00010291 | 0.015247 | 14.8195 | 0.76475 | 0.023653 | 0.0012206 | 3.7751e-05 | 1.9481e-06 | 0.00036064 | 1.8611e-05 | 124.3079 | 46.416 | 2.9012e-06 | 4.0096e-07 | 2359.1996 | 8.5693e-06 | 5.385e-05 | 4.3603e-06 | 5.6649e-05 | 1.5287e-07 | 1.6551e-06 | 7.8886e-09 | 2.1639e-07 | 7.0279e-05 | 1.2715e-07 | 7.0406e-05
6 | BRIG | 54039 | 54 | WV | 039 | Kanawha | ONROAD | 626.5431 | 0.0092859 | 4927.0607 | 1362.2456 | 7.8639 | 2.1742 | 0.012551 | 0.0034702 | 0.073023 | 0.02019 | 210.8084 | 99.9556 | 0.0003464 | 0.00020199 | 0.015247 | 22.6228 | 8.7481 | 0.036107 | 0.013962 | 5.7629e-05 | 2.2285e-05 | 0.00055054 | 0.00021289 | 124.3079 | 46.416 | 4.4288e-06 | 4.5866e-06 | 2359.1996 | 3.0953e-05 | 0.00019451 | 8.5579e-06 | 0.00011118 | 2.3336e-07 | 2.5266e-06 | 9.0238e-08 | 2.4753e-06 | 0.00013793 | 1.4545e-06 | 0.00013939
6 | BRIG | 54039 | 54 | WV | 039 | Kanawha | NONPOINT | 626.5431 | 0.0092859 | 1785.8327 | 2279.2932 | 2.8503 | 3.6379 | 0.0045492 | 0.0058063 | 0.026468 | 0.033781 | 210.8084 | 99.9556 | 0.00012555 | 0.00033796 | 0.015247 | 248.4439 | 242.7824 | 0.39653 | 0.3875 | 0.00063289 | 0.00061847 | 0.0060461 | 0.0059083 | 124.3079 | 46.416 | 4.8638e-05 | 0.00012729 | 2359.1996 | 1.1219e-05 | 7.05e-05 | 1.4319e-05 | 0.00018603 | 2.5628e-06 | 2.7747e-05 | 2.5044e-06 | 6.8696e-05 | 0.00023079 | 4.0365e-05 | 0.00027116
6 | BRIG | 54039 | 54 | WV | 039 | Kanawha | PT_FIRES_PRESCRIBED | 626.5431 | 0.0092859 | 78.3614 | 78.3614 | 0.12507 | 0.12507 | 0.00019962 | 0.00019962 | 0.0011614 | 0.0011614 | 210.8084 | 99.9556 | 5.5092e-06 | 1.1619e-05 | 0.015247 | 42.6978 | 42.6978 | 0.068148 | 0.068148 | 0.00010877 | 0.00010877 | 0.0010391 | 0.0010391 | 124.3079 | 46.416 | 8.3589e-06 | 2.2386e-05 | 2359.1996 | 4.9228e-07 | 3.0935e-06 | 4.9228e-07 | 6.3957e-06 | 4.4044e-07 | 4.7687e-06 | 4.4044e-07 | 1.2081e-05 | 7.9345e-06 | 7.0989e-06 | 1.5033e-05
6 | BRIG | 54039 | 54 | WV | 039 | Kanawha | POINT | 626.5431 | 0.0092859 | 6423.0334 | 1817.6874 | 10.2515 | 2.9011 | 0.016362 | 0.0046304 | 0.095195 | 0.02694 | 210.8084 | 99.9556 | 0.00045157 | 0.00026952 | 0.015247 | 12918.437 | 15.6807 | 20.6186 | 0.025027 | 0.032908 | 3.9945e-05 | 0.31438 | 0.0003816 | 124.3079 | 46.416 | 0.002529 | 8.2213e-06 | 2359.1996 | 4.0351e-05 | 0.00025357 | 1.1419e-05 | 0.00014836 | 0.00013326 | 0.0014428 | 1.6175e-07 | 4.4369e-06 | 0.00018405 | 2.6071e-06 | 0.00018666
6 | BRIG | 54041 | 54 | WV | 041 | Lewis | NONROAD_MAR | 525.1287 | 0.0034731 | 11.35 | 12.0401 | 0.021614 | 0.022928 | 4.1159e-05 | 4.3662e-05 | 7.5068e-05 | 7.9632e-05 | 210.8084 | 99.9556 | 3.5609e-07 | 7.9667e-07 | 0.0090405 | 0.078913 | 0.0029513 | 0.00015027 | 5.6202e-06 | 2.8617e-07 | 1.0703e-08 | 1.3585e-06 | 5.081e-08 | 124.3079 | 46.416 | 1.0929e-08 | 1.0947e-09 | 1009.6009 | 7.4354e-08 | 4.6725e-07 | 7.8875e-08 | 1.0247e-06 | 1.3456e-09 | 1.4569e-08 | 5.0326e-11 | 1.3805e-09 | 5.4404e-07 | 3.4713e-10 | 5.4439e-07
6 | BRIG | 54041 | 54 | WV | 041 | Lewis | ONROAD | 525.1287 | 0.0034731 | 860.2724 | 227.9676 | 1.6382 | 0.43412 | 0.0031196 | 0.00082669 | 0.0056897 | 0.0015078 | 210.8084 | 99.9556 | 2.699e-05 | 1.5084e-05 | 0.0090405 | 3.0294 | 1.341 | 0.0057689 | 0.0025536 | 1.0986e-05 | 4.8628e-06 | 5.2154e-05 | 2.3086e-05 | 124.3079 | 46.416 | 4.1955e-07 | 4.9737e-07 | 1009.6009 | 5.6356e-06 | 3.5415e-05 | 1.4934e-06 | 1.9402e-05 | 5.1658e-08 | 5.5931e-07 | 2.2866e-08 | 6.2723e-07 | 1.0301e-05 | 1.5772e-07 | 1.0459e-05
6 | BRIG | 54041 | 54 | WV | 041 | Lewis | NONROAD_OTHER | 525.1287 | 0.0034731 | 60.5333 | 25.6551 | 0.11527 | 0.048855 | 0.00021951 | 9.3034e-05 | 0.00040036 | 0.00016968 | 210.8084 | 99.9556 | 1.8992e-06 | 1.6976e-06 | 0.0090405 | 0.16316 | 0.090473 | 0.0003107 | 0.00017229 | 5.9167e-07 | 3.2809e-07 | 2.8089e-06 | 1.5576e-06 | 124.3079 | 46.416 | 2.2596e-08 | 3.3557e-08 | 1009.6009 | 3.9655e-07 | 2.492e-06 | 1.6807e-07 | 2.1835e-06 | 2.7822e-09 | 3.0123e-08 | 1.5428e-09 | 4.2319e-08 | 1.1592e-06 | 1.0641e-08 | 1.1699e-06
6 | BRIG | 54041 | 54 | WV | 041 | Lewis | POINT | 525.1287 | 0.0034731 | 1689.401 | 1435.9929 | 3.2171 | 2.7346 | 0.0061263 | 0.0052074 | 0.011174 | 0.0094975 | 210.8084 | 99.9556 | 5.3003e-05 | 9.5017e-05 | 0.0090405 | 0.47635 | 0.46332 | 0.00090711 | 0.00088229 | 1.7274e-06 | 1.6801e-06 | 8.2007e-06 | 7.9763e-06 | 124.3079 | 46.416 | 6.5971e-08 | 1.7184e-07 | 1009.6009 | 1.1067e-05 | 6.9547e-05 | 9.4072e-06 | 0.00012222 | 8.1227e-09 | 8.7946e-08 | 7.9005e-09 | 2.1672e-07 | 6.4886e-05 | 5.4494e-08 | 6.4941e-05
6 | BRIG | 54041 | 54 | WV | 041 | Lewis | NONPOINT | 525.1287 | 0.0034731 | 857.3553 | 1047.167 | 1.6327 | 1.9941 | 0.0031091 | 0.0037974 | 0.0056705 | 0.0069258 | 210.8084 | 99.9556 | 2.6899e-05 | 6.9289e-05 | 0.0090405 | 21.6344 | 22.5868 | 0.041198 | 0.043012 | 7.8454e-05 | 8.1907e-05 | 0.00037245 | 0.00038885 | 124.3079 | 46.416 | 2.9962e-06 | 8.3775e-06 | 1009.6009 | 5.6165e-06 | 3.5295e-05 | 6.86e-06 | 8.9125e-05 | 3.6891e-07 | 3.9942e-06 | 3.8515e-07 | 1.0565e-05 | 4.7317e-05 | 2.6566e-06 | 4.9973e-05
6 | BRIG | 54043 | 54 | WV | 043 | Lincoln | NONROAD_MAR | 676.9446 | 0.0034727 | 213.3914 | 113.7163 | 0.31523 | 0.16798 | 0.00046566 | 0.00024815 | 0.0010947 | 0.00058337 | 210.8084 | 99.9556 | 5.1929e-06 | 5.8362e-06 | 0.0061188 | 2.1084 | 0.078855 | 0.0031146 | 0.00011649 | 4.601e-06 | 1.7208e-07 | 1.9058e-05 | 7.1276e-07 | 124.3079 | 46.416 | 1.5331e-07 | 1.5356e-08 | 1135.7543 | 9.6385e-07 | 6.0569e-06 | 5.1364e-07 | 6.6732e-06 | 1.678e-08 | 1.8168e-07 | 6.2757e-10 | 1.7215e-08 | 3.9855e-06 | 4.8695e-09 | 3.9904e-06
6 | BRIG | 54043 | 54 | WV | 043 | Lincoln | ONROAD | 676.9446 | 0.0034727 | 380.4211 | 67.3249 | 0.56197 | 0.099454 | 0.00083015 | 0.00014692 | 0.0019516 | 0.00034538 | 210.8084 | 99.9556 | 9.2575e-06 | 3.4553e-06 | 0.0061188 | 1.8503 | 0.69774 | 0.0027334 | 0.0010307 | 4.0378e-06 | 1.5226e-06 | 1.6725e-05 | 6.3068e-06 | 124.3079 | 46.416 | 1.3455e-07 | 1.3588e-07 | 1135.7543 | 1.7183e-06 | 1.0798e-05 | 3.041e-07 | 3.9508e-06 | 1.4726e-08 | 1.5944e-07 | 5.553e-09 | 1.5232e-07 | 2.3596e-06 | 4.3088e-08 | 2.4027e-06
6 | BRIG | 54043 | 54 | WV | 043 | Lincoln | PT_FIRES_PRESCRIBED | 676.9446 | 0.0034727 | 42.3151 | 42.3151 | 0.062509 | 0.062509 | 9.234e-05 | 9.234e-05 | 0.00021708 | 0.00021708 | 210.8084 | 99.9556 | 1.0297e-06 | 2.1717e-06 | 0.0061188 | 22.0379 | 22.0379 | 0.032555 | 0.032555 | 4.8091e-05 | 4.8091e-05 | 0.0001992 | 0.0001992 | 124.3079 | 46.416 | 1.6025e-06 | 4.2916e-06 | 1135.7543 | 1.9113e-07 | 1.2011e-06 | 1.9113e-07 | 2.4832e-06 | 1.7539e-07 | 1.899e-06 | 1.7539e-07 | 4.811e-06 | 1.4831e-06 | 1.3609e-06 | 2.844e-06
6 | BRIG | 54043 | 54 | WV | 043 | Lincoln | POINT | 676.9446 | 0.0034727 | 25.5928 | 22.9615 | 0.037806 | 0.033919 | 5.5849e-05 | 5.0107e-05 | 0.00013129 | 0.00011779 | 210.8084 | 99.9556 | 6.228e-07 | 1.1785e-06 | 0.0061188 | 0.26045 | 0.27655 | 0.00038474 | 0.00040852 | 5.6835e-07 | 6.0348e-07 | 2.3542e-06 | 2.4997e-06 | 124.3079 | 46.416 | 1.8938e-08 | 5.3854e-08 | 1135.7543 | 1.156e-07 | 7.2643e-07 | 1.0371e-07 | 1.3474e-06 | 2.0728e-09 | 2.2442e-08 | 2.2009e-09 | 6.0372e-08 | 8.0475e-07 | 1.7078e-08 | 8.2183e-07
6 | BRIG | 54043 | 54 | WV | 043 | Lincoln | NONROAD_OTHER | 676.9446 | 0.0034727 | 42.3511 | 20.5743 | 0.062562 | 0.030393 | 9.2418e-05 | 4.4897e-05 | 0.00021726 | 0.00010555 | 210.8084 | 99.9556 | 1.0306e-06 | 1.0559e-06 | 0.0061188 | 0.1173 | 0.064852 | 0.00017328 | 9.5802e-05 | 2.5597e-07 | 1.4152e-07 | 1.0603e-06 | 5.8619e-07 | 124.3079 | 46.416 | 8.5294e-09 | 1.2629e-08 | 1135.7543 | 1.9129e-07 | 1.2021e-06 | 9.293e-08 | 1.2073e-06 | 9.3354e-10 | 1.0108e-08 | 5.1613e-10 | 1.4158e-08 | 7.2108e-07 | 4.0048e-09 | 7.2509e-07
6 | BRIG | 54043 | 54 | WV | 043 | Lincoln | NONPOINT | 676.9446 | 0.0034727 | 1111.4457 | 1558.8709 | 1.6419 | 2.3028 | 0.0024254 | 0.0034018 | 0.0057017 | 0.007997 | 210.8084 | 99.9556 | 2.7047e-05 | 8.0006e-05 | 0.0061188 | 7.8831 | 9.1358 | 0.011645 | 0.013496 | 1.7203e-05 | 1.9936e-05 | 7.1255e-05 | 8.2578e-05 | 124.3079 | 46.416 | 5.7321e-07 | 1.7791e-06 | 1135.7543 | 5.0202e-06 | 3.1547e-05 | 7.0412e-06 | 9.1478e-05 | 6.2738e-08 | 6.7927e-07 | 7.2707e-08 | 1.9944e-06 | 5.4635e-05 | 5.6416e-07 | 5.5199e-05
6 | BRIG | 54045 | 54 | WV | 045 | Logan | PT_FIRES_PRESCRIBED | 676.2242 | 0.0019527 | 44.1735 | 44.1735 | 0.065324 | 0.065324 | 9.6601e-05 | 9.6601e-05 | 0.00012756 | 0.00012756 | 210.8084 | 99.9556 | 6.051e-07 | 1.2762e-06 | 0.0047749 | 25.3733 | 25.3733 | 0.037522 | 0.037522 | 5.5488e-05 | 5.5488e-05 | 0.00017916 | 0.00017916 | 124.3079 | 46.416 | 1.4413e-06 | 3.86e-06 | 1179.3804 | 1.0816e-07 | 6.7967e-07 | 1.0816e-07 | 1.4052e-06 | 1.5191e-07 | 1.6448e-06 | 1.5191e-07 | 4.1671e-06 | 8.7148e-07 | 1.224e-06 | 2.0955e-06
6 | BRIG | 54045 | 54 | WV | 045 | Logan | NONROAD_OTHER | 676.2242 | 0.0019527 | 100.7408 | 60.0602 | 0.14898 | 0.088817 | 0.0002203 | 0.00013134 | 0.00029091 | 0.00017344 | 210.8084 | 99.9556 | 1.38e-06 | 1.7351e-06 | 0.0047749 | 0.30595 | 0.17781 | 0.00045243 | 0.00026294 | 6.6906e-07 | 3.8884e-07 | 2.1603e-06 | 1.2555e-06 | 124.3079 | 46.416 | 1.7379e-08 | 2.705e-08 | 1179.3804 | 2.4666e-07 | 1.55e-06 | 1.4706e-07 | 1.9105e-06 | 1.8317e-09 | 1.9833e-08 | 1.0646e-09 | 2.9202e-08 | 1.1849e-06 | 8.5777e-09 | 1.1935e-06
6 | BRIG | 54045 | 54 | WV | 045 | Logan | ONROAD | 676.2242 | 0.0019527 | 568.0002 | 108.3543 | 0.83996 | 0.16023 | 0.0012421 | 0.00023695 | 0.0016402 | 0.00031289 | 210.8084 | 99.9556 | 7.7806e-06 | 3.1303e-06 | 0.0047749 | 3.5636 | 1.2503 | 0.0052699 | 0.0018489 | 7.7931e-06 | 2.7342e-06 | 2.5163e-05 | 8.8285e-06 | 124.3079 | 46.416 | 2.0243e-07 | 1.902e-07 | 1179.3804 | 1.3907e-06 | 8.7395e-06 | 2.653e-07 | 3.4468e-06 | 2.1336e-08 | 2.3101e-07 | 7.4857e-09 | 2.0534e-07 | 2.1377e-06 | 6.0316e-08 | 2.198e-06
6 | BRIG | 54045 | 54 | WV | 045 | Logan | NONROAD_MAR | 676.2242 | 0.0019527 | 73.7895 | 39.3224 | 0.10912 | 0.05815 | 0.00016137 | 8.5992e-05 | 0.00021308 | 0.00011355 | 210.8084 | 99.9556 | 1.0108e-06 | 1.136e-06 | 0.0047749 | 0.72908 | 0.027268 | 0.0010782 | 4.0323e-05 | 1.5944e-06 | 5.963e-08 | 5.1482e-06 | 1.9254e-07 | 124.3079 | 46.416 | 4.1415e-08 | 4.1482e-09 | 1179.3804 | 1.8067e-07 | 1.1354e-06 | 9.628e-08 | 1.2509e-06 | 4.3651e-09 | 4.7262e-08 | 1.6326e-10 | 4.4782e-09 | 7.7577e-07 | 1.3154e-09 | 7.7709e-07
6 | BRIG | 54045 | 54 | WV | 045 | Logan | NONPOINT | 676.2242 | 0.0019527 | 859.6828 | 1165.89 | 1.2713 | 1.7241 | 0.00188 | 0.0025496 | 0.0024825 | 0.0033667 | 210.8084 | 99.9556 | 1.1776e-05 | 3.3682e-05 | 0.0047749 | 59.4986 | 58.11 | 0.087987 | 0.085933 | 0.00013011 | 0.00012708 | 0.00042013 | 0.00041032 | 124.3079 | 46.416 | 3.3797e-06 | 8.8401e-06 | 1179.3804 | 2.1049e-06 | 1.3227e-05 | 2.8547e-06 | 3.7088e-05 | 3.5623e-07 | 3.8569e-06 | 3.4791e-07 | 9.5435e-06 | 2.3001e-05 | 2.8033e-06 | 2.5805e-05
6 | BRIG | 54047 | 54 | WV | 047 | McDowell | ONROAD | 670.179 | 0.0015206 | 486.989 | 70.6675 | 0.72666 | 0.10545 | 0.0010843 | 0.00015734 | 0.001105 | 0.00016034 | 210.8084 | 99.9556 | 5.2416e-06 | 1.6041e-06 | 0.0035305 | 2.2746 | 0.79238 | 0.0033941 | 0.0011823 | 5.0644e-06 | 1.7642e-06 | 1.1983e-05 | 4.1743e-06 | 124.3079 | 46.416 | 9.6396e-08 | 8.9932e-08 | 1386.353 | 7.9703e-07 | 5.0086e-06 | 1.1566e-07 | 1.5026e-06 | 8.6434e-09 | 9.3583e-08 | 3.011e-09 | 8.2593e-08 | 1.0955e-06 | 2.8518e-08 | 1.124e-06
6 | BRIG | 54047 | 54 | WV | 047 | McDowell | PT_FIRES_PRESCRIBED | 670.179 | 0.0015206 | 66.5344 | 66.5344 | 0.099279 | 0.099279 | 0.00014814 | 0.00014814 | 0.00015097 | 0.00015097 | 210.8084 | 99.9556 | 7.1613e-07 | 1.5103e-06 | 0.0035305 | 36.9998 | 36.9998 | 0.055209 | 0.055209 | 8.2379e-05 | 8.2379e-05 | 0.00019492 | 0.00019492 | 124.3079 | 46.416 | 1.568e-06 | 4.1993e-06 | 1386.353 | 1.0889e-07 | 6.843e-07 | 1.0889e-07 | 1.4147e-06 | 1.406e-07 | 1.5223e-06 | 1.406e-07 | 3.8566e-06 | 1.0314e-06 | 1.3317e-06 | 2.363e-06
6 | BRIG | 54047 | 54 | WV | 047 | McDowell | NONROAD_OTHER | 670.179 | 0.0015206 | 38.4203 | 26.5622 | 0.057328 | 0.039635 | 8.5542e-05 | 5.914e-05 | 8.7175e-05 | 6.0269e-05 | 210.8084 | 99.9556 | 4.1353e-07 | 6.0296e-07 | 0.0035305 | 0.10958 | 0.066229 | 0.00016351 | 9.8823e-05 | 2.4398e-07 | 1.4746e-07 | 5.7729e-07 | 3.489e-07 | 124.3079 | 46.416 | 4.644e-09 | 7.5168e-09 | 1386.353 | 6.2881e-08 | 3.9515e-07 | 4.3473e-08 | 5.648e-07 | 4.1641e-10 | 4.5085e-09 | 2.5167e-10 | 6.9034e-09 | 4.1175e-07 | 2.3836e-09 | 4.1414e-07
6 | BRIG | 54047 | 54 | WV | 047 | McDowell | NONROAD_MAR | 670.179 | 0.0015206 | 731.468 | 388.3747 | 1.0915 | 0.57951 | 0.0016286 | 0.00086471 | 0.0016597 | 0.00088121 | 210.8084 | 99.9556 | 7.873e-06 | 8.8161e-06 | 0.0035305 | 8.3491 | 0.3202 | 0.012458 | 0.00047778 | 1.8589e-05 | 7.1292e-07 | 4.3983e-05 | 1.6868e-06 | 124.3079 | 46.416 | 3.5382e-07 | 3.6341e-08 | 1386.353 | 1.1972e-06 | 7.523e-06 | 6.3564e-07 | 8.2582e-06 | 3.1726e-08 | 3.435e-07 | 1.2167e-09 | 3.3376e-08 | 6.0204e-06 | 1.1524e-08 | 6.0319e-06
6 | BRIG | 54047 | 54 | WV | 047 | McDowell | POINT | 670.179 | 0.0015206 | 15.83 | 0 | 0.023621 | 0 | 3.5245e-05 | 0 | 3.5918e-05 | 0 | 210.8084 | 99.9556 | 1.7038e-07 | 0 | 0.0035305 | 4.99 | 0 | 0.0074458 | 0 | 1.111e-05 | 0 | 2.6287e-05 | 0 | 124.3079 | 46.416 | 2.1147e-07 | 0 | 1386.353 | 2.5908e-08 | 1.6281e-07 | 0 | 0 | 1.8962e-08 | 2.053e-07 | 0 | 0 | 0 | 0 | 0
6 | BRIG | 54047 | 54 | WV | 047 | McDowell | NONPOINT | 670.179 | 0.0015206 | 957.154 | 949.491 | 1.4282 | 1.4168 | 0.0021311 | 0.002114 | 0.0021718 | 0.0021544 | 210.8084 | 99.9556 | 1.0302e-05 | 2.1553e-05 | 0.0035305 | 110.1591 | 91.8807 | 0.16437 | 0.1371 | 0.00024527 | 0.00020457 | 0.00058032 | 0.00048403 | 124.3079 | 46.416 | 4.6684e-06 | 1.0428e-05 | 1386.353 | 1.5665e-06 | 9.8442e-06 | 1.554e-06 | 2.0189e-05 | 4.1859e-07 | 4.5322e-06 | 3.4914e-07 | 9.5771e-06 | 1.4719e-05 | 3.3069e-06 | 1.8025e-05
6 | BRIG | 54049 | 54 | WV | 049 | Marion | NONPOINT | 498.4044 | 0.0040077 | 374.6169 | 462.6688 | 0.75163 | 0.9283 | 0.0015081 | 0.0018625 | 0.0030123 | 0.0037203 | 210.8084 | 99.9556 | 1.4289e-05 | 3.722e-05 | 0.010365 | 94.8695 | 93.4645 | 0.19035 | 0.18753 | 0.00038191 | 0.00037626 | 0.001973 | 0.0019437 | 124.3079 | 46.416 | 1.5872e-05 | 4.1876e-05 | 806.3242 | 3.7358e-06 | 2.3476e-05 | 4.6139e-06 | 5.9944e-05 | 2.4469e-06 | 2.6493e-05 | 2.4106e-06 | 6.6125e-05 | 2.5417e-05 | 1.3279e-05 | 3.8697e-05
6 | BRIG | 54049 | 54 | WV | 049 | Marion | NONROAD_MAR | 498.4044 | 0.0040077 | 180.7604 | 89.7577 | 0.36268 | 0.18009 | 0.00072768 | 0.00036133 | 0.0014535 | 0.00072174 | 210.8084 | 99.9556 | 6.8949e-06 | 7.2206e-06 | 0.010365 | 2.0418 | 0.11301 | 0.0040967 | 0.00022674 | 8.2197e-06 | 4.5492e-07 | 4.2463e-05 | 2.3501e-06 | 124.3079 | 46.416 | 3.416e-07 | 5.0632e-08 | 806.3242 | 1.8026e-06 | 1.1328e-05 | 8.951e-07 | 1.1629e-05 | 5.2662e-08 | 5.7018e-07 | 2.9146e-09 | 7.995e-08 | 4.9309e-06 | 1.6056e-08 | 4.947e-06
6 | BRIG | 54049 | 54 | WV | 049 | Marion | ONROAD | 498.4044 | 0.0040077 | 1036.4166 | 236.9514 | 2.0795 | 0.47542 | 0.0041723 | 0.00095388 | 0.0083339 | 0.0019053 | 210.8084 | 99.9556 | 3.9533e-05 | 1.9062e-05 | 0.010365 | 4.1249 | 1.6806 | 0.0082762 | 0.003372 | 1.6605e-05 | 6.7656e-06 | 8.5783e-05 | 3.4951e-05 | 124.3079 | 46.416 | 6.9009e-07 | 7.53e-07 | 806.3242 | 1.0336e-05 | 6.495e-05 | 2.363e-06 | 3.07e-05 | 1.0639e-07 | 1.1519e-06 | 4.3346e-08 | 1.189e-06 | 1.3017e-05 | 2.3878e-07 | 1.3256e-05
6 | BRIG | 54049 | 54 | WV | 049 | Marion | POINT | 498.4044 | 0.0040077 | 1604.8047 | 1441.3485 | 3.2199 | 2.8919 | 0.0064604 | 0.0058024 | 0.012904 | 0.01159 | 210.8084 | 99.9556 | 6.1213e-05 | 0.00011595 | 0.010365 | 2180.3466 | 2589.5924 | 4.3747 | 5.1958 | 0.0087773 | 0.010425 | 0.045344 | 0.053855 | 124.3079 | 46.416 | 0.00036477 | 0.0011603 | 806.3242 | 1.6004e-05 | 0.00010057 | 1.4374e-05 | 0.00018674 | 5.6235e-05 | 0.00060887 | 6.679e-05 | 0.0018321 | 7.9181e-05 | 0.00036793 | 0.00044711
6 | BRIG | 54049 | 54 | WV | 049 | Marion | NONROAD_OTHER | 498.4044 | 0.0040077 | 129.1399 | 60.6812 | 0.25911 | 0.12175 | 0.00051987 | 0.00024428 | 0.0010384 | 0.00048794 | 210.8084 | 99.9556 | 4.9259e-06 | 4.8816e-06 | 0.010365 | 0.36264 | 0.21188 | 0.0007276 | 0.00042511 | 1.4599e-06 | 8.5294e-07 | 7.5416e-06 | 4.4063e-06 | 124.3079 | 46.416 | 6.0669e-08 | 9.4931e-08 | 806.3242 | 1.2878e-06 | 8.0929e-06 | 6.0514e-07 | 7.862e-06 | 9.3531e-09 | 1.0127e-07 | 5.4647e-09 | 1.499e-07 | 3.3336e-06 | 3.0104e-08 | 3.3637e-06
6 | BRIG | 54051 | 54 | WV | 051 | Marshall | NONROAD_OTHER | 534.9536 | 0.0045249 | 100.9846 | 64.5224 | 0.18877 | 0.12061 | 0.00035288 | 0.00022546 | 0.00085417 | 0.00054576 | 210.8084 | 99.9556 | 4.0519e-06 | 5.46e-06 | 0.0084649 | 0.2412 | 0.16155 | 0.00045089 | 0.00030199 | 8.4286e-07 | 5.6452e-07 | 3.8167e-06 | 2.5563e-06 | 124.3079 | 46.416 | 3.0704e-08 | 5.5074e-08 | 808.2456 | 1.0568e-06 | 6.6411e-06 | 6.7524e-07 | 8.7727e-06 | 4.7222e-09 | 5.1129e-08 | 3.1628e-09 | 8.6757e-08 | 3.7286e-06 | 1.7465e-08 | 3.746e-06
6 | BRIG | 54051 | 54 | WV | 051 | Marshall | NONROAD_MAR | 534.9536 | 0.0045249 | 331.5714 | 157.4737 | 0.61981 | 0.29437 | 0.0011586 | 0.00055027 | 0.0028046 | 0.001332 | 210.8084 | 99.9556 | 1.3304e-05 | 1.3326e-05 | 0.0084649 | 3.9935 | 0.26241 | 0.0074651 | 0.00049052 | 1.3955e-05 | 9.1694e-07 | 6.3192e-05 | 4.1522e-06 | 124.3079 | 46.416 | 5.0835e-07 | 8.9457e-08 | 808.2456 | 3.47e-06 | 2.1805e-05 | 1.648e-06 | 2.1411e-05 | 7.8184e-08 | 8.4651e-07 | 5.1373e-09 | 1.4092e-07 | 9.1e-06 | 2.8368e-08 | 9.1284e-06
6 | BRIG | 54051 | 54 | WV | 051 | Marshall | ONROAD | 534.9536 | 0.0045249 | 334.6297 | 67.1812 | 0.62553 | 0.12558 | 0.0011693 | 0.00023476 | 0.0028304 | 0.00056825 | 210.8084 | 99.9556 | 1.3427e-05 | 5.685e-06 | 0.0084649 | 1.9914 | 0.66799 | 0.0037225 | 0.0012487 | 6.9586e-06 | 2.3342e-06 | 3.1511e-05 | 1.057e-05 | 124.3079 | 46.416 | 2.5349e-07 | 2.2773e-07 | 808.2456 | 3.502e-06 | 2.2007e-05 | 7.0306e-07 | 9.1342e-06 | 3.8987e-08 | 4.2212e-07 | 1.3078e-08 | 3.5873e-07 | 3.8822e-06 | 7.2214e-08 | 3.9544e-06
6 | BRIG | 54051 | 54 | WV | 051 | Marshall | POINT | 534.9536 | 0.0045249 | 9158.7512 | 4390.7996 | 17.1206 | 8.2078 | 0.032004 | 0.015343 | 0.077469 | 0.037139 | 210.8084 | 99.9556 | 0.00036748 | 0.00037156 | 0.0084649 | 34021.9355 | 5376.1388 | 63.5979 | 10.0497 | 0.11888 | 0.018786 | 0.53835 | 0.08507 | 124.3079 | 46.416 | 0.0043308 | 0.0018328 | 808.2456 | 9.5848e-05 | 0.00060232 | 4.5951e-05 | 0.00059699 | 0.00066607 | 0.0072117 | 0.00010525 | 0.0028871 | 0.00025373 | 0.00058119 | 0.00083492
6 | BRIG | 54051 | 54 | WV | 051 | Marshall | NONPOINT | 534.9536 | 0.0045249 | 254.003 | 330.363 | 0.47481 | 0.61755 | 0.00088758 | 0.0011544 | 0.0021485 | 0.0027944 | 210.8084 | 99.9556 | 1.0192e-05 | 2.7956e-05 | 0.0084649 | 49.2961 | 50.9476 | 0.09215 | 0.095238 | 0.00017226 | 0.00017803 | 0.00078004 | 0.00080618 | 124.3079 | 46.416 | 6.2751e-06 | 1.7368e-05 | 808.2456 | 2.6582e-06 | 1.6704e-05 | 3.4573e-06 | 4.4917e-05 | 9.6511e-07 | 1.0449e-05 | 9.9744e-07 | 2.736e-05 | 1.9091e-05 | 5.5077e-06 | 2.4599e-05
6 | BRIG | 54051 | 54 | WV | 051 | Marshall | PT_FIRES_PRESCRIBED | 534.9536 | 0.0045249 | 5.7352 | 5.7352 | 0.010721 | 0.010721 | 2.0041e-05 | 2.0041e-05 | 4.8511e-05 | 4.8511e-05 | 210.8084 | 99.9556 | 2.3012e-07 | 4.8533e-07 | 0.0084649 | 3.6464 | 3.6464 | 0.0068163 | 0.0068163 | 1.2742e-05 | 1.2742e-05 | 5.7699e-05 | 5.7699e-05 | 124.3079 | 46.416 | 4.6417e-07 | 1.2431e-06 | 808.2456 | 6.002e-08 | 3.7717e-07 | 6.002e-08 | 7.7978e-07 | 7.1388e-08 | 7.7293e-07 | 7.1388e-08 | 1.9582e-06 | 3.3142e-07 | 3.942e-07 | 7.2562e-07
6 | BRIG | 54053 | 54 | WV | 053 | Mason | NONPOINT | 659.6377 | 0.0067172 | 179.5525 | 237.6877 | 0.2722 | 0.36033 | 0.00041265 | 0.00054626 | 0.0018284 | 0.0024204 | 210.8084 | 99.9556 | 8.6734e-06 | 2.4215e-05 | 0.015189 | 58.0499 | 55.7264 | 0.088003 | 0.08448 | 0.00013341 | 0.00012807 | 0.0013367 | 0.0012832 | 124.3079 | 46.416 | 1.0753e-05 | 2.7645e-05 | 1151.7351 | 1.5875e-06 | 9.9762e-06 | 2.1015e-06 | 2.7303e-05 | 1.1606e-06 | 1.2566e-05 | 1.1141e-06 | 3.0561e-05 | 1.6536e-05 | 8.7664e-06 | 2.5303e-05
6 | BRIG | 54053 | 54 | WV | 053 | Mason | PT_FIRES_PRESCRIBED | 659.6377 | 0.0067172 | 10.1673 | 10.1673 | 0.015413 | 0.015413 | 2.3367e-05 | 2.3367e-05 | 0.00010354 | 0.00010354 | 210.8084 | 99.9556 | 4.9114e-07 | 1.0358e-06 | 0.015189 | 4.8494 | 4.8494 | 0.0073516 | 0.0073516 | 1.1145e-05 | 1.1145e-05 | 0.00011166 | 0.00011166 | 124.3079 | 46.416 | 8.9826e-07 | 2.4057e-06 | 1151.7351 | 8.9895e-08 | 5.6491e-07 | 8.9895e-08 | 1.1679e-06 | 9.695e-08 | 1.0497e-06 | 9.695e-08 | 2.6594e-06 | 7.0735e-07 | 7.6286e-07 | 1.4702e-06
6 | BRIG | 54053 | 54 | WV | 053 | Mason | NONROAD_MAR | 659.6377 | 0.0067172 | 1033.459 | 489.4552 | 1.5667 | 0.74201 | 0.0023751 | 0.0011249 | 0.010524 | 0.0049842 | 210.8084 | 99.9556 | 4.9922e-05 | 4.9864e-05 | 0.015189 | 12.3901 | 0.80515 | 0.018783 | 0.0012206 | 2.8475e-05 | 1.8504e-06 | 0.00028529 | 1.8539e-05 | 124.3079 | 46.416 | 2.2951e-06 | 3.9942e-07 | 1151.7351 | 9.1375e-06 | 5.742e-05 | 4.3276e-06 | 5.6224e-05 | 2.4771e-07 | 2.682e-06 | 1.6097e-08 | 4.4155e-07 | 3.4052e-05 | 1.2666e-07 | 3.4179e-05
6 | BRIG | 54053 | 54 | WV | 053 | Mason | NONROAD_OTHER | 659.6377 | 0.0067172 | 155.945 | 84.9781 | 0.23641 | 0.12883 | 0.00035839 | 0.0001953 | 0.001588 | 0.00086535 | 210.8084 | 99.9556 | 7.533e-06 | 8.6573e-06 | 0.015189 | 0.38357 | 0.25689 | 0.00058149 | 0.00038944 | 8.8153e-07 | 5.9039e-07 | 8.8322e-06 | 5.9151e-06 | 124.3079 | 46.416 | 7.1051e-08 | 1.2744e-07 | 1151.7351 | 1.3788e-06 | 8.6645e-06 | 7.5134e-07 | 9.7614e-06 | 7.6686e-09 | 8.3029e-08 | 5.1359e-09 | 1.4088e-07 | 5.912e-06 | 4.0412e-08 | 5.9524e-06
6 | BRIG | 54053 | 54 | WV | 053 | Mason | POINT | 659.6377 | 0.0067172 | 4487.3223 | 2660.6697 | 6.8027 | 4.0335 | 0.010313 | 0.0061148 | 0.045695 | 0.027094 | 210.8084 | 99.9556 | 0.00021676 | 0.00027106 | 0.015189 | 13588.8302 | 2746.2351 | 20.6004 | 4.1632 | 0.03123 | 0.0063114 | 0.3129 | 0.063235 | 124.3079 | 46.416 | 0.0025171 | 0.0013623 | 1151.7351 | 3.9675e-05 | 0.00024932 | 2.3525e-05 | 0.00030563 | 0.00027167 | 0.0029415 | 5.4904e-05 | 0.001506 | 0.00018511 | 0.00043201 | 0.00061712
6 | BRIG | 54053 | 54 | WV | 053 | Mason | ONROAD | 659.6377 | 0.0067172 | 437.5951 | 83.9628 | 0.66339 | 0.12729 | 0.0010057 | 0.00019296 | 0.0044561 | 0.00085501 | 210.8084 | 99.9556 | 2.1138e-05 | 8.5539e-06 | 0.015189 | 2.5604 | 0.89234 | 0.0038815 | 0.0013528 | 5.8842e-06 | 2.0508e-06 | 5.8955e-05 | 2.0547e-05 | 124.3079 | 46.416 | 4.7426e-07 | 4.4267e-07 | 1151.7351 | 3.8691e-06 | 2.4313e-05 | 7.4237e-07 | 9.6448e-06 | 5.1188e-08 | 5.5422e-07 | 1.784e-08 | 4.8936e-07 | 5.8414e-06 | 1.4037e-07 | 5.9817e-06
6 | BRIG | 54055 | 54 | WV | 055 | Mercer | NONROAD_MAR | 624.7942 | 0.0012834 | 518.7387 | 276.4359 | 0.83026 | 0.44244 | 0.0013288 | 0.00070814 | 0.0010656 | 0.00056785 | 210.8084 | 99.9556 | 5.0547e-06 | 5.681e-06 | 0.0033218 | 5.9076 | 0.22095 | 0.0094553 | 0.00035363 | 1.5134e-05 | 5.6599e-07 | 3.1409e-05 | 1.1747e-06 | 124.3079 | 46.416 | 2.5267e-07 | 2.5308e-08 | 1089.506 | 9.7804e-07 | 6.146e-06 | 5.212e-07 | 6.7714e-06 | 2.8829e-08 | 3.1214e-07 | 1.0782e-09 | 2.9576e-08 | 3.8795e-06 | 8.0255e-09 | 3.8875e-06
6 | BRIG | 54055 | 54 | WV | 055 | Mercer | NONROAD_OTHER | 624.7942 | 0.0012834 | 95.0351 | 49.127 | 0.15211 | 0.078629 | 0.00024345 | 0.00012585 | 0.00019522 | 0.00010092 | 210.8084 | 99.9556 | 9.2604e-07 | 1.0096e-06 | 0.0033218 | 0.30514 | 0.16247 | 0.00048838 | 0.00026004 | 7.8166e-07 | 4.162e-07 | 1.6223e-06 | 8.6382e-07 | 124.3079 | 46.416 | 1.3051e-08 | 1.861e-08 | 1089.506 | 1.7918e-07 | 1.126e-06 | 9.2625e-08 | 1.2034e-06 | 1.489e-09 | 1.6122e-08 | 7.9285e-10 | 2.1748e-08 | 6.8945e-07 | 5.9015e-09 | 6.9535e-07
6 | BRIG | 54055 | 54 | WV | 055 | Mercer | POINT | 624.7942 | 0.0012834 | 0 | 0 | 0 | 0 | 0 | 0 | 0 | 0 | 210.8084 | 99.9556 | 0 | 0 | 0.0033218 | 0 | 0 | 0 | 0 | 0 | 0 | 0 | 0 | 124.3079 | 46.416 | 0 | 0 | 1089.506 | 0 | 0 | 0 | 0 | 0 | 0 | 0 | 0 | 0 | 0 | 0
6 | BRIG | 54055 | 54 | WV | 055 | Mercer | ONROAD | 624.7942 | 0.0012834 | 2077.8607 | 527.5246 | 3.3257 | 0.84432 | 0.0053228 | 0.0013514 | 0.0042683 | 0.0010836 | 210.8084 | 99.9556 | 2.0247e-05 | 1.0841e-05 | 0.0033218 | 7.4511 | 3.3056 | 0.011926 | 0.0052907 | 1.9087e-05 | 8.4679e-06 | 3.9615e-05 | 1.7575e-05 | 124.3079 | 46.416 | 3.1869e-07 | 3.7864e-07 | 1089.506 | 3.9176e-06 | 2.4619e-05 | 9.946e-07 | 1.2922e-05 | 3.6361e-08 | 3.9368e-07 | 1.6131e-08 | 4.4248e-07 | 7.4032e-06 | 1.2007e-07 | 7.5233e-06
6 | BRIG | 54055 | 54 | WV | 055 | Mercer | PT_FIRES_PRESCRIBED | 624.7942 | 0.0012834 | 22.4272 | 22.4272 | 0.035895 | 0.035895 | 5.7452e-05 | 5.7452e-05 | 4.6069e-05 | 4.6069e-05 | 210.8084 | 99.9556 | 2.1854e-07 | 4.609e-07 | 0.0033218 | 11.0971 | 11.0971 | 0.017761 | 0.017761 | 2.8427e-05 | 2.8427e-05 | 5.9e-05 | 5.9e-05 | 124.3079 | 46.416 | 4.7463e-07 | 1.2711e-06 | 1089.506 | 4.2285e-08 | 2.6572e-07 | 4.2285e-08 | 5.4936e-07 | 5.4153e-08 | 5.8632e-07 | 5.4153e-08 | 1.4854e-06 | 3.1474e-07 | 4.0308e-07 | 7.1782e-07
6 | BRIG | 54055 | 54 | WV | 055 | Mercer | NONPOINT | 624.7942 | 0.0012834 | 221.6039 | 237.805 | 0.35468 | 0.38061 | 0.00056768 | 0.00060918 | 0.00045521 | 0.00048849 | 210.8084 | 99.9556 | 2.1594e-06 | 4.8871e-06 | 0.0033218 | 150.7135 | 145.2824 | 0.24122 | 0.23253 | 0.00038608 | 0.00037217 | 0.0008013 | 0.00077242 | 124.3079 | 46.416 | 6.4461e-06 | 1.6641e-05 | 1089.506 | 4.1781e-07 | 2.6256e-06 | 4.4836e-07 | 5.8251e-06 | 7.3547e-07 | 7.9631e-06 | 7.0897e-07 | 1.9447e-05 | 3.3373e-06 | 5.2771e-06 | 8.6145e-06
6 | BRIG | 54057 | 54 | WV | 057 | Mineral | NONROAD_OTHER | 386.9048 | 0.003308 | 104.8457 | 46.8856 | 0.27099 | 0.12118 | 0.00070039 | 0.00031321 | 0.00089643 | 0.00040087 | 210.8084 | 99.9556 | 4.2524e-06 | 4.0105e-06 | 0.0081585 | 0.30581 | 0.17487 | 0.0007904 | 0.00045198 | 2.0429e-06 | 1.1682e-06 | 6.4485e-06 | 3.6875e-06 | 124.3079 | 46.416 | 5.1875e-08 | 7.9445e-08 | 849.2821 | 1.0555e-06 | 6.6329e-06 | 4.7201e-07 | 6.1324e-06 | 7.5929e-09 | 8.2209e-08 | 4.3419e-09 | 1.191e-07 | 2.7387e-06 | 2.5193e-08 | 2.7639e-06
6 | BRIG | 54057 | 54 | WV | 057 | Mineral | POINT | 386.9048 | 0.003308 | 230.1098 | 226.9129 | 0.59475 | 0.58648 | 0.0015372 | 0.0015158 | 0.0019674 | 0.0019401 | 210.8084 | 99.9556 | 9.3328e-06 | 1.941e-05 | 0.0081585 | 246.8784 | 238.082 | 0.63809 | 0.61535 | 0.0016492 | 0.0015904 | 0.0052058 | 0.0050204 | 124.3079 | 46.416 | 4.1879e-05 | 0.00010816 | 849.2821 | 2.3166e-06 | 1.4558e-05 | 2.2844e-06 | 2.9679e-05 | 6.1297e-06 | 6.6367e-05 | 5.9113e-06 | 0.00016215 | 1.3255e-05 | 3.4299e-05 | 4.7553e-05
6 | BRIG | 54057 | 54 | WV | 057 | Mineral | ONROAD | 386.9048 | 0.003308 | 406.165 | 76.1793 | 1.0498 | 0.19689 | 0.0027133 | 0.0005089 | 0.0034727 | 0.00065133 | 210.8084 | 99.9556 | 1.6473e-05 | 6.5162e-06 | 0.0081585 | 1.8723 | 0.706 | 0.0048391 | 0.0018247 | 1.2507e-05 | 4.7162e-06 | 3.948e-05 | 1.4887e-05 | 124.3079 | 46.416 | 3.176e-07 | 3.2073e-07 | 849.2821 | 4.089e-06 | 2.5696e-05 | 7.6692e-07 | 9.9638e-06 | 4.6486e-08 | 5.0331e-07 | 1.7529e-08 | 4.8083e-07 | 4.4499e-06 | 1.0171e-07 | 4.5516e-06
6 | BRIG | 54057 | 54 | WV | 057 | Mineral | NONPOINT | 386.9048 | 0.003308 | 111.1297 | 109.8291 | 0.28723 | 0.28387 | 0.00074237 | 0.00073368 | 0.00095016 | 0.00093904 | 210.8084 | 99.9556 | 4.5072e-06 | 9.3946e-06 | 0.0081585 | 158.0549 | 152.0016 | 0.40851 | 0.39287 | 0.0010558 | 0.0010154 | 0.0033329 | 0.0032052 | 124.3079 | 46.416 | 2.6811e-05 | 6.9054e-05 | 849.2821 | 1.1188e-06 | 7.0305e-06 | 1.1057e-06 | 1.4365e-05 | 3.9243e-06 | 4.2489e-05 | 3.774e-06 | 0.00010352 | 6.4155e-06 | 2.1898e-05 | 2.8313e-05
6 | BRIG | 54057 | 54 | WV | 057 | Mineral | NONROAD_MAR | 386.9048 | 0.003308 | 159.2988 | 87.3025 | 0.41173 | 0.22564 | 0.0010642 | 0.0005832 | 0.001362 | 0.00074644 | 210.8084 | 99.9556 | 6.4609e-06 | 7.4677e-06 | 0.0081585 | 1.5606 | 0.058366 | 0.0040335 | 0.00015085 | 1.0425e-05 | 3.899e-07 | 3.2908e-05 | 1.2307e-06 | 124.3079 | 46.416 | 2.6473e-07 | 2.6516e-08 | 849.2821 | 1.6037e-06 | 1.0078e-05 | 8.789e-07 | 1.1419e-05 | 3.8748e-08 | 4.1953e-07 | 1.4492e-09 | 3.9751e-08 | 5.0996e-06 | 8.4084e-09 | 5.108e-06
6 | BRIG | 54059 | 54 | WV | 059 | Mingo | NONROAD_OTHER | 696.5219 | 0.0020567 | 85.3505 | 62.7511 | 0.12254 | 0.090092 | 0.00017593 | 0.00012935 | 0.00025203 | 0.00018529 | 210.8084 | 99.9556 | 1.1955e-06 | 1.8538e-06 | 0.0055508 | 0.20127 | 0.13561 | 0.00028897 | 0.00019469 | 4.1487e-07 | 2.7952e-07 | 1.604e-06 | 1.0807e-06 | 124.3079 | 46.416 | 1.2903e-08 | 2.3283e-08 | 1097.4335 | 2.2965e-07 | 1.4431e-06 | 1.6884e-07 | 2.1936e-06 | 1.4616e-09 | 1.5825e-08 | 9.8474e-10 | 2.7012e-08 | 1.2659e-06 | 7.3832e-09 | 1.2733e-06
6 | BRIG | 54059 | 54 | WV | 059 | Mingo | PT_FIRES_PRESCRIBED | 696.5219 | 0.0020567 | 65.5275 | 65.5275 | 0.094078 | 0.094078 | 0.00013507 | 0.00013507 | 0.00019349 | 0.00019349 | 210.8084 | 99.9556 | 9.1786e-07 | 1.9358e-06 | 0.0055508 | 41.5402 | 41.5402 | 0.059639 | 0.059639 | 8.5625e-05 | 8.5625e-05 | 0.00033104 | 0.00033104 | 124.3079 | 46.416 | 2.6631e-06 | 7.1321e-06 | 1097.4335 | 1.7631e-07 | 1.108e-06 | 1.7631e-07 | 2.2907e-06 | 3.0165e-07 | 3.2661e-06 | 3.0165e-07 | 8.2745e-06 | 1.3219e-06 | 2.2617e-06 | 3.5836e-06
6 | BRIG | 54059 | 54 | WV | 059 | Mingo | ONROAD | 696.5219 | 0.0020567 | 504.1217 | 85.5902 | 0.72377 | 0.12288 | 0.0010391 | 0.00017642 | 0.0014886 | 0.00025274 | 210.8084 | 99.9556 | 7.0614e-06 | 2.5285e-06 | 0.0055508 | 2.8382 | 0.99566 | 0.0040749 | 0.0014295 | 5.8503e-06 | 2.0523e-06 | 2.2619e-05 | 7.9347e-06 | 124.3079 | 46.416 | 1.8196e-07 | 1.7095e-07 | 1097.4335 | 1.3564e-06 | 8.5239e-06 | 2.303e-07 | 2.992e-06 | 2.0611e-08 | 2.2315e-07 | 7.2302e-09 | 1.9833e-07 | 1.7267e-06 | 5.4209e-08 | 1.7809e-06
6 | BRIG | 54059 | 54 | WV | 059 | Mingo | NONROAD_MAR | 696.5219 | 0.0020567 | 1134.9421 | 584.7166 | 1.6294 | 0.83948 | 0.0023394 | 0.0012052 | 0.0033513 | 0.0017266 | 210.8084 | 99.9556 | 1.5897e-05 | 1.7273e-05 | 0.0055508 | 13.1883 | 0.60532 | 0.018934 | 0.00086906 | 2.7184e-05 | 1.2477e-06 | 0.0001051 | 4.8239e-06 | 124.3079 | 46.416 | 8.4549e-07 | 1.0393e-07 | 1097.4335 | 3.0538e-06 | 1.919e-05 | 1.5733e-06 | 2.044e-05 | 9.577e-08 | 1.0369e-06 | 4.3956e-09 | 1.2058e-07 | 1.1796e-05 | 3.2957e-08 | 1.1829e-05
6 | BRIG | 54059 | 54 | WV | 059 | Mingo | NONPOINT | 696.5219 | 0.0020567 | 997.2496 | 1415.9924 | 1.4318 | 2.0329 | 0.0020556 | 0.0029187 | 0.0029447 | 0.0041812 | 210.8084 | 99.9556 | 1.3969e-05 | 4.1831e-05 | 0.0055508 | 22.8953 | 24.14 | 0.032871 | 0.034658 | 4.7193e-05 | 4.9758e-05 | 0.00018246 | 0.00019238 | 124.3079 | 46.416 | 1.4678e-06 | 4.1446e-06 | 1097.4335 | 2.6833e-06 | 1.6862e-05 | 3.81e-06 | 4.9499e-05 | 1.6626e-07 | 1.8001e-06 | 1.753e-07 | 4.8085e-06 | 2.8566e-05 | 1.3143e-06 | 2.988e-05
6 | BRIG | 54061 | 54 | WV | 061 | Monongalia | POINT | 481.3947 | 0.0066102 | 12405.4526 | 16057.7846 | 25.7698 | 33.3568 | 0.053532 | 0.069292 | 0.17034 | 0.22049 | 210.8084 | 99.9556 | 0.00080804 | 0.0022059 | 0.01216 | 5472.3577 | 8145.2976 | 11.3677 | 16.9202 | 0.023614 | 0.035148 | 0.13824 | 0.20576 | 124.3079 | 46.416 | 0.001112 | 0.0044329 | 948.3411 | 0.00017962 | 0.0011288 | 0.0002325 | 0.0030207 | 0.00014577 | 0.0015782 | 0.00021696 | 0.0059514 | 0.0015064 | 0.0014057 | 0.0029121
6 | BRIG | 54061 | 54 | WV | 061 | Monongalia | NONPOINT | 481.3947 | 0.0066102 | 424.8738 | 438.649 | 0.88259 | 0.9112 | 0.0018334 | 0.0018928 | 0.0058341 | 0.0060232 | 210.8084 | 99.9556 | 2.7675e-05 | 6.0259e-05 | 0.01216 | 226.927 | 217.9618 | 0.4714 | 0.45277 | 0.00097923 | 0.00094054 | 0.0057323 | 0.0055059 | 124.3079 | 46.416 | 4.6114e-05 | 0.00011862 | 948.3411 | 6.1518e-06 | 3.8659e-05 | 6.3513e-06 | 8.2516e-05 | 6.0446e-06 | 6.5446e-05 | 5.8058e-06 | 0.00015926 | 4.115e-05 | 3.7616e-05 | 7.8766e-05
6 | BRIG | 54061 | 54 | WV | 061 | Monongalia | NONROAD_OTHER | 481.3947 | 0.0066102 | 272.3435 | 147.1888 | 0.56574 | 0.30575 | 0.0011752 | 0.00063514 | 0.0037396 | 0.0020211 | 210.8084 | 99.9556 | 1.7739e-05 | 2.022e-05 | 0.01216 | 0.80768 | 0.47181 | 0.0016778 | 0.00098009 | 3.4853e-06 | 2.0359e-06 | 2.0403e-05 | 1.1918e-05 | 124.3079 | 46.416 | 1.6413e-07 | 2.5677e-07 | 948.3411 | 3.9433e-06 | 2.478e-05 | 2.1312e-06 | 2.7688e-05 | 2.1514e-08 | 2.3294e-07 | 1.2567e-08 | 3.4473e-07 | 1.3808e-05 | 8.1424e-08 | 1.3889e-05
6 | BRIG | 54061 | 54 | WV | 061 | Monongalia | NONROAD_MAR | 481.3947 | 0.0066102 | 373.2852 | 182.0785 | 0.77542 | 0.37823 | 0.0016108 | 0.0007857 | 0.0051257 | 0.0025002 | 210.8084 | 99.9556 | 2.4314e-05 | 2.5013e-05 | 0.01216 | 4.3746 | 0.25756 | 0.0090873 | 0.00053503 | 1.8877e-05 | 1.1114e-06 | 0.0001105 | 6.5062e-06 | 124.3079 | 46.416 | 8.8896e-07 | 1.4017e-07 | 948.3411 | 5.4049e-06 | 3.3965e-05 | 2.6364e-06 | 3.4252e-05 | 1.1652e-07 | 1.2616e-06 | 6.8606e-09 | 1.8819e-07 | 1.7081e-05 | 4.445e-08 | 1.7125e-05
6 | BRIG | 54061 | 54 | WV | 061 | Monongalia | ONROAD | 481.3947 | 0.0066102 | 1913.247 | 530.402 | 3.9744 | 1.1018 | 0.008256 | 0.0022888 | 0.026271 | 0.0072831 | 210.8084 | 99.9556 | 0.00012462 | 7.2863e-05 | 0.01216 | 8.3821 | 3.3373 | 0.017412 | 0.0069325 | 3.617e-05 | 1.4401e-05 | 0.00021174 | 8.4302e-05 | 124.3079 | 46.416 | 1.7033e-06 | 1.8162e-06 | 948.3411 | 2.7702e-05 | 0.00017408 | 7.6798e-06 | 9.9776e-05 | 2.2327e-07 | 2.4174e-06 | 8.8894e-08 | 2.4384e-06 | 4.9758e-05 | 5.7595e-07 | 5.0333e-05
6 | BRIG | 54063 | 54 | WV | 063 | Monroe | NONROAD_MAR | 572.4457 | 0.0020981 | 52.1452 | 27.7882 | 0.091092 | 0.048543 | 0.00015913 | 8.4799e-05 | 0.00019112 | 0.00010185 | 210.8084 | 99.9556 | 9.0662e-07 | 1.0189e-06 | 0.0054286 | 0.51522 | 0.019269 | 0.00090004 | 3.3662e-05 | 1.5723e-06 | 5.8803e-08 | 4.8859e-06 | 1.8273e-07 | 124.3079 | 46.416 | 3.9305e-08 | 3.9369e-09 | 1226.5833 | 1.5582e-07 | 9.7917e-07 | 8.3035e-08 | 1.0788e-06 | 3.9834e-09 | 4.3129e-08 | 1.4898e-10 | 4.0866e-09 | 6.9583e-07 | 1.2484e-09 | 6.9708e-07
6 | BRIG | 54063 | 54 | WV | 063 | Monroe | NONPOINT | 572.4457 | 0.0020981 | 30.2399 | 29.8667 | 0.052826 | 0.052174 | 9.2281e-05 | 9.1142e-05 | 0.00011084 | 0.00010947 | 210.8084 | 99.9556 | 5.2577e-07 | 1.0952e-06 | 0.0054286 | 39.2898 | 38.0122 | 0.068635 | 0.066403 | 0.0001199 | 0.000116 | 0.00037259 | 0.00036047 | 124.3079 | 46.416 | 2.9973e-06 | 7.7662e-06 | 1226.5833 | 9.0361e-08 | 5.6784e-07 | 8.9246e-08 | 1.1595e-06 | 3.0376e-07 | 3.2889e-06 | 2.9388e-07 | 8.0614e-06 | 7.4788e-07 | 2.4627e-06 | 3.2106e-06
6 | BRIG | 54063 | 54 | WV | 063 | Monroe | PT_FIRES_PRESCRIBED | 572.4457 | 0.0020981 | 3.01 | 3.01 | 0.0052581 | 0.0052581 | 9.1853e-06 | 9.1853e-06 | 1.1032e-05 | 1.1032e-05 | 210.8084 | 99.9556 | 5.2333e-08 | 1.1037e-07 | 0.0054286 | 1.5646 | 1.5646 | 0.0027331 | 0.0027331 | 4.7745e-06 | 4.7745e-06 | 1.4837e-05 | 1.4837e-05 | 124.3079 | 46.416 | 1.1936e-07 | 3.1965e-07 | 1226.5833 | 8.9943e-09 | 5.6521e-08 | 8.9943e-09 | 1.1685e-07 | 1.2096e-08 | 1.3097e-07 | 1.2096e-08 | 3.318e-07 | 7.5371e-08 | 1.0136e-07 | 1.7674e-07
6 | BRIG | 54063 | 54 | WV | 063 | Monroe | ONROAD | 572.4457 | 0.0020981 | 278.3309 | 44.6587 | 0.48621 | 0.078014 | 0.00084936 | 0.00013628 | 0.0010201 | 0.00016368 | 210.8084 | 99.9556 | 4.8392e-06 | 1.6376e-06 | 0.0054286 | 1.1896 | 0.45405 | 0.002078 | 0.00079317 | 3.6301e-06 | 1.3856e-06 | 1.1281e-05 | 4.3058e-06 | 124.3079 | 46.416 | 9.0749e-08 | 9.2765e-08 | 1226.5833 | 8.3169e-07 | 5.2264e-06 | 1.3345e-07 | 1.7337e-06 | 9.1969e-09 | 9.9577e-08 | 3.5104e-09 | 9.6292e-08 | 1.1183e-06 | 2.9417e-08 | 1.1477e-06
6 | BRIG | 54063 | 54 | WV | 063 | Monroe | NONROAD_OTHER | 572.4457 | 0.0020981 | 61.7327 | 27.753 | 0.10784 | 0.048482 | 0.00018839 | 8.4692e-05 | 0.00022626 | 0.00010172 | 210.8084 | 99.9556 | 1.0733e-06 | 1.0177e-06 | 0.0054286 | 0.18364 | 0.10197 | 0.0003208 | 0.00017813 | 5.604e-07 | 3.1118e-07 | 1.7415e-06 | 9.67e-07 | 124.3079 | 46.416 | 1.4009e-08 | 2.0833e-08 | 1226.5833 | 1.8447e-07 | 1.1592e-06 | 8.293e-08 | 1.0774e-06 | 1.4198e-09 | 1.5372e-08 | 7.8837e-10 | 2.1625e-08 | 6.9495e-07 | 6.6065e-09 | 7.0156e-07
6 | BRIG | 54065 | 54 | WV | 065 | Morgan | POINT | 327.6368 | 0.0028777 | 4.159 | 4.159 | 0.012694 | 0.012694 | 3.8744e-05 | 3.8744e-05 | 3.6529e-05 | 3.6529e-05 | 210.8084 | 99.9556 | 1.7328e-07 | 3.6545e-07 | 0.01029 | 8.847 | 8.847 | 0.027002 | 0.027002 | 8.2416e-05 | 8.2416e-05 | 0.00027785 | 0.00027785 | 124.3079 | 46.416 | 2.2352e-06 | 5.9861e-06 | 593.5738 | 6.154e-08 | 3.8672e-07 | 6.154e-08 | 7.9953e-07 | 4.681e-07 | 5.0682e-06 | 4.681e-07 | 1.284e-05 | 2.4956e-07 | 1.8983e-06 | 2.1478e-06
6 | BRIG | 54065 | 54 | WV | 065 | Morgan | ONROAD | 327.6368 | 0.0028777 | 385.8486 | 61.0629 | 1.1777 | 0.18637 | 0.0035944 | 0.00056884 | 0.0033889 | 0.00053632 | 210.8084 | 99.9556 | 1.6076e-05 | 5.3656e-06 | 0.01029 | 1.6894 | 0.63684 | 0.0051563 | 0.0019437 | 1.5738e-05 | 5.9326e-06 | 5.3057e-05 | 2.0001e-05 | 124.3079 | 46.416 | 4.2682e-07 | 4.309e-07 | 593.5738 | 5.7094e-06 | 3.5878e-05 | 9.0354e-07 | 1.1739e-05 | 8.9386e-08 | 9.678e-07 | 3.3696e-08 | 9.2429e-07 | 3.6641e-06 | 1.3664e-07 | 3.8007e-06
6 | BRIG | 54065 | 54 | WV | 065 | Morgan | NONPOINT | 327.6368 | 0.0028777 | 37.6897 | 37.1302 | 0.11503 | 0.11333 | 0.0003511 | 0.00034589 | 0.00033103 | 0.00032612 | 210.8084 | 99.9556 | 1.5703e-06 | 3.2626e-06 | 0.01029 | 35.4774 | 34.7378 | 0.10828 | 0.10603 | 0.0003305 | 0.00032361 | 0.0011142 | 0.001091 | 124.3079 | 46.416 | 8.9633e-06 | 2.3504e-05 | 593.5738 | 5.5769e-07 | 3.5046e-06 | 5.4941e-07 | 7.138e-06 | 1.8771e-06 | 2.0324e-05 | 1.838e-06 | 5.0417e-05 | 2.228e-06 | 7.4535e-06 | 9.6815e-06
6 | BRIG | 54065 | 54 | WV | 065 | Morgan | NONROAD_MAR | 327.6368 | 0.0028777 | 682.6063 | 378.173 | 2.0834 | 1.1542 | 0.0063589 | 0.0035229 | 0.0059954 | 0.0033215 | 210.8084 | 99.9556 | 2.844e-05 | 3.323e-05 | 0.01029 | 6.6646 | 0.24926 | 0.020341 | 0.00076077 | 6.2085e-05 | 2.322e-06 | 0.00020931 | 7.8282e-06 | 124.3079 | 46.416 | 1.6838e-06 | 1.6865e-07 | 593.5738 | 1.01e-05 | 6.3472e-05 | 5.5958e-06 | 7.27e-05 | 3.5263e-07 | 3.818e-06 | 1.3188e-08 | 3.6176e-07 | 2.2692e-05 | 5.3482e-08 | 2.2746e-05
6 | BRIG | 54065 | 54 | WV | 065 | Morgan | NONROAD_OTHER | 327.6368 | 0.0028777 | 57.6722 | 23.4586 | 0.17602 | 0.0716 | 0.00053726 | 0.00021853 | 0.00050654 | 0.00020604 | 210.8084 | 99.9556 | 2.4028e-06 | 2.0613e-06 | 0.01029 | 0.1502 | 0.093544 | 0.00045845 | 0.00028551 | 1.3992e-06 | 8.7143e-07 | 4.7173e-06 | 2.9379e-06 | 124.3079 | 46.416 | 3.7949e-08 | 6.3294e-08 | 593.5738 | 8.5337e-07 | 5.3626e-06 | 3.4712e-07 | 4.5097e-06 | 7.9473e-09 | 8.6047e-08 | 4.9495e-09 | 1.3577e-07 | 1.4076e-06 | 2.0071e-08 | 1.4277e-06
6 | BRIG | 54067 | 54 | WV | 067 | Nicholas | NONROAD_MAR | 566.0811 | 0.0051889 | 34.4908 | 25.4043 | 0.060929 | 0.044878 | 0.00010763 | 7.9278e-05 | 0.00031616 | 0.00023287 | 210.8084 | 99.9556 | 1.4997e-06 | 2.3297e-06 | 0.0087468 | 0.33093 | 0.012377 | 0.00058459 | 2.1864e-05 | 1.0327e-06 | 3.8623e-08 | 5.1133e-06 | 1.9124e-07 | 124.3079 | 46.416 | 4.1135e-08 | 4.1201e-09 | 1694.8603 | 1.8654e-07 | 1.1722e-06 | 1.3739e-07 | 1.785e-06 | 3.017e-09 | 3.2665e-08 | 1.1283e-10 | 3.0951e-09 | 1.5909e-06 | 1.3065e-09 | 1.5922e-06
6 | BRIG | 54067 | 54 | WV | 067 | Nicholas | NONROAD_OTHER | 566.0811 | 0.0051889 | 131.015 | 66.3102 | 0.23144 | 0.11714 | 0.00040885 | 0.00020693 | 0.0012009 | 0.00060782 | 210.8084 | 99.9556 | 5.6968e-06 | 6.0809e-06 | 0.0087468 | 0.38351 | 0.22431 | 0.00067747 | 0.00039624 | 1.1968e-06 | 6.9997e-07 | 5.9258e-06 | 3.4659e-06 | 124.3079 | 46.416 | 4.767e-08 | 7.467e-08 | 1694.8603 | 7.0857e-07 | 4.4527e-06 | 3.5863e-07 | 4.6593e-06 | 3.4963e-09 | 3.7855e-08 | 2.0449e-09 | 5.6094e-08 | 4.1526e-06 | 2.3679e-08 | 4.1763e-06
6 | BRIG | 54067 | 54 | WV | 067 | Nicholas | ONROAD | 566.0811 | 0.0051889 | 575.4193 | 97.5483 | 1.0165 | 0.17232 | 0.0017957 | 0.00030441 | 0.0052745 | 0.00089416 | 210.8084 | 99.9556 | 2.502e-05 | 8.9456e-06 | 0.0087468 | 3.0963 | 1.0978 | 0.0054697 | 0.0019393 | 9.6624e-06 | 3.4259e-06 | 4.7843e-05 | 1.6963e-05 | 124.3079 | 46.416 | 3.8487e-07 | 3.6545e-07 | 1694.8603 | 3.1121e-06 | 1.9556e-05 | 5.2757e-07 | 6.8542e-06 | 2.8228e-08 | 3.0563e-07 | 1.0008e-08 | 2.7454e-07 | 6.1089e-06 | 1.1589e-07 | 6.2247e-06
6 | BRIG | 54067 | 54 | WV | 067 | Nicholas | POINT | 566.0811 | 0.0051889 | 41.3365 | 41.3364 | 0.073022 | 0.073022 | 0.000129 | 0.000129 | 0.00037891 | 0.0003789 | 210.8084 | 99.9556 | 1.7974e-06 | 3.7907e-06 | 0.0087468 | 2.6032 | 2.6027 | 0.0045986 | 0.0045978 | 8.1236e-06 | 8.1221e-06 | 4.0223e-05 | 4.0216e-05 | 124.3079 | 46.416 | 3.2358e-07 | 8.6642e-07 | 1694.8603 | 2.2356e-07 | 1.4049e-06 | 2.2356e-07 | 2.9045e-06 | 2.3732e-08 | 2.5695e-07 | 2.3728e-08 | 6.5088e-07 | 2.5886e-06 | 2.7475e-07 | 2.8634e-06
6 | BRIG | 54067 | 54 | WV | 067 | Nicholas | PT_FIRES_PRESCRIBED | 566.0811 | 0.0051889 | 34.1641 | 34.1641 | 0.060352 | 0.060352 | 0.00010661 | 0.00010661 | 0.00031316 | 0.00031316 | 210.8084 | 99.9556 | 1.4855e-06 | 3.133e-06 | 0.0087468 | 18.5213 | 18.5213 | 0.032718 | 0.032718 | 5.7798e-05 | 5.7798e-05 | 0.00028618 | 0.00028618 | 124.3079 | 46.416 | 2.3022e-06 | 6.1656e-06 | 1694.8603 | 1.8477e-07 | 1.1611e-06 | 1.8477e-07 | 2.4005e-06 | 1.6885e-07 | 1.8282e-06 | 1.6885e-07 | 4.6317e-06 | 2.1395e-06 | 1.9552e-06 | 4.0947e-06
6 | BRIG | 54067 | 54 | WV | 067 | Nicholas | NONPOINT | 566.0811 | 0.0051889 | 159.1535 | 178.3065 | 0.28115 | 0.31498 | 0.00049666 | 0.00055643 | 0.0014589 | 0.0016344 | 210.8084 | 99.9556 | 6.9203e-06 | 1.6351e-05 | 0.0087468 | 68.9314 | 66.3195 | 0.12177 | 0.11716 | 0.00021511 | 0.00020696 | 0.0010651 | 0.0010247 | 124.3079 | 46.416 | 8.5682e-06 | 2.2077e-05 | 1694.8603 | 8.6076e-07 | 5.409e-06 | 9.6434e-07 | 1.2529e-05 | 6.2843e-07 | 6.8041e-06 | 6.0461e-07 | 1.6585e-05 | 1.1166e-05 | 7.0009e-06 | 1.8167e-05
6 | BRIG | 54069 | 54 | WV | 069 | Ohio | NONROAD_MAR | 533.055 | 0.0023299 | 0.066657 | 0.035522 | 0.00012505 | 6.6638e-05 | 2.3459e-07 | 1.2501e-07 | 2.9134e-07 | 1.5526e-07 | 210.8084 | 99.9556 | 1.382e-09 | 1.5533e-09 | 0.0039571 | 0.00065861 | 2.4632e-05 | 1.2355e-06 | 4.6209e-08 | 2.3179e-09 | 8.6688e-11 | 4.8892e-09 | 1.8285e-10 | 124.3079 | 46.416 | 3.9331e-11 | 3.9395e-12 | 282.0034 | 1.0331e-09 | 6.4922e-09 | 5.5055e-10 | 7.1527e-09 | 1.7337e-11 | 1.8771e-10 | 6.4841e-13 | 1.7786e-11 | 1.0607e-09 | 1.2492e-12 | 1.0619e-09
6 | BRIG | 54069 | 54 | WV | 069 | Ohio | NONROAD_OTHER | 533.055 | 0.0023299 | 142.6912 | 82.4846 | 0.26769 | 0.15474 | 0.00050217 | 0.00029029 | 0.00062367 | 0.00036052 | 210.8084 | 99.9556 | 2.9585e-06 | 3.6068e-06 | 0.0039571 | 0.41693 | 0.24576 | 0.00078216 | 0.00046105 | 1.4673e-06 | 8.6492e-07 | 3.0951e-06 | 1.8244e-06 | 124.3079 | 46.416 | 2.4898e-08 | 3.9306e-08 | 282.0034 | 2.2116e-06 | 1.3898e-05 | 1.2784e-06 | 1.6609e-05 | 1.0975e-08 | 1.1883e-07 | 6.4695e-09 | 1.7746e-07 | 2.463e-06 | 1.2464e-08 | 2.4755e-06
6 | BRIG | 54069 | 54 | WV | 069 | Ohio | NONPOINT | 533.055 | 0.0023299 | 182.4534 | 230.9306 | 0.34228 | 0.43322 | 0.00064211 | 0.00081271 | 0.00079746 | 0.0010093 | 210.8084 | 99.9556 | 3.7829e-06 | 1.0098e-05 | 0.0039571 | 116.8719 | 112.7044 | 0.21925 | 0.21143 | 0.00041131 | 0.00039664 | 0.00086759 | 0.00083665 | 124.3079 | 46.416 | 6.9794e-06 | 1.8025e-05 | 282.0034 | 2.8278e-06 | 1.777e-05 | 3.5792e-06 | 4.6501e-05 | 3.0765e-06 | 3.331e-05 | 2.9668e-06 | 8.1382e-05 | 6.8957e-06 | 5.716e-06 | 1.2612e-05
6 | BRIG | 54069 | 54 | WV | 069 | Ohio | PT_FIRES_PRESCRIBED | 533.055 | 0.0023299 | 2.416 | 2.416 | 0.0045324 | 0.0045324 | 8.5026e-06 | 8.5026e-06 | 1.056e-05 | 1.056e-05 | 210.8084 | 99.9556 | 5.0092e-08 | 1.0564e-07 | 0.0039571 | 1.8092 | 1.8092 | 0.0033939 | 0.0033939 | 6.367e-06 | 6.367e-06 | 1.343e-05 | 1.343e-05 | 124.3079 | 46.416 | 1.0804e-07 | 2.8934e-07 | 282.0034 | 3.7445e-08 | 2.3531e-07 | 3.7445e-08 | 4.8649e-07 | 4.7624e-08 | 5.1564e-07 | 4.7624e-08 | 1.3064e-06 | 7.2143e-08 | 9.1754e-08 | 1.639e-07
6 | BRIG | 54069 | 54 | WV | 069 | Ohio | ONROAD | 533.055 | 0.0023299 | 955.3125 | 268.8028 | 1.7921 | 0.50427 | 0.003362 | 0.000946 | 0.0041754 | 0.0011749 | 210.8084 | 99.9556 | 1.9807e-05 | 1.1754e-05 | 0.0039571 | 4.2981 | 1.6826 | 0.0080631 | 0.0031566 | 1.5126e-05 | 5.9216e-06 | 3.1906e-05 | 1.2491e-05 | 124.3079 | 46.416 | 2.5667e-07 | 2.6911e-07 | 282.0034 | 1.4806e-05 | 9.3044e-05 | 4.1662e-06 | 5.4127e-05 | 1.1314e-07 | 1.225e-06 | 4.4293e-08 | 1.215e-06 | 8.0266e-06 | 8.5336e-08 | 8.112e-06
6 | BRIG | 54069 | 54 | WV | 069 | Ohio | POINT | 533.055 | 0.0023299 | 6.23 | 6.23 | 0.011687 | 0.011687 | 2.1925e-05 | 2.1925e-05 | 2.723e-05 | 2.723e-05 | 210.8084 | 99.9556 | 1.2917e-07 | 2.7242e-07 | 0.0039571 | 1.41 | 1.4086 | 0.0026451 | 0.0026424 | 4.9622e-06 | 4.9571e-06 | 1.0467e-05 | 1.0456e-05 | 124.3079 | 46.416 | 8.4203e-08 | 2.2528e-07 | 282.0034 | 9.6558e-08 | 6.0678e-07 | 9.6558e-08 | 1.2545e-06 | 3.7117e-08 | 4.0187e-07 | 3.7079e-08 | 1.0171e-06 | 1.8603e-07 | 7.1437e-08 | 2.5747e-07
6 | BRIG | 54071 | 54 | WV | 071 | Pendleton | NONPOINT | 432.9621 | 0.0050572 | 24.8461 | 24.5932 | 0.057386 | 0.056802 | 0.00013254 | 0.00013119 | 0.00029021 | 0.00028726 | 210.8084 | 99.9556 | 1.3767e-06 | 2.8739e-06 | 0.012229 | 19.331 | 18.6359 | 0.044648 | 0.043043 | 0.00010312 | 9.9415e-05 | 0.00054598 | 0.00052635 | 124.3079 | 46.416 | 4.3922e-06 | 1.134e-05 | 1807.4892 | 1.6056e-07 | 1.009e-06 | 1.5893e-07 | 2.0648e-06 | 3.0207e-07 | 3.2705e-06 | 2.912e-07 | 7.9879e-06 | 1.9625e-06 | 3.596e-06 | 5.5585e-06
6 | BRIG | 54071 | 54 | WV | 071 | Pendleton | POINT | 432.9621 | 0.0050572 | 253.2155 | 283.993 | 0.58484 | 0.65593 | 0.0013508 | 0.001515 | 0.0029577 | 0.0033172 | 210.8084 | 99.9556 | 1.403e-05 | 3.3186e-05 | 0.012229 | 5.1789 | 5.2466 | 0.011961 | 0.012118 | 2.7627e-05 | 2.7989e-05 | 0.00014627 | 0.00014819 | 124.3079 | 46.416 | 1.1767e-06 | 3.1926e-06 | 1807.4892 | 1.6363e-06 | 1.0283e-05 | 1.8352e-06 | 2.3843e-05 | 8.0925e-08 | 8.7619e-07 | 8.1984e-08 | 2.2489e-06 | 2.2663e-05 | 1.0124e-06 | 2.3675e-05
6 | BRIG | 54071 | 54 | WV | 071 | Pendleton | NONROAD_OTHER | 432.9621 | 0.0050572 | 42.6478 | 16.9709 | 0.098502 | 0.039197 | 0.00022751 | 9.0533e-05 | 0.00049814 | 0.00019823 | 210.8084 | 99.9556 | 2.363e-06 | 1.9832e-06 | 0.012229 | 0.10141 | 0.063308 | 0.00023423 | 0.00014622 | 5.4099e-07 | 3.3772e-07 | 2.8642e-06 | 1.7881e-06 | 124.3079 | 46.416 | 2.3042e-08 | 3.8523e-08 | 1807.4892 | 2.756e-07 | 1.7319e-06 | 1.0967e-07 | 1.4248e-06 | 1.5847e-09 | 1.7157e-08 | 9.8925e-10 | 2.7136e-08 | 1.3543e-06 | 1.2216e-08 | 1.3665e-06
6 | BRIG | 54071 | 54 | WV | 071 | Pendleton | ONROAD | 432.9621 | 0.0050572 | 145.4631 | 23.9697 | 0.33597 | 0.055362 | 0.00077598 | 0.00012787 | 0.0016991 | 0.00027998 | 210.8084 | 99.9556 | 8.0598e-06 | 2.801e-06 | 0.012229 | 0.57409 | 0.21736 | 0.0013259 | 0.00050203 | 3.0625e-06 | 1.1595e-06 | 1.6214e-05 | 6.1391e-06 | 124.3079 | 46.416 | 1.3044e-07 | 1.3226e-07 | 1807.4892 | 9.4002e-07 | 5.9071e-06 | 1.549e-07 | 2.0124e-06 | 8.9707e-09 | 9.7127e-08 | 3.3965e-09 | 9.3167e-08 | 1.9128e-06 | 4.1942e-08 | 1.9547e-06
6 | BRIG | 54071 | 54 | WV | 071 | Pendleton | PT_FIRES_PRESCRIBED | 432.9621 | 0.0050572 | 3.9223 | 3.9223 | 0.0090591 | 0.0090591 | 2.0924e-05 | 2.0924e-05 | 4.5814e-05 | 4.5814e-05 | 210.8084 | 99.9556 | 2.1732e-07 | 4.5834e-07 | 0.012229 | 2.5016 | 2.5016 | 0.0057779 | 0.0057779 | 1.3345e-05 | 1.3345e-05 | 7.0655e-05 | 7.0655e-05 | 124.3079 | 46.416 | 5.6838e-07 | 1.5222e-06 | 1807.4892 | 2.5347e-08 | 1.5928e-07 | 2.5347e-08 | 3.293e-07 | 3.909e-08 | 4.2323e-07 | 3.909e-08 | 1.0723e-06 | 3.13e-07 | 4.8271e-07 | 7.957e-07
6 | BRIG | 54073 | 54 | WV | 073 | Pleasants | POINT | 577.9186 | 0.0012182 | 5462.374 | 5518.5621 | 9.4518 | 9.549 | 0.016355 | 0.016523 | 0.011514 | 0.011633 | 210.8084 | 99.9556 | 5.4619e-05 | 0.00011638 | 0.0015001 | 13035.1744 | 16817.7024 | 22.5554 | 29.1005 | 0.039029 | 0.050354 | 0.033836 | 0.043654 | 124.3079 | 46.416 | 0.0002722 | 0.00094051 | 348.7929 | 3.3011e-05 | 0.00020745 | 3.3351e-05 | 0.0004333 | 9.7009e-05 | 0.0010503 | 0.00012516 | 0.0034332 | 7.9473e-05 | 0.00029824 | 0.00037772
6 | BRIG | 54073 | 54 | WV | 073 | Pleasants | ONROAD | 577.9186 | 0.0012182 | 114.8657 | 22.4538 | 0.19876 | 0.038853 | 0.00034392 | 6.7229e-05 | 0.00024213 | 4.733e-05 | 210.8084 | 99.9556 | 1.1486e-06 | 4.7351e-07 | 0.0015001 | 0.60325 | 0.22029 | 0.0010438 | 0.00038118 | 1.8062e-06 | 6.5957e-07 | 1.5659e-06 | 5.7182e-07 | 124.3079 | 46.416 | 1.2597e-08 | 1.2319e-08 | 348.7929 | 6.9418e-07 | 4.3623e-06 | 1.357e-07 | 1.763e-06 | 4.4895e-09 | 4.8608e-08 | 1.6394e-09 | 4.497e-08 | 3.2336e-07 | 3.9066e-09 | 3.2726e-07
6 | BRIG | 54073 | 54 | WV | 073 | Pleasants | NONROAD_OTHER | 577.9186 | 0.0012182 | 36.4617 | 25.8901 | 0.063091 | 0.044799 | 0.00010917 | 7.7518e-05 | 7.6858e-05 | 5.4574e-05 | 210.8084 | 99.9556 | 3.6458e-07 | 5.4598e-07 | 0.0015001 | 0.12486 | 0.071125 | 0.00021605 | 0.00012307 | 3.7383e-07 | 2.1296e-07 | 3.241e-07 | 1.8462e-07 | 124.3079 | 46.416 | 2.6072e-09 | 3.9776e-09 | 348.7929 | 2.2035e-07 | 1.3847e-06 | 1.5646e-07 | 2.0328e-06 | 9.2919e-10 | 1.0061e-08 | 5.2932e-10 | 1.452e-08 | 3.7284e-07 | 1.2613e-09 | 3.7411e-07
6 | BRIG | 54073 | 54 | WV | 073 | Pleasants | NONPOINT | 577.9186 | 0.0012182 | 626.4234 | 948.4297 | 1.0839 | 1.6411 | 0.0018756 | 0.0028397 | 0.0013204 | 0.0019992 | 210.8084 | 99.9556 | 6.2637e-06 | 2.0001e-05 | 0.0015001 | 42.309 | 41.2885 | 0.073209 | 0.071443 | 0.00012668 | 0.00012362 | 0.00010982 | 0.00010717 | 124.3079 | 46.416 | 8.8348e-07 | 2.309e-06 | 348.7929 | 3.7857e-06 | 2.379e-05 | 5.7318e-06 | 7.4467e-05 | 3.1487e-07 | 3.4091e-06 | 3.0727e-07 | 8.4287e-06 | 1.3658e-05 | 7.3221e-07 | 1.4391e-05
6 | BRIG | 54073 | 54 | WV | 073 | Pleasants | NONROAD_MAR | 577.9186 | 0.0012182 | 237.5519 | 113.2284 | 0.41105 | 0.19592 | 0.00071125 | 0.00033902 | 0.00050074 | 0.00023867 | 210.8084 | 99.9556 | 2.3753e-06 | 2.3878e-06 | 0.0015001 | 2.8183 | 0.17993 | 0.0048766 | 0.00031135 | 8.4381e-06 | 5.3874e-07 | 7.3155e-06 | 4.6706e-07 | 124.3079 | 46.416 | 5.885e-08 | 1.0063e-08 | 348.7929 | 1.4356e-06 | 9.0216e-06 | 6.8429e-07 | 8.8902e-06 | 2.0974e-08 | 2.2709e-07 | 1.3391e-09 | 3.6732e-08 | 1.6306e-06 | 3.191e-09 | 1.6338e-06
6 | BRIG | 54075 | 54 | WV | 075 | Pocahontas | NONROAD_OTHER | 498.2463 | 0.0064646 | 80.6557 | 47.9779 | 0.16188 | 0.096294 | 0.0003249 | 0.00019326 | 0.0010465 | 0.0006225 | 210.8084 | 99.9556 | 4.9641e-06 | 6.2277e-06 | 0.011855 | 0.31903 | 0.16456 | 0.00064031 | 0.00033029 | 1.2851e-06 | 6.629e-07 | 7.5909e-06 | 3.9155e-06 | 124.3079 | 46.416 | 6.1065e-08 | 8.4358e-08 | 2439.7128 | 4.2894e-07 | 2.6955e-06 | 2.5515e-07 | 3.3149e-06 | 3.1114e-09 | 3.3687e-08 | 1.6049e-09 | 4.4024e-08 | 4.2529e-06 | 2.6751e-08 | 4.2796e-06
6 | BRIG | 54075 | 54 | WV | 075 | Pocahontas | PT_FIRES_PRESCRIBED | 498.2463 | 0.0064646 | 7.2832 | 7.2832 | 0.014618 | 0.014618 | 2.9338e-05 | 2.9338e-05 | 9.4497e-05 | 9.4497e-05 | 210.8084 | 99.9556 | 4.4826e-07 | 9.4539e-07 | 0.011855 | 5.4519 | 5.4519 | 0.010942 | 0.010942 | 2.1961e-05 | 2.1961e-05 | 0.00012972 | 0.00012972 | 124.3079 | 46.416 | 1.0435e-06 | 2.7947e-06 | 2439.7128 | 3.8733e-08 | 2.434e-07 | 3.8733e-08 | 5.0321e-07 | 5.317e-08 | 5.7568e-07 | 5.317e-08 | 1.4585e-06 | 6.4559e-07 | 8.8623e-07 | 1.5318e-06
6 | BRIG | 54075 | 54 | WV | 075 | Pocahontas | ONROAD | 498.2463 | 0.0064646 | 179.0581 | 31.1553 | 0.35938 | 0.06253 | 0.00072128 | 0.0001255 | 0.0023232 | 0.00040423 | 210.8084 | 99.9556 | 1.1021e-05 | 4.0441e-06 | 0.011855 | 0.89488 | 0.3237 | 0.0017961 | 0.00064968 | 3.6048e-06 | 1.3039e-06 | 2.1292e-05 | 7.7019e-06 | 124.3079 | 46.416 | 1.7129e-07 | 1.6593e-07 | 2439.7128 | 9.5225e-07 | 5.984e-06 | 1.6569e-07 | 2.1526e-06 | 8.7273e-09 | 9.4492e-08 | 3.1569e-09 | 8.6595e-08 | 2.7617e-06 | 5.2619e-08 | 2.8143e-06
6 | BRIG | 54075 | 54 | WV | 075 | Pocahontas | NONROAD_MAR | 498.2463 | 0.0064646 | 25.7884 | 27.3563 | 0.051758 | 0.054905 | 0.00010388 | 0.0001102 | 0.0003346 | 0.00035494 | 210.8084 | 99.9556 | 1.5872e-06 | 3.551e-06 | 0.011855 | 0.1793 | 0.0067057 | 0.00035986 | 1.3459e-05 | 7.2225e-07 | 2.7012e-08 | 4.2661e-06 | 1.5955e-07 | 124.3079 | 46.416 | 3.4319e-08 | 3.4375e-09 | 2439.7128 | 1.3715e-07 | 8.6183e-07 | 1.4548e-07 | 1.8901e-06 | 1.7486e-09 | 1.8933e-08 | 6.5398e-11 | 1.7939e-09 | 2.4249e-06 | 1.0901e-09 | 2.426e-06
6 | BRIG | 54075 | 54 | WV | 075 | Pocahontas | NONPOINT | 498.2463 | 0.0064646 | 28.8512 | 29.1333 | 0.057906 | 0.058472 | 0.00011622 | 0.00011735 | 0.00037433 | 0.00037799 | 210.8084 | 99.9556 | 1.7757e-06 | 3.7816e-06 | 0.011855 | 37.8738 | 36.6977 | 0.076014 | 0.073654 | 0.00015256 | 0.00014783 | 0.00090115 | 0.00087316 | 124.3079 | 46.416 | 7.2493e-06 | 1.8812e-05 | 2439.7128 | 1.5343e-07 | 9.6419e-07 | 1.5493e-07 | 2.0129e-06 | 3.6937e-07 | 3.9992e-06 | 3.579e-07 | 9.8173e-06 | 2.5824e-06 | 5.9654e-06 | 8.5478e-06
6 | BRIG | 54077 | 54 | WV | 077 | Preston | ONROAD | 449.0501 | 0.0072182 | 926.4197 | 226.031 | 2.0631 | 0.50335 | 0.0045943 | 0.0011209 | 0.014892 | 0.0036333 | 210.8084 | 99.9556 | 7.0641e-05 | 3.6349e-05 | 0.020862 | 3.5096 | 1.544 | 0.0078155 | 0.0034383 | 1.7405e-05 | 7.6568e-06 | 0.00016305 | 7.173e-05 | 124.3079 | 46.416 | 1.3117e-06 | 1.5454e-06 | 1687.1244 | 8.8267e-06 | 5.5467e-05 | 2.1536e-06 | 2.7979e-05 | 9.6643e-08 | 1.0464e-06 | 4.2516e-08 | 1.1662e-06 | 2.4823e-05 | 4.9006e-07 | 2.5313e-05
6 | BRIG | 54077 | 54 | WV | 077 | Preston | NONROAD_MAR | 449.0501 | 0.0072182 | 247.5579 | 131.9236 | 0.55129 | 0.29378 | 0.0012277 | 0.00065423 | 0.0039794 | 0.0021206 | 210.8084 | 99.9556 | 1.8877e-05 | 2.1215e-05 | 0.020862 | 2.446 | 0.091481 | 0.0054471 | 0.00020372 | 1.213e-05 | 4.5367e-07 | 0.00011364 | 4.2501e-06 | 124.3079 | 46.416 | 9.1417e-07 | 9.1565e-08 | 1687.1244 | 2.3587e-06 | 1.4822e-05 | 1.2569e-06 | 1.633e-05 | 6.7356e-08 | 7.2928e-07 | 2.5191e-09 | 6.9101e-08 | 1.4488e-05 | 2.9036e-08 | 1.4517e-05
6 | BRIG | 54077 | 54 | WV | 077 | Preston | NONPOINT | 449.0501 | 0.0072182 | 146.0287 | 178.3587 | 0.32519 | 0.39719 | 0.00072418 | 0.00088451 | 0.0023473 | 0.002867 | 210.8084 | 99.9556 | 1.1135e-05 | 2.8683e-05 | 0.020862 | 99.378 | 98.1908 | 0.22131 | 0.21866 | 0.00049283 | 0.00048695 | 0.004617 | 0.0045618 | 124.3079 | 46.416 | 3.7141e-05 | 9.8281e-05 | 1687.1244 | 1.3913e-06 | 8.7432e-06 | 1.6994e-06 | 2.2078e-05 | 2.7366e-06 | 2.9629e-05 | 2.7039e-06 | 7.4169e-05 | 1.9587e-05 | 3.1166e-05 | 5.0753e-05
6 | BRIG | 54077 | 54 | WV | 077 | Preston | POINT | 449.0501 | 0.0072182 | 226.7759 | 240.7665 | 0.50501 | 0.53617 | 0.0011246 | 0.001194 | 0.0036453 | 0.0038702 | 210.8084 | 99.9556 | 1.7292e-05 | 3.8719e-05 | 0.020862 | 0.07556 | 0.08023 | 0.00016827 | 0.00017867 | 3.7472e-07 | 3.9787e-07 | 3.5104e-06 | 3.7274e-06 | 124.3079 | 46.416 | 2.824e-08 | 8.0303e-08 | 1687.1244 | 2.1607e-06 | 1.3578e-05 | 2.294e-06 | 2.9803e-05 | 2.0807e-09 | 2.2528e-08 | 2.2093e-09 | 6.0602e-08 | 2.6441e-05 | 2.5465e-08 | 2.6466e-05
6 | BRIG | 54077 | 54 | WV | 077 | Preston | PT_FIRES_PRESCRIBED | 449.0501 | 0.0072182 | 10.8076 | 10.8076 | 0.024068 | 0.024068 | 5.3597e-05 | 5.3597e-05 | 0.00017373 | 0.00017373 | 210.8084 | 99.9556 | 8.2409e-07 | 1.738e-06 | 0.020862 | 5.5507 | 5.5507 | 0.012361 | 0.012361 | 2.7527e-05 | 2.7527e-05 | 0.00025788 | 0.00025788 | 124.3079 | 46.416 | 2.0745e-06 | 5.5558e-06 | 1687.1244 | 1.0297e-07 | 6.4708e-07 | 1.0297e-07 | 1.3378e-06 | 1.5285e-07 | 1.6549e-06 | 1.5285e-07 | 4.1928e-06 | 1.1869e-06 | 1.7618e-06 | 2.9487e-06
6 | BRIG | 54077 | 54 | WV | 077 | Preston | NONROAD_OTHER | 449.0501 | 0.0072182 | 122.2793 | 64.9037 | 0.27231 | 0.14454 | 0.00060641 | 0.00032187 | 0.0019656 | 0.0010433 | 210.8084 | 99.9556 | 9.324e-06 | 1.0438e-05 | 0.020862 | 0.33294 | 0.19768 | 0.00074143 | 0.00044022 | 1.6511e-06 | 9.8033e-07 | 1.5468e-05 | 9.1839e-06 | 124.3079 | 46.416 | 1.2443e-07 | 1.9786e-07 | 1687.1244 | 1.165e-06 | 7.3212e-06 | 6.1839e-07 | 8.034e-06 | 9.1682e-09 | 9.9266e-08 | 5.4435e-09 | 1.4932e-07 | 7.1277e-06 | 6.2744e-08 | 7.1904e-06
6 | BRIG | 54079 | 54 | WV | 079 | Putnam | POINT | 654.7968 | 0.0054898 | 3985.7403 | 4888.5721 | 6.087 | 7.4658 | 0.009296 | 0.011402 | 0.033416 | 0.040985 | 210.8084 | 99.9556 | 0.00015851 | 0.00041004 | 0.0086134 | 8623.3396 | 10984.3975 | 13.1695 | 16.7753 | 0.020112 | 0.025619 | 0.11343 | 0.14449 | 124.3079 | 46.416 | 0.00091252 | 0.003113 | 907.355 | 3.6828e-05 | 0.00023143 | 4.517e-05 | 0.00058685 | 0.00012502 | 0.0013536 | 0.00015925 | 0.0043682 | 0.00028001 | 0.00098716 | 0.0012672
6 | BRIG | 54079 | 54 | WV | 079 | Putnam | NONPOINT | 654.7968 | 0.0054898 | 824.4063 | 1127.6954 | 1.259 | 1.7222 | 0.0019228 | 0.0026301 | 0.0069118 | 0.0094545 | 210.8084 | 99.9556 | 3.2787e-05 | 9.4587e-05 | 0.0086134 | 142.0075 | 135.9496 | 0.21687 | 0.20762 | 0.00033121 | 0.00031708 | 0.001868 | 0.0017883 | 124.3079 | 46.416 | 1.5027e-05 | 3.8528e-05 | 907.355 | 7.6175e-06 | 4.7869e-05 | 1.042e-05 | 0.00013537 | 2.0587e-06 | 2.229e-05 | 1.9709e-06 | 5.4063e-05 | 6.4593e-05 | 1.2218e-05 | 7.681e-05
6 | BRIG | 54079 | 54 | WV | 079 | Putnam | NONROAD_MAR | 654.7968 | 0.0054898 | 531.3238 | 261.7163 | 0.81143 | 0.39969 | 0.0012392 | 0.0006104 | 0.0044546 | 0.0021942 | 210.8084 | 99.9556 | 2.1131e-05 | 2.1952e-05 | 0.0086134 | 6.03 | 0.34503 | 0.009209 | 0.00052692 | 1.4064e-05 | 8.0471e-07 | 7.9321e-05 | 4.5386e-06 | 124.3079 | 46.416 | 6.381e-07 | 9.7781e-08 | 907.355 | 4.9094e-06 | 3.0851e-05 | 2.4182e-06 | 3.1418e-05 | 8.742e-08 | 9.4651e-07 | 5.002e-09 | 1.3721e-07 | 1.4991e-05 | 3.1007e-08 | 1.5022e-05
6 | BRIG | 54079 | 54 | WV | 079 | Putnam | ONROAD | 654.7968 | 0.0054898 | 1210.2658 | 312.168 | 1.8483 | 0.47674 | 0.0028227 | 0.00072807 | 0.010147 | 0.0026172 | 210.8084 | 99.9556 | 4.8133e-05 | 2.6184e-05 | 0.0086134 | 5.606 | 2.143 | 0.0085615 | 0.0032727 | 1.3075e-05 | 4.9981e-06 | 7.3743e-05 | 2.8189e-05 | 124.3079 | 46.416 | 5.9323e-07 | 6.0732e-07 | 907.355 | 1.1183e-05 | 7.0273e-05 | 2.8844e-06 | 3.7474e-05 | 8.1273e-08 | 8.7996e-07 | 3.1068e-08 | 8.5221e-07 | 1.788e-05 | 1.9259e-07 | 1.8073e-05
6 | BRIG | 54079 | 54 | WV | 079 | Putnam | NONROAD_OTHER | 654.7968 | 0.0054898 | 175.3561 | 86.2913 | 0.2678 | 0.13178 | 0.00040899 | 0.00020126 | 0.0014702 | 0.00072346 | 210.8084 | 99.9556 | 6.974e-06 | 7.2378e-06 | 0.0086134 | 0.49879 | 0.29727 | 0.00076175 | 0.00045399 | 1.1633e-06 | 6.9333e-07 | 6.5613e-06 | 3.9104e-06 | 124.3079 | 46.416 | 5.2782e-08 | 8.4247e-08 | 907.355 | 1.6203e-06 | 1.0182e-05 | 7.9733e-07 | 1.0359e-05 | 7.2312e-09 | 7.8294e-08 | 4.3097e-09 | 1.1822e-07 | 4.9426e-06 | 2.6716e-08 | 4.9693e-06
6 | BRIG | 54079 | 54 | WV | 079 | Putnam | PT_FIRES_PRESCRIBED | 654.7968 | 0.0054898 | 3.3261 | 3.3261 | 0.0050797 | 0.0050797 | 7.7576e-06 | 7.7576e-06 | 2.7886e-05 | 2.7886e-05 | 210.8084 | 99.9556 | 1.3228e-07 | 2.7899e-07 | 0.0086134 | 1.8079 | 1.8079 | 0.002761 | 0.002761 | 4.2166e-06 | 4.2166e-06 | 2.3782e-05 | 2.3782e-05 | 124.3079 | 46.416 | 1.9131e-07 | 5.1236e-07 | 907.355 | 3.0733e-08 | 1.9313e-07 | 3.0733e-08 | 3.9929e-07 | 2.621e-08 | 2.8378e-07 | 2.621e-08 | 7.1895e-07 | 1.9052e-07 | 1.6247e-07 | 3.5299e-07
6 | BRIG | 54081 | 54 | WV | 081 | Raleigh | POINT | 621.1052 | 0.0027484 | 3.94 | 3.94 | 0.0063435 | 0.0063435 | 1.0213e-05 | 1.0213e-05 | 1.7434e-05 | 1.7434e-05 | 210.8084 | 99.9556 | 8.2702e-08 | 1.7442e-07 | 0.0055708 | 0.92 | 0.92 | 0.0014812 | 0.0014812 | 2.3848e-06 | 2.3848e-06 | 8.2517e-06 | 8.2517e-06 | 124.3079 | 46.416 | 6.6381e-08 | 1.7778e-07 | 1577.8063 | 1.105e-08 | 6.9437e-08 | 1.105e-08 | 1.4356e-07 | 5.2298e-09 | 5.6624e-08 | 5.2298e-09 | 1.4346e-07 | 1.1911e-07 | 5.6375e-08 | 1.7548e-07
6 | BRIG | 54081 | 54 | WV | 081 | Raleigh | NONROAD_MAR | 621.1052 | 0.0027484 | 48.121 | 25.6437 | 0.077476 | 0.041287 | 0.00012474 | 6.6474e-05 | 0.00021293 | 0.00011347 | 210.8084 | 99.9556 | 1.0101e-06 | 1.1352e-06 | 0.0055708 | 0.52039 | 0.019463 | 0.00083785 | 3.1336e-05 | 1.349e-06 | 5.0451e-08 | 4.6675e-06 | 1.7456e-07 | 124.3079 | 46.416 | 3.7548e-08 | 3.7609e-09 | 1577.8063 | 1.3495e-07 | 8.4807e-07 | 7.1917e-08 | 9.3435e-07 | 2.9582e-09 | 3.2029e-08 | 1.1064e-10 | 3.0349e-09 | 7.7523e-07 | 1.1926e-09 | 7.7642e-07
6 | BRIG | 54081 | 54 | WV | 081 | Raleigh | PT_FIRES_PRESCRIBED | 621.1052 | 0.0027484 | 42.7696 | 42.7696 | 0.06886 | 0.06886 | 0.00011087 | 0.00011087 | 0.00018925 | 0.00018925 | 210.8084 | 99.9556 | 8.9775e-07 | 1.8934e-06 | 0.0055708 | 22.5051 | 22.5051 | 0.036234 | 0.036234 | 5.8338e-05 | 5.8338e-05 | 0.00020185 | 0.00020185 | 124.3079 | 46.416 | 1.6238e-06 | 4.3488e-06 | 1577.8063 | 1.1995e-07 | 7.5375e-07 | 1.1995e-07 | 1.5583e-06 | 1.2793e-07 | 1.3851e-06 | 1.2793e-07 | 3.5093e-06 | 1.293e-06 | 1.379e-06 | 2.672e-06
6 | BRIG | 54081 | 54 | WV | 081 | Raleigh | ONROAD | 621.1052 | 0.0027484 | 2296.3311 | 654.4602 | 3.6972 | 1.0537 | 0.0059526 | 0.0016965 | 0.010161 | 0.002896 | 210.8084 | 99.9556 | 4.8201e-05 | 2.8972e-05 | 0.0055708 | 8.1964 | 3.839 | 0.013196 | 0.0061809 | 2.1247e-05 | 9.9514e-06 | 7.3515e-05 | 3.4432e-05 | 124.3079 | 46.416 | 5.9139e-07 | 7.4182e-07 | 1577.8063 | 6.44e-06 | 4.047e-05 | 1.8354e-06 | 2.3846e-05 | 4.6593e-08 | 5.0447e-07 | 2.1823e-08 | 5.9862e-07 | 1.9785e-05 | 2.3524e-07 | 2.002e-05
6 | BRIG | 54081 | 54 | WV | 081 | Raleigh | NONROAD_OTHER | 621.1052 | 0.0027484 | 239.0912 | 135.2492 | 0.38494 | 0.21776 | 0.00061977 | 0.00035059 | 0.001058 | 0.00059847 | 210.8084 | 99.9556 | 5.0186e-06 | 5.9874e-06 | 0.0055708 | 0.6838 | 0.4086 | 0.0011009 | 0.00065787 | 1.7725e-06 | 1.0592e-06 | 6.1331e-06 | 3.6649e-06 | 124.3079 | 46.416 | 4.9338e-08 | 7.8957e-08 | 1577.8063 | 6.7053e-07 | 4.2136e-06 | 3.7931e-07 | 4.9279e-06 | 3.8871e-09 | 4.2086e-08 | 2.3228e-09 | 6.3715e-08 | 4.0887e-06 | 2.5038e-08 | 4.1137e-06
6 | BRIG | 54081 | 54 | WV | 081 | Raleigh | NONPOINT | 621.1052 | 0.0027484 | 436.8265 | 468.505 | 0.70331 | 0.75431 | 0.0011323 | 0.0012145 | 0.0019329 | 0.0020731 | 210.8084 | 99.9556 | 9.1691e-06 | 2.074e-05 | 0.0055708 | 110.3917 | 104.5316 | 0.17773 | 0.1683 | 0.00028616 | 0.00027097 | 0.00099013 | 0.00093757 | 124.3079 | 46.416 | 7.9651e-06 | 2.0199e-05 | 1577.8063 | 1.2251e-06 | 7.6985e-06 | 1.3139e-06 | 1.707e-05 | 6.2753e-07 | 6.7944e-06 | 5.9422e-07 | 1.63e-05 | 1.4163e-05 | 6.4054e-06 | 2.0569e-05
6 | BRIG | 54083 | 54 | WV | 083 | Randolph | NONROAD_MAR | 475.4249 | 0.0078118 | 62.2176 | 66.0005 | 0.13087 | 0.13882 | 0.00027526 | 0.000292 | 0.0010223 | 0.0010845 | 210.8084 | 99.9556 | 4.8494e-06 | 1.0849e-05 | 0.017151 | 0.43258 | 0.016178 | 0.00090988 | 3.4029e-05 | 1.9138e-06 | 7.1577e-08 | 1.5605e-05 | 5.8364e-07 | 124.3079 | 46.416 | 1.2554e-07 | 1.2574e-08 | 2693.5919 | 3.7953e-07 | 2.385e-06 | 4.0261e-07 | 5.2307e-06 | 5.7935e-09 | 6.2727e-08 | 2.1668e-10 | 5.9436e-09 | 7.409e-06 | 3.9874e-09 | 7.4129e-06
6 | BRIG | 54083 | 54 | WV | 083 | Randolph | PT_FIRES_PRESCRIBED | 475.4249 | 0.0078118 | 10.0215 | 10.0215 | 0.021079 | 0.021079 | 4.4337e-05 | 4.4337e-05 | 0.00016466 | 0.00016466 | 210.8084 | 99.9556 | 7.8111e-07 | 1.6474e-06 | 0.017151 | 6.8697 | 6.8697 | 0.01445 | 0.01445 | 3.0393e-05 | 3.0393e-05 | 0.00024783 | 0.00024783 | 124.3079 | 46.416 | 1.9936e-06 | 5.3392e-06 | 2693.5919 | 6.1132e-08 | 3.8416e-07 | 6.1132e-08 | 7.9423e-07 | 9.2006e-08 | 9.9616e-07 | 9.2006e-08 | 2.5238e-06 | 1.125e-06 | 1.6931e-06 | 2.8181e-06
6 | BRIG | 54083 | 54 | WV | 083 | Randolph | NONPOINT | 475.4249 | 0.0078118 | 254.2363 | 293.0906 | 0.53476 | 0.61648 | 0.0011248 | 0.0012967 | 0.0041774 | 0.0048158 | 210.8084 | 99.9556 | 1.9816e-05 | 4.8179e-05 | 0.017151 | 114.3387 | 110.0969 | 0.2405 | 0.23158 | 0.00050586 | 0.00048709 | 0.0041248 | 0.0039718 | 124.3079 | 46.416 | 3.3182e-05 | 8.5569e-05 | 2693.5919 | 1.5509e-06 | 9.7457e-06 | 1.7879e-06 | 2.3228e-05 | 1.5313e-06 | 1.658e-05 | 1.4745e-06 | 4.0447e-05 | 3.2901e-05 | 2.7135e-05 | 6.0036e-05
6 | BRIG | 54083 | 54 | WV | 083 | Randolph | NONROAD_OTHER | 475.4249 | 0.0078118 | 120.8333 | 61.8276 | 0.25416 | 0.13005 | 0.00053459 | 0.00027354 | 0.0019854 | 0.0010159 | 210.8084 | 99.9556 | 9.4181e-06 | 1.0163e-05 | 0.017151 | 0.44683 | 0.22359 | 0.00093986 | 0.0004703 | 1.9769e-06 | 9.8923e-07 | 1.6119e-05 | 8.0662e-06 | 124.3079 | 46.416 | 1.2967e-07 | 1.7378e-07 | 2693.5919 | 7.3709e-07 | 4.6319e-06 | 3.7715e-07 | 4.9e-06 | 5.9844e-09 | 6.4794e-08 | 2.9946e-09 | 8.2143e-08 | 6.9405e-06 | 5.5107e-08 | 6.9956e-06
6 | BRIG | 54083 | 54 | WV | 083 | Randolph | POINT | 475.4249 | 0.0078118 | 1774.3776 | 1057.1612 | 3.7322 | 2.2236 | 0.0078502 | 0.0046771 | 0.029155 | 0.01737 | 210.8084 | 99.9556 | 0.0001383 | 0.00017378 | 0.017151 | 10.9518 | 42.2695 | 0.023036 | 0.088909 | 4.8453e-05 | 0.00018701 | 0.00039509 | 0.0015249 | 124.3079 | 46.416 | 3.1783e-06 | 3.2852e-05 | 2693.5919 | 1.0824e-05 | 6.8018e-05 | 6.4488e-06 | 8.3782e-05 | 1.4668e-07 | 1.5881e-06 | 5.6611e-07 | 1.5529e-05 | 0.00011867 | 1.0418e-05 | 0.00012909
6 | BRIG | 54083 | 54 | WV | 083 | Randolph | ONROAD | 475.4249 | 0.0078118 | 539.2548 | 91.7411 | 1.1343 | 0.19297 | 0.0023858 | 0.00040588 | 0.0088605 | 0.0015074 | 210.8084 | 99.9556 | 4.2031e-05 | 1.5081e-05 | 0.017151 | 3.003 | 1.0445 | 0.0063164 | 0.002197 | 1.3286e-05 | 4.6211e-06 | 0.00010833 | 3.768e-05 | 124.3079 | 46.416 | 8.7149e-07 | 8.118e-07 | 2693.5919 | 3.2895e-06 | 2.0671e-05 | 5.5963e-07 | 7.2707e-06 | 4.0219e-08 | 4.3546e-07 | 1.3989e-08 | 3.8372e-07 | 1.0298e-05 | 2.5743e-07 | 1.0556e-05
6 | BRIG | 54085 | 54 | WV | 085 | Ritchie | NONPOINT | 571.0772 | 0.0052658 | 2227.5813 | 3193.9068 | 3.9007 | 5.5928 | 0.0068304 | 0.0097934 | 0.02054 | 0.02945 | 210.8084 | 99.9556 | 9.7434e-05 | 0.00029463 | 0.012232 | 72.6955 | 74.0922 | 0.1273 | 0.12974 | 0.0002229 | 0.00022719 | 0.001557 | 0.0015869 | 124.3079 | 46.416 | 1.2525e-05 | 3.4189e-05 | 1174.9706 | 1.7481e-05 | 0.00010985 | 2.5065e-05 | 0.00032564 | 1.3252e-06 | 1.4348e-05 | 1.3506e-06 | 3.7048e-05 | 0.0002012 | 1.0842e-05 | 0.00021204
6 | BRIG | 54085 | 54 | WV | 085 | Ritchie | POINT | 571.0772 | 0.0052658 | 219.49 | 170.5342 | 0.38434 | 0.29862 | 0.00067302 | 0.0005229 | 0.0020239 | 0.0015725 | 210.8084 | 99.9556 | 9.6005e-06 | 1.5732e-05 | 0.012232 | 0.03 | 0.031854 | 5.2532e-05 | 5.5779e-05 | 9.1988e-08 | 9.7673e-08 | 6.4255e-07 | 6.8226e-07 | 124.3079 | 46.416 | 5.169e-09 | 1.4699e-08 | 1174.9706 | 1.7225e-06 | 1.0824e-05 | 1.3383e-06 | 1.7387e-05 | 5.4686e-10 | 5.921e-09 | 5.8066e-10 | 1.5928e-08 | 1.0743e-05 | 4.6611e-09 | 1.0748e-05
6 | BRIG | 54085 | 54 | WV | 085 | Ritchie | ONROAD | 571.0772 | 0.0052658 | 220.073 | 36.7505 | 0.38536 | 0.064353 | 0.0006748 | 0.00011269 | 0.0020292 | 0.00033887 | 210.8084 | 99.9556 | 9.626e-06 | 3.3902e-06 | 0.012232 | 1.1972 | 0.41579 | 0.0020964 | 0.00072808 | 3.6709e-06 | 1.2749e-06 | 2.5642e-05 | 8.9055e-06 | 124.3079 | 46.416 | 2.0627e-07 | 1.9186e-07 | 1174.9706 | 1.7271e-06 | 1.0853e-05 | 2.884e-07 | 3.7469e-06 | 2.1823e-08 | 2.3628e-07 | 7.5793e-09 | 2.0791e-07 | 2.3151e-06 | 6.0841e-08 | 2.376e-06
6 | BRIG | 54085 | 54 | WV | 085 | Ritchie | NONROAD_OTHER | 571.0772 | 0.0052658 | 65.4821 | 23.9391 | 0.11466 | 0.041919 | 0.00020079 | 7.3404e-05 | 0.00060379 | 0.00022074 | 210.8084 | 99.9556 | 2.8642e-06 | 2.2084e-06 | 0.012232 | 0.18003 | 0.091897 | 0.00031525 | 0.00016092 | 5.5203e-07 | 2.8178e-07 | 3.856e-06 | 1.9683e-06 | 124.3079 | 46.416 | 3.102e-08 | 4.2405e-08 | 1174.9706 | 5.1388e-07 | 3.2293e-06 | 1.8787e-07 | 2.4407e-06 | 3.2818e-09 | 3.5533e-08 | 1.6752e-09 | 4.5951e-08 | 1.5081e-06 | 1.3447e-08 | 1.5215e-06
6 | BRIG | 54087 | 54 | WV | 087 | Roane | NONROAD_OTHER | 602.5361 | 0.0058064 | 51.18 | 19.7299 | 0.084941 | 0.032745 | 0.00014097 | 5.4345e-05 | 0.0004932 | 0.00019013 | 210.8084 | 99.9556 | 2.3396e-06 | 1.9021e-06 | 0.014041 | 0.13468 | 0.072964 | 0.00022353 | 0.0001211 | 3.7098e-07 | 2.0098e-07 | 3.1386e-06 | 1.7003e-06 | 124.3079 | 46.416 | 2.5249e-08 | 3.6632e-08 | 1252.4478 | 3.9379e-07 | 2.4746e-06 | 1.5181e-07 | 1.9723e-06 | 2.506e-09 | 2.7133e-08 | 1.3576e-09 | 3.724e-08 | 1.2989e-06 | 1.1616e-08 | 1.3106e-06
6 | BRIG | 54087 | 54 | WV | 087 | Roane | NONPOINT | 602.5361 | 0.0058064 | 825.9789 | 1174.7511 | 1.3708 | 1.9497 | 0.0022751 | 0.0032358 | 0.0079596 | 0.011321 | 210.8084 | 99.9556 | 3.7757e-05 | 0.00011326 | 0.014041 | 19.6251 | 21.5307 | 0.032571 | 0.035734 | 5.4056e-05 | 5.9305e-05 | 0.00045733 | 0.00050174 | 124.3079 | 46.416 | 3.679e-06 | 1.081e-05 | 1252.4478 | 6.3552e-06 | 3.9937e-05 | 9.0387e-06 | 0.00011743 | 3.6515e-07 | 3.9536e-06 | 4.0061e-07 | 1.0989e-05 | 7.7341e-05 | 3.4279e-06 | 8.0769e-05
6 | BRIG | 54087 | 54 | WV | 087 | Roane | ONROAD | 602.5361 | 0.0058064 | 449.2139 | 102.3564 | 0.74554 | 0.16988 | 0.0012373 | 0.00028193 | 0.0043289 | 0.00098636 | 210.8084 | 99.9556 | 2.0535e-05 | 9.868e-06 | 0.014041 | 1.528 | 0.65307 | 0.0025359 | 0.0010839 | 4.2087e-06 | 1.7988e-06 | 3.5607e-05 | 1.5219e-05 | 124.3079 | 46.416 | 2.8644e-07 | 3.2788e-07 | 1252.4478 | 3.4563e-06 | 2.172e-05 | 7.8755e-07 | 1.0232e-05 | 2.843e-08 | 3.0782e-07 | 1.2151e-08 | 3.3332e-07 | 6.7388e-06 | 1.0397e-07 | 6.8427e-06
6 | BRIG | 54089 | 54 | WV | 089 | Summers | NONROAD_MAR | 593.471 | 0.0013993 | 499.245 | 266.0477 | 0.84123 | 0.44829 | 0.0014175 | 0.00075537 | 0.0011772 | 0.0006273 | 210.8084 | 99.9556 | 5.584e-06 | 6.2758e-06 | 0.003335 | 4.9328 | 0.18449 | 0.0083118 | 0.00031086 | 1.4005e-05 | 5.238e-07 | 2.7719e-05 | 1.0367e-06 | 124.3079 | 46.416 | 2.2299e-07 | 2.2335e-08 | 952.7233 | 1.2356e-06 | 7.7644e-06 | 6.5843e-07 | 8.5543e-06 | 2.9095e-08 | 3.1502e-07 | 1.0882e-09 | 2.9849e-08 | 4.2857e-06 | 7.0827e-09 | 4.2928e-06
6 | BRIG | 54089 | 54 | WV | 089 | Summers | ONROAD | 593.471 | 0.0013993 | 322.8985 | 78.2924 | 0.54408 | 0.13192 | 0.00091678 | 0.00022229 | 0.00076135 | 0.0001846 | 210.8084 | 99.9556 | 3.6116e-06 | 1.8469e-06 | 0.003335 | 1.1538 | 0.50771 | 0.0019441 | 0.00085549 | 3.2758e-06 | 1.4415e-06 | 6.4835e-06 | 2.853e-06 | 124.3079 | 46.416 | 5.2157e-08 | 6.1467e-08 | 952.7233 | 7.9913e-07 | 5.0218e-06 | 1.9376e-07 | 2.5174e-06 | 6.8052e-09 | 7.3681e-08 | 2.9946e-09 | 8.2144e-08 | 1.2612e-06 | 1.9492e-08 | 1.2807e-06
6 | BRIG | 54089 | 54 | WV | 089 | Summers | NONPOINT | 593.471 | 0.0013993 | 26.3534 | 26.3496 | 0.044406 | 0.044399 | 7.4824e-05 | 7.4813e-05 | 6.2138e-05 | 6.2129e-05 | 210.8084 | 99.9556 | 2.9476e-07 | 6.2156e-07 | 0.003335 | 14.4274 | 14.2176 | 0.02431 | 0.023957 | 4.0963e-05 | 4.0367e-05 | 8.1073e-05 | 7.9894e-05 | 124.3079 | 46.416 | 6.522e-07 | 1.7213e-06 | 952.7233 | 6.5221e-08 | 4.0985e-07 | 6.5212e-08 | 8.4723e-07 | 8.5096e-08 | 9.2135e-07 | 8.3859e-08 | 2.3003e-06 | 4.2446e-07 | 5.4583e-07 | 9.7029e-07
6 | BRIG | 54089 | 54 | WV | 089 | Summers | NONROAD_OTHER | 593.471 | 0.0013993 | 52.9758 | 34.7476 | 0.089264 | 0.05855 | 0.00015041 | 9.8657e-05 | 0.00012491 | 8.193e-05 | 210.8084 | 99.9556 | 5.9253e-07 | 8.1967e-07 | 0.003335 | 0.13219 | 0.091075 | 0.00022274 | 0.00015346 | 3.7533e-07 | 2.5858e-07 | 7.4284e-07 | 5.1179e-07 | 124.3079 | 46.416 | 5.9758e-09 | 1.1026e-08 | 952.7233 | 1.3111e-07 | 8.2389e-07 | 8.5996e-08 | 1.1173e-06 | 7.797e-10 | 8.442e-09 | 5.3718e-10 | 1.4735e-08 | 5.5974e-07 | 3.4965e-09 | 5.6324e-07
6 | BRIG | 54089 | 54 | WV | 089 | Summers | POINT | 593.471 | 0.0013993 | 24.9251 | 22.6907 | 0.041999 | 0.038234 | 7.0768e-05 | 6.4424e-05 | 5.877e-05 | 5.3502e-05 | 210.8084 | 99.9556 | 2.7878e-07 | 5.3525e-07 | 0.003335 | 0.09216 | 0.097855 | 0.00015529 | 0.00016489 | 2.6166e-07 | 2.7783e-07 | 5.1788e-07 | 5.4989e-07 | 124.3079 | 46.416 | 4.1661e-09 | 1.1847e-08 | 952.7233 | 6.1686e-08 | 3.8764e-07 | 5.6156e-08 | 7.2958e-07 | 5.4358e-10 | 5.8855e-09 | 5.7718e-10 | 1.5832e-08 | 3.6552e-07 | 3.7568e-09 | 3.6928e-07
6 | BRIG | 54089 | 54 | WV | 089 | Summers | PT_FIRES_PRESCRIBED | 593.471 | 0.0013993 | 1.1962 | 1.1962 | 0.0020155 | 0.0020155 | 3.3962e-06 | 3.3962e-06 | 2.8204e-06 | 2.8204e-06 | 210.8084 | 99.9556 | 1.3379e-08 | 2.8216e-08 | 0.003335 | 0.54073 | 0.54073 | 0.00091113 | 0.00091113 | 1.5353e-06 | 1.5353e-06 | 3.0386e-06 | 3.0386e-06 | 124.3079 | 46.416 | 2.4444e-08 | 6.5464e-08 | 952.7233 | 2.9603e-09 | 1.8603e-08 | 2.9603e-09 | 3.8461e-08 | 3.1894e-09 | 3.4532e-08 | 3.1894e-09 | 8.7486e-08 | 1.9269e-08 | 2.0759e-08 | 4.0028e-08
6 | BRIG | 54091 | 54 | WV | 091 | Taylor | NONPOINT | 482.2378 | 0.0024464 | 259.8523 | 355.49 | 0.53885 | 0.73717 | 0.0011174 | 0.0015286 | 0.0013183 | 0.0018034 | 210.8084 | 99.9556 | 6.2533e-06 | 1.8042e-05 | 0.0054052 | 28.1625 | 29.6143 | 0.0584 | 0.06141 | 0.0001211 | 0.00012734 | 0.00031566 | 0.00033193 | 124.3079 | 46.416 | 2.5393e-06 | 7.1513e-06 | 455.2183 | 2.8959e-06 | 1.8198e-05 | 3.9617e-06 | 5.147e-05 | 6.9343e-07 | 7.5079e-06 | 7.2917e-07 | 2.0002e-05 | 1.2321e-05 | 2.2677e-06 | 1.4589e-05
6 | BRIG | 54091 | 54 | WV | 091 | Taylor | NONROAD_OTHER | 482.2378 | 0.0024464 | 55.9466 | 27.8931 | 0.11601 | 0.057841 | 0.00024058 | 0.00011994 | 0.00028382 | 0.0001415 | 210.8084 | 99.9556 | 1.3464e-06 | 1.4157e-06 | 0.0054052 | 0.14355 | 0.090734 | 0.00029767 | 0.00018815 | 6.1726e-07 | 3.9017e-07 | 1.6089e-06 | 1.017e-06 | 124.3079 | 46.416 | 1.2943e-08 | 2.1911e-08 | 455.2183 | 6.2349e-07 | 3.918e-06 | 3.1085e-07 | 4.0385e-06 | 3.5344e-09 | 3.8268e-08 | 2.2341e-09 | 6.1283e-08 | 9.6675e-07 | 6.9481e-09 | 9.737e-07
6 | BRIG | 54091 | 54 | WV | 091 | Taylor | NONROAD_MAR | 482.2378 | 0.0024464 | 151.512 | 84.3129 | 0.31419 | 0.17484 | 0.00065152 | 0.00036255 | 0.00076863 | 0.00042773 | 210.8084 | 99.9556 | 3.6461e-06 | 4.2792e-06 | 0.0054052 | 1.4772 | 0.055248 | 0.0030632 | 0.00011457 | 6.3522e-06 | 2.3757e-07 | 1.6557e-05 | 6.1925e-07 | 124.3079 | 46.416 | 1.332e-07 | 1.3341e-08 | 455.2183 | 1.6885e-06 | 1.0611e-05 | 9.3961e-07 | 1.2207e-05 | 3.6372e-08 | 3.9381e-07 | 1.3603e-09 | 3.7315e-08 | 2.9222e-06 | 4.2307e-09 | 2.9264e-06
6 | BRIG | 54091 | 54 | WV | 091 | Taylor | ONROAD | 482.2378 | 0.0024464 | 189.1849 | 35.9439 | 0.39231 | 0.074536 | 0.00081351 | 0.00015456 | 0.00095975 | 0.00018235 | 210.8084 | 99.9556 | 4.5527e-06 | 1.8243e-06 | 0.0054052 | 0.83431 | 0.32005 | 0.0017301 | 0.00066368 | 3.5876e-06 | 1.3763e-06 | 9.3514e-06 | 3.5873e-06 | 124.3079 | 46.416 | 7.5228e-08 | 7.7286e-08 | 455.2183 | 2.1083e-06 | 1.3249e-05 | 4.0057e-07 | 5.2042e-06 | 2.0543e-08 | 2.2242e-07 | 7.8804e-09 | 2.1616e-07 | 1.2458e-06 | 2.4508e-08 | 1.2703e-06
6 | BRIG | 54091 | 54 | WV | 091 | Taylor | POINT | 482.2378 | 0.0024464 | 44.3277 | 34.554 | 0.091921 | 0.071653 | 0.00019061 | 0.00014859 | 0.00022488 | 0.0001753 | 210.8084 | 99.9556 | 1.0667e-06 | 1.7537e-06 | 0.0054052 | 0.01063 | 0.011287 | 2.2043e-05 | 2.3405e-05 | 4.571e-08 | 4.8535e-08 | 1.1915e-07 | 1.2651e-07 | 124.3079 | 46.416 | 9.5848e-10 | 2.7256e-09 | 455.2183 | 4.94e-07 | 3.1043e-06 | 3.8508e-07 | 5.003e-06 | 2.6174e-10 | 2.8339e-09 | 2.7791e-10 | 7.6233e-09 | 1.1976e-06 | 8.6431e-10 | 1.1985e-06
6 | BRIG | 54091 | 54 | WV | 091 | Taylor | PT_FIRES_PRESCRIBED | 482.2378 | 0.0024464 | 3.6885 | 3.6885 | 0.0076486 | 0.0076486 | 1.5861e-05 | 1.5861e-05 | 1.8712e-05 | 1.8712e-05 | 210.8084 | 99.9556 | 8.8763e-08 | 1.872e-07 | 0.0054052 | 1.9191 | 1.9191 | 0.0039796 | 0.0039796 | 8.2524e-06 | 8.2524e-06 | 2.151e-05 | 2.151e-05 | 124.3079 | 46.416 | 1.7304e-07 | 4.6343e-07 | 455.2183 | 4.1105e-08 | 2.5831e-07 | 4.1105e-08 | 5.3404e-07 | 4.7253e-08 | 5.1162e-07 | 4.7253e-08 | 1.2962e-06 | 1.2784e-07 | 1.4696e-07 | 2.748e-07
6 | BRIG | 54093 | 54 | WV | 093 | Tucker | POINT | 443.0093 | 0.0067395 | 140.883 | 140.883 | 0.31801 | 0.31801 | 0.00071785 | 0.00071785 | 0.0021433 | 0.0021433 | 210.8084 | 99.9556 | 1.0167e-05 | 2.1442e-05 | 0.0086665 | 16.9595 | 16.9595 | 0.038282 | 0.038282 | 8.6415e-05 | 8.6415e-05 | 0.00033177 | 0.00033177 | 124.3079 | 46.416 | 2.669e-06 | 7.1478e-06 | 1090.1398 | 1.966e-06 | 1.2355e-05 | 1.966e-06 | 2.5543e-05 | 3.0434e-07 | 3.2952e-06 | 3.0434e-07 | 8.3483e-06 | 1.4643e-05 | 2.2667e-06 | 1.6909e-05
6 | BRIG | 54093 | 54 | WV | 093 | Tucker | NONPOINT | 443.0093 | 0.0067395 | 29.6984 | 30.9075 | 0.067038 | 0.069767 | 0.00015132 | 0.00015748 | 0.0004518 | 0.0004702 | 210.8084 | 99.9556 | 2.1432e-06 | 4.704e-06 | 0.0086665 | 23.6013 | 22.6714 | 0.053275 | 0.051176 | 0.00012026 | 0.00011552 | 0.00046171 | 0.00044351 | 124.3079 | 46.416 | 3.7142e-06 | 9.5552e-06 | 1090.1398 | 4.1444e-07 | 2.6044e-06 | 4.3132e-07 | 5.6037e-06 | 4.2353e-07 | 4.5856e-06 | 4.0684e-07 | 1.116e-05 | 3.2123e-06 | 3.0301e-06 | 6.2424e-06
6 | BRIG | 54093 | 54 | WV | 093 | Tucker | NONROAD_OTHER | 443.0093 | 0.0067395 | 49.5999 | 26.7822 | 0.11196 | 0.060455 | 0.00025273 | 0.00013646 | 0.00075456 | 0.00040744 | 210.8084 | 99.9556 | 3.5794e-06 | 4.0762e-06 | 0.0086665 | 0.15834 | 0.09055 | 0.00035743 | 0.0002044 | 8.0682e-07 | 4.6138e-07 | 3.0977e-06 | 1.7714e-06 | 124.3079 | 46.416 | 2.4919e-08 | 3.8164e-08 | 1090.1398 | 6.9217e-07 | 4.3496e-06 | 3.7375e-07 | 4.8557e-06 | 2.8415e-09 | 3.0766e-08 | 1.6249e-09 | 4.4573e-08 | 2.7836e-06 | 1.2102e-08 | 2.7957e-06
6 | BRIG | 54093 | 54 | WV | 093 | Tucker | ONROAD | 443.0093 | 0.0067395 | 160.4008 | 27.3996 | 0.36207 | 0.061849 | 0.0008173 | 0.00013961 | 0.0024402 | 0.00041683 | 210.8084 | 99.9556 | 1.1575e-05 | 4.1701e-06 | 0.0086665 | 0.83012 | 0.30042 | 0.0018738 | 0.00067813 | 4.2298e-06 | 1.5307e-06 | 1.6239e-05 | 5.877e-06 | 124.3079 | 46.416 | 1.3064e-07 | 1.2661e-07 | 1090.1398 | 2.2384e-06 | 1.4066e-05 | 3.8236e-07 | 4.9677e-06 | 1.4897e-08 | 1.6129e-07 | 5.391e-09 | 1.4788e-07 | 2.8478e-06 | 4.0151e-08 | 2.8879e-06
6 | BRIG | 54093 | 54 | WV | 093 | Tucker | PT_FIRES_PRESCRIBED | 443.0093 | 0.0067395 | 10.0452 | 10.0452 | 0.022675 | 0.022675 | 5.1184e-05 | 5.1184e-05 | 0.00015282 | 0.00015282 | 210.8084 | 99.9556 | 7.2491e-07 | 1.5289e-06 | 0.0086665 | 5.1521 | 5.1521 | 0.01163 | 0.01163 | 2.6252e-05 | 2.6252e-05 | 0.00010079 | 0.00010079 | 124.3079 | 46.416 | 8.108e-07 | 2.1714e-06 | 1090.1398 | 1.4018e-07 | 8.8091e-07 | 1.4018e-07 | 1.8212e-06 | 9.2455e-08 | 1.001e-06 | 9.2455e-08 | 2.5361e-06 | 1.044e-06 | 6.8858e-07 | 1.7326e-06
6 | BRIG | 54095 | 54 | WV | 095 | Tyler | ONROAD | 553.7092 | 0.0062138 | 135.6918 | 23.8626 | 0.24506 | 0.043096 | 0.00044258 | 7.7831e-05 | 0.0015228 | 0.00026779 | 210.8084 | 99.9556 | 7.2234e-06 | 2.6791e-06 | 0.0085309 | 0.67008 | 0.24073 | 0.0012102 | 0.00043476 | 2.1856e-06 | 7.8517e-07 | 1.0324e-05 | 3.7088e-06 | 124.3079 | 46.416 | 8.305e-08 | 7.9904e-08 | 675.4779 | 2.2543e-06 | 1.4166e-05 | 3.9644e-07 | 5.1506e-06 | 1.5284e-08 | 1.6548e-07 | 5.4907e-09 | 1.5061e-07 | 1.8295e-06 | 2.5338e-08 | 1.8549e-06
6 | BRIG | 54095 | 54 | WV | 095 | Tyler | POINT | 553.7092 | 0.0062138 | 335.169 | 279.352 | 0.60532 | 0.50451 | 0.0010932 | 0.00091115 | 0.0037613 | 0.0031349 | 210.8084 | 99.9556 | 1.7842e-05 | 3.1363e-05 | 0.0085309 | 0.18 | 0.18124 | 0.00032508 | 0.00032731 | 5.871e-07 | 5.9113e-07 | 2.7732e-06 | 2.7923e-06 | 124.3079 | 46.416 | 2.2309e-08 | 6.0157e-08 | 675.4779 | 5.5684e-06 | 3.4992e-05 | 4.6411e-06 | 6.0296e-05 | 4.1056e-09 | 4.4452e-08 | 4.1337e-09 | 1.1339e-07 | 2.1418e-05 | 1.9076e-08 | 2.1437e-05
6 | BRIG | 54095 | 54 | WV | 095 | Tyler | NONPOINT | 553.7092 | 0.0062138 | 265.2662 | 346.5795 | 0.47907 | 0.62592 | 0.0008652 | 0.0011304 | 0.0029769 | 0.0038894 | 210.8084 | 99.9556 | 1.4121e-05 | 3.8911e-05 | 0.0085309 | 34.684 | 34.2128 | 0.062639 | 0.061788 | 0.00011313 | 0.00011159 | 0.00053437 | 0.00052711 | 124.3079 | 46.416 | 4.2987e-06 | 1.1356e-05 | 675.4779 | 4.407e-06 | 2.7694e-05 | 5.7579e-06 | 7.4807e-05 | 7.911e-07 | 8.5653e-06 | 7.8035e-07 | 2.1405e-05 | 2.6572e-05 | 3.6012e-06 | 3.0173e-05
6 | BRIG | 54095 | 54 | WV | 095 | Tyler | PT_FIRES_PRESCRIBED | 553.7092 | 0.0062138 | 2.4965 | 2.4965 | 0.0045086 | 0.0045086 | 8.1426e-06 | 8.1426e-06 | 2.8016e-05 | 2.8016e-05 | 210.8084 | 99.9556 | 1.329e-07 | 2.8028e-07 | 0.0085309 | 1.3277 | 1.3277 | 0.0023978 | 0.0023978 | 4.3305e-06 | 4.3305e-06 | 2.0456e-05 | 2.0456e-05 | 124.3079 | 46.416 | 1.6456e-07 | 4.407e-07 | 675.4779 | 4.1475e-08 | 2.6063e-07 | 4.1475e-08 | 5.3885e-07 | 3.0283e-08 | 3.2788e-07 | 3.0283e-08 | 8.3069e-07 | 1.914e-07 | 1.3975e-07 | 3.3115e-07
6 | BRIG | 54095 | 54 | WV | 095 | Tyler | NONROAD_MAR | 553.7092 | 0.0062138 | 197.0217 | 93.8032 | 0.35582 | 0.16941 | 0.00064261 | 0.00030595 | 0.002211 | 0.0010527 | 210.8084 | 99.9556 | 1.0488e-05 | 1.0531e-05 | 0.0085309 | 2.3412 | 0.14997 | 0.0042282 | 0.00027085 | 7.6361e-06 | 4.8915e-07 | 3.607e-05 | 2.3105e-06 | 124.3079 | 46.416 | 2.9017e-07 | 4.9779e-08 | 675.4779 | 3.2732e-06 | 2.0569e-05 | 1.5584e-06 | 2.0247e-05 | 5.3399e-08 | 5.7816e-07 | 3.4206e-09 | 9.383e-08 | 7.1918e-06 | 1.5786e-08 | 7.2076e-06
6 | BRIG | 54095 | 54 | WV | 095 | Tyler | NONROAD_OTHER | 553.7092 | 0.0062138 | 42.9296 | 22.975 | 0.077531 | 0.041493 | 0.00014002 | 7.4936e-05 | 0.00048176 | 0.00025783 | 210.8084 | 99.9556 | 2.2853e-06 | 2.5794e-06 | 0.0085309 | 0.11303 | 0.06853 | 0.00020414 | 0.00012376 | 3.6867e-07 | 2.2352e-07 | 1.7415e-06 | 1.0558e-06 | 124.3079 | 46.416 | 1.4009e-08 | 2.2747e-08 | 675.4779 | 7.1322e-07 | 4.4819e-06 | 3.817e-07 | 4.959e-06 | 2.5781e-09 | 2.7914e-08 | 1.5631e-09 | 4.2876e-08 | 1.7615e-06 | 7.2133e-09 | 1.7687e-06
6 | BRIG | 54097 | 54 | WV | 097 | Upshur | NONROAD_OTHER | 503.6413 | 0.0040552 | 76.1408 | 37.5564 | 0.15118 | 0.07457 | 0.00030018 | 0.00014806 | 0.00061306 | 0.00030239 | 210.8084 | 99.9556 | 2.9081e-06 | 3.0253e-06 | 0.008374 | 0.23296 | 0.12593 | 0.00046254 | 0.00025005 | 9.184e-07 | 4.9648e-07 | 3.8733e-06 | 2.0939e-06 | 124.3079 | 46.416 | 3.1159e-08 | 4.5111e-08 | 919.142 | 6.6699e-07 | 4.1914e-06 | 3.2899e-07 | 4.2743e-06 | 4.2141e-09 | 4.5627e-08 | 2.2781e-09 | 6.2489e-08 | 2.0659e-06 | 1.4305e-08 | 2.0802e-06
6 | BRIG | 54097 | 54 | WV | 097 | Upshur | ONROAD | 503.6413 | 0.0040552 | 398.3285 | 75.6216 | 0.7909 | 0.15015 | 0.0015704 | 0.00029813 | 0.0032072 | 0.00060888 | 210.8084 | 99.9556 | 1.5214e-05 | 6.0915e-06 | 0.008374 | 1.8013 | 0.67502 | 0.0035765 | 0.0013403 | 7.1012e-06 | 2.6612e-06 | 2.9949e-05 | 1.1223e-05 | 124.3079 | 46.416 | 2.4093e-07 | 2.418e-07 | 919.142 | 3.4894e-06 | 2.1927e-05 | 6.6245e-07 | 8.6065e-06 | 3.2584e-08 | 3.5279e-07 | 1.2211e-08 | 3.3495e-07 | 4.1598e-06 | 7.6678e-08 | 4.2365e-06
6 | BRIG | 54097 | 54 | WV | 097 | Upshur | POINT | 503.6413 | 0.0040552 | 594.7212 | 84.3265 | 1.1808 | 0.16743 | 0.0023446 | 0.00033245 | 0.0047885 | 0.00067897 | 210.8084 | 99.9556 | 2.2715e-05 | 6.7927e-06 | 0.008374 | 1.9065 | 1.896 | 0.0037854 | 0.0037646 | 7.5162e-06 | 7.4748e-06 | 3.1699e-05 | 3.1525e-05 | 124.3079 | 46.416 | 2.5501e-07 | 6.7918e-07 | 919.142 | 5.2098e-06 | 3.2738e-05 | 7.387e-07 | 9.5972e-06 | 3.4488e-08 | 3.7341e-07 | 3.4298e-08 | 9.4082e-07 | 4.6387e-06 | 2.1537e-07 | 4.8541e-06
6 | BRIG | 54097 | 54 | WV | 097 | Upshur | NONPOINT | 503.6413 | 0.0040552 | 805.1996 | 1039.9766 | 1.5988 | 2.0649 | 0.0031744 | 0.0041 | 0.0064832 | 0.0083736 | 210.8084 | 99.9556 | 3.0754e-05 | 8.3773e-05 | 0.008374 | 73.1282 | 76.4347 | 0.1452 | 0.15176 | 0.0002883 | 0.00030133 | 0.0012159 | 0.0012709 | 124.3079 | 46.416 | 9.7813e-06 | 2.738e-05 | 919.142 | 7.0536e-06 | 4.4325e-05 | 9.1102e-06 | 0.00011836 | 1.3229e-06 | 1.4323e-05 | 1.3827e-06 | 3.7928e-05 | 5.7208e-05 | 8.6825e-06 | 6.589e-05
6 | BRIG | 54097 | 54 | WV | 097 | Upshur | NONROAD_MAR | 503.6413 | 0.0040552 | 38.4783 | 40.8177 | 0.0764 | 0.081045 | 0.0001517 | 0.00016092 | 0.00030981 | 0.00032865 | 210.8084 | 99.9556 | 1.4697e-06 | 3.288e-06 | 0.008374 | 0.26753 | 0.010005 | 0.00053118 | 1.9866e-05 | 1.0547e-06 | 3.9445e-08 | 4.4481e-06 | 1.6636e-07 | 124.3079 | 46.416 | 3.5783e-08 | 3.5841e-09 | 919.142 | 3.3707e-07 | 2.1182e-06 | 3.5756e-07 | 4.6455e-06 | 4.8394e-09 | 5.2398e-08 | 1.81e-10 | 4.9648e-09 | 2.2453e-06 | 1.1366e-09 | 2.2465e-06
6 | BRIG | 54099 | 54 | WV | 099 | Wayne | NONROAD_MAR | 708.0175 | 0.0034198 | 861.1258 | 450.5424 | 1.2162 | 0.63634 | 0.0017178 | 0.00089877 | 0.0041593 | 0.0021761 | 210.8084 | 99.9556 | 1.973e-05 | 2.1771e-05 | 0.0064814 | 9.8046 | 0.41327 | 0.013848 | 0.00058371 | 1.9559e-05 | 8.2442e-07 | 8.9755e-05 | 3.7833e-06 | 124.3079 | 46.416 | 7.2204e-07 | 8.1508e-08 | 1326.749 | 3.1349e-06 | 1.97e-05 | 1.6402e-06 | 2.1309e-05 | 6.765e-08 | 7.3246e-07 | 2.8515e-09 | 7.8219e-08 | 1.4867e-05 | 2.5847e-08 | 1.4893e-05
6 | BRIG | 54099 | 54 | WV | 099 | Wayne | POINT | 708.0175 | 0.0034198 | 1880.4447 | 1394.9008 | 2.6559 | 1.9702 | 0.0037512 | 0.0027826 | 0.0090826 | 0.0067374 | 210.8084 | 99.9556 | 4.3085e-05 | 6.7404e-05 | 0.0064814 | 1.6926 | 1.7218 | 0.0023906 | 0.0024319 | 3.3765e-06 | 3.4348e-06 | 1.5494e-05 | 1.5762e-05 | 124.3079 | 46.416 | 1.2465e-07 | 3.3958e-07 | 1326.749 | 6.8458e-06 | 4.3019e-05 | 5.0781e-06 | 6.5975e-05 | 1.1679e-08 | 1.2645e-07 | 1.188e-08 | 3.2588e-07 | 4.603e-05 | 1.0769e-07 | 4.6137e-05
6 | BRIG | 54099 | 54 | WV | 099 | Wayne | NONROAD_OTHER | 708.0175 | 0.0034198 | 105.7257 | 67.6891 | 0.14933 | 0.095604 | 0.00021091 | 0.00013503 | 0.00051066 | 0.00032694 | 210.8084 | 99.9556 | 2.4224e-06 | 3.2709e-06 | 0.0064814 | 0.27642 | 0.17641 | 0.00039042 | 0.00024916 | 5.5142e-07 | 3.5191e-07 | 2.5305e-06 | 1.6149e-06 | 124.3079 | 46.416 | 2.0356e-08 | 3.4792e-08 | 1326.749 | 3.849e-07 | 2.4187e-06 | 2.4642e-07 | 3.2015e-06 | 1.9073e-09 | 2.065e-08 | 1.2172e-09 | 3.3388e-08 | 2.2336e-06 | 1.1033e-08 | 2.2447e-06
6 | BRIG | 54099 | 54 | WV | 099 | Wayne | NONPOINT | 708.0175 | 0.0034198 | 845.3692 | 1170.4884 | 1.194 | 1.6532 | 0.0016864 | 0.002335 | 0.0040832 | 0.0056535 | 210.8084 | 99.9556 | 1.9369e-05 | 5.656e-05 | 0.0064814 | 60.6939 | 59.116 | 0.085724 | 0.083495 | 0.00012108 | 0.00011793 | 0.00055561 | 0.00054117 | 124.3079 | 46.416 | 4.4696e-06 | 1.1659e-05 | 1326.749 | 3.0776e-06 | 1.934e-05 | 4.2612e-06 | 5.5361e-05 | 4.1878e-07 | 4.5342e-06 | 4.0789e-07 | 1.1189e-05 | 3.8624e-05 | 3.6972e-06 | 4.2322e-05
6 | BRIG | 54099 | 54 | WV | 099 | Wayne | PT_FIRES_PRESCRIBED | 708.0175 | 0.0034198 | 6.8026 | 6.8026 | 0.009608 | 0.009608 | 1.357e-05 | 1.357e-05 | 3.2857e-05 | 3.2857e-05 | 210.8084 | 99.9556 | 1.5586e-07 | 3.2871e-07 | 0.0064814 | 3.0173 | 3.0173 | 0.0042616 | 0.0042616 | 6.0191e-06 | 6.0191e-06 | 2.7622e-05 | 2.7622e-05 | 124.3079 | 46.416 | 2.222e-07 | 5.9509e-07 | 1326.749 | 2.4765e-08 | 1.5562e-07 | 2.4765e-08 | 3.2175e-07 | 2.0819e-08 | 2.2541e-07 | 2.0819e-08 | 5.7108e-07 | 2.2448e-07 | 1.8871e-07 | 4.1318e-07
6 | BRIG | 54099 | 54 | WV | 099 | Wayne | ONROAD | 708.0175 | 0.0034198 | 622.7014 | 136.5368 | 0.8795 | 0.19284 | 0.0012422 | 0.00027237 | 0.0030077 | 0.00065948 | 210.8084 | 99.9556 | 1.4267e-05 | 6.5977e-06 | 0.0064814 | 3.4307 | 1.2321 | 0.0048455 | 0.0017403 | 6.8438e-06 | 2.4579e-06 | 3.1406e-05 | 1.1279e-05 | 124.3079 | 46.416 | 2.5265e-07 | 2.4301e-07 | 1326.749 | 2.2669e-06 | 1.4246e-05 | 4.9706e-07 | 6.4578e-06 | 2.3671e-08 | 2.5629e-07 | 8.5015e-09 | 2.332e-07 | 4.5055e-06 | 7.706e-08 | 4.5826e-06
6 | BRIG | 54101 | 54 | WV | 101 | Webster | ONROAD | 528.5204 | 0.0044152 | 132.1251 | 22.142 | 0.24999 | 0.041894 | 0.000473 | 7.9267e-05 | 0.0011038 | 0.00018497 | 210.8084 | 99.9556 | 5.2358e-06 | 1.8505e-06 | 0.008081 | 0.51236 | 0.18947 | 0.00096943 | 0.00035849 | 1.8342e-06 | 6.7829e-07 | 7.834e-06 | 2.897e-06 | 124.3079 | 46.416 | 6.3021e-08 | 6.2413e-08 | 1440.4323 | 7.6626e-07 | 4.8153e-06 | 1.2841e-07 | 1.6683e-06 | 5.4386e-09 | 5.8885e-08 | 2.0112e-09 | 5.5168e-08 | 1.2637e-06 | 1.9792e-08 | 1.2835e-06
6 | BRIG | 54101 | 54 | WV | 101 | Webster | POINT | 528.5204 | 0.0044152 | 0 | 0 | 0 | 0 | 0 | 0 | 0 | 0 | 210.8084 | 99.9556 | 0 | 0 | 0.008081 | 0 | 0 | 0 | 0 | 0 | 0 | 0 | 0 | 124.3079 | 46.416 | 0 | 0 | 1440.4323 | 0 | 0 | 0 | 0 | 0 | 0 | 0 | 0 | 0 | 0 | 0
6 | BRIG | 54101 | 54 | WV | 101 | Webster | NONROAD_MAR | 528.5204 | 0.0044152 | 18.9237 | 20.0743 | 0.035805 | 0.037982 | 6.7746e-05 | 7.1865e-05 | 0.00015809 | 0.0001677 | 210.8084 | 99.9556 | 7.499e-07 | 1.6777e-06 | 0.008081 | 0.13157 | 0.0049207 | 0.00024894 | 9.3104e-06 | 4.7102e-07 | 1.7616e-08 | 2.0117e-06 | 7.5237e-08 | 124.3079 | 46.416 | 1.6183e-08 | 1.6209e-09 | 1440.4323 | 1.0975e-07 | 6.8967e-07 | 1.1642e-07 | 1.5125e-06 | 1.3966e-09 | 1.5121e-08 | 5.2232e-11 | 1.4328e-09 | 1.1457e-06 | 5.1402e-10 | 1.1462e-06
6 | BRIG | 54101 | 54 | WV | 101 | Webster | NONROAD_OTHER | 528.5204 | 0.0044152 | 38.5045 | 20.2239 | 0.072853 | 0.038265 | 0.00013784 | 7.24e-05 | 0.00032166 | 0.00016895 | 210.8084 | 99.9556 | 1.5258e-06 | 1.6902e-06 | 0.008081 | 0.10011 | 0.059309 | 0.00018941 | 0.00011222 | 3.5838e-07 | 2.1232e-07 | 1.5306e-06 | 9.0683e-07 | 124.3079 | 46.416 | 1.2313e-08 | 1.9537e-08 | 1440.4323 | 2.2331e-07 | 1.4033e-06 | 1.1729e-07 | 1.5238e-06 | 1.0626e-09 | 1.1505e-08 | 6.2955e-10 | 1.7269e-08 | 1.1542e-06 | 6.1954e-09 | 1.1604e-06
6 | BRIG | 54101 | 54 | WV | 101 | Webster | PT_FIRES_PRESCRIBED | 528.5204 | 0.0044152 | 28.1277 | 28.1277 | 0.05322 | 0.05322 | 0.0001007 | 0.0001007 | 0.00023497 | 0.00023497 | 210.8084 | 99.9556 | 1.1146e-06 | 2.3508e-06 | 0.008081 | 14.447 | 14.447 | 0.027335 | 0.027335 | 5.1719e-05 | 5.1719e-05 | 0.00022089 | 0.00022089 | 124.3079 | 46.416 | 1.777e-06 | 4.759e-06 | 1440.4323 | 1.6313e-07 | 1.0251e-06 | 1.6313e-07 | 2.1193e-06 | 1.5335e-07 | 1.6604e-06 | 1.5335e-07 | 4.2065e-06 | 1.6053e-06 | 1.5091e-06 | 3.1144e-06
6 | BRIG | 54101 | 54 | WV | 101 | Webster | NONPOINT | 528.5204 | 0.0044152 | 27.0858 | 32.1261 | 0.051248 | 0.060785 | 9.6966e-05 | 0.00011501 | 0.00022627 | 0.00026838 | 210.8084 | 99.9556 | 1.0733e-06 | 2.685e-06 | 0.008081 | 17.6349 | 17.5028 | 0.033366 | 0.033117 | 6.3132e-05 | 6.2659e-05 | 0.00026963 | 0.00026761 | 124.3079 | 46.416 | 2.1691e-06 | 5.7656e-06 | 1440.4323 | 1.5709e-07 | 9.8713e-07 | 1.8632e-07 | 2.4206e-06 | 1.8719e-07 | 2.0267e-06 | 1.8579e-07 | 5.0963e-06 | 1.8335e-06 | 1.8283e-06 | 3.6619e-06
6 | BRIG | 54103 | 54 | WV | 103 | Wetzel | NONROAD_OTHER | 532.2692 | 0.0051177 | 59.8922 | 32.0293 | 0.11252 | 0.060175 | 0.0002114 | 0.00011305 | 0.00057586 | 0.00030796 | 210.8084 | 99.9556 | 2.7317e-06 | 3.0809e-06 | 0.010399 | 0.1941 | 0.10326 | 0.00036466 | 0.000194 | 6.8511e-07 | 3.6448e-07 | 3.7922e-06 | 2.0175e-06 | 124.3079 | 46.416 | 3.0506e-08 | 4.3465e-08 | 935.9926 | 6.1524e-07 | 3.8662e-06 | 3.2902e-07 | 4.2746e-06 | 4.0515e-09 | 4.3866e-08 | 2.1554e-09 | 5.9125e-08 | 2.1039e-06 | 1.3783e-08 | 2.1177e-06
6 | BRIG | 54103 | 54 | WV | 103 | Wetzel | POINT | 532.2692 | 0.0051177 | 361.4167 | 315.2465 | 0.67901 | 0.59227 | 0.0012757 | 0.0011127 | 0.003475 | 0.0030311 | 210.8084 | 99.9556 | 1.6484e-05 | 3.0324e-05 | 0.010399 | 0.27006 | 0.28357 | 0.00050737 | 0.00053276 | 9.5323e-07 | 1.0009e-06 | 5.2763e-06 | 5.5403e-06 | 124.3079 | 46.416 | 4.2445e-08 | 1.1936e-07 | 935.9926 | 3.7126e-06 | 2.333e-05 | 3.2383e-06 | 4.2072e-05 | 5.6371e-09 | 6.1034e-08 | 5.9192e-09 | 1.6237e-07 | 2.0708e-05 | 3.7851e-08 | 2.0746e-05
6 | BRIG | 54103 | 54 | WV | 103 | Wetzel | PT_FIRES_PRESCRIBED | 532.2692 | 0.0051177 | 41.5939 | 41.5939 | 0.078144 | 0.078144 | 0.00014681 | 0.00014681 | 0.00039992 | 0.00039992 | 210.8084 | 99.9556 | 1.8971e-06 | 4.001e-06 | 0.010399 | 22.4333 | 22.4333 | 0.042147 | 0.042147 | 7.9183e-05 | 7.9183e-05 | 0.00043829 | 0.00043829 | 124.3079 | 46.416 | 3.5258e-06 | 9.4427e-06 | 935.9926 | 4.2727e-07 | 2.685e-06 | 4.2727e-07 | 5.5511e-06 | 4.6826e-07 | 5.07e-06 | 4.6826e-07 | 1.2845e-05 | 2.7322e-06 | 2.9944e-06 | 5.7266e-06
6 | BRIG | 54103 | 54 | WV | 103 | Wetzel | ONROAD | 532.2692 | 0.0051177 | 246.3792 | 45.4279 | 0.46288 | 0.085348 | 0.00086964 | 0.00016035 | 0.0023689 | 0.00043678 | 210.8084 | 99.9556 | 1.1237e-05 | 4.3698e-06 | 0.010399 | 1.2227 | 0.4441 | 0.0022971 | 0.00083436 | 4.3157e-06 | 1.5676e-06 | 2.3888e-05 | 8.6767e-06 | 124.3079 | 46.416 | 1.9217e-07 | 1.8693e-07 | 935.9926 | 2.5309e-06 | 1.5904e-05 | 4.6665e-07 | 6.0628e-06 | 2.5522e-08 | 2.7633e-07 | 9.27e-09 | 2.5428e-07 | 2.9841e-06 | 5.9278e-08 | 3.0434e-06
6 | BRIG | 54103 | 54 | WV | 103 | Wetzel | NONROAD_MAR | 532.2692 | 0.0051177 | 237.9489 | 117.6617 | 0.44705 | 0.22106 | 0.00083989 | 0.00041531 | 0.0022879 | 0.0011313 | 210.8084 | 99.9556 | 1.0853e-05 | 1.1318e-05 | 0.010399 | 2.6796 | 0.1512 | 0.0050343 | 0.00028407 | 9.4582e-06 | 5.337e-07 | 5.2353e-05 | 2.9541e-06 | 124.3079 | 46.416 | 4.2115e-07 | 6.3644e-08 | 935.9926 | 2.4443e-06 | 1.536e-05 | 1.2087e-06 | 1.5703e-05 | 5.5933e-08 | 6.0559e-07 | 3.1561e-09 | 8.6575e-08 | 7.729e-06 | 2.0182e-08 | 7.7492e-06
6 | BRIG | 54103 | 54 | WV | 103 | Wetzel | NONPOINT | 532.2692 | 0.0051177 | 444.9247 | 630.9516 | 0.8359 | 1.1854 | 0.0015704 | 0.0022271 | 0.0042779 | 0.0060665 | 210.8084 | 99.9556 | 2.0293e-05 | 6.0692e-05 | 0.010399 | 103.1239 | 104.9533 | 0.19374 | 0.19718 | 0.000364 | 0.00037045 | 0.0020148 | 0.0020505 | 124.3079 | 46.416 | 1.6208e-05 | 4.4177e-05 | 935.9926 | 4.5704e-06 | 2.8721e-05 | 6.4814e-06 | 8.4206e-05 | 2.1526e-06 | 2.3306e-05 | 2.1907e-06 | 6.0094e-05 | 4.1446e-05 | 1.4009e-05 | 5.5455e-05
6 | BRIG | 54105 | 54 | WV | 105 | Wirt | NONROAD_MAR | 600.0715 | 0.0022951 | 1.0384 | 0.48242 | 0.0017304 | 0.00080394 | 2.8836e-06 | 1.3397e-06 | 3.9714e-06 | 1.8451e-06 | 210.8084 | 99.9556 | 1.8839e-08 | 1.846e-08 | 0.0066757 | 0.01276 | 0.00087277 | 2.1264e-05 | 1.4544e-06 | 3.5435e-08 | 2.4238e-09 | 1.4195e-07 | 9.7095e-09 | 124.3079 | 46.416 | 1.1419e-09 | 2.0918e-10 | 608.2664 | 6.5291e-09 | 4.1029e-08 | 3.0334e-09 | 3.941e-08 | 2.3337e-10 | 2.5267e-09 | 1.5963e-11 | 4.3786e-10 | 1.2606e-08 | 6.6334e-11 | 1.2672e-08
6 | BRIG | 54105 | 54 | WV | 105 | Wirt | NONROAD_OTHER | 600.0715 | 0.0022951 | 30.7639 | 19.2354 | 0.051267 | 0.032055 | 8.5435e-05 | 5.3419e-05 | 0.00011766 | 7.357e-05 | 210.8084 | 99.9556 | 5.5815e-07 | 7.3603e-07 | 0.0066757 | 0.10762 | 0.059056 | 0.00017934 | 9.8415e-05 | 2.9886e-07 | 1.6401e-07 | 1.1972e-06 | 6.5699e-07 | 124.3079 | 46.416 | 9.631e-09 | 1.4154e-08 | 608.2664 | 1.9344e-07 | 1.2156e-06 | 1.2095e-07 | 1.5714e-06 | 1.9682e-09 | 2.131e-08 | 1.0801e-09 | 2.9628e-08 | 5.0263e-07 | 4.4885e-09 | 5.0712e-07
6 | BRIG | 54105 | 54 | WV | 105 | Wirt | ONROAD | 600.0715 | 0.0022951 | 64.0713 | 9.7678 | 0.10677 | 0.016278 | 0.00017793 | 2.7126e-05 | 0.00024506 | 3.7359e-05 | 210.8084 | 99.9556 | 1.1625e-06 | 3.7376e-07 | 0.0066757 | 0.30174 | 0.1157 | 0.00050283 | 0.00019281 | 8.3796e-07 | 3.213e-07 | 3.3568e-06 | 1.2871e-06 | 124.3079 | 46.416 | 2.7004e-08 | 2.773e-08 | 608.2664 | 4.0288e-07 | 2.5317e-06 | 6.1419e-08 | 7.9796e-07 | 5.5186e-09 | 5.9751e-08 | 2.116e-09 | 5.8044e-08 | 2.5524e-07 | 8.7935e-09 | 2.6403e-07
6 | BRIG | 54105 | 54 | WV | 105 | Wirt | NONPOINT | 600.0715 | 0.0022951 | 329.3581 | 516.9001 | 0.54886 | 0.8614 | 0.00091467 | 0.0014355 | 0.0012597 | 0.001977 | 210.8084 | 99.9556 | 5.9756e-06 | 1.9779e-05 | 0.0066757 | 1.5946 | 1.9193 | 0.0026574 | 0.0031985 | 4.4284e-06 | 5.3302e-06 | 1.774e-05 | 2.1352e-05 | 124.3079 | 46.416 | 1.4271e-07 | 4.6002e-07 | 608.2664 | 2.071e-06 | 1.3014e-05 | 3.2502e-06 | 4.2227e-05 | 2.9165e-08 | 3.1577e-07 | 3.5104e-08 | 9.6292e-07 | 1.3507e-05 | 1.4588e-07 | 1.3653e-05
6 | BRIG | 54107 | 54 | WV | 107 | Wood | POINT | 609.6603 | 0.0052098 | 1094.7741 | 845.0921 | 1.7957 | 1.3862 | 0.0029454 | 0.0022737 | 0.0093554 | 0.0072217 | 210.8084 | 99.9556 | 4.4379e-05 | 7.2249e-05 | 0.0098256 | 2103.4151 | 1602.8081 | 3.4501 | 2.629 | 0.0056591 | 0.0043123 | 0.0339 | 0.025832 | 124.3079 | 46.416 | 0.00027271 | 0.00055653 | 976.2884 | 9.5826e-06 | 6.0218e-05 | 7.3971e-06 | 9.6103e-05 | 3.4723e-05 | 0.00037595 | 2.6459e-05 | 0.00072579 | 4.9338e-05 | 0.00017648 | 0.00022582
6 | BRIG | 54107 | 54 | WV | 107 | Wood | NONROAD_MAR | 609.6603 | 0.0052098 | 566.7574 | 270.0503 | 0.92963 | 0.44295 | 0.0015248 | 0.00072656 | 0.0048432 | 0.0023077 | 210.8084 | 99.9556 | 2.2974e-05 | 2.3087e-05 | 0.0098256 | 6.7272 | 0.42993 | 0.011034 | 0.0007052 | 1.8099e-05 | 1.1567e-06 | 0.00010842 | 6.929e-06 | 124.3079 | 46.416 | 8.7218e-07 | 1.4928e-07 | 976.2884 | 4.9608e-06 | 3.1174e-05 | 2.3638e-06 | 3.071e-05 | 1.1105e-07 | 1.2024e-06 | 7.0973e-09 | 1.9468e-07 | 1.5766e-05 | 4.7339e-08 | 1.5813e-05
6 | BRIG | 54107 | 54 | WV | 107 | Wood | NONPOINT | 609.6603 | 0.0052098 | 453.721 | 525.3482 | 0.74422 | 0.86171 | 0.0012207 | 0.0014134 | 0.0038773 | 0.0044893 | 210.8084 | 99.9556 | 1.8392e-05 | 4.4913e-05 | 0.0098256 | 276.2984 | 263.8349 | 0.4532 | 0.43276 | 0.00074337 | 0.00070983 | 0.004453 | 0.0042521 | 124.3079 | 46.416 | 3.5822e-05 | 9.1608e-05 | 976.2884 | 3.9714e-06 | 2.4957e-05 | 4.5984e-06 | 5.9742e-05 | 4.5611e-06 | 4.9384e-05 | 4.3554e-06 | 0.00011947 | 3.0671e-05 | 2.905e-05 | 5.9721e-05
6 | BRIG | 54107 | 54 | WV | 107 | Wood | ONROAD | 609.6603 | 0.0052098 | 1744.7084 | 446.1401 | 2.8618 | 0.73178 | 0.004694 | 0.0012003 | 0.014909 | 0.0038125 | 210.8084 | 99.9556 | 7.0725e-05 | 3.8142e-05 | 0.0098256 | 7.646 | 2.8855 | 0.012541 | 0.004733 | 2.0571e-05 | 7.7633e-06 | 0.00012323 | 4.6504e-05 | 124.3079 | 46.416 | 9.913e-07 | 1.0019e-06 | 976.2884 | 1.5271e-05 | 9.5967e-05 | 3.9051e-06 | 5.0735e-05 | 1.2622e-07 | 1.3666e-06 | 4.7634e-08 | 1.3066e-06 | 2.6047e-05 | 3.1771e-07 | 2.6364e-05
6 | BRIG | 54107 | 54 | WV | 107 | Wood | NONROAD_OTHER | 609.6603 | 0.0052098 | 310.1799 | 156.3024 | 0.50877 | 0.25638 | 0.00083452 | 0.00042052 | 0.0026506 | 0.0013357 | 210.8084 | 99.9556 | 1.2574e-05 | 1.3363e-05 | 0.0098256 | 0.91577 | 0.52005 | 0.0015021 | 0.00085302 | 2.4638e-06 | 1.3992e-06 | 1.4759e-05 | 8.3814e-06 | 124.3079 | 46.416 | 1.1873e-07 | 1.8057e-07 | 976.2884 | 2.715e-06 | 1.7061e-05 | 1.3681e-06 | 1.7775e-05 | 1.5117e-08 | 1.6368e-07 | 8.585e-09 | 2.3549e-07 | 9.1253e-06 | 5.7261e-08 | 9.1825e-06
6 | BRIG | 54109 | 54 | WV | 109 | Wyoming | POINT | 652.1615 | 0.00253 | 1807.585 | 986.2344 | 2.7717 | 1.5123 | 0.00425 | 0.0023188 | 0.0070124 | 0.003826 | 210.8084 | 99.9556 | 3.3264e-05 | 3.8277e-05 | 0.0058027 | 101.0106 | 101.0242 | 0.15489 | 0.15491 | 0.0002375 | 0.00023753 | 0.00089875 | 0.00089887 | 124.3079 | 46.416 | 7.2301e-06 | 1.9366e-05 | 1299.847 | 5.3948e-06 | 3.3901e-05 | 2.9434e-06 | 3.8241e-05 | 6.9143e-07 | 7.4862e-06 | 6.9152e-07 | 1.8969e-05 | 2.6139e-05 | 6.141e-06 | 3.228e-05
6 | BRIG | 54109 | 54 | WV | 109 | Wyoming | NONROAD_OTHER | 652.1615 | 0.00253 | 51.589 | 38.8138 | 0.079105 | 0.059516 | 0.0001213 | 9.1259e-05 | 0.00020013 | 0.00015057 | 210.8084 | 99.9556 | 9.4937e-07 | 1.5064e-06 | 0.0058027 | 0.13492 | 0.085807 | 0.00020688 | 0.00013157 | 3.1723e-07 | 2.0175e-07 | 1.2005e-06 | 7.6348e-07 | 124.3079 | 46.416 | 9.6573e-09 | 1.6449e-08 | 1299.847 | 1.5397e-07 | 9.6754e-07 | 1.1584e-07 | 1.505e-06 | 9.2355e-10 | 9.9994e-09 | 5.8736e-10 | 1.6112e-08 | 1.0287e-06 | 5.216e-09 | 1.0339e-06
6 | BRIG | 54109 | 54 | WV | 109 | Wyoming | ONROAD | 652.1615 | 0.00253 | 411.2005 | 72.3079 | 0.63052 | 0.11087 | 0.00096681 | 0.00017001 | 0.0015952 | 0.00028051 | 210.8084 | 99.9556 | 7.5671e-06 | 2.8064e-06 | 0.0058027 | 2.0217 | 0.75969 | 0.0031001 | 0.0011649 | 4.7535e-06 | 1.7862e-06 | 1.7989e-05 | 6.7594e-06 | 124.3079 | 46.416 | 1.4471e-07 | 1.4563e-07 | 1299.847 | 1.2272e-06 | 7.712e-06 | 2.158e-07 | 2.8037e-06 | 1.3839e-08 | 1.4984e-07 | 5.2002e-09 | 1.4264e-07 | 1.9164e-06 | 4.618e-08 | 1.9626e-06
6 | BRIG | 54109 | 54 | WV | 109 | Wyoming | PT_FIRES_PRESCRIBED | 652.1615 | 0.00253 | 19.8111 | 19.8111 | 0.030378 | 0.030378 | 4.658e-05 | 4.658e-05 | 7.6855e-05 | 7.6855e-05 | 210.8084 | 99.9556 | 3.6457e-07 | 7.6889e-07 | 0.0058027 | 11.2511 | 11.2511 | 0.017252 | 0.017252 | 2.6454e-05 | 2.6454e-05 | 0.00010011 | 0.00010011 | 124.3079 | 46.416 | 8.0532e-07 | 2.1568e-06 | 1299.847 | 5.9126e-08 | 3.7155e-07 | 5.9126e-08 | 7.6817e-07 | 7.7015e-08 | 8.3386e-07 | 7.7015e-08 | 2.1126e-06 | 5.2507e-07 | 6.8393e-07 | 1.209e-06
6 | BRIG | 54109 | 54 | WV | 109 | Wyoming | NONROAD_MAR | 652.1615 | 0.00253 | 127.22 | 67.7955 | 0.19507 | 0.10396 | 0.00029912 | 0.0001594 | 0.00049354 | 0.00026301 | 210.8084 | 99.9556 | 2.3412e-06 | 2.6312e-06 | 0.0058027 | 1.4277 | 0.053394 | 0.0021891 | 8.1873e-05 | 3.3567e-06 | 1.2554e-07 | 1.2703e-05 | 4.7508e-07 | 124.3079 | 46.416 | 1.0219e-07 | 1.0235e-08 | 1299.847 | 3.7969e-07 | 2.386e-06 | 2.0234e-07 | 2.6288e-06 | 9.7724e-09 | 1.0581e-07 | 3.6549e-10 | 1.0026e-08 | 1.7968e-06 | 3.2457e-09 | 1.8001e-06
6 | BRIG | 54109 | 54 | WV | 109 | Wyoming | NONPOINT | 652.1615 | 0.00253 | 622.6526 | 702.2764 | 0.95475 | 1.0768 | 0.001464 | 0.0016512 | 0.0024155 | 0.0027244 | 210.8084 | 99.9556 | 1.1458e-05 | 2.7256e-05 | 0.0058027 | 14.8837 | 15.5037 | 0.022822 | 0.023773 | 3.4995e-05 | 3.6452e-05 | 0.00013243 | 0.00013795 | 124.3079 | 46.416 | 1.0653e-06 | 2.9719e-06 | 1299.847 | 1.8583e-06 | 1.1678e-05 | 2.096e-06 | 2.7231e-05 | 1.0188e-07 | 1.1031e-06 | 1.0612e-07 | 2.9111e-06 | 1.8613e-05 | 9.4244e-07 | 1.9555e-05
6 | BRIG | 55001 | 55 | WI | 001 | Adams | ONROAD | 1367.0374 | 0.0047594 | 514.4097 | 113.5814 | 0.3763 | 0.083086 | 0.00027526 | 6.0778e-05 | 0.0017909 | 0.00039544 | 210.8084 | 99.9556 | 8.4956e-06 | 3.9562e-06 | 0.0056077 | 2.3863 | 1.0409 | 0.0017456 | 0.00076141 | 1.2769e-06 | 5.5698e-07 | 9.7887e-06 | 4.2698e-06 | 124.3079 | 46.416 | 7.8745e-08 | 9.199e-08 | 1783.4137 | 1.0042e-06 | 6.3106e-06 | 2.2173e-07 | 2.8807e-06 | 5.4887e-09 | 5.9427e-08 | 2.3942e-09 | 6.5674e-08 | 2.7016e-06 | 2.9171e-08 | 2.7308e-06
6 | BRIG | 55001 | 55 | WI | 001 | Adams | NONROAD_MAR | 1367.0374 | 0.0047594 | 42.2877 | 22.7453 | 0.030934 | 0.016638 | 2.2628e-05 | 1.2171e-05 | 0.00014723 | 7.9189e-05 | 210.8084 | 99.9556 | 6.9839e-07 | 7.9224e-07 | 0.0056077 | 0.4911 | 0.068584 | 0.00035924 | 5.017e-05 | 2.6279e-07 | 3.67e-08 | 2.0145e-06 | 2.8134e-07 | 124.3079 | 46.416 | 1.6206e-08 | 6.0612e-09 | 1783.4137 | 8.2553e-08 | 5.1877e-07 | 4.4403e-08 | 5.7688e-07 | 1.1296e-09 | 1.223e-08 | 1.5775e-10 | 4.3273e-09 | 5.4101e-07 | 1.9221e-09 | 5.4294e-07
6 | BRIG | 55001 | 55 | WI | 001 | Adams | NONPOINT | 1367.0374 | 0.0047594 | 90.3015 | 87.8937 | 0.066056 | 0.064295 | 4.8321e-05 | 4.7032e-05 | 0.00031439 | 0.00030601 | 210.8084 | 99.9556 | 1.4913e-06 | 3.0614e-06 | 0.0056077 | 19.7685 | 16.9836 | 0.014461 | 0.012424 | 1.0578e-05 | 9.088e-06 | 8.1092e-05 | 6.9668e-05 | 124.3079 | 46.416 | 6.5235e-07 | 1.501e-06 | 1783.4137 | 1.7628e-07 | 1.1078e-06 | 1.7158e-07 | 2.2292e-06 | 4.547e-08 | 4.9231e-07 | 3.9065e-08 | 1.0716e-06 | 2.0906e-06 | 4.7597e-07 | 2.5666e-06
6 | BRIG | 55001 | 55 | WI | 001 | Adams | PT_FIRES_PRESCRIBED | 1367.0374 | 0.0047594 | 10.8092 | 10.8092 | 0.0079071 | 0.0079071 | 5.7841e-06 | 5.7841e-06 | 3.7633e-05 | 3.7633e-05 | 210.8084 | 99.9556 | 1.7852e-07 | 3.765e-07 | 0.0056077 | 5.2335 | 5.2335 | 0.0038284 | 0.0038284 | 2.8005e-06 | 2.8005e-06 | 2.1468e-05 | 2.1468e-05 | 124.3079 | 46.416 | 1.727e-07 | 4.6252e-07 | 1783.4137 | 2.1102e-08 | 1.326e-07 | 2.1102e-08 | 2.7415e-07 | 1.2038e-08 | 1.3034e-07 | 1.2038e-08 | 3.3021e-07 | 2.5711e-07 | 1.4667e-07 | 4.0378e-07
6 | BRIG | 55001 | 55 | WI | 001 | Adams | NONROAD_OTHER | 1367.0374 | 0.0047594 | 259.3656 | 159.9599 | 0.18973 | 0.11701 | 0.00013879 | 8.5595e-05 | 0.00090299 | 0.00055691 | 210.8084 | 99.9556 | 4.2835e-06 | 5.5716e-06 | 0.0056077 | 0.82843 | 0.46427 | 0.000606 | 0.00033962 | 4.433e-07 | 2.4843e-07 | 3.3983e-06 | 1.9045e-06 | 124.3079 | 46.416 | 2.7338e-08 | 4.1031e-08 | 1783.4137 | 5.0633e-07 | 3.1818e-06 | 3.1227e-07 | 4.057e-06 | 1.9055e-09 | 2.0631e-08 | 1.0679e-09 | 2.9293e-08 | 3.8048e-06 | 1.3011e-08 | 3.8178e-06
6 | BRIG | 55001 | 55 | WI | 001 | Adams | POINT | 1367.0374 | 0.0047594 | 13.7319 | 16.725 | 0.010045 | 0.012234 | 7.348e-06 | 8.9496e-06 | 4.7808e-05 | 5.8229e-05 | 210.8084 | 99.9556 | 2.2678e-07 | 5.8255e-07 | 0.0056077 | 0.035154 | 0.041556 | 2.5716e-05 | 3.0398e-05 | 1.8811e-08 | 2.2237e-08 | 1.4421e-07 | 1.7046e-07 | 124.3079 | 46.416 | 1.1601e-09 | 3.6725e-09 | 1783.4137 | 2.6807e-08 | 1.6846e-07 | 3.265e-08 | 4.2419e-07 | 8.086e-11 | 8.7549e-10 | 9.5584e-11 | 2.6219e-09 | 3.9782e-07 | 1.1646e-09 | 3.9898e-07
6 | BRIG | 55003 | 55 | WI | 003 | Ashland | ONROAD | 1540.0108 | 0.0042415 | 413.8612 | 84.6493 | 0.26874 | 0.054967 | 0.0001745 | 3.5692e-05 | 0.0011399 | 0.00023314 | 210.8084 | 99.9556 | 5.4071e-06 | 2.3325e-06 | 0.0059013 | 2.0091 | 0.79015 | 0.0013046 | 0.00051308 | 8.4713e-07 | 3.3317e-07 | 7.6988e-06 | 3.0278e-06 | 124.3079 | 46.416 | 6.1933e-08 | 6.5232e-08 | 2666.926 | 4.2741e-07 | 2.6859e-06 | 8.742e-08 | 1.1358e-06 | 2.8868e-09 | 3.1255e-08 | 1.1353e-09 | 3.1143e-08 | 1.5928e-06 | 2.0686e-08 | 1.6135e-06
6 | BRIG | 55003 | 55 | WI | 003 | Ashland | NONROAD_MAR | 1540.0108 | 0.0042415 | 265.8642 | 249.0783 | 0.17264 | 0.16174 | 0.0001121 | 0.00010502 | 0.00073225 | 0.00068601 | 210.8084 | 99.9556 | 3.4735e-06 | 6.8632e-06 | 0.0059013 | 129.5717 | 6.2405 | 0.084137 | 0.0040523 | 5.4634e-05 | 2.6313e-06 | 0.00049651 | 2.3913e-05 | 124.3079 | 46.416 | 3.9942e-06 | 5.152e-07 | 2666.926 | 2.7457e-07 | 1.7254e-06 | 2.5723e-07 | 3.3419e-06 | 1.8617e-07 | 2.0157e-06 | 8.9667e-09 | 2.4596e-07 | 4.6868e-06 | 1.6338e-07 | 4.8502e-06
6 | BRIG | 55003 | 55 | WI | 003 | Ashland | POINT | 1540.0108 | 0.0042415 | 557.4295 | 256.1397 | 0.36196 | 0.16632 | 0.00023504 | 0.000108 | 0.0015353 | 0.00070546 | 210.8084 | 99.9556 | 7.2828e-06 | 7.0578e-06 | 0.0059013 | 288.2853 | 151.7375 | 0.1872 | 0.09853 | 0.00012156 | 6.398e-05 | 0.0011047 | 0.00058145 | 124.3079 | 46.416 | 8.8868e-06 | 1.2527e-05 | 2666.926 | 5.7567e-07 | 3.6176e-06 | 2.6452e-07 | 3.4367e-06 | 4.1422e-07 | 4.4848e-06 | 2.1802e-07 | 5.9805e-06 | 4.8197e-06 | 3.9724e-06 | 8.7921e-06
6 | BRIG | 55003 | 55 | WI | 003 | Ashland | PT_FIRES_PRESCRIBED | 1540.0108 | 0.0042415 | 1.3747 | 1.3747 | 0.00089263 | 0.00089263 | 5.7963e-07 | 5.7963e-07 | 3.7861e-06 | 3.7861e-06 | 210.8084 | 99.9556 | 1.796e-08 | 3.7878e-08 | 0.0059013 | 0.78714 | 0.78714 | 0.00051112 | 0.00051112 | 3.319e-07 | 3.319e-07 | 3.0163e-06 | 3.0163e-06 | 124.3079 | 46.416 | 2.4265e-08 | 6.4984e-08 | 2666.926 | 1.4197e-09 | 8.9212e-09 | 1.4197e-09 | 1.8444e-08 | 1.131e-09 | 1.2245e-08 | 1.131e-09 | 3.1024e-08 | 2.5867e-08 | 2.0607e-08 | 4.6474e-08
6 | BRIG | 55003 | 55 | WI | 003 | Ashland | NONROAD_OTHER | 1540.0108 | 0.0042415 | 128.4295 | 103.1261 | 0.083395 | 0.066965 | 5.4152e-05 | 4.3483e-05 | 0.00035372 | 0.00028403 | 210.8084 | 99.9556 | 1.6779e-06 | 2.8416e-06 | 0.0059013 | 0.54004 | 0.26248 | 0.00035067 | 0.00017044 | 2.2771e-07 | 1.1068e-07 | 2.0694e-06 | 1.0058e-06 | 124.3079 | 46.416 | 1.6647e-08 | 2.167e-08 | 2666.926 | 1.3263e-07 | 8.3347e-07 | 1.065e-07 | 1.3837e-06 | 7.7595e-10 | 8.4014e-09 | 3.7715e-10 | 1.0345e-08 | 1.9405e-06 | 6.8717e-09 | 1.9474e-06
6 | BRIG | 55003 | 55 | WI | 003 | Ashland | NONPOINT | 1540.0108 | 0.0042415 | 94.3437 | 93.4535 | 0.061262 | 0.060684 | 3.978e-05 | 3.9405e-05 | 0.00025984 | 0.00025739 | 210.8084 | 99.9556 | 1.2326e-06 | 2.5751e-06 | 0.0059013 | 27.0202 | 25.3111 | 0.017545 | 0.016436 | 1.1393e-05 | 1.0672e-05 | 0.00010354 | 9.6991e-05 | 124.3079 | 46.416 | 8.3294e-07 | 2.0896e-06 | 2666.926 | 9.7432e-08 | 6.1227e-07 | 9.6512e-08 | 1.2539e-06 | 3.8824e-08 | 4.2035e-07 | 3.6368e-08 | 9.976e-07 | 1.7585e-06 | 6.6264e-07 | 2.4211e-06
6 | BRIG | 55005 | 55 | WI | 005 | Barron | PT_FIRES_PRESCRIBED | 1572.7419 | 0.0052906 | 3.7478 | 3.7478 | 0.002383 | 0.002383 | 1.5152e-06 | 1.5152e-06 | 1.2607e-05 | 1.2607e-05 | 210.8084 | 99.9556 | 5.9805e-08 | 1.2613e-07 | 0.0058748 | 1.8477 | 1.8477 | 0.0011748 | 0.0011748 | 7.47e-07 | 7.47e-07 | 6.9019e-06 | 6.9019e-06 | 124.3079 | 46.416 | 5.5522e-08 | 1.487e-07 | 2305.1264 | 5.4692e-09 | 3.4369e-08 | 5.4692e-09 | 7.1056e-08 | 2.9941e-09 | 3.2418e-08 | 2.9941e-09 | 8.2131e-08 | 8.6132e-08 | 4.7153e-08 | 1.3329e-07
6 | BRIG | 55005 | 55 | WI | 005 | Barron | POINT | 1572.7419 | 0.0052906 | 83.0766 | 91.5993 | 0.052823 | 0.058242 | 3.3586e-05 | 3.7032e-05 | 0.00027946 | 0.00030813 | 210.8084 | 99.9556 | 1.3257e-06 | 3.0827e-06 | 0.0058748 | 30.5027 | 30.6476 | 0.019395 | 0.019487 | 1.2332e-05 | 1.239e-05 | 0.00011394 | 0.00011448 | 124.3079 | 46.416 | 9.1659e-07 | 2.4664e-06 | 2305.1264 | 1.2124e-07 | 7.6185e-07 | 1.3367e-07 | 1.7367e-06 | 4.9428e-08 | 5.3517e-07 | 4.9663e-08 | 1.3623e-06 | 2.1051e-06 | 7.8212e-07 | 2.8873e-06
6 | BRIG | 55005 | 55 | WI | 005 | Barron | NONPOINT | 1572.7419 | 0.0052906 | 182.4028 | 175.9709 | 0.11598 | 0.11189 | 7.3742e-05 | 7.1142e-05 | 0.00061359 | 0.00059195 | 210.8084 | 99.9556 | 2.9106e-06 | 5.9221e-06 | 0.0058748 | 30.9194 | 25.7525 | 0.01966 | 0.016374 | 1.25e-05 | 1.0411e-05 | 0.0001155 | 9.6195e-05 | 124.3079 | 46.416 | 9.2911e-07 | 2.0725e-06 | 2305.1264 | 2.6618e-07 | 1.6727e-06 | 2.568e-07 | 3.3363e-06 | 5.0104e-08 | 5.4248e-07 | 4.1731e-08 | 1.1447e-06 | 4.0442e-06 | 6.572e-07 | 4.7014e-06
6 | BRIG | 55005 | 55 | WI | 005 | Barron | ONROAD | 1572.7419 | 0.0052906 | 1202.2898 | 280.7919 | 0.76445 | 0.17854 | 0.00048606 | 0.00011352 | 0.0040444 | 0.00094456 | 210.8084 | 99.9556 | 1.9185e-05 | 9.4498e-06 | 0.0058748 | 5.3988 | 2.2201 | 0.0034327 | 0.0014116 | 2.1826e-06 | 8.9756e-07 | 2.0166e-05 | 8.293e-06 | 124.3079 | 46.416 | 1.6223e-07 | 1.7867e-07 | 2305.1264 | 1.7545e-06 | 1.1026e-05 | 4.0976e-07 | 5.3236e-06 | 8.7485e-09 | 9.4722e-08 | 3.5976e-09 | 9.8685e-08 | 6.4532e-06 | 5.6657e-08 | 6.5098e-06
6 | BRIG | 55005 | 55 | WI | 005 | Barron | NONROAD_OTHER | 1572.7419 | 0.0052906 | 486.4397 | 223.5385 | 0.30929 | 0.14213 | 0.00019666 | 9.0373e-05 | 0.0016363 | 0.00075196 | 210.8084 | 99.9556 | 7.7622e-06 | 7.523e-06 | 0.0058748 | 1.2922 | 0.73178 | 0.00082162 | 0.00046529 | 5.2241e-07 | 2.9585e-07 | 4.8268e-06 | 2.7335e-06 | 124.3079 | 46.416 | 3.883e-08 | 5.8891e-08 | 2305.1264 | 7.0987e-07 | 4.4609e-06 | 3.2621e-07 | 4.2382e-06 | 2.094e-09 | 2.2672e-08 | 1.1858e-09 | 3.2528e-08 | 5.1374e-06 | 1.8675e-08 | 5.156e-06
6 | BRIG | 55005 | 55 | WI | 005 | Barron | NONROAD_MAR | 1572.7419 | 0.0052906 | 31.6459 | 33.7756 | 0.020122 | 0.021476 | 1.2794e-05 | 1.3655e-05 | 0.00010645 | 0.00011362 | 210.8084 | 99.9556 | 5.0498e-07 | 1.1367e-06 | 0.0058748 | 0.64931 | 0.55014 | 0.00041285 | 0.0003498 | 2.625e-07 | 2.2241e-07 | 2.4254e-06 | 2.055e-06 | 124.3079 | 46.416 | 1.9511e-08 | 4.4273e-08 | 2305.1264 | 4.6181e-08 | 2.9021e-07 | 4.9289e-08 | 6.4036e-07 | 1.0522e-09 | 1.1392e-08 | 8.9148e-10 | 2.4454e-08 | 7.7623e-07 | 1.4039e-08 | 7.9027e-07
6 | BRIG | 55007 | 55 | WI | 007 | Bayfield | ONROAD | 1570.4297 | 0.00583 | 686.7107 | 144.8463 | 0.43728 | 0.092234 | 0.00027844 | 5.8731e-05 | 0.0025493 | 0.00053772 | 210.8084 | 99.9556 | 1.2093e-05 | 5.3796e-06 | 0.0069284 | 3.1179 | 1.2971 | 0.0019854 | 0.00082593 | 1.2642e-06 | 5.2593e-07 | 1.3755e-05 | 5.7224e-06 | 124.3079 | 46.416 | 1.1066e-07 | 1.2328e-07 | 3902.1655 | 6.5331e-07 | 4.1054e-06 | 1.378e-07 | 1.7903e-06 | 3.5251e-09 | 3.8167e-08 | 1.4665e-09 | 4.0226e-08 | 3.6737e-06 | 3.9095e-08 | 3.7128e-06
6 | BRIG | 55007 | 55 | WI | 007 | Bayfield | NONPOINT | 1570.4297 | 0.00583 | 74.8879 | 73.4197 | 0.047686 | 0.046751 | 3.0365e-05 | 2.977e-05 | 0.00027801 | 0.00027256 | 210.8084 | 99.9556 | 1.3188e-06 | 2.7268e-06 | 0.0069284 | 26.055 | 24.4178 | 0.016591 | 0.015548 | 1.0565e-05 | 9.9008e-06 | 0.00011495 | 0.00010773 | 124.3079 | 46.416 | 9.2471e-07 | 2.3209e-06 | 3902.1655 | 7.1245e-08 | 4.4771e-07 | 6.9849e-08 | 9.0747e-07 | 2.9458e-08 | 3.1894e-07 | 2.7607e-08 | 7.5727e-07 | 1.8621e-06 | 7.3598e-07 | 2.5981e-06
6 | BRIG | 55007 | 55 | WI | 007 | Bayfield | NONROAD_OTHER | 1570.4297 | 0.00583 | 262.3987 | 201.477 | 0.16709 | 0.12829 | 0.0001064 | 8.1694e-05 | 0.00097412 | 0.00074796 | 210.8084 | 99.9556 | 4.6209e-06 | 7.4829e-06 | 0.0069284 | 0.90193 | 0.50953 | 0.00057432 | 0.00032445 | 3.6571e-07 | 2.066e-07 | 3.9791e-06 | 2.248e-06 | 124.3079 | 46.416 | 3.201e-08 | 4.8431e-08 | 3902.1655 | 2.4964e-07 | 1.5687e-06 | 1.9168e-07 | 2.4903e-06 | 1.0197e-09 | 1.1041e-08 | 5.7608e-10 | 1.5802e-08 | 5.11e-06 | 1.5358e-08 | 5.1253e-06
6 | BRIG | 55007 | 55 | WI | 007 | Bayfield | PT_FIRES_PRESCRIBED | 1570.4297 | 0.00583 | 42.94 | 42.94 | 0.027343 | 0.027343 | 1.7411e-05 | 1.7411e-05 | 0.00015941 | 0.00015941 | 210.8084 | 99.9556 | 7.5618e-07 | 1.5948e-06 | 0.0069284 | 21.8429 | 21.8429 | 0.013909 | 0.013909 | 8.8567e-06 | 8.8567e-06 | 9.6366e-05 | 9.6366e-05 | 124.3079 | 46.416 | 7.7522e-07 | 2.0761e-06 | 3902.1655 | 4.0851e-08 | 2.5671e-07 | 4.0851e-08 | 5.3074e-07 | 2.4696e-08 | 2.6738e-07 | 2.4696e-08 | 6.7741e-07 | 1.0891e-06 | 6.5837e-07 | 1.7474e-06
6 | BRIG | 55007 | 55 | WI | 007 | Bayfield | POINT | 1570.4297 | 0.00583 | 57.7124 | 45.9576 | 0.036749 | 0.029264 | 2.3401e-05 | 1.8635e-05 | 0.00021425 | 0.00017061 | 210.8084 | 99.9556 | 1.0163e-06 | 1.7069e-06 | 0.0069284 | 0.47755 | 0.47211 | 0.00030409 | 0.00030062 | 1.9364e-07 | 1.9143e-07 | 2.1069e-06 | 2.0828e-06 | 124.3079 | 46.416 | 1.6949e-08 | 4.4873e-08 | 3902.1655 | 5.4905e-08 | 3.4503e-07 | 4.3722e-08 | 5.6804e-07 | 5.3992e-10 | 5.8458e-09 | 5.3376e-10 | 1.4641e-08 | 1.1656e-06 | 1.423e-08 | 1.1798e-06
6 | BRIG | 55007 | 55 | WI | 007 | Bayfield | NONROAD_MAR | 1570.4297 | 0.00583 | 72.234 | 68.6723 | 0.045996 | 0.043728 | 2.9289e-05 | 2.7845e-05 | 0.00026816 | 0.00025494 | 210.8084 | 99.9556 | 1.272e-06 | 2.5505e-06 | 0.0069284 | 36.307 | 1.7857 | 0.023119 | 0.0011371 | 1.4722e-05 | 7.2405e-07 | 0.00016018 | 7.8781e-06 | 124.3079 | 46.416 | 1.2886e-06 | 1.6973e-07 | 3902.1655 | 6.8721e-08 | 4.3184e-07 | 6.5332e-08 | 8.4879e-07 | 4.1049e-08 | 4.4444e-07 | 2.0189e-09 | 5.538e-08 | 1.7417e-06 | 5.3823e-08 | 1.7955e-06
6 | BRIG | 55009 | 55 | WI | 009 | Brown | NONROAD_OTHER | 1250.729 | 0.003793 | 1444.8195 | 623.3826 | 1.1552 | 0.49842 | 0.00092361 | 0.0003985 | 0.0043816 | 0.0018905 | 210.8084 | 99.9556 | 2.0785e-05 | 1.8913e-05 | 0.0042833 | 3.8517 | 2.3447 | 0.0030795 | 0.0018747 | 2.4622e-06 | 1.4988e-06 | 1.3191e-05 | 8.0297e-06 | 124.3079 | 46.416 | 1.0611e-07 | 1.73e-07 | 1385.4554 | 3.1626e-06 | 1.9874e-05 | 1.3645e-06 | 1.7728e-05 | 9.5208e-09 | 1.0308e-07 | 5.7957e-09 | 1.5898e-07 | 1.2916e-05 | 5.4859e-08 | 1.2971e-05
6 | BRIG | 55009 | 55 | WI | 009 | Brown | ONROAD | 1250.729 | 0.003793 | 4912.0471 | 1295.7823 | 3.9273 | 1.036 | 0.00314 | 0.00082833 | 0.014896 | 0.0039296 | 210.8084 | 99.9556 | 7.0663e-05 | 3.9314e-05 | 0.0042833 | 23.0665 | 9.7942 | 0.018442 | 0.0078308 | 1.4745e-05 | 6.261e-06 | 7.8995e-05 | 3.3542e-05 | 124.3079 | 46.416 | 6.3548e-07 | 7.2264e-07 | 1385.4554 | 1.0752e-05 | 6.7566e-05 | 2.8363e-06 | 3.685e-05 | 5.7017e-08 | 6.1734e-07 | 2.421e-08 | 6.641e-07 | 2.6847e-05 | 2.2916e-07 | 2.7076e-05
6 | BRIG | 55009 | 55 | WI | 009 | Brown | NONROAD_MAR | 1250.729 | 0.003793 | 112.884 | 94.8476 | 0.090255 | 0.075834 | 7.2162e-05 | 6.0632e-05 | 0.00034233 | 0.00028764 | 210.8084 | 99.9556 | 1.6239e-06 | 2.8776e-06 | 0.0042833 | 8.1975 | 8.1637 | 0.0065542 | 0.0065271 | 5.2403e-06 | 5.2187e-06 | 2.8074e-05 | 2.7958e-05 | 124.3079 | 46.416 | 2.2584e-07 | 6.0233e-07 | 1385.4554 | 2.4709e-07 | 1.5527e-06 | 2.0761e-07 | 2.6973e-06 | 2.0263e-08 | 2.1939e-07 | 2.018e-08 | 5.5354e-07 | 1.9651e-06 | 1.9101e-07 | 2.1561e-06
6 | BRIG | 55009 | 55 | WI | 009 | Brown | PT_FIRES_PRESCRIBED | 1250.729 | 0.003793 | 2.4184 | 2.4184 | 0.0019336 | 0.0019336 | 1.546e-06 | 1.546e-06 | 7.3342e-06 | 7.3342e-06 | 210.8084 | 99.9556 | 3.4791e-08 | 7.3375e-08 | 0.0042833 | 1.0902 | 1.0902 | 0.00087164 | 0.00087164 | 6.9691e-07 | 6.9691e-07 | 3.7335e-06 | 3.7335e-06 | 124.3079 | 46.416 | 3.0035e-08 | 8.0436e-08 | 1385.4554 | 5.2937e-09 | 3.3266e-08 | 5.2937e-09 | 6.8776e-08 | 2.6948e-09 | 2.9177e-08 | 2.6948e-09 | 7.392e-08 | 5.0107e-08 | 2.5507e-08 | 7.5614e-08
6 | BRIG | 55009 | 55 | WI | 009 | Brown | POINT | 1250.729 | 0.003793 | 6410.9556 | 3913.1818 | 5.1258 | 3.1287 | 0.0040982 | 0.0025015 | 0.019442 | 0.011867 | 210.8084 | 99.9556 | 9.2226e-05 | 0.00011872 | 0.0042833 | 18195.2828 | 6217.1502 | 14.5477 | 4.9708 | 0.011631 | 0.0039743 | 0.062313 | 0.021292 | 124.3079 | 46.416 | 0.00050128 | 0.00045871 | 1385.4554 | 1.4033e-05 | 8.8184e-05 | 8.5656e-06 | 0.00011128 | 4.4976e-05 | 0.00048697 | 1.5368e-05 | 0.00042155 | 8.1076e-05 | 0.00014546 | 0.00022654
6 | BRIG | 55009 | 55 | WI | 009 | Brown | NONPOINT | 1250.729 | 0.003793 | 1054.6559 | 1034.5811 | 0.84323 | 0.82718 | 0.00067419 | 0.00066136 | 0.0031984 | 0.0031375 | 210.8084 | 99.9556 | 1.5172e-05 | 3.1389e-05 | 0.0042833 | 75.8081 | 56.8857 | 0.060611 | 0.045482 | 4.8461e-05 | 3.6364e-05 | 0.00025962 | 0.00019481 | 124.3079 | 46.416 | 2.0885e-06 | 4.1971e-06 | 1385.4554 | 2.3085e-06 | 1.4507e-05 | 2.2646e-06 | 2.9422e-05 | 1.8739e-07 | 2.0289e-06 | 1.4061e-07 | 3.8571e-06 | 2.1435e-05 | 1.331e-06 | 2.2766e-05
6 | BRIG | 55011 | 55 | WI | 011 | Buffalo | NONROAD_MAR | 1532.0994 | 0.0039719 | 772.4207 | 408.0797 | 0.50416 | 0.26635 | 0.00032906 | 0.00017385 | 0.0020025 | 0.0010579 | 210.8084 | 99.9556 | 9.499e-06 | 1.0584e-05 | 0.0066893 | 14.5975 | 0.82227 | 0.0095278 | 0.00053669 | 6.2188e-06 | 3.503e-07 | 6.3734e-05 | 3.5901e-06 | 124.3079 | 46.416 | 5.1271e-07 | 7.7346e-08 | 1837.2454 | 1.0899e-06 | 6.8492e-06 | 5.7582e-07 | 7.4811e-06 | 3.469e-08 | 3.756e-07 | 1.9541e-09 | 5.3601e-08 | 7.2277e-06 | 2.4527e-08 | 7.2522e-06
6 | BRIG | 55011 | 55 | WI | 011 | Buffalo | ONROAD | 1532.0994 | 0.0039719 | 404.7784 | 82.7675 | 0.2642 | 0.054022 | 0.00017244 | 3.526e-05 | 0.0010494 | 0.00021457 | 210.8084 | 99.9556 | 4.9778e-06 | 2.1467e-06 | 0.0066893 | 1.9108 | 0.75317 | 0.0012472 | 0.0004916 | 8.1402e-07 | 3.2086e-07 | 8.3426e-06 | 3.2884e-06 | 124.3079 | 46.416 | 6.7112e-08 | 7.0847e-08 | 1837.2454 | 5.7117e-07 | 3.5892e-06 | 1.1679e-07 | 1.5173e-06 | 4.5408e-09 | 4.9164e-08 | 1.7899e-09 | 4.9097e-08 | 1.4659e-06 | 2.2466e-08 | 1.4884e-06
6 | BRIG | 55011 | 55 | WI | 011 | Buffalo | NONPOINT | 1532.0994 | 0.0039719 | 72.8467 | 70.9168 | 0.047547 | 0.046287 | 3.1034e-05 | 3.0212e-05 | 0.00018885 | 0.00018385 | 210.8084 | 99.9556 | 8.9585e-07 | 1.8393e-06 | 0.0066893 | 29.0639 | 27.2646 | 0.01897 | 0.017796 | 1.2382e-05 | 1.1615e-05 | 0.0001269 | 0.00011904 | 124.3079 | 46.416 | 1.0208e-06 | 2.5646e-06 | 1837.2454 | 1.0279e-07 | 6.4594e-07 | 1.0007e-07 | 1.3001e-06 | 6.9069e-08 | 7.4782e-07 | 6.4793e-08 | 1.7773e-06 | 1.256e-06 | 8.1327e-07 | 2.0693e-06
6 | BRIG | 55011 | 55 | WI | 011 | Buffalo | PT_FIRES_PRESCRIBED | 1532.0994 | 0.0039719 | 2.3839 | 2.3839 | 0.001556 | 0.001556 | 1.0156e-06 | 1.0156e-06 | 6.1802e-06 | 6.1802e-06 | 210.8084 | 99.9556 | 2.9317e-08 | 6.183e-08 | 0.0066893 | 1.3253 | 1.3253 | 0.000865 | 0.000865 | 5.6459e-07 | 5.6459e-07 | 5.7863e-06 | 5.7863e-06 | 124.3079 | 46.416 | 4.6548e-08 | 1.2466e-07 | 1837.2454 | 3.3638e-09 | 2.1139e-08 | 3.3638e-09 | 4.3703e-08 | 3.1494e-09 | 3.4099e-08 | 3.1494e-09 | 8.6391e-08 | 4.2223e-08 | 3.9531e-08 | 8.1754e-08
6 | BRIG | 55011 | 55 | WI | 011 | Buffalo | POINT | 1532.0994 | 0.0039719 | 3312.6087 | 917.6226 | 2.1621 | 0.59893 | 0.0014112 | 0.00039092 | 0.0085878 | 0.0023789 | 210.8084 | 99.9556 | 4.0738e-05 | 2.38e-05 | 0.0066893 | 6034.3399 | 1264.5104 | 3.9386 | 0.82534 | 0.0025707 | 0.0005387 | 0.026347 | 0.005521 | 124.3079 | 46.416 | 0.00021195 | 0.00011895 | 1837.2454 | 4.6743e-06 | 2.9374e-05 | 1.2948e-06 | 1.6822e-05 | 1.434e-05 | 0.00015526 | 3.005e-06 | 8.243e-05 | 1.6252e-05 | 3.7719e-05 | 5.3972e-05
6 | BRIG | 55011 | 55 | WI | 011 | Buffalo | NONROAD_OTHER | 1532.0994 | 0.0039719 | 297.604 | 181.8818 | 0.19425 | 0.11871 | 0.00012678 | 7.7485e-05 | 0.00077153 | 0.00047152 | 210.8084 | 99.9556 | 3.6598e-06 | 4.7173e-06 | 0.0066893 | 0.93161 | 0.52114 | 0.00060806 | 0.00034015 | 3.9688e-07 | 2.2202e-07 | 4.0675e-06 | 2.2754e-06 | 124.3079 | 46.416 | 3.2721e-08 | 4.9021e-08 | 1837.2454 | 4.1994e-07 | 2.6389e-06 | 2.5665e-07 | 3.3343e-06 | 2.2139e-09 | 2.397e-08 | 1.2385e-09 | 3.3972e-08 | 3.2214e-06 | 1.5545e-08 | 3.2369e-06
6 | BRIG | 55013 | 55 | WI | 013 | Burnett | NONROAD_MAR | 1626.9688 | 0.0054532 | 0.68372 | 0.68413 | 0.00042024 | 0.00042049 | 2.583e-07 | 2.5845e-07 | 2.2917e-06 | 2.293e-06 | 210.8084 | 99.9556 | 1.0871e-08 | 2.2941e-08 | 0.0051687 | 0.13771 | 0.13778 | 8.464e-05 | 8.4684e-05 | 5.2023e-08 | 5.205e-08 | 4.3748e-07 | 4.3771e-07 | 124.3079 | 46.416 | 3.5193e-09 | 9.4302e-09 | 2280.231 | 1.005e-09 | 6.3156e-09 | 1.0056e-09 | 1.3065e-08 | 1.9186e-10 | 2.0773e-09 | 1.9196e-10 | 5.2656e-09 | 1.5666e-08 | 2.9904e-09 | 1.8656e-08
6 | BRIG | 55013 | 55 | WI | 013 | Burnett | POINT | 1626.9688 | 0.0054532 | 2.1904 | 2.5628 | 0.0013463 | 0.0015752 | 8.2749e-07 | 9.6816e-07 | 7.3417e-06 | 8.5898e-06 | 210.8084 | 99.9556 | 3.4826e-08 | 8.5936e-08 | 0.0051687 | 0.0044097 | 0.0051593 | 2.7103e-06 | 3.1711e-06 | 1.6659e-09 | 1.9491e-09 | 1.4009e-08 | 1.6391e-08 | 124.3079 | 46.416 | 1.127e-10 | 3.5313e-10 | 2280.231 | 3.2197e-09 | 2.0233e-08 | 3.7671e-09 | 4.8941e-08 | 6.1437e-12 | 6.6519e-11 | 7.1882e-12 | 1.9718e-10 | 5.8685e-08 | 1.1198e-10 | 5.8797e-08
6 | BRIG | 55013 | 55 | WI | 013 | Burnett | PT_FIRES_PRESCRIBED | 1626.9688 | 0.0054532 | 37.1824 | 37.1824 | 0.022854 | 0.022854 | 1.4047e-05 | 1.4047e-05 | 0.00012463 | 0.00012463 | 210.8084 | 99.9556 | 5.9119e-07 | 1.2468e-06 | 0.0051687 | 19.6318 | 19.6318 | 0.012067 | 0.012067 | 7.4166e-06 | 7.4166e-06 | 6.2369e-05 | 6.2369e-05 | 124.3079 | 46.416 | 5.0173e-07 | 1.3437e-06 | 2280.231 | 5.4655e-08 | 3.4346e-07 | 5.4655e-08 | 7.1008e-07 | 2.7352e-08 | 2.9614e-07 | 2.7352e-08 | 7.5028e-07 | 8.5144e-07 | 4.261e-07 | 1.2775e-06
6 | BRIG | 55013 | 55 | WI | 013 | Burnett | NONROAD_OTHER | 1626.9688 | 0.0054532 | 155.7064 | 122.6863 | 0.095703 | 0.075408 | 5.8823e-05 | 4.6349e-05 | 0.00052189 | 0.00041122 | 210.8084 | 99.9556 | 2.4757e-06 | 4.114e-06 | 0.0051687 | 0.64931 | 0.30511 | 0.00039909 | 0.00018753 | 2.453e-07 | 1.1527e-07 | 2.0628e-06 | 9.6931e-07 | 124.3079 | 46.416 | 1.6594e-08 | 2.0883e-08 | 2280.231 | 2.2888e-07 | 1.4383e-06 | 1.8034e-07 | 2.343e-06 | 9.0465e-10 | 9.7948e-09 | 4.2509e-10 | 1.1661e-08 | 2.8094e-06 | 6.6223e-09 | 2.816e-06
6 | BRIG | 55013 | 55 | WI | 013 | Burnett | ONROAD | 1626.9688 | 0.0054532 | 460.5479 | 96.0767 | 0.28307 | 0.059053 | 0.00017399 | 3.6296e-05 | 0.0015437 | 0.00032203 | 210.8084 | 99.9556 | 7.3225e-06 | 3.2217e-06 | 0.0051687 | 2.116 | 0.86625 | 0.0013006 | 0.00053243 | 7.9938e-07 | 3.2725e-07 | 6.7223e-06 | 2.752e-06 | 124.3079 | 46.416 | 5.4078e-08 | 5.929e-08 | 2280.231 | 6.7697e-07 | 4.2541e-06 | 1.4123e-07 | 1.8348e-06 | 2.9481e-09 | 3.1919e-08 | 1.2069e-09 | 3.3106e-08 | 2.2001e-06 | 1.8801e-08 | 2.2189e-06
6 | BRIG | 55013 | 55 | WI | 013 | Burnett | NONPOINT | 1626.9688 | 0.0054532 | 83.0026 | 81.7327 | 0.051017 | 0.050236 | 3.1357e-05 | 3.0877e-05 | 0.00027821 | 0.00027395 | 210.8084 | 99.9556 | 1.3197e-06 | 2.7407e-06 | 0.0051687 | 25.8888 | 24.0326 | 0.015912 | 0.014771 | 9.7803e-06 | 9.0791e-06 | 8.2247e-05 | 7.635e-05 | 124.3079 | 46.416 | 6.6164e-07 | 1.6449e-06 | 2280.231 | 1.2201e-07 | 7.667e-07 | 1.2014e-07 | 1.5609e-06 | 3.6069e-08 | 3.9053e-07 | 3.3483e-08 | 9.1847e-07 | 1.8716e-06 | 5.2162e-07 | 2.3932e-06
6 | BRIG | 55015 | 55 | WI | 015 | Calumet | NONROAD_MAR | 1252.3078 | 0.0034494 | 6.8496 | 4.0235 | 0.0054696 | 0.0032129 | 4.3676e-06 | 2.5655e-06 | 1.8867e-05 | 1.1082e-05 | 210.8084 | 99.9556 | 8.9497e-08 | 1.1087e-07 | 0.0053913 | 0.12722 | 0.068764 | 0.00010159 | 5.4909e-05 | 8.1122e-08 | 4.3847e-08 | 5.477e-07 | 2.9604e-07 | 124.3079 | 46.416 | 4.406e-09 | 6.3779e-09 | 1028.2958 | 1.8347e-08 | 1.153e-07 | 1.0777e-08 | 1.4002e-07 | 5.3263e-10 | 5.7669e-09 | 2.8789e-10 | 7.897e-09 | 7.5713e-08 | 2.0225e-09 | 7.7736e-08
6 | BRIG | 55015 | 55 | WI | 015 | Calumet | POINT | 1252.3078 | 0.0034494 | 53.6853 | 58.8514 | 0.042869 | 0.046994 | 3.4232e-05 | 3.7526e-05 | 0.00014787 | 0.0001621 | 210.8084 | 99.9556 | 7.0145e-07 | 1.6217e-06 | 0.0053913 | 14.4771 | 15.3582 | 0.01156 | 0.012264 | 9.2313e-06 | 9.7931e-06 | 6.2326e-05 | 6.6119e-05 | 124.3079 | 46.416 | 5.0138e-07 | 1.4245e-06 | 1028.2958 | 1.438e-07 | 9.0366e-07 | 1.5764e-07 | 2.0481e-06 | 6.0611e-08 | 6.5624e-07 | 6.43e-08 | 1.7638e-06 | 1.1075e-06 | 4.5172e-07 | 1.5592e-06
6 | BRIG | 55015 | 55 | WI | 015 | Calumet | PT_FIRES_PRESCRIBED | 1252.3078 | 0.0034494 | 6.4073 | 6.4073 | 0.0051164 | 0.0051164 | 4.0856e-06 | 4.0856e-06 | 1.7648e-05 | 1.7648e-05 | 210.8084 | 99.9556 | 8.3717e-08 | 1.7656e-07 | 0.0053913 | 3.2408 | 3.2408 | 0.0025878 | 0.0025878 | 2.0665e-06 | 2.0665e-06 | 1.3952e-05 | 1.3952e-05 | 124.3079 | 46.416 | 1.1224e-07 | 3.0058e-07 | 1028.2958 | 1.7163e-08 | 1.0785e-07 | 1.7163e-08 | 2.2298e-07 | 1.3568e-08 | 1.469e-07 | 1.3568e-08 | 3.7218e-07 | 1.2057e-07 | 9.5319e-08 | 2.1589e-07
6 | BRIG | 55015 | 55 | WI | 015 | Calumet | NONPOINT | 1252.3078 | 0.0034494 | 140.3243 | 137.8758 | 0.11205 | 0.1101 | 8.9477e-05 | 8.7916e-05 | 0.00038651 | 0.00037977 | 210.8084 | 99.9556 | 1.8335e-06 | 3.7993e-06 | 0.0053913 | 25.2901 | 22.1179 | 0.020195 | 0.017662 | 1.6126e-05 | 1.4103e-05 | 0.00010888 | 9.522e-05 | 124.3079 | 46.416 | 8.7587e-07 | 2.0515e-06 | 1028.2958 | 3.7587e-07 | 2.362e-06 | 3.6932e-07 | 4.7981e-06 | 1.0588e-07 | 1.1464e-06 | 9.26e-08 | 2.5401e-06 | 2.5945e-06 | 6.5054e-07 | 3.2451e-06
6 | BRIG | 55015 | 55 | WI | 015 | Calumet | NONROAD_OTHER | 1252.3078 | 0.0034494 | 392.2203 | 173.5152 | 0.3132 | 0.13856 | 0.0002501 | 0.00011064 | 0.0010803 | 0.00047793 | 210.8084 | 99.9556 | 5.1247e-06 | 4.7814e-06 | 0.0053913 | 1.0546 | 0.61673 | 0.0008421 | 0.00049248 | 6.7244e-07 | 3.9326e-07 | 4.54e-06 | 2.6551e-06 | 124.3079 | 46.416 | 3.6523e-08 | 5.7203e-08 | 1028.2958 | 1.0506e-06 | 6.6021e-06 | 4.6478e-07 | 6.0384e-06 | 4.4151e-09 | 4.7803e-08 | 2.5821e-09 | 7.0827e-08 | 3.2652e-06 | 1.814e-08 | 3.2833e-06
6 | BRIG | 55015 | 55 | WI | 015 | Calumet | ONROAD | 1252.3078 | 0.0034494 | 711.5424 | 160.0508 | 0.56818 | 0.1278 | 0.00045371 | 0.00010206 | 0.0019599 | 0.00044084 | 210.8084 | 99.9556 | 9.2969e-06 | 4.4104e-06 | 0.0053913 | 3.4807 | 1.4875 | 0.0027795 | 0.0011878 | 2.2195e-06 | 9.4847e-07 | 1.4985e-05 | 6.4037e-06 | 124.3079 | 46.416 | 1.2055e-07 | 1.3796e-07 | 1028.2958 | 1.9059e-06 | 1.1977e-05 | 4.2871e-07 | 5.5698e-06 | 1.4573e-08 | 1.5778e-07 | 6.2275e-09 | 1.7082e-07 | 3.0118e-06 | 4.375e-08 | 3.0556e-06
6 | BRIG | 55017 | 55 | WI | 017 | Chippewa | PT_FIRES_PRESCRIBED | 1517.9162 | 0.0077252 | 4.7871 | 4.7871 | 0.0031537 | 0.0031537 | 2.0777e-06 | 2.0777e-06 | 2.4363e-05 | 2.4363e-05 | 210.8084 | 99.9556 | 1.1557e-07 | 2.4374e-07 | 0.0080497 | 2.4216 | 2.4216 | 0.0015954 | 0.0015954 | 1.051e-06 | 1.051e-06 | 1.2842e-05 | 1.2842e-05 | 124.3079 | 46.416 | 1.0331e-07 | 2.7668e-07 | 2697.171 | 9.0329e-09 | 5.6763e-08 | 9.0329e-09 | 1.1735e-07 | 4.7614e-09 | 5.1552e-08 | 4.7614e-09 | 1.3061e-07 | 1.6645e-07 | 8.7737e-08 | 2.5418e-07
6 | BRIG | 55017 | 55 | WI | 017 | Chippewa | ONROAD | 1517.9162 | 0.0077252 | 1837.7776 | 447.1885 | 1.2107 | 0.29461 | 0.00079762 | 0.00019409 | 0.0093531 | 0.0022759 | 210.8084 | 99.9556 | 4.4368e-05 | 2.2769e-05 | 0.0080497 | 8.5115 | 3.5043 | 0.0056073 | 0.0023086 | 3.6941e-06 | 1.5209e-06 | 4.5137e-05 | 1.8584e-05 | 124.3079 | 46.416 | 3.6311e-07 | 4.0038e-07 | 2697.171 | 3.4677e-06 | 2.1791e-05 | 8.4381e-07 | 1.0963e-05 | 1.6735e-08 | 1.8119e-07 | 6.8902e-09 | 1.89e-07 | 1.5549e-05 | 1.2696e-07 | 1.5676e-05
6 | BRIG | 55017 | 55 | WI | 017 | Chippewa | NONROAD_OTHER | 1517.9162 | 0.0077252 | 615.0148 | 305.8736 | 0.40517 | 0.20151 | 0.00026693 | 0.00013275 | 0.00313 | 0.0015567 | 210.8084 | 99.9556 | 1.4848e-05 | 1.5574e-05 | 0.0080497 | 1.6124 | 0.95817 | 0.0010622 | 0.00063124 | 6.998e-07 | 4.1586e-07 | 8.5507e-06 | 5.0813e-06 | 124.3079 | 46.416 | 6.8786e-08 | 1.0947e-07 | 2697.171 | 1.1605e-06 | 7.2926e-06 | 5.7716e-07 | 7.4984e-06 | 3.1702e-09 | 3.4325e-08 | 1.8839e-09 | 5.1678e-08 | 1.0635e-05 | 3.4715e-08 | 1.067e-05
6 | BRIG | 55017 | 55 | WI | 017 | Chippewa | NONPOINT | 1517.9162 | 0.0077252 | 228.2037 | 224.0278 | 0.15034 | 0.14759 | 9.9044e-05 | 9.7231e-05 | 0.0011614 | 0.0011402 | 210.8084 | 99.9556 | 5.5093e-06 | 1.1407e-05 | 0.0080497 | 48.8364 | 42.2678 | 0.032173 | 0.027846 | 2.1196e-05 | 1.8345e-05 | 0.00025899 | 0.00022415 | 124.3079 | 46.416 | 2.0834e-06 | 4.8292e-06 | 2697.171 | 4.306e-07 | 2.7059e-06 | 4.2272e-07 | 5.492e-06 | 9.6021e-08 | 1.0396e-06 | 8.3106e-08 | 2.2797e-06 | 7.7895e-06 | 1.5314e-06 | 9.3208e-06
6 | BRIG | 55017 | 55 | WI | 017 | Chippewa | POINT | 1517.9162 | 0.0077252 | 273.915 | 272.3128 | 0.18045 | 0.1794 | 0.00011888 | 0.00011819 | 0.001394 | 0.0013859 | 210.8084 | 99.9556 | 6.6129e-06 | 1.3865e-05 | 0.0080497 | 54.8946 | 47.7277 | 0.036164 | 0.031443 | 2.3825e-05 | 2.0715e-05 | 0.00029111 | 0.00025311 | 124.3079 | 46.416 | 2.3419e-06 | 5.453e-06 | 2697.171 | 5.1686e-07 | 3.248e-06 | 5.1383e-07 | 6.6757e-06 | 1.0793e-07 | 1.1686e-06 | 9.3841e-08 | 2.5741e-06 | 9.4683e-06 | 1.7292e-06 | 1.1198e-05
6 | BRIG | 55017 | 55 | WI | 017 | Chippewa | NONROAD_MAR | 1517.9162 | 0.0077252 | 82.986 | 54.699 | 0.054671 | 0.036036 | 3.6017e-05 | 2.374e-05 | 0.00042234 | 0.00027838 | 210.8084 | 99.9556 | 2.0035e-06 | 2.7851e-06 | 0.0080497 | 1.5993 | 0.82582 | 0.0010536 | 0.00054405 | 6.941e-07 | 3.5842e-07 | 8.4811e-06 | 4.3794e-06 | 124.3079 | 46.416 | 6.8226e-08 | 9.4352e-08 | 2697.171 | 1.5659e-07 | 9.8401e-07 | 1.0321e-07 | 1.3409e-06 | 3.1444e-09 | 3.4045e-08 | 1.6237e-09 | 4.4539e-08 | 1.9019e-06 | 2.992e-08 | 1.9318e-06
6 | BRIG | 55019 | 55 | WI | 019 | Clark | POINT | 1456.2004 | 0.0077699 | 26.8871 | 30.0543 | 0.018464 | 0.020639 | 1.2679e-05 | 1.4173e-05 | 0.00014346 | 0.00016036 | 210.8084 | 99.9556 | 6.8054e-07 | 1.6043e-06 | 0.0095719 | 0.2318 | 0.27889 | 0.00015918 | 0.00019152 | 1.0931e-07 | 1.3152e-07 | 1.5237e-06 | 1.8332e-06 | 124.3079 | 46.416 | 1.2257e-08 | 3.9495e-08 | 3157.3678 | 4.5437e-08 | 2.8553e-07 | 5.079e-08 | 6.5986e-07 | 4.8258e-10 | 5.225e-09 | 5.8061e-10 | 1.5926e-08 | 1.0956e-06 | 1.2524e-08 | 1.1081e-06
6 | BRIG | 55019 | 55 | WI | 019 | Clark | ONROAD | 1456.2004 | 0.0077699 | 831.5736 | 175.6116 | 0.57106 | 0.1206 | 0.00039216 | 8.2815e-05 | 0.0044371 | 0.00093702 | 210.8084 | 99.9556 | 2.1048e-05 | 9.3743e-06 | 0.0095719 | 3.7496 | 1.5444 | 0.0025749 | 0.0010605 | 1.7683e-06 | 7.283e-07 | 2.4647e-05 | 1.0151e-05 | 124.3079 | 46.416 | 1.9827e-07 | 2.1871e-07 | 3157.3678 | 1.4053e-06 | 8.831e-06 | 2.9677e-07 | 3.8556e-06 | 7.8062e-09 | 8.4519e-08 | 3.2152e-09 | 8.8194e-08 | 6.4016e-06 | 6.9354e-08 | 6.471e-06
6 | BRIG | 55019 | 55 | WI | 019 | Clark | NONPOINT | 1456.2004 | 0.0077699 | 132.09 | 130.1734 | 0.090709 | 0.089393 | 6.2291e-05 | 6.1388e-05 | 0.0007048 | 0.00069457 | 210.8084 | 99.9556 | 3.3433e-06 | 6.9488e-06 | 0.0095719 | 36.6866 | 31.624 | 0.025193 | 0.021717 | 1.7301e-05 | 1.4913e-05 | 0.00024115 | 0.00020787 | 124.3079 | 46.416 | 1.9399e-06 | 4.4784e-06 | 3157.3678 | 2.2322e-07 | 1.4027e-06 | 2.1998e-07 | 2.858e-06 | 7.6376e-08 | 8.2694e-07 | 6.5837e-08 | 1.8059e-06 | 4.7453e-06 | 1.4202e-06 | 6.1654e-06
6 | BRIG | 55019 | 55 | WI | 019 | Clark | NONROAD_OTHER | 1456.2004 | 0.0077699 | 481.2073 | 198.9392 | 0.33045 | 0.13662 | 0.00022693 | 9.3816e-05 | 0.0025676 | 0.0010615 | 210.8084 | 99.9556 | 1.218e-05 | 1.062e-05 | 0.0095719 | 1.1812 | 0.70671 | 0.00081117 | 0.00048531 | 5.5705e-07 | 3.3327e-07 | 7.7644e-06 | 4.6454e-06 | 124.3079 | 46.416 | 6.2461e-08 | 1.0008e-07 | 3157.3678 | 8.1321e-07 | 5.1102e-06 | 3.3619e-07 | 4.3678e-06 | 2.4591e-09 | 2.6626e-08 | 1.4713e-09 | 4.0358e-08 | 7.252e-06 | 3.1737e-08 | 7.2837e-06
6 | BRIG | 55019 | 55 | WI | 019 | Clark | NONROAD_MAR | 1456.2004 | 0.0077699 | 236.1407 | 126.4908 | 0.16216 | 0.086864 | 0.00011136 | 5.9651e-05 | 0.00126 | 0.00067492 | 210.8084 | 99.9556 | 5.9769e-06 | 6.7522e-06 | 0.0095719 | 2.4145 | 0.15519 | 0.0016581 | 0.00010657 | 1.1386e-06 | 7.3185e-08 | 1.5871e-05 | 1.0201e-06 | 124.3079 | 46.416 | 1.2767e-07 | 2.1977e-08 | 3157.3678 | 3.9906e-07 | 2.5077e-06 | 2.1376e-07 | 2.7772e-06 | 5.0266e-09 | 5.4424e-08 | 3.2308e-10 | 8.8624e-09 | 4.611e-06 | 6.9692e-09 | 4.618e-06
6 | BRIG | 55021 | 55 | WI | 021 | Columbia | ONROAD | 1318.2468 | 0.0061117 | 3084.9708 | 974.5592 | 2.3402 | 0.73928 | 0.0017752 | 0.00056081 | 0.014303 | 0.0045183 | 210.8084 | 99.9556 | 6.7847e-05 | 4.5203e-05 | 0.0085642 | 10.2098 | 4.7978 | 0.007745 | 0.0036395 | 5.8752e-06 | 2.7609e-06 | 6.633e-05 | 3.117e-05 | 124.3079 | 46.416 | 5.3359e-07 | 6.7153e-07 | 2060.9224 | 6.9399e-06 | 4.3611e-05 | 2.1924e-06 | 2.8483e-05 | 3.2185e-08 | 3.4847e-07 | 1.5124e-08 | 4.1486e-07 | 3.0869e-05 | 2.1295e-07 | 3.1082e-05
6 | BRIG | 55021 | 55 | WI | 021 | Columbia | PT_FIRES_PRESCRIBED | 1318.2468 | 0.0061117 | 11.7696 | 11.7696 | 0.0089282 | 0.0089282 | 6.7728e-06 | 6.7728e-06 | 5.4567e-05 | 5.4567e-05 | 210.8084 | 99.9556 | 2.5885e-07 | 5.4591e-07 | 0.0085642 | 5.748 | 5.748 | 0.0043603 | 0.0043603 | 3.3077e-06 | 3.3077e-06 | 3.7343e-05 | 3.7343e-05 | 124.3079 | 46.416 | 3.0041e-07 | 8.0452e-07 | 2060.9224 | 2.6477e-08 | 1.6638e-07 | 2.6477e-08 | 3.4399e-07 | 1.8119e-08 | 1.9618e-07 | 1.8119e-08 | 4.9703e-07 | 3.728e-07 | 2.5512e-07 | 6.2792e-07
6 | BRIG | 55021 | 55 | WI | 021 | Columbia | NONROAD_OTHER | 1318.2468 | 0.0061117 | 628.6624 | 286.0581 | 0.47689 | 0.217 | 0.00036176 | 0.00016461 | 0.0029146 | 0.0013262 | 210.8084 | 99.9556 | 1.3826e-05 | 1.3268e-05 | 0.0085642 | 1.6411 | 0.97859 | 0.0012449 | 0.00074235 | 9.4438e-07 | 5.6313e-07 | 1.0662e-05 | 6.3576e-06 | 124.3079 | 46.416 | 8.5769e-08 | 1.3697e-07 | 2060.9224 | 1.4142e-06 | 8.8872e-06 | 6.4352e-07 | 8.3605e-06 | 5.1733e-09 | 5.6012e-08 | 3.0848e-09 | 8.4619e-08 | 9.0607e-06 | 4.3435e-08 | 9.1042e-06
6 | BRIG | 55021 | 55 | WI | 021 | Columbia | POINT | 1318.2468 | 0.0061117 | 6858.3236 | 4843.8598 | 5.2026 | 3.6745 | 0.0039466 | 0.0027874 | 0.031797 | 0.022457 | 210.8084 | 99.9556 | 0.00015083 | 0.00022467 | 0.0085642 | 24867.5768 | 2982.445 | 18.8641 | 2.2624 | 0.01431 | 0.0017162 | 0.16156 | 0.019376 | 124.3079 | 46.416 | 0.0012996 | 0.00041744 | 2060.9224 | 1.5428e-05 | 9.6953e-05 | 1.0897e-05 | 0.00014157 | 7.839e-05 | 0.00084874 | 9.4016e-06 | 0.00025789 | 0.00015343 | 0.00013237 | 0.0002858
6 | BRIG | 55021 | 55 | WI | 021 | Columbia | NONPOINT | 1318.2468 | 0.0061117 | 227.9219 | 221.5756 | 0.1729 | 0.16808 | 0.00013116 | 0.00012751 | 0.0010567 | 0.0010273 | 210.8084 | 99.9556 | 5.0126e-06 | 1.0277e-05 | 0.0085642 | 33.1549 | 26.1333 | 0.025151 | 0.019824 | 1.9079e-05 | 1.5038e-05 | 0.0002154 | 0.00016978 | 124.3079 | 46.416 | 1.7328e-06 | 3.6578e-06 | 2060.9224 | 5.1273e-07 | 3.222e-06 | 4.9846e-07 | 6.4759e-06 | 1.0451e-07 | 1.1316e-06 | 8.238e-08 | 2.2597e-06 | 7.0183e-06 | 1.1599e-06 | 8.1782e-06
6 | BRIG | 55021 | 55 | WI | 021 | Columbia | NONROAD_MAR | 1318.2468 | 0.0061117 | 372.1656 | 204.4897 | 0.28232 | 0.15512 | 0.00021416 | 0.00011767 | 0.0017254 | 0.00094806 | 210.8084 | 99.9556 | 8.1849e-06 | 9.4849e-06 | 0.0085642 | 4.0621 | 0.30953 | 0.0030814 | 0.00023481 | 2.3375e-06 | 1.7812e-07 | 2.639e-05 | 2.0109e-06 | 124.3079 | 46.416 | 2.1229e-07 | 4.3324e-08 | 2060.9224 | 8.3722e-07 | 5.2612e-06 | 4.6002e-07 | 5.9766e-06 | 1.2805e-08 | 1.3864e-07 | 9.7575e-10 | 2.6765e-08 | 6.4771e-06 | 1.3739e-08 | 6.4908e-06
6 | BRIG | 55023 | 55 | WI | 023 | Crawford | NONPOINT | 1438.7976 | 0.0031339 | 82.2881 | 81.1444 | 0.057192 | 0.056397 | 3.975e-05 | 3.9198e-05 | 0.00017923 | 0.00017674 | 210.8084 | 99.9556 | 8.5022e-07 | 1.7682e-06 | 0.0060228 | 19.6212 | 17.6763 | 0.013637 | 0.012285 | 9.4782e-06 | 8.5387e-06 | 8.2134e-05 | 7.3993e-05 | 124.3079 | 46.416 | 6.6073e-07 | 1.5941e-06 | 1551.9801 | 1.1549e-07 | 7.2573e-07 | 1.1388e-07 | 1.4796e-06 | 5.2922e-08 | 5.73e-07 | 4.7677e-08 | 1.3078e-06 | 1.2075e-06 | 5.0552e-07 | 1.713e-06
6 | BRIG | 55023 | 55 | WI | 023 | Crawford | PT_FIRES_PRESCRIBED | 1438.7976 | 0.0031339 | 4.7231 | 4.7231 | 0.0032826 | 0.0032826 | 2.2815e-06 | 2.2815e-06 | 1.0287e-05 | 1.0287e-05 | 210.8084 | 99.9556 | 4.88e-08 | 1.0292e-07 | 0.0060228 | 2.6217 | 2.6217 | 0.0018221 | 0.0018221 | 1.2664e-06 | 1.2664e-06 | 1.0974e-05 | 1.0974e-05 | 124.3079 | 46.416 | 8.8284e-08 | 2.3644e-07 | 1551.9801 | 6.6286e-09 | 4.1654e-08 | 6.6286e-09 | 8.6118e-08 | 7.0712e-09 | 7.6562e-08 | 7.0712e-09 | 1.9397e-07 | 7.0283e-08 | 7.4976e-08 | 1.4526e-07
6 | BRIG | 55023 | 55 | WI | 023 | Crawford | ONROAD | 1438.7976 | 0.0031339 | 422.9577 | 86.7667 | 0.29397 | 0.060305 | 0.00020431 | 4.1913e-05 | 0.00092125 | 0.00018899 | 210.8084 | 99.9556 | 4.3701e-06 | 1.8907e-06 | 0.0060228 | 2.0373 | 0.81135 | 0.001416 | 0.00056391 | 9.8414e-07 | 3.9193e-07 | 8.5282e-06 | 3.3963e-06 | 124.3079 | 46.416 | 6.8605e-08 | 7.3171e-08 | 1551.9801 | 5.936e-07 | 3.7302e-06 | 1.2177e-07 | 1.5821e-06 | 5.495e-09 | 5.9495e-08 | 2.1884e-09 | 6.0028e-08 | 1.2912e-06 | 2.3203e-08 | 1.3144e-06
6 | BRIG | 55023 | 55 | WI | 023 | Crawford | POINT | 1438.7976 | 0.0031339 | 6.4473 | 7.0432 | 0.0044811 | 0.0048952 | 3.1145e-06 | 3.4023e-06 | 1.4043e-05 | 1.5341e-05 | 210.8084 | 99.9556 | 6.6616e-08 | 1.5348e-07 | 0.0060228 | 0.024183 | 0.021346 | 1.6808e-05 | 1.4836e-05 | 1.1682e-08 | 1.0312e-08 | 1.0123e-07 | 8.9356e-08 | 124.3079 | 46.416 | 8.1434e-10 | 1.9251e-09 | 1551.9801 | 9.0485e-09 | 5.6861e-08 | 9.8848e-09 | 1.2842e-07 | 6.5225e-11 | 7.0621e-10 | 5.7576e-11 | 1.5793e-09 | 1.0481e-07 | 6.1047e-10 | 1.0542e-07
6 | BRIG | 55023 | 55 | WI | 023 | Crawford | NONROAD_OTHER | 1438.7976 | 0.0031339 | 229.7035 | 134.7138 | 0.15965 | 0.093629 | 0.00011096 | 6.5075e-05 | 0.00050032 | 0.00029342 | 210.8084 | 99.9556 | 2.3734e-06 | 2.9355e-06 | 0.0060228 | 0.7521 | 0.39646 | 0.00052273 | 0.00027555 | 3.6331e-07 | 1.9151e-07 | 3.1483e-06 | 1.6596e-06 | 124.3079 | 46.416 | 2.5327e-08 | 3.5754e-08 | 1551.9801 | 3.2238e-07 | 2.0258e-06 | 1.8906e-07 | 2.4563e-06 | 2.0286e-09 | 2.1964e-08 | 1.0693e-09 | 2.9332e-08 | 2.0046e-06 | 1.1338e-08 | 2.016e-06
6 | BRIG | 55023 | 55 | WI | 023 | Crawford | NONROAD_MAR | 1438.7976 | 0.0031339 | 713.69 | 385.4675 | 0.49603 | 0.26791 | 0.00034475 | 0.0001862 | 0.0015545 | 0.0008396 | 210.8084 | 99.9556 | 7.374e-06 | 8.3997e-06 | 0.0060228 | 13.3367 | 0.80066 | 0.0092693 | 0.00055648 | 6.4424e-06 | 3.8677e-07 | 5.5828e-05 | 3.3516e-06 | 124.3079 | 46.416 | 4.4911e-07 | 7.2207e-08 | 1551.9801 | 1.0016e-06 | 6.2943e-06 | 5.4098e-07 | 7.0284e-06 | 3.5972e-08 | 3.8947e-07 | 2.1595e-09 | 5.9238e-08 | 5.7361e-06 | 2.2898e-08 | 5.759e-06
6 | BRIG | 55025 | 55 | WI | 025 | Dane | NONROAD_MAR | 1314.4705 | 0.0097639 | 190.6855 | 324.7044 | 0.14507 | 0.24702 | 0.00011036 | 0.00018793 | 0.0014164 | 0.0024119 | 210.8084 | 99.9556 | 6.719e-06 | 2.413e-05 | 0.018203 | 15.4465 | 32.6845 | 0.011751 | 0.024865 | 8.9398e-06 | 1.8916e-05 | 0.00021391 | 0.00045262 | 124.3079 | 46.416 | 1.7208e-06 | 9.7515e-06 | 3207.1541 | 4.4164e-07 | 2.7753e-06 | 7.5204e-07 | 9.7705e-06 | 6.6697e-08 | 7.2214e-07 | 1.4113e-07 | 3.8713e-06 | 1.6478e-05 | 3.0923e-06 | 1.957e-05
6 | BRIG | 55025 | 55 | WI | 025 | Dane | NONROAD_OTHER | 1314.4705 | 0.0097639 | 3317.6242 | 1320.883 | 2.5239 | 1.0049 | 0.0019201 | 0.00076447 | 0.024643 | 0.0098115 | 210.8084 | 99.9556 | 0.0001169 | 9.8159e-05 | 0.018203 | 9.0643 | 5.5921 | 0.0068958 | 0.0042543 | 5.246e-06 | 3.2365e-06 | 0.00012553 | 7.7442e-05 | 124.3079 | 46.416 | 1.0098e-06 | 1.6684e-06 | 3207.1541 | 7.6839e-06 | 4.8286e-05 | 3.0593e-06 | 3.9746e-05 | 3.9139e-08 | 4.2377e-07 | 2.4146e-08 | 6.6235e-07 | 6.7032e-05 | 5.2907e-07 | 6.7561e-05
6 | BRIG | 55025 | 55 | WI | 025 | Dane | PT_FIRES_PRESCRIBED | 1314.4705 | 0.0097639 | 21.4623 | 21.4623 | 0.016328 | 0.016328 | 1.2422e-05 | 1.2422e-05 | 0.00015942 | 0.00015942 | 210.8084 | 99.9556 | 7.5624e-07 | 1.5949e-06 | 0.018203 | 9.8432 | 9.8432 | 0.0074883 | 0.0074883 | 5.6968e-06 | 5.6968e-06 | 0.00013631 | 0.00013631 | 124.3079 | 46.416 | 1.0966e-06 | 2.9367e-06 | 3207.1541 | 4.9708e-08 | 3.1237e-07 | 4.9708e-08 | 6.4581e-07 | 4.2502e-08 | 4.6018e-07 | 4.2502e-08 | 1.1659e-06 | 1.0892e-06 | 9.3127e-07 | 2.0204e-06
6 | BRIG | 55025 | 55 | WI | 025 | Dane | ONROAD | 1314.4705 | 0.0097639 | 11828.8039 | 3271.9326 | 8.9989 | 2.4892 | 0.006846 | 0.0018937 | 0.087865 | 0.024304 | 210.8084 | 99.9556 | 0.0004168 | 0.00024315 | 0.018203 | 51.158 | 22.4764 | 0.038919 | 0.017099 | 2.9608e-05 | 1.3008e-05 | 0.00070845 | 0.00031126 | 124.3079 | 46.416 | 5.6992e-06 | 6.7059e-06 | 3207.1541 | 2.7396e-05 | 0.00017216 | 7.5781e-06 | 9.8454e-05 | 2.209e-07 | 2.3917e-06 | 9.7052e-08 | 2.6622e-06 | 0.00016604 | 2.1265e-06 | 0.00016817
6 | BRIG | 55025 | 55 | WI | 025 | Dane | NONPOINT | 1314.4705 | 0.0097639 | 2043.8502 | 1994.7994 | 1.5549 | 1.5176 | 0.0011829 | 0.0011545 | 0.015182 | 0.014817 | 210.8084 | 99.9556 | 7.2017e-05 | 0.00014824 | 0.018203 | 154.8665 | 118.6581 | 0.11782 | 0.090271 | 8.9631e-05 | 6.8675e-05 | 0.0021446 | 0.0016432 | 124.3079 | 46.416 | 1.7253e-05 | 3.5402e-05 | 3207.1541 | 4.7337e-06 | 2.9747e-05 | 4.6201e-06 | 6.0024e-05 | 6.687e-07 | 7.2402e-06 | 5.1236e-07 | 1.4054e-05 | 0.00010123 | 1.1226e-05 | 0.00011246
6 | BRIG | 55025 | 55 | WI | 025 | Dane | POINT | 1314.4705 | 0.0097639 | 865.795 | 963.3176 | 0.65866 | 0.73286 | 0.00050109 | 0.00055753 | 0.0064311 | 0.0071555 | 210.8084 | 99.9556 | 3.0507e-05 | 7.1587e-05 | 0.018203 | 1528.8038 | 1864.0549 | 1.1631 | 1.4181 | 0.00088481 | 0.0010788 | 0.021171 | 0.025814 | 124.3079 | 46.416 | 0.00017031 | 0.00055614 | 3207.1541 | 2.0052e-06 | 1.2601e-05 | 2.2311e-06 | 2.8987e-05 | 6.6013e-06 | 7.1473e-05 | 8.0489e-06 | 0.00022079 | 4.8886e-05 | 0.00017636 | 0.00022525
6 | BRIG | 55027 | 55 | WI | 027 | Dodge | PT_FIRES_PRESCRIBED | 1267.8341 | 0.0076991 | 34.353 | 34.353 | 0.027096 | 0.027096 | 2.1372e-05 | 2.1372e-05 | 0.00020861 | 0.00020861 | 210.8084 | 99.9556 | 9.8959e-07 | 2.0871e-06 | 0.010469 | 20.9479 | 20.9479 | 0.016523 | 0.016523 | 1.3032e-05 | 1.3032e-05 | 0.00017298 | 0.00017298 | 124.3079 | 46.416 | 1.3915e-06 | 3.7267e-06 | 2349.1807 | 8.8803e-08 | 5.5804e-07 | 8.8803e-08 | 1.1537e-06 | 7.3633e-08 | 7.9723e-07 | 7.3633e-08 | 2.0198e-06 | 1.4252e-06 | 1.1818e-06 | 2.607e-06
6 | BRIG | 55027 | 55 | WI | 027 | Dodge | NONROAD_OTHER | 1267.8341 | 0.0076991 | 730.0305 | 295.1125 | 0.57581 | 0.23277 | 0.00045417 | 0.0001836 | 0.0044332 | 0.0017921 | 210.8084 | 99.9556 | 2.103e-05 | 1.7929e-05 | 0.010469 | 1.8174 | 1.0484 | 0.0014335 | 0.00082691 | 1.1307e-06 | 6.5222e-07 | 1.5007e-05 | 8.6569e-06 | 124.3079 | 46.416 | 1.2073e-07 | 1.8651e-07 | 2349.1807 | 1.8871e-06 | 1.1859e-05 | 7.6287e-07 | 9.9112e-06 | 6.3883e-09 | 6.9167e-08 | 3.6851e-09 | 1.0108e-07 | 1.2244e-05 | 5.9144e-08 | 1.2303e-05
6 | BRIG | 55027 | 55 | WI | 027 | Dodge | NONROAD_MAR | 1267.8341 | 0.0076991 | 325.5995 | 198.5401 | 0.25682 | 0.1566 | 0.00020256 | 0.00012352 | 0.0019773 | 0.0012057 | 210.8084 | 99.9556 | 9.3794e-06 | 1.2062e-05 | 0.010469 | 3.5869 | 0.53977 | 0.0028292 | 0.00042574 | 2.2315e-06 | 3.358e-07 | 2.9619e-05 | 4.4571e-06 | 124.3079 | 46.416 | 2.3827e-07 | 9.6025e-08 | 2349.1807 | 8.4168e-07 | 5.2892e-06 | 5.1323e-07 | 6.6678e-06 | 1.2608e-08 | 1.3651e-07 | 1.8973e-09 | 5.2044e-08 | 8.237e-06 | 3.0451e-08 | 8.2675e-06
6 | BRIG | 55027 | 55 | WI | 027 | Dodge | NONPOINT | 1267.8341 | 0.0076991 | 313.5077 | 310.298 | 0.24728 | 0.24475 | 0.00019504 | 0.00019304 | 0.0019038 | 0.0018843 | 210.8084 | 99.9556 | 9.0311e-06 | 1.8852e-05 | 0.010469 | 48.3088 | 39.0832 | 0.038103 | 0.030827 | 3.0054e-05 | 2.4314e-05 | 0.00039891 | 0.00032273 | 124.3079 | 46.416 | 3.209e-06 | 6.9529e-06 | 2349.1807 | 8.1042e-07 | 5.0927e-06 | 8.0212e-07 | 1.0421e-05 | 1.6981e-07 | 1.8385e-06 | 1.3738e-07 | 3.7684e-06 | 1.2874e-05 | 2.2049e-06 | 1.5078e-05
6 | BRIG | 55027 | 55 | WI | 027 | Dodge | POINT | 1267.8341 | 0.0076991 | 205.523 | 232.9785 | 0.16211 | 0.18376 | 0.00012786 | 0.00014494 | 0.0012481 | 0.0014148 | 210.8084 | 99.9556 | 5.9204e-06 | 1.4154e-05 | 0.010469 | 217.5773 | 265.1769 | 0.17161 | 0.20916 | 0.00013536 | 0.00016497 | 0.0017966 | 0.0021897 | 124.3079 | 46.416 | 1.4453e-05 | 4.7175e-05 | 2349.1807 | 5.3128e-07 | 3.3386e-06 | 6.0225e-07 | 7.8244e-06 | 7.6479e-07 | 8.2805e-06 | 9.3211e-07 | 2.5568e-05 | 9.6658e-06 | 1.496e-05 | 2.4626e-05
6 | BRIG | 55027 | 55 | WI | 027 | Dodge | ONROAD | 1267.8341 | 0.0076991 | 2051.6476 | 474.0288 | 1.6182 | 0.37389 | 0.0012764 | 0.0002949 | 0.012459 | 0.0028786 | 210.8084 | 99.9556 | 5.9101e-05 | 2.8799e-05 | 0.010469 | 9.3483 | 3.8661 | 0.0073735 | 0.0030494 | 5.8158e-06 | 2.4052e-06 | 7.7193e-05 | 3.1924e-05 | 124.3079 | 46.416 | 6.2098e-07 | 6.8778e-07 | 2349.1807 | 5.3035e-06 | 3.3328e-05 | 1.2254e-06 | 1.592e-05 | 3.286e-08 | 3.5578e-07 | 1.3589e-08 | 3.7277e-07 | 1.9666e-05 | 2.181e-07 | 1.9885e-05
6 | BRIG | 55029 | 55 | WI | 029 | Door | NONPOINT | 1218.7149 | 0.002407 | 136.4003 | 133.8443 | 0.11192 | 0.10982 | 9.1836e-05 | 9.0115e-05 | 0.00026939 | 0.00026435 | 210.8084 | 99.9556 | 1.2779e-06 | 2.6446e-06 | 0.0037368 | 26.7305 | 23.1652 | 0.021933 | 0.019008 | 1.7997e-05 | 1.5597e-05 | 8.196e-05 | 7.1028e-05 | 124.3079 | 46.416 | 6.5933e-07 | 1.5303e-06 | 1307.7485 | 2.06e-07 | 1.2945e-06 | 2.0214e-07 | 2.6262e-06 | 6.2673e-08 | 6.7857e-07 | 5.4313e-08 | 1.4899e-06 | 1.806e-06 | 4.8526e-07 | 2.2913e-06
6 | BRIG | 55029 | 55 | WI | 029 | Door | NONROAD_OTHER | 1218.7149 | 0.002407 | 725.879 | 480.7436 | 0.59561 | 0.39447 | 0.00048872 | 0.00032368 | 0.0014336 | 0.00094948 | 210.8084 | 99.9556 | 6.8006e-06 | 9.4991e-06 | 0.0037368 | 1.766 | 1.3771 | 0.0014491 | 0.00113 | 1.189e-06 | 9.2717e-07 | 5.4149e-06 | 4.2224e-06 | 124.3079 | 46.416 | 4.3561e-08 | 9.0968e-08 | 1307.7485 | 1.0963e-06 | 6.889e-06 | 7.2604e-07 | 9.4327e-06 | 4.1407e-09 | 4.4832e-08 | 3.2287e-09 | 8.8566e-08 | 6.4868e-06 | 2.8847e-08 | 6.5156e-06
6 | BRIG | 55029 | 55 | WI | 029 | Door | NONROAD_MAR | 1218.7149 | 0.002407 | 13.5831 | 13.0134 | 0.011145 | 0.010678 | 9.1452e-06 | 8.7617e-06 | 2.6827e-05 | 2.5702e-05 | 210.8084 | 99.9556 | 1.2726e-07 | 2.5713e-07 | 0.0037368 | 6.3071 | 0.69661 | 0.0051752 | 0.00057159 | 4.2464e-06 | 4.6901e-07 | 1.9339e-05 | 2.1359e-06 | 124.3079 | 46.416 | 1.5557e-07 | 4.6017e-08 | 1307.7485 | 2.0514e-08 | 1.2891e-07 | 1.9654e-08 | 2.5534e-07 | 1.4788e-08 | 1.6011e-07 | 1.6333e-09 | 4.4802e-08 | 1.7559e-07 | 1.4592e-08 | 1.9019e-07
6 | BRIG | 55029 | 55 | WI | 029 | Door | POINT | 1218.7149 | 0.002407 | 0.43092 | 0.51153 | 0.00035359 | 0.00041973 | 2.9013e-07 | 3.444e-07 | 8.5108e-07 | 1.0103e-06 | 210.8084 | 99.9556 | 4.0372e-09 | 1.0107e-08 | 0.0037368 | 0.0025851 | 0.0030688 | 2.1212e-06 | 2.5181e-06 | 1.7405e-09 | 2.0662e-09 | 7.9265e-09 | 9.4094e-09 | 124.3079 | 46.416 | 6.3765e-11 | 2.0272e-10 | 1307.7485 | 6.508e-10 | 4.0897e-09 | 7.7254e-10 | 1.0037e-08 | 6.0611e-12 | 6.5625e-11 | 7.1951e-12 | 1.9737e-10 | 6.9022e-09 | 6.4284e-11 | 6.9665e-09
6 | BRIG | 55029 | 55 | WI | 029 | Door | ONROAD | 1218.7149 | 0.002407 | 673.9076 | 144.4576 | 0.55297 | 0.11853 | 0.00045373 | 9.726e-05 | 0.001331 | 0.00028531 | 210.8084 | 99.9556 | 6.3137e-06 | 2.8543e-06 | 0.0037368 | 3.4486 | 1.3483 | 0.0028297 | 0.0011063 | 2.3218e-06 | 9.0778e-07 | 1.0574e-05 | 4.1341e-06 | 124.3079 | 46.416 | 8.5062e-08 | 8.9066e-08 | 1307.7485 | 1.0178e-06 | 6.3957e-06 | 2.1817e-07 | 2.8344e-06 | 8.0855e-09 | 8.7543e-08 | 3.1612e-09 | 8.6714e-08 | 1.9492e-06 | 2.8244e-08 | 1.9774e-06
6 | BRIG | 55031 | 55 | WI | 031 | Douglas | NONROAD_OTHER | 1617.0145 | 0.0057472 | 245.52 | 146.7582 | 0.15184 | 0.090759 | 9.3899e-05 | 5.6127e-05 | 0.00087262 | 0.0005216 | 210.8084 | 99.9556 | 4.1394e-06 | 5.2184e-06 | 0.0074329 | 0.69901 | 0.44603 | 0.00043228 | 0.00027584 | 2.6733e-07 | 1.7058e-07 | 3.2131e-06 | 2.0503e-06 | 124.3079 | 46.416 | 2.5848e-08 | 4.4172e-08 | 3477.3762 | 2.5094e-07 | 1.5769e-06 | 1.5e-07 | 1.9488e-06 | 9.24e-10 | 1.0004e-08 | 5.896e-10 | 1.6173e-08 | 3.5636e-06 | 1.4007e-08 | 3.5776e-06
6 | BRIG | 55031 | 55 | WI | 031 | Douglas | PT_FIRES_PRESCRIBED | 1617.0145 | 0.0057472 | 17.2634 | 17.2634 | 0.010676 | 0.010676 | 6.6024e-06 | 6.6024e-06 | 6.1357e-05 | 6.1357e-05 | 210.8084 | 99.9556 | 2.9106e-07 | 6.1384e-07 | 0.0074329 | 8.4607 | 8.4607 | 0.0052323 | 0.0052323 | 3.2358e-06 | 3.2358e-06 | 3.8891e-05 | 3.8891e-05 | 124.3079 | 46.416 | 3.1286e-07 | 8.3788e-07 | 3477.3762 | 1.7645e-08 | 1.1088e-07 | 1.7645e-08 | 2.2924e-07 | 1.1184e-08 | 1.2109e-07 | 1.1184e-08 | 3.0679e-07 | 4.1919e-07 | 2.657e-07 | 6.8489e-07
6 | BRIG | 55031 | 55 | WI | 031 | Douglas | NONPOINT | 1617.0145 | 0.0057472 | 223.2253 | 219.3833 | 0.13805 | 0.13567 | 8.5372e-05 | 8.3903e-05 | 0.00079338 | 0.00077973 | 210.8084 | 99.9556 | 3.7635e-06 | 7.8007e-06 | 0.0074329 | 37.8528 | 33.937 | 0.023409 | 0.020987 | 1.4477e-05 | 1.2979e-05 | 0.000174 | 0.000156 | 124.3079 | 46.416 | 1.3997e-06 | 3.3608e-06 | 3477.3762 | 2.2816e-07 | 1.4337e-06 | 2.2423e-07 | 2.9132e-06 | 5.0037e-08 | 5.4176e-07 | 4.486e-08 | 1.2305e-06 | 5.327e-06 | 1.0658e-06 | 6.3928e-06
6 | BRIG | 55031 | 55 | WI | 031 | Douglas | ONROAD | 1617.0145 | 0.0057472 | 1075.5879 | 235.0224 | 0.66517 | 0.14534 | 0.00041136 | 8.9884e-05 | 0.0038228 | 0.00083531 | 210.8084 | 99.9556 | 1.8134e-05 | 8.3568e-06 | 0.0074329 | 5.1902 | 2.0361 | 0.0032098 | 0.0012592 | 1.985e-06 | 7.7869e-07 | 2.3858e-05 | 9.3591e-06 | 124.3079 | 46.416 | 1.9192e-07 | 2.0164e-07 | 3477.3762 | 1.0993e-06 | 6.9083e-06 | 2.4021e-07 | 3.1208e-06 | 6.8608e-09 | 7.4284e-08 | 2.6914e-09 | 7.3828e-08 | 5.7068e-06 | 6.3941e-08 | 5.7707e-06
6 | BRIG | 55031 | 55 | WI | 031 | Douglas | NONROAD_MAR | 1617.0145 | 0.0057472 | 969.696 | 604.8339 | 0.59968 | 0.37404 | 0.00037086 | 0.00023132 | 0.0034465 | 0.0021497 | 210.8084 | 99.9556 | 1.6349e-05 | 2.1506e-05 | 0.0074329 | 44.3637 | 3.3215 | 0.027436 | 0.0020541 | 1.6967e-05 | 1.2703e-06 | 0.00020392 | 1.5268e-05 | 124.3079 | 46.416 | 1.6405e-06 | 3.2893e-07 | 3477.3762 | 9.9111e-07 | 6.2282e-06 | 6.1819e-07 | 8.0315e-06 | 5.8643e-08 | 6.3494e-07 | 4.3906e-09 | 1.2044e-07 | 1.4687e-05 | 1.0431e-07 | 1.4791e-05
6 | BRIG | 55031 | 55 | WI | 031 | Douglas | POINT | 1617.0145 | 0.0057472 | 887.2374 | 850.666 | 0.54869 | 0.52607 | 0.00033932 | 0.00032534 | 0.0031534 | 0.0030234 | 210.8084 | 99.9556 | 1.4959e-05 | 3.0248e-05 | 0.0074329 | 811.0088 | 691.142 | 0.50155 | 0.42742 | 0.00031017 | 0.00026433 | 0.0037279 | 0.0031769 | 124.3079 | 46.416 | 2.9989e-05 | 6.8445e-05 | 3477.3762 | 9.0683e-07 | 5.6986e-06 | 8.6945e-07 | 1.1296e-05 | 1.0721e-06 | 1.1607e-05 | 9.136e-07 | 2.5061e-05 | 2.0656e-05 | 2.1705e-05 | 4.236e-05
6 | BRIG | 55033 | 55 | WI | 033 | Dunn | NONPOINT | 1560.1339 | 0.0038367 | 159.1133 | 153.8986 | 0.10199 | 0.098644 | 6.5371e-05 | 6.3228e-05 | 0.0003913 | 0.00037847 | 210.8084 | 99.9556 | 1.8562e-06 | 3.7864e-06 | 0.0053512 | 30.3668 | 25.5072 | 0.019464 | 0.016349 | 1.2476e-05 | 1.0479e-05 | 0.00010416 | 8.7489e-05 | 124.3079 | 46.416 | 8.3789e-07 | 1.8849e-06 | 2237.4678 | 1.7488e-07 | 1.099e-06 | 1.6915e-07 | 2.1976e-06 | 4.6551e-08 | 5.0402e-07 | 3.9102e-08 | 1.0726e-06 | 2.5857e-06 | 5.9772e-07 | 3.1834e-06
6 | BRIG | 55033 | 55 | WI | 033 | Dunn | NONROAD_MAR | 1560.1339 | 0.0038367 | 77.8918 | 42.034 | 0.049926 | 0.026943 | 3.2001e-05 | 1.7269e-05 | 0.00019155 | 0.00010337 | 210.8084 | 99.9556 | 9.0866e-07 | 1.0342e-06 | 0.0053512 | 0.92977 | 0.18572 | 0.00059595 | 0.00011904 | 3.8199e-07 | 7.6303e-08 | 3.1891e-06 | 6.3702e-07 | 124.3079 | 46.416 | 2.5655e-08 | 1.3724e-08 | 2237.4678 | 8.5612e-08 | 5.3799e-07 | 4.62e-08 | 6.0023e-07 | 1.4253e-09 | 1.5432e-08 | 2.8471e-10 | 7.8097e-09 | 7.0623e-07 | 4.3521e-09 | 7.1058e-07
6 | BRIG | 55033 | 55 | WI | 033 | Dunn | ONROAD | 1560.1339 | 0.0038367 | 2023.5016 | 624.8506 | 1.297 | 0.40051 | 0.00083134 | 0.00025672 | 0.0049763 | 0.0015367 | 210.8084 | 99.9556 | 2.3606e-05 | 1.5373e-05 | 0.0053512 | 6.9719 | 3.2583 | 0.0044688 | 0.0020885 | 2.8643e-06 | 1.3386e-06 | 2.3913e-05 | 1.1176e-05 | 124.3079 | 46.416 | 1.9237e-07 | 2.4077e-07 | 2237.4678 | 2.2241e-06 | 1.3976e-05 | 6.8678e-07 | 8.9227e-06 | 1.0688e-08 | 1.1572e-07 | 4.9948e-09 | 1.3701e-07 | 1.0498e-05 | 7.6352e-08 | 1.0575e-05
6 | BRIG | 55033 | 55 | WI | 033 | Dunn | PT_FIRES_PRESCRIBED | 1560.1339 | 0.0038367 | 6.4764 | 6.4764 | 0.0041512 | 0.0041512 | 2.6608e-06 | 2.6608e-06 | 1.5927e-05 | 1.5927e-05 | 210.8084 | 99.9556 | 7.5552e-08 | 1.5934e-07 | 0.0053512 | 3.0355 | 3.0355 | 0.0019457 | 0.0019457 | 1.2471e-06 | 1.2471e-06 | 1.0412e-05 | 1.0412e-05 | 124.3079 | 46.416 | 8.3757e-08 | 2.2431e-07 | 2237.4678 | 7.1183e-09 | 4.4732e-08 | 7.1183e-09 | 9.2481e-08 | 4.6533e-09 | 5.0383e-08 | 4.6533e-09 | 1.2764e-07 | 1.0881e-07 | 7.1132e-08 | 1.7994e-07
6 | BRIG | 55033 | 55 | WI | 033 | Dunn | POINT | 1560.1339 | 0.0038367 | 1349.5383 | 1356.8679 | 0.86501 | 0.86971 | 0.00055445 | 0.00055746 | 0.0033188 | 0.0033369 | 210.8084 | 99.9556 | 1.5743e-05 | 3.3383e-05 | 0.0053512 | 96.596 | 85.9362 | 0.061915 | 0.055083 | 3.9686e-05 | 3.5306e-05 | 0.00033132 | 0.00029476 | 124.3079 | 46.416 | 2.6653e-06 | 6.3504e-06 | 2237.4678 | 1.4833e-06 | 9.3211e-06 | 1.4914e-06 | 1.9376e-05 | 1.4808e-07 | 1.6033e-06 | 1.3174e-07 | 3.6136e-06 | 2.2797e-05 | 2.0138e-06 | 2.4811e-05
6 | BRIG | 55033 | 55 | WI | 033 | Dunn | NONROAD_OTHER | 1560.1339 | 0.0038367 | 435.2006 | 180.4377 | 0.27895 | 0.11566 | 0.0001788 | 7.4132e-05 | 0.0010703 | 0.00044374 | 210.8084 | 99.9556 | 5.0769e-06 | 4.4394e-06 | 0.0053512 | 1.1178 | 0.66386 | 0.0007165 | 0.00042551 | 4.5925e-07 | 2.7274e-07 | 3.8341e-06 | 2.277e-06 | 124.3079 | 46.416 | 3.0844e-08 | 4.9057e-08 | 2237.4678 | 4.7834e-07 | 3.0059e-06 | 1.9832e-07 | 2.5766e-06 | 1.7136e-09 | 1.8553e-08 | 1.0177e-09 | 2.7915e-08 | 3.0316e-06 | 1.5556e-08 | 3.0471e-06
6 | BRIG | 55035 | 55 | WI | 035 | Eau Claire | POINT | 1506.8535 | 0.0033865 | 127.2476 | 129.82 | 0.084446 | 0.086153 | 5.6041e-05 | 5.7174e-05 | 0.00028598 | 0.00029176 | 210.8084 | 99.9556 | 1.3566e-06 | 2.9189e-06 | 0.0044193 | 87.6308 | 49.3622 | 0.058155 | 0.032758 | 3.8594e-05 | 2.174e-05 | 0.000257 | 0.00014477 | 124.3079 | 46.416 | 2.0675e-06 | 3.119e-06 | 1671.1052 | 1.7113e-07 | 1.0754e-06 | 1.7459e-07 | 2.2683e-06 | 1.5379e-07 | 1.6651e-06 | 8.6631e-08 | 2.3763e-06 | 1.9933e-06 | 9.8905e-07 | 2.9823e-06
6 | BRIG | 55035 | 55 | WI | 035 | Eau Claire | NONPOINT | 1506.8535 | 0.0033865 | 391.2861 | 378.0372 | 0.25967 | 0.25088 | 0.00017233 | 0.00016649 | 0.00087938 | 0.0008496 | 210.8084 | 99.9556 | 4.1715e-06 | 8.4998e-06 | 0.0044193 | 79.9659 | 71.8617 | 0.053068 | 0.04769 | 3.5218e-05 | 3.1649e-05 | 0.00023452 | 0.00021076 | 124.3079 | 46.416 | 1.8866e-06 | 4.5406e-06 | 1671.1052 | 5.2623e-07 | 3.3068e-06 | 5.0841e-07 | 6.6052e-06 | 1.4034e-07 | 1.5195e-06 | 1.2612e-07 | 3.4595e-06 | 5.8044e-06 | 1.4399e-06 | 7.2443e-06
6 | BRIG | 55035 | 55 | WI | 035 | Eau Claire | NONROAD_MAR | 1506.8535 | 0.0033865 | 58.0761 | 31.1432 | 0.038541 | 0.020668 | 2.5577e-05 | 1.3716e-05 | 0.00013052 | 6.9991e-05 | 210.8084 | 99.9556 | 6.1914e-07 | 7.0023e-07 | 0.0044193 | 0.63626 | 0.054564 | 0.00042224 | 3.621e-05 | 2.8021e-07 | 2.4031e-08 | 1.866e-06 | 1.6002e-07 | 124.3079 | 46.416 | 1.5011e-08 | 3.4476e-09 | 1671.1052 | 7.8104e-08 | 4.9081e-07 | 4.1883e-08 | 5.4415e-07 | 1.1166e-09 | 1.209e-08 | 9.576e-11 | 2.6268e-09 | 4.7818e-07 | 1.0933e-09 | 4.7927e-07
6 | BRIG | 55035 | 55 | WI | 035 | Eau Claire | ONROAD | 1506.8535 | 0.0033865 | 2578.5692 | 720.1873 | 1.7112 | 0.47794 | 0.0011356 | 0.00031718 | 0.0057951 | 0.0016186 | 210.8084 | 99.9556 | 2.749e-05 | 1.6193e-05 | 0.0044193 | 11.012 | 4.767 | 0.0073079 | 0.0031635 | 4.8498e-06 | 2.0994e-06 | 3.2296e-05 | 1.3981e-05 | 124.3079 | 46.416 | 2.5981e-07 | 3.012e-07 | 1671.1052 | 3.4678e-06 | 2.1792e-05 | 9.6855e-07 | 1.2583e-05 | 1.9326e-08 | 2.0925e-07 | 8.3661e-09 | 2.2949e-07 | 1.1058e-05 | 9.5514e-08 | 1.1153e-05
6 | BRIG | 55035 | 55 | WI | 035 | Eau Claire | PT_FIRES_PRESCRIBED | 1506.8535 | 0.0033865 | 1.9468 | 1.9468 | 0.001292 | 0.001292 | 8.574e-07 | 8.574e-07 | 4.3753e-06 | 4.3753e-06 | 210.8084 | 99.9556 | 2.0755e-08 | 4.3772e-08 | 0.0044193 | 1.0816 | 1.0816 | 0.00071781 | 0.00071781 | 4.7636e-07 | 4.7636e-07 | 3.1722e-06 | 3.1722e-06 | 124.3079 | 46.416 | 2.5519e-08 | 6.8343e-08 | 1671.1052 | 2.6182e-09 | 1.6453e-08 | 2.6182e-09 | 3.4016e-08 | 1.8983e-09 | 2.0553e-08 | 1.8983e-09 | 5.2071e-08 | 2.9892e-08 | 2.1672e-08 | 5.1564e-08
6 | BRIG | 55035 | 55 | WI | 035 | Eau Claire | NONROAD_OTHER | 1506.8535 | 0.0033865 | 494.3834 | 196.7456 | 0.32809 | 0.13057 | 0.00021773 | 8.6649e-05 | 0.0011111 | 0.00044217 | 210.8084 | 99.9556 | 5.2706e-06 | 4.4236e-06 | 0.0044193 | 1.3635 | 0.7854 | 0.00090489 | 0.00052122 | 6.0052e-07 | 3.459e-07 | 3.999e-06 | 2.3034e-06 | 124.3079 | 46.416 | 3.217e-08 | 4.9626e-08 | 1671.1052 | 6.6488e-07 | 4.1781e-06 | 2.646e-07 | 3.4376e-06 | 2.393e-09 | 2.591e-08 | 1.3784e-09 | 3.781e-08 | 3.0209e-06 | 1.5737e-08 | 3.0366e-06
6 | BRIG | 55037 | 55 | WI | 037 | Florence | ONROAD | 1342.8242 | 0.0016688 | 168.3585 | 35.2282 | 0.12538 | 0.026234 | 9.3368e-05 | 1.9537e-05 | 0.00020922 | 4.3779e-05 | 210.8084 | 99.9556 | 9.9248e-07 | 4.3798e-07 | 0.0026366 | 0.75626 | 0.31497 | 0.00056319 | 0.00023456 | 4.1941e-07 | 1.7468e-07 | 1.4849e-06 | 6.1845e-07 | 124.3079 | 46.416 | 1.1945e-08 | 1.3324e-08 | 1288.4998 | 1.6238e-07 | 1.0204e-06 | 3.3977e-08 | 4.4142e-07 | 1.1524e-09 | 1.2478e-08 | 4.7998e-10 | 1.3166e-08 | 2.9909e-07 | 4.2252e-09 | 3.0332e-07
6 | BRIG | 55037 | 55 | WI | 037 | Florence | PT_FIRES_PRESCRIBED | 1342.8242 | 0.0016688 | 26.8811 | 26.8811 | 0.020018 | 0.020018 | 1.4908e-05 | 1.4908e-05 | 3.3406e-05 | 3.3406e-05 | 210.8084 | 99.9556 | 1.5847e-07 | 3.3421e-07 | 0.0026366 | 15.1645 | 15.1645 | 0.011293 | 0.011293 | 8.4099e-06 | 8.4099e-06 | 2.9775e-05 | 2.9775e-05 | 124.3079 | 46.416 | 2.3953e-07 | 6.4149e-07 | 1288.4998 | 2.5926e-08 | 1.6292e-07 | 2.5926e-08 | 3.3683e-07 | 2.3109e-08 | 2.502e-07 | 2.3109e-08 | 6.3388e-07 | 2.2823e-07 | 2.0342e-07 | 4.3165e-07
6 | BRIG | 55037 | 55 | WI | 037 | Florence | NONPOINT | 1342.8242 | 0.0016688 | 22.9967 | 22.4989 | 0.017126 | 0.016755 | 1.2753e-05 | 1.2477e-05 | 2.8579e-05 | 2.796e-05 | 210.8084 | 99.9556 | 1.3557e-07 | 2.7972e-07 | 0.0026366 | 8.5803 | 8.0696 | 0.0063897 | 0.0060094 | 4.7584e-06 | 4.4752e-06 | 1.6847e-05 | 1.5845e-05 | 124.3079 | 46.416 | 1.3553e-07 | 3.4136e-07 | 1288.4998 | 2.218e-08 | 1.3938e-07 | 2.17e-08 | 2.8192e-07 | 1.3075e-08 | 1.4157e-07 | 1.2297e-08 | 3.3731e-07 | 1.9102e-07 | 1.0825e-07 | 2.9927e-07
6 | BRIG | 55037 | 55 | WI | 037 | Florence | NONROAD_OTHER | 1342.8242 | 0.0016688 | 92.834 | 169.847 | 0.069133 | 0.12648 | 5.1484e-05 | 9.4193e-05 | 0.00011537 | 0.00021107 | 210.8084 | 99.9556 | 5.4726e-07 | 2.1117e-06 | 0.0026366 | 0.89603 | 0.35746 | 0.00066727 | 0.0002662 | 4.9692e-07 | 1.9824e-07 | 1.7594e-06 | 7.0187e-07 | 124.3079 | 46.416 | 1.4153e-08 | 1.5121e-08 | 1288.4998 | 8.9536e-08 | 5.6265e-07 | 1.6381e-07 | 2.1283e-06 | 1.3654e-09 | 1.4784e-08 | 5.4472e-10 | 1.4942e-08 | 1.442e-06 | 4.7952e-09 | 1.4468e-06
6 | BRIG | 55037 | 55 | WI | 037 | Florence | POINT | 1342.8242 | 0.0016688 | 0.22618 | 0.22301 | 0.00016843 | 0.00016608 | 1.2543e-07 | 1.2368e-07 | 2.8108e-07 | 2.7714e-07 | 210.8084 | 99.9556 | 1.3333e-09 | 2.7726e-09 | 0.0026366 | 0.0013571 | 0.0013381 | 1.0106e-06 | 9.9646e-07 | 7.526e-10 | 7.4206e-10 | 2.6646e-09 | 2.6273e-09 | 124.3079 | 46.416 | 2.1435e-11 | 5.6603e-11 | 1288.4998 | 2.1814e-10 | 1.3708e-09 | 2.1509e-10 | 2.7944e-09 | 2.068e-12 | 2.239e-11 | 2.039e-12 | 5.5932e-11 | 1.8934e-09 | 1.7949e-11 | 1.9114e-09
6 | BRIG | 55039 | 55 | WI | 039 | Fond du Lac | NONPOINT | 1261.4055 | 0.0083987 | 391.0726 | 381.2188 | 0.31003 | 0.30222 | 0.00024578 | 0.00023959 | 0.0026038 | 0.0025382 | 210.8084 | 99.9556 | 1.2352e-05 | 2.5394e-05 | 0.0085703 | 55.8119 | 46.508 | 0.044246 | 0.03687 | 3.5077e-05 | 2.9229e-05 | 0.0003792 | 0.00031599 | 124.3079 | 46.416 | 3.0505e-06 | 6.8077e-06 | 1983.3776 | 1.3128e-06 | 8.2499e-06 | 1.2797e-06 | 1.6626e-05 | 1.9119e-07 | 2.07e-06 | 1.5932e-07 | 4.3702e-06 | 1.7341e-05 | 2.1588e-06 | 1.95e-05
6 | BRIG | 55039 | 55 | WI | 039 | Fond du Lac | ONROAD | 1261.4055 | 0.0083987 | 2415.4267 | 571.1244 | 1.9149 | 0.45277 | 0.001518 | 0.00035894 | 0.016082 | 0.0038026 | 210.8084 | 99.9556 | 7.6289e-05 | 3.8043e-05 | 0.0085703 | 11.2199 | 4.499 | 0.0088947 | 0.0035666 | 7.0514e-06 | 2.8275e-06 | 7.6231e-05 | 3.0567e-05 | 124.3079 | 46.416 | 6.1324e-07 | 6.5854e-07 | 1983.3776 | 8.1086e-06 | 5.0955e-05 | 1.9173e-06 | 2.4909e-05 | 3.8435e-08 | 4.1614e-07 | 1.5412e-08 | 4.2275e-07 | 2.5979e-05 | 2.0883e-07 | 2.6188e-05
6 | BRIG | 55039 | 55 | WI | 039 | Fond du Lac | POINT | 1261.4055 | 0.0083987 | 385.208 | 392.6402 | 0.30538 | 0.31127 | 0.0002421 | 0.00024677 | 0.0025648 | 0.0026143 | 210.8084 | 99.9556 | 1.2166e-05 | 2.6154e-05 | 0.0085703 | 86.066 | 85.9083 | 0.06823 | 0.068105 | 5.4091e-05 | 5.3992e-05 | 0.00058475 | 0.00058368 | 124.3079 | 46.416 | 4.7041e-06 | 1.2575e-05 | 1983.3776 | 1.2931e-06 | 8.1262e-06 | 1.3181e-06 | 1.7125e-05 | 2.9483e-07 | 3.1921e-06 | 2.9429e-07 | 8.0725e-06 | 1.786e-05 | 3.9877e-06 | 2.1848e-05
6 | BRIG | 55039 | 55 | WI | 039 | Fond du Lac | NONROAD_MAR | 1261.4055 | 0.0083987 | 450.2006 | 326.1561 | 0.3569 | 0.25857 | 0.00028294 | 0.00020498 | 0.0029975 | 0.0021716 | 210.8084 | 99.9556 | 1.4219e-05 | 2.1726e-05 | 0.0085703 | 4.2827 | 2.2209 | 0.0033952 | 0.0017607 | 2.6916e-06 | 1.3958e-06 | 2.9098e-05 | 1.509e-05 | 124.3079 | 46.416 | 2.3408e-07 | 3.2509e-07 | 1983.3776 | 1.5113e-06 | 9.4972e-06 | 1.0949e-06 | 1.4225e-05 | 1.4671e-08 | 1.5884e-07 | 7.608e-09 | 2.0869e-07 | 1.4836e-05 | 1.0309e-07 | 1.4939e-05
6 | BRIG | 55039 | 55 | WI | 039 | Fond du Lac | PT_FIRES_PRESCRIBED | 1261.4055 | 0.0083987 | 3.5575 | 3.5575 | 0.0028203 | 0.0028203 | 2.2358e-06 | 2.2358e-06 | 2.3687e-05 | 2.3687e-05 | 210.8084 | 99.9556 | 1.1236e-07 | 2.3697e-07 | 0.0085703 | 1.6585 | 1.6585 | 0.0013148 | 0.0013148 | 1.0423e-06 | 1.0423e-06 | 1.1268e-05 | 1.1268e-05 | 124.3079 | 46.416 | 9.0649e-08 | 2.4277e-07 | 1983.3776 | 1.1943e-08 | 7.5048e-08 | 1.1943e-08 | 1.5516e-07 | 5.6814e-09 | 6.1513e-08 | 5.6814e-09 | 1.5584e-07 | 1.6183e-07 | 7.6985e-08 | 2.3881e-07
6 | BRIG | 55039 | 55 | WI | 039 | Fond du Lac | NONROAD_OTHER | 1261.4055 | 0.0083987 | 824.7217 | 337.6774 | 0.65381 | 0.2677 | 0.00051832 | 0.00021222 | 0.0054911 | 0.0022483 | 210.8084 | 99.9556 | 2.6048e-05 | 2.2493e-05 | 0.0085703 | 2.0862 | 1.2608 | 0.0016539 | 0.00099955 | 1.3111e-06 | 7.9241e-07 | 1.4174e-05 | 8.5664e-06 | 124.3079 | 46.416 | 1.1403e-07 | 1.8456e-07 | 1983.3776 | 2.7686e-06 | 1.7398e-05 | 1.1336e-06 | 1.4727e-05 | 7.1465e-09 | 7.7377e-08 | 4.3191e-09 | 1.1848e-07 | 1.536e-05 | 5.8525e-08 | 1.5419e-05
6 | BRIG | 55041 | 55 | WI | 041 | Forest | NONROAD_MAR | 1359.9488 | 0.0035559 | 5.892 | 3.2472 | 0.0043326 | 0.0023877 | 3.1858e-06 | 1.7558e-06 | 1.5406e-05 | 8.4906e-06 | 210.8084 | 99.9556 | 7.3082e-08 | 8.4944e-08 | 0.0079006 | 0.095236 | 0.043251 | 7.0029e-05 | 3.1803e-05 | 5.1494e-08 | 2.3386e-08 | 5.5327e-07 | 2.5127e-07 | 124.3079 | 46.416 | 4.4508e-09 | 5.4134e-09 | 2710.2948 | 5.6843e-09 | 3.5721e-08 | 3.1327e-09 | 4.07e-08 | 2.0414e-10 | 2.2102e-09 | 9.2708e-11 | 2.543e-09 | 5.8007e-08 | 1.7166e-09 | 5.9724e-08
6 | BRIG | 55041 | 55 | WI | 041 | Forest | POINT | 1359.9488 | 0.0035559 | 7.611 | 9.9704 | 0.0055965 | 0.0073315 | 4.1153e-06 | 5.391e-06 | 1.9901e-05 | 2.607e-05 | 210.8084 | 99.9556 | 9.4403e-08 | 2.6082e-07 | 0.0079006 | 0.38055 | 0.49852 | 0.00027983 | 0.00036657 | 2.0576e-07 | 2.6955e-07 | 2.2108e-06 | 2.8961e-06 | 124.3079 | 46.416 | 1.7785e-08 | 6.2395e-08 | 2710.2948 | 7.3427e-09 | 4.6142e-08 | 9.6189e-09 | 1.2497e-07 | 8.157e-10 | 8.8318e-09 | 1.0686e-09 | 2.9312e-08 | 1.7811e-07 | 1.9786e-08 | 1.979e-07
6 | BRIG | 55041 | 55 | WI | 041 | Forest | NONPOINT | 1359.9488 | 0.0035559 | 52.7711 | 51.8341 | 0.038804 | 0.038115 | 2.8533e-05 | 2.8027e-05 | 0.00013798 | 0.00013553 | 210.8084 | 99.9556 | 6.5454e-07 | 1.3559e-06 | 0.0079006 | 15.7098 | 14.5286 | 0.011552 | 0.010683 | 8.4942e-06 | 7.8556e-06 | 9.1266e-05 | 8.4404e-05 | 124.3079 | 46.416 | 7.3419e-07 | 1.8184e-06 | 2710.2948 | 5.0911e-08 | 3.1993e-07 | 5.0007e-08 | 6.4969e-07 | 3.3674e-08 | 3.6459e-07 | 3.1142e-08 | 8.5424e-07 | 9.2595e-07 | 5.7664e-07 | 1.5026e-06
6 | BRIG | 55041 | 55 | WI | 041 | Forest | PT_FIRES_PRESCRIBED | 1359.9488 | 0.0035559 | 5.3459 | 5.3459 | 0.0039309 | 0.0039309 | 2.8905e-06 | 2.8905e-06 | 1.3978e-05 | 1.3978e-05 | 210.8084 | 99.9556 | 6.6307e-08 | 1.3984e-07 | 0.0079006 | 3.0475 | 3.0475 | 0.0022409 | 0.0022409 | 1.6478e-06 | 1.6478e-06 | 1.7704e-05 | 1.7704e-05 | 124.3079 | 46.416 | 1.4242e-07 | 3.8142e-07 | 2710.2948 | 5.1574e-09 | 3.241e-08 | 5.1574e-09 | 6.7005e-08 | 6.5322e-09 | 7.0725e-08 | 6.5322e-09 | 1.7918e-07 | 9.5498e-08 | 1.2095e-07 | 2.1645e-07
6 | BRIG | 55041 | 55 | WI | 041 | Forest | ONROAD | 1359.9488 | 0.0035559 | 320.6194 | 66.5744 | 0.23576 | 0.048954 | 0.00017336 | 3.5997e-05 | 0.00083834 | 0.00017408 | 210.8084 | 99.9556 | 3.9768e-06 | 1.7415e-06 | 0.0079006 | 1.4617 | 0.59556 | 0.0010748 | 0.00043792 | 7.9036e-07 | 3.2202e-07 | 8.4919e-06 | 3.4599e-06 | 124.3079 | 46.416 | 6.8314e-08 | 7.454e-08 | 2710.2948 | 3.0932e-07 | 1.9438e-06 | 6.4228e-08 | 8.3444e-07 | 3.1332e-09 | 3.3924e-08 | 1.2766e-09 | 3.5017e-08 | 1.1893e-06 | 2.3638e-08 | 1.2129e-06
6 | BRIG | 55041 | 55 | WI | 041 | Forest | NONROAD_OTHER | 1359.9488 | 0.0035559 | 125.7015 | 140.0135 | 0.092431 | 0.10295 | 6.7967e-05 | 7.5705e-05 | 0.00032868 | 0.0003661 | 210.8084 | 99.9556 | 1.5591e-06 | 3.6626e-06 | 0.0079006 | 0.7083 | 0.30202 | 0.00052083 | 0.00022208 | 3.8298e-07 | 1.633e-07 | 4.1149e-06 | 1.7546e-06 | 124.3079 | 46.416 | 3.3102e-08 | 3.7801e-08 | 2710.2948 | 1.2127e-07 | 7.6207e-07 | 1.3508e-07 | 1.7549e-06 | 1.5182e-09 | 1.6438e-08 | 6.4738e-10 | 1.7758e-08 | 2.5012e-06 | 1.1987e-08 | 2.5132e-06
6 | BRIG | 55043 | 55 | WI | 043 | Grant | PT_FIRES_PRESCRIBED | 1413.1486 | 0.0074446 | 9.9405 | 9.9405 | 0.0070343 | 0.0070343 | 4.9777e-06 | 4.9777e-06 | 5.2367e-05 | 5.2367e-05 | 210.8084 | 99.9556 | 2.4841e-07 | 5.2391e-07 | 0.014314 | 5.006 | 5.006 | 0.0035424 | 0.0035424 | 2.5068e-06 | 2.5068e-06 | 5.0707e-05 | 5.0707e-05 | 124.3079 | 46.416 | 4.0792e-07 | 1.0925e-06 | 3064.6628 | 1.7087e-08 | 1.0738e-07 | 1.7087e-08 | 2.22e-07 | 1.6546e-08 | 1.7914e-07 | 1.6546e-08 | 4.5386e-07 | 3.5777e-07 | 3.4643e-07 | 7.042e-07
6 | BRIG | 55043 | 55 | WI | 043 | Grant | NONROAD_MAR | 1413.1486 | 0.0074446 | 981.1258 | 529.3887 | 0.69428 | 0.37462 | 0.0004913 | 0.00026509 | 0.0051687 | 0.0027889 | 210.8084 | 99.9556 | 2.4518e-05 | 2.7901e-05 | 0.014314 | 16.1693 | 1.1647 | 0.011442 | 0.00082418 | 8.0968e-06 | 5.8322e-07 | 0.00016378 | 1.1798e-05 | 124.3079 | 46.416 | 1.3176e-06 | 2.5417e-07 | 3064.6628 | 1.6865e-06 | 1.0598e-05 | 9.1001e-07 | 1.1823e-05 | 5.3443e-08 | 5.7864e-07 | 3.8495e-09 | 1.056e-07 | 1.9053e-05 | 8.06e-08 | 1.9134e-05
6 | BRIG | 55043 | 55 | WI | 043 | Grant | NONPOINT | 1413.1486 | 0.0074446 | 177.9423 | 171.3576 | 0.12592 | 0.12126 | 8.9105e-05 | 8.5808e-05 | 0.00093742 | 0.00090273 | 210.8084 | 99.9556 | 4.4468e-06 | 9.0313e-06 | 0.014314 | 49.4238 | 43.8824 | 0.034974 | 0.031053 | 2.4749e-05 | 2.1974e-05 | 0.00050063 | 0.0004445 | 124.3079 | 46.416 | 4.0273e-06 | 9.5765e-06 | 3064.6628 | 3.0588e-07 | 1.9222e-06 | 2.9456e-07 | 3.8269e-06 | 1.6336e-07 | 1.7687e-06 | 1.4504e-07 | 3.9786e-06 | 6.1674e-06 | 3.0368e-06 | 9.2042e-06
6 | BRIG | 55043 | 55 | WI | 043 | Grant | ONROAD | 1413.1486 | 0.0074446 | 1217.2168 | 258.6026 | 0.86135 | 0.183 | 0.00060953 | 0.0001295 | 0.0064124 | 0.0013623 | 210.8084 | 99.9556 | 3.0418e-05 | 1.3629e-05 | 0.014314 | 5.5605 | 2.2688 | 0.0039348 | 0.0016055 | 2.7844e-06 | 1.1361e-06 | 5.6324e-05 | 2.2982e-05 | 124.3079 | 46.416 | 4.531e-07 | 4.9513e-07 | 3064.6628 | 2.0924e-06 | 1.3149e-05 | 4.4453e-07 | 5.7753e-06 | 1.8379e-08 | 1.9899e-07 | 7.499e-09 | 2.057e-07 | 9.3074e-06 | 1.5701e-07 | 9.4644e-06
6 | BRIG | 55043 | 55 | WI | 043 | Grant | NONROAD_OTHER | 1413.1486 | 0.0074446 | 607.0965 | 248.0021 | 0.42961 | 0.1755 | 0.00030401 | 0.00012419 | 0.0031982 | 0.0013065 | 210.8084 | 99.9556 | 1.5171e-05 | 1.3071e-05 | 0.014314 | 1.4826 | 0.90517 | 0.0010491 | 0.00064054 | 7.4241e-07 | 4.5327e-07 | 1.5018e-05 | 9.1688e-06 | 124.3079 | 46.416 | 1.2081e-07 | 1.9754e-07 | 3064.6628 | 1.0436e-06 | 6.558e-06 | 4.2631e-07 | 5.5386e-06 | 4.9003e-09 | 5.3056e-08 | 2.9918e-09 | 8.2067e-08 | 8.9259e-06 | 6.2641e-08 | 8.9885e-06
6 | BRIG | 55043 | 55 | WI | 043 | Grant | POINT | 1413.1486 | 0.0074446 | 3693.7716 | 569.639 | 2.6139 | 0.4031 | 0.0018497 | 0.00028525 | 0.019459 | 0.0030009 | 210.8084 | 99.9556 | 9.2307e-05 | 3.0022e-05 | 0.014314 | 11803.7681 | 373.1905 | 8.3528 | 0.26408 | 0.0059108 | 0.00018688 | 0.11956 | 0.0037802 | 124.3079 | 46.416 | 0.00096184 | 8.1441e-05 | 3064.6628 | 6.3495e-06 | 3.9901e-05 | 9.792e-07 | 1.2722e-05 | 3.9014e-05 | 0.00042241 | 1.2335e-06 | 3.3835e-05 | 2.0502e-05 | 2.5826e-05 | 4.6328e-05
6 | BRIG | 55045 | 55 | WI | 045 | Green | NONROAD_MAR | 1320.5304 | 0.0038281 | 18.3136 | 19.2896 | 0.013868 | 0.014607 | 1.0502e-05 | 1.1062e-05 | 5.309e-05 | 5.5919e-05 | 210.8084 | 99.9556 | 2.5184e-07 | 5.5944e-07 | 0.0057316 | 0.323 | 0.20886 | 0.0002446 | 0.00015817 | 1.8523e-07 | 1.1977e-07 | 1.402e-06 | 9.0655e-07 | 124.3079 | 46.416 | 1.1278e-08 | 1.9531e-08 | 1513.9902 | 3.5066e-08 | 2.2036e-07 | 3.6935e-08 | 4.7986e-07 | 9.2601e-10 | 1.0026e-08 | 5.9878e-10 | 1.6425e-08 | 3.8204e-07 | 6.1935e-09 | 3.8823e-07
6 | BRIG | 55045 | 55 | WI | 045 | Green | PT_FIRES_PRESCRIBED | 1320.5304 | 0.0038281 | 4.8688 | 4.8688 | 0.003687 | 0.003687 | 2.7921e-06 | 2.7921e-06 | 1.4114e-05 | 1.4114e-05 | 210.8084 | 99.9556 | 6.6954e-08 | 1.4121e-07 | 0.0057316 | 2.2 | 2.2 | 0.001666 | 0.001666 | 1.2616e-06 | 1.2616e-06 | 9.549e-06 | 9.549e-06 | 124.3079 | 46.416 | 7.6817e-08 | 2.0573e-07 | 1513.9902 | 9.3226e-09 | 5.8584e-08 | 9.3226e-09 | 1.2112e-07 | 6.3072e-09 | 6.8289e-08 | 6.3072e-09 | 1.7301e-07 | 9.6428e-08 | 6.5238e-08 | 1.6167e-07
6 | BRIG | 55045 | 55 | WI | 045 | Green | ONROAD | 1320.5304 | 0.0038281 | 669.6554 | 141.7285 | 0.50711 | 0.10733 | 0.00038402 | 8.1276e-05 | 0.0019413 | 0.00041086 | 210.8084 | 99.9556 | 9.2088e-06 | 4.1104e-06 | 0.0057316 | 3.1818 | 1.2976 | 0.0024095 | 0.00098262 | 1.8247e-06 | 7.4411e-07 | 1.381e-05 | 5.632e-06 | 124.3079 | 46.416 | 1.111e-07 | 1.2134e-07 | 1513.9902 | 1.2822e-06 | 8.0576e-06 | 2.7138e-07 | 3.5257e-06 | 9.1219e-09 | 9.8764e-08 | 3.72e-09 | 1.0204e-07 | 2.807e-06 | 3.8478e-08 | 2.8454e-06
6 | BRIG | 55045 | 55 | WI | 045 | Green | NONROAD_OTHER | 1320.5304 | 0.0038281 | 419.3381 | 169.405 | 0.31755 | 0.12829 | 0.00024047 | 9.7147e-05 | 0.0012156 | 0.00049109 | 210.8084 | 99.9556 | 5.7665e-06 | 4.9131e-06 | 0.0057316 | 1.0619 | 0.63626 | 0.00080412 | 0.00048182 | 6.0894e-07 | 3.6487e-07 | 4.6089e-06 | 2.7617e-06 | 124.3079 | 46.416 | 3.7077e-08 | 5.9498e-08 | 1513.9902 | 8.0293e-07 | 5.0457e-06 | 3.2437e-07 | 4.2142e-06 | 3.0442e-09 | 3.2961e-08 | 1.8241e-09 | 5.0036e-08 | 3.3551e-06 | 1.8867e-08 | 3.374e-06
6 | BRIG | 55045 | 55 | WI | 045 | Green | NONPOINT | 1320.5304 | 0.0038281 | 148.2697 | 144.6063 | 0.11228 | 0.10951 | 8.5027e-05 | 8.2926e-05 | 0.00042982 | 0.0004192 | 210.8084 | 99.9556 | 2.0389e-06 | 4.1939e-06 | 0.0057316 | 34.4727 | 30.0077 | 0.026105 | 0.022724 | 1.9769e-05 | 1.7208e-05 | 0.00014963 | 0.00013025 | 124.3079 | 46.416 | 1.2037e-06 | 2.8061e-06 | 1513.9902 | 2.839e-07 | 1.7841e-06 | 2.7689e-07 | 3.5973e-06 | 9.8829e-08 | 1.07e-06 | 8.6028e-08 | 2.3598e-06 | 2.864e-06 | 8.8983e-07 | 3.7538e-06
6 | BRIG | 55045 | 55 | WI | 045 | Green | POINT | 1320.5304 | 0.0038281 | 72.1691 | 77.2108 | 0.054652 | 0.05847 | 4.1386e-05 | 4.4277e-05 | 0.00020921 | 0.00022383 | 210.8084 | 99.9556 | 9.9243e-07 | 2.2393e-06 | 0.0057316 | 19.2244 | 19.251 | 0.014558 | 0.014578 | 1.1024e-05 | 1.104e-05 | 8.3442e-05 | 8.3557e-05 | 124.3079 | 46.416 | 6.7125e-07 | 1.8002e-06 | 1513.9902 | 1.3819e-07 | 8.6837e-07 | 1.4784e-07 | 1.9207e-06 | 5.5114e-08 | 5.9673e-07 | 5.519e-08 | 1.5139e-06 | 1.5292e-06 | 5.7086e-07 | 2.1e-06
6 | BRIG | 55047 | 55 | WI | 047 | Green Lake | POINT | 1305.7836 | 0.0034004 | 48.6314 | 56.4803 | 0.037243 | 0.043254 | 2.8522e-05 | 3.3125e-05 | 0.00012664 | 0.00014708 | 210.8084 | 99.9556 | 6.0075e-07 | 1.4715e-06 | 0.0040089 | 14.4589 | 16.4537 | 0.011073 | 0.012601 | 8.4799e-06 | 9.6498e-06 | 4.4391e-05 | 5.0515e-05 | 124.3079 | 46.416 | 3.571e-07 | 1.0883e-06 | 985.2092 | 1.2854e-07 | 8.0778e-07 | 1.4929e-07 | 1.9396e-06 | 4.5057e-08 | 4.8784e-07 | 5.1273e-08 | 1.4065e-06 | 1.0049e-06 | 3.4511e-07 | 1.35e-06
6 | BRIG | 55047 | 55 | WI | 047 | Green Lake | NONROAD_OTHER | 1305.7836 | 0.0034004 | 260.4248 | 161.0724 | 0.19944 | 0.12335 | 0.00015274 | 9.4467e-05 | 0.00067818 | 0.00041946 | 210.8084 | 99.9556 | 3.2171e-06 | 4.1964e-06 | 0.0040089 | 0.81089 | 0.44695 | 0.000621 | 0.00034229 | 4.7557e-07 | 2.6213e-07 | 2.4895e-06 | 1.3722e-06 | 124.3079 | 46.416 | 2.0027e-08 | 2.9563e-08 | 985.2092 | 6.8836e-07 | 4.3257e-06 | 4.2575e-07 | 5.5314e-06 | 2.5269e-09 | 2.7359e-08 | 1.3928e-09 | 3.8205e-08 | 2.8657e-06 | 9.3748e-09 | 2.8751e-06
6 | BRIG | 55047 | 55 | WI | 047 | Green Lake | ONROAD | 1305.7836 | 0.0034004 | 424.6711 | 87.3989 | 0.32522 | 0.066932 | 0.00024906 | 5.1258e-05 | 0.0011059 | 0.0002276 | 210.8084 | 99.9556 | 5.246e-06 | 2.277e-06 | 0.0040089 | 2.0485 | 0.81083 | 0.0015688 | 0.00062095 | 1.2014e-06 | 4.7554e-07 | 6.2892e-06 | 2.4894e-06 | 124.3079 | 46.416 | 5.0594e-08 | 5.3631e-08 | 985.2092 | 1.1225e-06 | 7.0539e-06 | 2.3102e-07 | 3.0014e-06 | 6.3836e-09 | 6.9116e-08 | 2.5267e-09 | 6.931e-08 | 1.5549e-06 | 1.7007e-08 | 1.5719e-06
6 | BRIG | 55047 | 55 | WI | 047 | Green Lake | NONROAD_MAR | 1305.7836 | 0.0034004 | 10.8292 | 7.9895 | 0.0082932 | 0.0061186 | 6.3511e-06 | 4.6858e-06 | 2.8201e-05 | 2.0806e-05 | 210.8084 | 99.9556 | 1.3377e-07 | 2.0815e-07 | 0.0040089 | 0.099974 | 0.0053802 | 7.6563e-05 | 4.1203e-06 | 5.8634e-08 | 3.1554e-09 | 3.0693e-07 | 1.6518e-08 | 124.3079 | 46.416 | 2.4691e-09 | 3.5587e-10 | 985.2092 | 2.8624e-08 | 1.7988e-07 | 2.1118e-08 | 2.7437e-07 | 3.1154e-10 | 3.3731e-09 | 1.6766e-11 | 4.599e-10 | 1.4214e-07 | 1.1285e-10 | 1.4226e-07
6 | BRIG | 55047 | 55 | WI | 047 | Green Lake | NONPOINT | 1305.7836 | 0.0034004 | 85.4962 | 83.9189 | 0.065475 | 0.064267 | 5.0142e-05 | 4.9217e-05 | 0.00022264 | 0.00021854 | 210.8084 | 99.9556 | 1.0561e-06 | 2.1863e-06 | 0.0040089 | 24.165 | 21.9441 | 0.018506 | 0.016805 | 1.4172e-05 | 1.287e-05 | 7.419e-05 | 6.7371e-05 | 124.3079 | 46.416 | 5.9682e-07 | 1.4515e-06 | 985.2092 | 2.2599e-07 | 1.4201e-06 | 2.2182e-07 | 2.8818e-06 | 7.5303e-08 | 8.1532e-07 | 6.8383e-08 | 1.8758e-06 | 1.493e-06 | 4.6028e-07 | 1.9533e-06
6 | BRIG | 55047 | 55 | WI | 047 | Green Lake | PT_FIRES_PRESCRIBED | 1305.7836 | 0.0034004 | 2.8638 | 2.8638 | 0.0021932 | 0.0021932 | 1.6796e-06 | 1.6796e-06 | 7.4578e-06 | 7.4578e-06 | 210.8084 | 99.9556 | 3.5377e-08 | 7.4611e-08 | 0.0040089 | 1.4071 | 1.4071 | 0.0010776 | 0.0010776 | 8.2524e-07 | 8.2524e-07 | 4.32e-06 | 4.32e-06 | 124.3079 | 46.416 | 3.4752e-08 | 9.307e-08 | 985.2092 | 7.5698e-09 | 4.7569e-08 | 7.5698e-09 | 9.8346e-08 | 4.3848e-09 | 4.7475e-08 | 4.3848e-09 | 1.2028e-07 | 5.0951e-08 | 2.9514e-08 | 8.0465e-08
6 | BRIG | 55049 | 55 | WI | 049 | Iowa | PT_FIRES_PRESCRIBED | 1370.0957 | 0.0051606 | 12.4459 | 12.4459 | 0.009084 | 0.009084 | 6.6302e-06 | 6.6302e-06 | 4.6879e-05 | 4.6879e-05 | 210.8084 | 99.9556 | 2.2238e-07 | 4.69e-07 | 0.0072565 | 5.688 | 5.688 | 0.0041516 | 0.0041516 | 3.0301e-06 | 3.0301e-06 | 3.0126e-05 | 3.0126e-05 | 124.3079 | 46.416 | 2.4235e-07 | 6.4904e-07 | 1989.2661 | 2.3566e-08 | 1.4809e-07 | 2.3566e-08 | 3.0617e-07 | 1.5144e-08 | 1.6397e-07 | 1.5144e-08 | 4.1541e-07 | 3.2027e-07 | 2.0582e-07 | 5.2609e-07
6 | BRIG | 55049 | 55 | WI | 049 | Iowa | ONROAD | 1370.0957 | 0.0051606 | 903.1748 | 198.4584 | 0.65921 | 0.14485 | 0.00048114 | 0.00010572 | 0.0034019 | 0.00074751 | 210.8084 | 99.9556 | 1.6137e-05 | 7.4785e-06 | 0.0072565 | 3.9915 | 1.685 | 0.0029133 | 0.0012298 | 2.1263e-06 | 8.9762e-07 | 2.114e-05 | 8.9242e-06 | 124.3079 | 46.416 | 1.7006e-07 | 1.9227e-07 | 1989.2661 | 1.7101e-06 | 1.0747e-05 | 3.7577e-07 | 4.882e-06 | 1.0627e-08 | 1.1506e-07 | 4.4862e-09 | 1.2306e-07 | 5.107e-06 | 6.0969e-08 | 5.1679e-06
6 | BRIG | 55049 | 55 | WI | 049 | Iowa | NONROAD_MAR | 1370.0957 | 0.0051606 | 14.9287 | 15.734 | 0.010896 | 0.011484 | 7.9528e-06 | 8.3818e-06 | 5.623e-05 | 5.9264e-05 | 210.8084 | 99.9556 | 2.6674e-07 | 5.929e-07 | 0.0072565 | 0.2054 | 0.10911 | 0.00014991 | 7.9639e-05 | 1.0942e-07 | 5.8127e-08 | 1.0879e-06 | 5.779e-07 | 124.3079 | 46.416 | 8.7513e-09 | 1.245e-08 | 1989.2661 | 2.8267e-08 | 1.7763e-07 | 2.9792e-08 | 3.8705e-07 | 5.4686e-10 | 5.9209e-09 | 2.9051e-10 | 7.9689e-09 | 4.0489e-07 | 3.9482e-09 | 4.0883e-07
6 | BRIG | 55049 | 55 | WI | 049 | Iowa | NONPOINT | 1370.0957 | 0.0051606 | 113.0077 | 109.4283 | 0.082482 | 0.079869 | 6.0201e-05 | 5.8295e-05 | 0.00042565 | 0.00041217 | 210.8084 | 99.9556 | 2.0192e-06 | 4.1236e-06 | 0.0072565 | 28.9487 | 25.687 | 0.021129 | 0.018748 | 1.5422e-05 | 1.3684e-05 | 0.00015332 | 0.00013605 | 124.3079 | 46.416 | 1.2334e-06 | 2.931e-06 | 1989.2661 | 2.1398e-07 | 1.3446e-06 | 2.072e-07 | 2.6919e-06 | 7.7074e-08 | 8.345e-07 | 6.839e-08 | 1.876e-06 | 2.8159e-06 | 9.2946e-07 | 3.7454e-06
6 | BRIG | 55049 | 55 | WI | 049 | Iowa | NONROAD_OTHER | 1370.0957 | 0.0051606 | 286.3537 | 136.8627 | 0.209 | 0.099893 | 0.00015255 | 7.2909e-05 | 0.0010786 | 0.00051551 | 210.8084 | 99.9556 | 5.1164e-06 | 5.1574e-06 | 0.0072565 | 0.79529 | 0.45322 | 0.00058046 | 0.00033079 | 4.2367e-07 | 2.4144e-07 | 4.2121e-06 | 2.4004e-06 | 124.3079 | 46.416 | 3.3884e-08 | 5.1714e-08 | 1989.2661 | 5.422e-07 | 3.4072e-06 | 2.5914e-07 | 3.3668e-06 | 2.1174e-09 | 2.2926e-08 | 1.2067e-09 | 3.31e-08 | 3.5219e-06 | 1.6399e-08 | 3.5383e-06
6 | BRIG | 55051 | 55 | WI | 051 | Iron | NONROAD_OTHER | 1491.2959 | 0.0026059 | 118.7371 | 176.1536 | 0.07962 | 0.11812 | 5.339e-05 | 7.9207e-05 | 0.00020748 | 0.00030782 | 210.8084 | 99.9556 | 9.8423e-07 | 3.0795e-06 | 0.0048886 | 0.84159 | 0.33827 | 0.00056434 | 0.00022683 | 3.7842e-07 | 1.521e-07 | 2.7588e-06 | 1.1089e-06 | 124.3079 | 46.416 | 2.2194e-08 | 2.389e-08 | 2079.0138 | 9.9799e-08 | 6.2715e-07 | 1.4806e-07 | 1.9236e-06 | 1.327e-09 | 1.4368e-08 | 5.3337e-10 | 1.4631e-08 | 2.103e-06 | 7.5757e-09 | 2.1105e-06
6 | BRIG | 55051 | 55 | WI | 051 | Iron | NONPOINT | 1491.2959 | 0.0026059 | 36.076 | 35.6427 | 0.024191 | 0.0239 | 1.6221e-05 | 1.6027e-05 | 6.304e-05 | 6.2283e-05 | 210.8084 | 99.9556 | 2.9904e-07 | 6.2311e-07 | 0.0048886 | 12.4002 | 11.8038 | 0.0083151 | 0.0079152 | 5.5757e-06 | 5.3076e-06 | 4.0649e-05 | 3.8694e-05 | 124.3079 | 46.416 | 3.27e-07 | 8.3364e-07 | 2079.0138 | 3.0322e-08 | 1.9055e-07 | 2.9958e-08 | 3.8921e-07 | 1.9552e-08 | 2.1169e-07 | 1.8612e-08 | 5.1053e-07 | 4.2551e-07 | 2.6436e-07 | 6.8987e-07
6 | BRIG | 55051 | 55 | WI | 051 | Iron | ONROAD | 1491.2959 | 0.0026059 | 243.7722 | 49.6719 | 0.16346 | 0.033308 | 0.00010961 | 2.2335e-05 | 0.00042597 | 8.6798e-05 | 210.8084 | 99.9556 | 2.0207e-06 | 8.6837e-07 | 0.0048886 | 1.1242 | 0.4503 | 0.00075381 | 0.00030195 | 5.0547e-07 | 2.0248e-07 | 3.6851e-06 | 1.4761e-06 | 124.3079 | 46.416 | 2.9645e-08 | 3.1802e-08 | 2079.0138 | 2.0489e-07 | 1.2876e-06 | 4.175e-08 | 5.4241e-07 | 1.7725e-09 | 1.9191e-08 | 7.1001e-10 | 1.9476e-08 | 5.93e-07 | 1.0085e-08 | 6.0308e-07
6 | BRIG | 55051 | 55 | WI | 051 | Iron | NONROAD_MAR | 1491.2959 | 0.0026059 | 1.1292 | 0.60737 | 0.00075718 | 0.00040727 | 5.0774e-07 | 2.731e-07 | 1.9732e-06 | 1.0613e-06 | 210.8084 | 99.9556 | 9.36e-09 | 1.0618e-08 | 0.0048886 | 0.011686 | 0.0014493 | 7.8364e-06 | 9.7183e-07 | 5.2548e-09 | 6.5166e-10 | 3.8309e-08 | 4.7509e-09 | 124.3079 | 46.416 | 3.0818e-10 | 1.0235e-10 | 2079.0138 | 9.4909e-10 | 5.9641e-09 | 5.105e-10 | 6.6323e-09 | 1.8427e-11 | 1.9951e-10 | 2.2852e-12 | 6.2683e-11 | 7.2509e-09 | 3.2458e-11 | 7.2834e-09
6 | BRIG | 55051 | 55 | WI | 051 | Iron | POINT | 1491.2959 | 0.0026059 | 9.9037 | 12.915 | 0.006641 | 0.0086602 | 4.4532e-06 | 5.8072e-06 | 1.7306e-05 | 2.2568e-05 | 210.8084 | 99.9556 | 8.2093e-08 | 2.2578e-07 | 0.0048886 | 1.11 | 1.4538 | 0.00074435 | 0.00097486 | 4.9913e-07 | 6.537e-07 | 3.6388e-06 | 4.7657e-06 | 124.3079 | 46.416 | 2.9273e-08 | 1.0267e-07 | 2079.0138 | 8.3241e-09 | 5.2309e-08 | 1.0855e-08 | 1.4103e-07 | 1.7503e-09 | 1.895e-08 | 2.2923e-09 | 6.2879e-08 | 1.5418e-07 | 3.2559e-08 | 1.8674e-07
6 | BRIG | 55053 | 55 | WI | 053 | Jackson | NONPOINT | 1457.344 | 0.0068423 | 102.3879 | 99.9337 | 0.070257 | 0.068572 | 4.8209e-05 | 4.7053e-05 | 0.00048072 | 0.00046919 | 210.8084 | 99.9556 | 2.2803e-06 | 4.694e-06 | 0.0091072 | 34.7057 | 32.7721 | 0.023814 | 0.022488 | 1.6341e-05 | 1.543e-05 | 0.00021688 | 0.0002048 | 124.3079 | 46.416 | 1.7447e-06 | 4.4122e-06 | 2590.2367 | 1.8559e-07 | 1.1662e-06 | 1.8114e-07 | 2.3534e-06 | 8.373e-08 | 9.0656e-07 | 7.9065e-08 | 2.1688e-06 | 3.2055e-06 | 1.3992e-06 | 4.6047e-06
6 | BRIG | 55053 | 55 | WI | 053 | Jackson | ONROAD | 1457.344 | 0.0068423 | 2050.245 | 689.1803 | 1.4068 | 0.4729 | 0.00096534 | 0.0003245 | 0.009626 | 0.0032357 | 210.8084 | 99.9556 | 4.5662e-05 | 3.2372e-05 | 0.0091072 | 6.0711 | 2.9984 | 0.0041658 | 0.0020574 | 2.8585e-06 | 1.4118e-06 | 3.7939e-05 | 1.8737e-05 | 124.3079 | 46.416 | 3.052e-07 | 4.0368e-07 | 2590.2367 | 3.7163e-06 | 2.3353e-05 | 1.2492e-06 | 1.623e-05 | 1.4647e-08 | 1.5859e-07 | 7.2338e-09 | 1.9843e-07 | 2.2106e-05 | 1.2801e-07 | 2.2234e-05
6 | BRIG | 55053 | 55 | WI | 053 | Jackson | POINT | 1457.344 | 0.0068423 | 33.9273 | 40.2987 | 0.02328 | 0.027652 | 1.5974e-05 | 1.8974e-05 | 0.00015929 | 0.0001892 | 210.8084 | 99.9556 | 7.5562e-07 | 1.8929e-06 | 0.0091072 | 0.27838 | 0.34048 | 0.00019102 | 0.00023363 | 1.3107e-07 | 1.6031e-07 | 1.7397e-06 | 2.1277e-06 | 124.3079 | 46.416 | 1.3995e-08 | 4.584e-08 | 2590.2367 | 6.1496e-08 | 3.8645e-07 | 7.3045e-08 | 9.49e-07 | 6.7162e-10 | 7.2717e-09 | 8.2143e-10 | 2.2532e-08 | 1.2926e-06 | 1.4536e-08 | 1.3072e-06
6 | BRIG | 55053 | 55 | WI | 053 | Jackson | NONROAD_OTHER | 1457.344 | 0.0068423 | 227.6113 | 122.7891 | 0.15618 | 0.084255 | 0.00010717 | 5.7814e-05 | 0.0010686 | 0.0005765 | 210.8084 | 99.9556 | 5.0693e-06 | 5.7676e-06 | 0.0091072 | 0.70832 | 0.38715 | 0.00048603 | 0.00026565 | 3.3351e-07 | 1.8228e-07 | 4.4264e-06 | 2.4193e-06 | 124.3079 | 46.416 | 3.5608e-08 | 5.2123e-08 | 2590.2367 | 4.1257e-07 | 2.5926e-06 | 2.2257e-07 | 2.8916e-06 | 1.7089e-09 | 1.8502e-08 | 9.3402e-10 | 2.5621e-08 | 3.9386e-06 | 1.6529e-08 | 3.9551e-06
6 | BRIG | 55053 | 55 | WI | 053 | Jackson | NONROAD_MAR | 1457.344 | 0.0068423 | 65.6241 | 35.3224 | 0.04503 | 0.024238 | 3.0899e-05 | 1.6631e-05 | 0.00030811 | 0.00016584 | 210.8084 | 99.9556 | 1.4616e-06 | 1.6591e-06 | 0.0091072 | 0.75948 | 0.1179 | 0.00052114 | 8.0898e-05 | 3.5759e-07 | 5.5511e-08 | 4.7461e-06 | 7.3676e-07 | 124.3079 | 46.416 | 3.818e-08 | 1.5873e-08 | 2590.2367 | 1.1895e-07 | 7.4749e-07 | 6.4025e-08 | 8.3181e-07 | 1.8323e-09 | 1.9839e-08 | 2.8444e-10 | 7.8022e-09 | 1.133e-06 | 5.0335e-09 | 1.138e-06
6 | BRIG | 55053 | 55 | WI | 053 | Jackson | PT_FIRES_PRESCRIBED | 1457.344 | 0.0068423 | 2.851 | 2.851 | 0.0019563 | 0.0019563 | 1.3424e-06 | 1.3424e-06 | 1.3386e-05 | 1.3386e-05 | 210.8084 | 99.9556 | 6.3497e-08 | 1.3392e-07 | 0.0091072 | 1.435 | 1.435 | 0.00098469 | 0.00098469 | 6.7567e-07 | 6.7567e-07 | 8.9677e-06 | 8.9677e-06 | 124.3079 | 46.416 | 7.2141e-08 | 1.932e-07 | 2590.2367 | 5.1677e-09 | 3.2474e-08 | 5.1677e-09 | 6.7139e-08 | 3.4621e-09 | 3.7485e-08 | 3.4621e-09 | 9.4968e-08 | 9.145e-08 | 6.1267e-08 | 1.5272e-07
6 | BRIG | 55055 | 55 | WI | 055 | Jefferson | ONROAD | 1262.3022 | 0.0052193 | 2875.9552 | 837.0057 | 2.2783 | 0.66308 | 0.0018049 | 0.00052529 | 0.011891 | 0.0034608 | 210.8084 | 99.9556 | 5.6408e-05 | 3.4623e-05 | 0.0078003 | 10.8369 | 4.9117 | 0.0085851 | 0.0038911 | 6.8011e-06 | 3.0825e-06 | 6.6966e-05 | 3.0352e-05 | 124.3079 | 46.416 | 5.3871e-07 | 6.539e-07 | 1509.3687 | 7.8783e-06 | 4.9508e-05 | 2.2929e-06 | 2.9789e-05 | 4.4367e-08 | 4.8037e-07 | 2.0109e-08 | 5.516e-07 | 2.3644e-05 | 2.0736e-07 | 2.3851e-05
6 | BRIG | 55055 | 55 | WI | 055 | Jefferson | NONROAD_MAR | 1262.3022 | 0.0052193 | 86.7546 | 56.0567 | 0.068727 | 0.044408 | 5.4446e-05 | 3.518e-05 | 0.00035871 | 0.00023178 | 210.8084 | 99.9556 | 1.7016e-06 | 2.3188e-06 | 0.0078003 | 1.5845 | 0.78536 | 0.0012553 | 0.00062217 | 9.9443e-07 | 4.9288e-07 | 9.7915e-06 | 4.8531e-06 | 124.3079 | 46.416 | 7.8768e-08 | 1.0456e-07 | 1509.3687 | 2.3765e-07 | 1.4934e-06 | 1.5356e-07 | 1.9951e-06 | 6.4872e-09 | 7.0238e-08 | 3.2153e-09 | 8.8198e-08 | 1.5835e-06 | 3.3156e-08 | 1.6167e-06
6 | BRIG | 55055 | 55 | WI | 055 | Jefferson | PT_FIRES_PRESCRIBED | 1262.3022 | 0.0052193 | 7.1301 | 7.1301 | 0.0056485 | 0.0056485 | 4.4748e-06 | 4.4748e-06 | 2.9481e-05 | 2.9481e-05 | 210.8084 | 99.9556 | 1.3985e-07 | 2.9494e-07 | 0.0078003 | 3.398 | 3.398 | 0.0026919 | 0.0026919 | 2.1325e-06 | 2.1325e-06 | 2.0998e-05 | 2.0998e-05 | 124.3079 | 46.416 | 1.6892e-07 | 4.5238e-07 | 1509.3687 | 1.9532e-08 | 1.2274e-07 | 1.9532e-08 | 2.5376e-07 | 1.3912e-08 | 1.5062e-07 | 1.3912e-08 | 3.816e-07 | 2.0141e-07 | 1.4345e-07 | 3.4487e-07
6 | BRIG | 55055 | 55 | WI | 055 | Jefferson | POINT | 1262.3022 | 0.0052193 | 245.8176 | 340.313 | 0.19474 | 0.2696 | 0.00015427 | 0.00021358 | 0.0010164 | 0.0014071 | 210.8084 | 99.9556 | 4.8214e-06 | 1.4077e-05 | 0.0078003 | 11.1735 | 15.3376 | 0.0088517 | 0.01215 | 7.0124e-06 | 9.6257e-06 | 6.9046e-05 | 9.4778e-05 | 124.3079 | 46.416 | 5.5545e-07 | 2.0419e-06 | 1509.3687 | 6.7339e-07 | 4.2316e-06 | 9.3224e-07 | 1.2112e-05 | 4.5745e-08 | 4.9529e-07 | 6.2793e-08 | 1.7225e-06 | 9.6132e-06 | 6.4752e-07 | 1.0261e-05
6 | BRIG | 55055 | 55 | WI | 055 | Jefferson | NONPOINT | 1262.3022 | 0.0052193 | 305.3913 | 300.908 | 0.24193 | 0.23838 | 0.00019166 | 0.00018885 | 0.0012627 | 0.0012442 | 210.8084 | 99.9556 | 5.9898e-06 | 1.2447e-05 | 0.0078003 | 36.1756 | 28.0607 | 0.028658 | 0.02223 | 2.2703e-05 | 1.761e-05 | 0.00022355 | 0.0001734 | 124.3079 | 46.416 | 1.7983e-06 | 3.7358e-06 | 1509.3687 | 8.3658e-07 | 5.2571e-06 | 8.243e-07 | 1.0709e-05 | 1.4811e-07 | 1.6036e-06 | 1.1488e-07 | 3.1513e-06 | 8.5001e-06 | 1.1847e-06 | 9.6847e-06
6 | BRIG | 55055 | 55 | WI | 055 | Jefferson | NONROAD_OTHER | 1262.3022 | 0.0052193 | 628.9955 | 277.3837 | 0.49829 | 0.21974 | 0.00039475 | 0.00017408 | 0.0026007 | 0.0011469 | 210.8084 | 99.9556 | 1.2337e-05 | 1.1474e-05 | 0.0078003 | 1.7462 | 0.96625 | 0.0013833 | 0.00076547 | 1.0959e-06 | 6.0641e-07 | 1.079e-05 | 5.9709e-06 | 124.3079 | 46.416 | 8.6804e-08 | 1.2864e-07 | 1509.3687 | 1.7231e-06 | 1.0828e-05 | 7.5986e-07 | 9.872e-06 | 7.1489e-09 | 7.7403e-08 | 3.9559e-09 | 1.0851e-07 | 7.8356e-06 | 4.0793e-08 | 7.8764e-06
6 | BRIG | 55057 | 55 | WI | 057 | Juneau | ONROAD | 1392.1944 | 0.0055696 | 2430.0612 | 813.835 | 1.7455 | 0.58457 | 0.0012538 | 0.00041989 | 0.0097217 | 0.0032558 | 210.8084 | 99.9556 | 4.6116e-05 | 3.2573e-05 | 0.0079697 | 7.0826 | 3.5954 | 0.0050874 | 0.0025825 | 3.6542e-06 | 1.855e-06 | 4.0545e-05 | 2.0582e-05 | 124.3079 | 46.416 | 3.2617e-07 | 4.4342e-07 | 2082.651 | 4.6679e-06 | 2.9334e-05 | 1.5633e-06 | 2.031e-05 | 1.9468e-08 | 2.1078e-07 | 9.8825e-09 | 2.7108e-07 | 2.2244e-05 | 1.4061e-07 | 2.2384e-05
6 | BRIG | 55057 | 55 | WI | 057 | Juneau | NONROAD_MAR | 1392.1944 | 0.0055696 | 315.57 | 169.1626 | 0.22667 | 0.12151 | 0.00016282 | 8.7278e-05 | 0.0012625 | 0.00067675 | 210.8084 | 99.9556 | 5.9887e-06 | 6.7705e-06 | 0.0079697 | 3.4658 | 0.26489 | 0.0024895 | 0.00019027 | 1.7882e-06 | 1.3667e-07 | 1.984e-05 | 1.5164e-06 | 124.3079 | 46.416 | 1.5961e-07 | 3.2669e-08 | 2082.651 | 6.0618e-07 | 3.8093e-06 | 3.2495e-07 | 4.2217e-06 | 9.5265e-09 | 1.0314e-07 | 7.2809e-10 | 1.9972e-08 | 4.6235e-06 | 1.036e-08 | 4.6339e-06
6 | BRIG | 55057 | 55 | WI | 057 | Juneau | PT_FIRES_PRESCRIBED | 1392.1944 | 0.0055696 | 26.6882 | 26.6882 | 0.01917 | 0.01917 | 1.377e-05 | 1.377e-05 | 0.00010677 | 0.00010677 | 210.8084 | 99.9556 | 5.0647e-07 | 1.0682e-06 | 0.0079697 | 12.897 | 12.897 | 0.0092638 | 0.0092638 | 6.6541e-06 | 6.6541e-06 | 7.383e-05 | 7.383e-05 | 124.3079 | 46.416 | 5.9393e-07 | 1.5906e-06 | 2082.651 | 5.1266e-08 | 3.2216e-07 | 5.1266e-08 | 6.6604e-07 | 3.545e-08 | 3.8382e-07 | 3.545e-08 | 9.7241e-07 | 7.2943e-07 | 5.044e-07 | 1.2338e-06
6 | BRIG | 55057 | 55 | WI | 057 | Juneau | NONPOINT | 1392.1944 | 0.0055696 | 114.5215 | 112.1827 | 0.08226 | 0.08058 | 5.9086e-05 | 5.788e-05 | 0.00045815 | 0.0004488 | 210.8084 | 99.9556 | 2.1733e-06 | 4.49e-06 | 0.0079697 | 23.3883 | 19.8753 | 0.0168 | 0.014276 | 1.2067e-05 | 1.0254e-05 | 0.00013389 | 0.00011378 | 124.3079 | 46.416 | 1.0771e-06 | 2.4513e-06 | 2082.651 | 2.1999e-07 | 1.3824e-06 | 2.1549e-07 | 2.7997e-06 | 6.4287e-08 | 6.9605e-07 | 5.4631e-08 | 1.4986e-06 | 3.0661e-06 | 7.7732e-07 | 3.8435e-06
6 | BRIG | 55057 | 55 | WI | 057 | Juneau | NONROAD_OTHER | 1392.1944 | 0.0055696 | 271.8281 | 146.0528 | 0.19525 | 0.10491 | 0.00014025 | 7.5355e-05 | 0.0010875 | 0.0005843 | 210.8084 | 99.9556 | 5.1586e-06 | 5.8456e-06 | 0.0079697 | 0.80449 | 0.46705 | 0.00057786 | 0.00033548 | 4.1507e-07 | 2.4097e-07 | 4.6054e-06 | 2.6736e-06 | 124.3079 | 46.416 | 3.7048e-08 | 5.7602e-08 | 2082.651 | 5.2216e-07 | 3.2813e-06 | 2.8055e-07 | 3.645e-06 | 2.2113e-09 | 2.3942e-08 | 1.2838e-09 | 3.5215e-08 | 3.9919e-06 | 1.8266e-08 | 4.0101e-06
6 | BRIG | 55057 | 55 | WI | 057 | Juneau | POINT | 1392.1944 | 0.0055696 | 63.8509 | 55.2359 | 0.045863 | 0.039675 | 3.2943e-05 | 2.8499e-05 | 0.00025544 | 0.00022098 | 210.8084 | 99.9556 | 1.2117e-06 | 2.2107e-06 | 0.0079697 | 0.5088 | 0.60355 | 0.00036547 | 0.00043352 | 2.6251e-07 | 3.114e-07 | 2.9127e-06 | 3.4551e-06 | 124.3079 | 46.416 | 2.3431e-08 | 7.4437e-08 | 2082.651 | 1.2265e-07 | 7.7075e-07 | 1.061e-07 | 1.3785e-06 | 1.3985e-09 | 1.5142e-08 | 1.659e-09 | 4.5507e-08 | 1.5097e-06 | 2.3605e-08 | 1.5333e-06
6 | BRIG | 55059 | 55 | WI | 059 | Kenosha | PT_FIRES_PRESCRIBED | 1192.8078 | 0.0016808 | 1.2228 | 1.2228 | 0.0010252 | 0.0010252 | 8.5947e-07 | 8.5947e-07 | 1.7231e-06 | 1.7231e-06 | 210.8084 | 99.9556 | 8.174e-09 | 1.7239e-08 | 0.0032098 | 0.55281 | 0.55281 | 0.00046345 | 0.00046345 | 3.8854e-07 | 3.8854e-07 | 1.4876e-06 | 1.4876e-06 | 124.3079 | 46.416 | 1.1967e-08 | 3.2048e-08 | 722.4956 | 2.385e-09 | 1.4987e-08 | 2.385e-09 | 3.0986e-08 | 2.0589e-09 | 2.2292e-08 | 2.0589e-09 | 5.6477e-08 | 1.1772e-08 | 1.0163e-08 | 2.1935e-08
6 | BRIG | 55059 | 55 | WI | 059 | Kenosha | NONPOINT | 1192.8078 | 0.0016808 | 514.2915 | 508.8475 | 0.43116 | 0.4266 | 0.00036147 | 0.00035764 | 0.0007247 | 0.00071703 | 210.8084 | 99.9556 | 3.4377e-06 | 7.1735e-06 | 0.0032098 | 32.7277 | 25.6525 | 0.027438 | 0.021506 | 2.3002e-05 | 1.803e-05 | 8.8068e-05 | 6.9029e-05 | 124.3079 | 46.416 | 7.0847e-07 | 1.4872e-06 | 722.4956 | 1.003e-06 | 6.3032e-06 | 9.9243e-07 | 1.2894e-05 | 1.2189e-07 | 1.3198e-06 | 9.5542e-08 | 2.6208e-06 | 4.8987e-06 | 4.716e-07 | 5.3703e-06
6 | BRIG | 55059 | 55 | WI | 059 | Kenosha | ONROAD | 1192.8078 | 0.0016808 | 2310.8914 | 604.4126 | 1.9374 | 0.50671 | 0.0016242 | 0.00042481 | 0.0032563 | 0.00085169 | 210.8084 | 99.9556 | 1.5447e-05 | 8.5207e-06 | 0.0032098 | 13.183 | 5.1021 | 0.011052 | 0.0042774 | 9.2656e-06 | 3.586e-06 | 3.5475e-05 | 1.3729e-05 | 124.3079 | 46.416 | 2.8538e-07 | 2.9579e-07 | 722.4956 | 4.507e-06 | 2.8323e-05 | 1.1788e-06 | 1.5315e-05 | 4.91e-08 | 5.3161e-07 | 1.9003e-08 | 5.2126e-07 | 5.8187e-06 | 9.3798e-08 | 5.9125e-06
6 | BRIG | 55059 | 55 | WI | 059 | Kenosha | POINT | 1192.8078 | 0.0016808 | 2770.5391 | 3319.8846 | 2.3227 | 2.7833 | 0.0019473 | 0.0023334 | 0.003904 | 0.0046781 | 210.8084 | 99.9556 | 1.8519e-05 | 4.6802e-05 | 0.0032098 | 949.4398 | 1146.2986 | 0.79597 | 0.96101 | 0.00066731 | 0.00080567 | 0.0025549 | 0.0030846 | 124.3079 | 46.416 | 2.0553e-05 | 6.6456e-05 | 722.4956 | 5.4035e-06 | 3.3956e-05 | 6.4749e-06 | 8.4122e-05 | 3.5362e-06 | 3.8287e-05 | 4.2694e-06 | 0.00011711 | 3.1961e-05 | 2.1074e-05 | 5.3034e-05
6 | BRIG | 55059 | 55 | WI | 059 | Kenosha | NONROAD_OTHER | 1192.8078 | 0.0016808 | 687.34 | 301.6703 | 0.57624 | 0.25291 | 0.00048309 | 0.00021203 | 0.00096854 | 0.00042509 | 210.8084 | 99.9556 | 4.5944e-06 | 4.2528e-06 | 0.0032098 | 1.8442 | 1.13 | 0.0015461 | 0.00094731 | 1.2962e-06 | 7.9419e-07 | 4.9627e-06 | 3.0406e-06 | 124.3079 | 46.416 | 3.9922e-08 | 6.5509e-08 | 722.4956 | 1.3406e-06 | 8.4241e-06 | 5.8836e-07 | 7.644e-06 | 6.8688e-09 | 7.4369e-08 | 4.2085e-09 | 1.1544e-07 | 2.9042e-06 | 2.0773e-08 | 2.925e-06
6 | BRIG | 55059 | 55 | WI | 059 | Kenosha | NONROAD_MAR | 1192.8078 | 0.0016808 | 284.2042 | 167.074 | 0.23826 | 0.14007 | 0.00019975 | 0.00011743 | 0.00040048 | 0.00023543 | 210.8084 | 99.9556 | 1.8997e-06 | 2.3553e-06 | 0.0032098 | 18.7896 | 1.5142 | 0.015752 | 0.0012694 | 1.3206e-05 | 1.0642e-06 | 5.0561e-05 | 4.0746e-06 | 124.3079 | 46.416 | 4.0674e-07 | 8.7784e-08 | 722.4956 | 5.543e-07 | 3.4832e-06 | 3.2585e-07 | 4.2335e-06 | 6.9982e-08 | 7.577e-07 | 5.6396e-09 | 1.547e-07 | 1.6084e-06 | 2.7837e-08 | 1.6363e-06
6 | BRIG | 55061 | 55 | WI | 061 | Kewaunee | NONPOINT | 1224.7648 | 0.0019055 | 71.9408 | 70.0172 | 0.058738 | 0.057168 | 4.7959e-05 | 4.6677e-05 | 0.00011192 | 0.00010893 | 210.8084 | 99.9556 | 5.3093e-07 | 1.0898e-06 | 0.0036784 | 22.7655 | 20.7207 | 0.018588 | 0.016918 | 1.5177e-05 | 1.3813e-05 | 6.8374e-05 | 6.2232e-05 | 124.3079 | 46.416 | 5.5004e-07 | 1.3407e-06 | 889.8313 | 1.2578e-07 | 7.9042e-07 | 1.2242e-07 | 1.5904e-06 | 7.6839e-08 | 8.3195e-07 | 6.9937e-08 | 1.9184e-06 | 7.4421e-07 | 4.2517e-07 | 1.1694e-06
6 | BRIG | 55061 | 55 | WI | 061 | Kewaunee | NONROAD_MAR | 1224.7648 | 0.0019055 | 0.048168 | 0.046902 | 3.9328e-05 | 3.8295e-05 | 3.2111e-08 | 3.1267e-08 | 7.4938e-08 | 7.2969e-08 | 210.8084 | 99.9556 | 3.5548e-10 | 7.3002e-10 | 0.0036784 | 0.0085892 | 0.0087447 | 7.0129e-06 | 7.1399e-06 | 5.7259e-09 | 5.8296e-09 | 2.5797e-08 | 2.6264e-08 | 124.3079 | 46.416 | 2.0752e-10 | 5.6583e-10 | 889.8313 | 8.4216e-11 | 5.2922e-10 | 8.2003e-11 | 1.0654e-09 | 2.899e-11 | 3.1388e-10 | 2.9515e-11 | 8.0963e-10 | 4.9852e-10 | 1.7943e-10 | 6.7795e-10
6 | BRIG | 55061 | 55 | WI | 061 | Kewaunee | POINT | 1224.7648 | 0.0019055 | 35.0606 | 39.0087 | 0.028626 | 0.03185 | 2.3373e-05 | 2.6005e-05 | 5.4546e-05 | 6.0689e-05 | 210.8084 | 99.9556 | 2.5875e-07 | 6.0716e-07 | 0.0036784 | 1.2906 | 1.4924 | 0.0010538 | 0.0012185 | 8.6039e-07 | 9.949e-07 | 3.8762e-06 | 4.4823e-06 | 124.3079 | 46.416 | 3.1183e-08 | 9.6567e-08 | 889.8313 | 6.13e-08 | 3.8521e-07 | 6.8203e-08 | 8.8609e-07 | 4.3562e-09 | 4.7165e-08 | 5.0372e-09 | 1.3817e-07 | 4.1462e-07 | 3.0623e-08 | 4.4524e-07
6 | BRIG | 55061 | 55 | WI | 061 | Kewaunee | ONROAD | 1224.7648 | 0.0019055 | 340.2618 | 70.3261 | 0.27782 | 0.05742 | 0.00022683 | 4.6883e-05 | 0.00052937 | 0.00010941 | 210.8084 | 99.9556 | 2.5111e-06 | 1.0946e-06 | 0.0036784 | 1.7071 | 0.65052 | 0.0013938 | 0.00053114 | 1.138e-06 | 4.3366e-07 | 5.127e-06 | 1.9538e-06 | 124.3079 | 46.416 | 4.1245e-08 | 4.2092e-08 | 889.8313 | 5.9491e-07 | 3.7385e-06 | 1.2296e-07 | 1.5975e-06 | 5.7618e-09 | 6.2384e-08 | 2.1956e-09 | 6.0228e-08 | 7.4749e-07 | 1.3348e-08 | 7.6084e-07
6 | BRIG | 55061 | 55 | WI | 061 | Kewaunee | NONROAD_OTHER | 1224.7648 | 0.0019055 | 290.7346 | 157.127 | 0.23738 | 0.12829 | 0.00019382 | 0.00010475 | 0.00045232 | 0.00024445 | 210.8084 | 99.9556 | 2.1456e-06 | 2.4456e-06 | 0.0036784 | 0.82834 | 0.48791 | 0.00067632 | 0.00039837 | 5.5221e-07 | 3.2526e-07 | 2.4878e-06 | 1.4654e-06 | 124.3079 | 46.416 | 2.0013e-08 | 3.1571e-08 | 889.8313 | 5.0832e-07 | 3.1943e-06 | 2.7472e-07 | 3.5692e-06 | 2.7958e-09 | 3.0271e-08 | 1.6468e-09 | 4.5173e-08 | 1.6701e-06 | 1.0011e-08 | 1.6801e-06
6 | BRIG | 55063 | 55 | WI | 063 | La Crosse | NONPOINT | 1469.4901 | 0.002389 | 434.7507 | 419.0171 | 0.29585 | 0.28514 | 0.00020133 | 0.00019404 | 0.00070678 | 0.0006812 | 210.8084 | 99.9556 | 3.3527e-06 | 6.815e-06 | 0.0039282 | 49.0197 | 40.2505 | 0.033358 | 0.027391 | 2.2701e-05 | 1.864e-05 | 0.00013104 | 0.0001076 | 124.3079 | 46.416 | 1.0541e-06 | 2.3181e-06 | 1243.0506 | 5.6859e-07 | 3.573e-06 | 5.4801e-07 | 7.1197e-06 | 1.0542e-07 | 1.1414e-06 | 8.6558e-08 | 2.3743e-06 | 4.6539e-06 | 7.3509e-07 | 5.389e-06
6 | BRIG | 55063 | 55 | WI | 063 | La Crosse | ONROAD | 1469.4901 | 0.002389 | 2115.7085 | 537.4832 | 1.4398 | 0.36576 | 0.00097977 | 0.0002489 | 0.0034395 | 0.00087379 | 210.8084 | 99.9556 | 1.6316e-05 | 8.7418e-06 | 0.0039282 | 10.1421 | 4.2097 | 0.0069018 | 0.0028647 | 4.6967e-06 | 1.9495e-06 | 2.7111e-05 | 1.1253e-05 | 124.3079 | 46.416 | 2.181e-07 | 2.4244e-07 | 1243.0506 | 2.767e-06 | 1.7388e-05 | 7.0294e-07 | 9.1326e-06 | 2.181e-08 | 2.3614e-07 | 9.0528e-09 | 2.4832e-07 | 5.9697e-06 | 7.6881e-08 | 6.0466e-06
6 | BRIG | 55063 | 55 | WI | 063 | La Crosse | POINT | 1469.4901 | 0.002389 | 378.2051 | 493.7935 | 0.25737 | 0.33603 | 0.00017514 | 0.00022867 | 0.00061485 | 0.00080277 | 210.8084 | 99.9556 | 2.9166e-06 | 8.0312e-06 | 0.0039282 | 147.9975 | 139.6852 | 0.10071 | 0.095057 | 6.8536e-05 | 6.4687e-05 | 0.00039562 | 0.0003734 | 124.3079 | 46.416 | 3.1826e-06 | 8.0446e-06 | 1243.0506 | 4.9463e-07 | 3.1083e-06 | 6.458e-07 | 8.3903e-06 | 3.1827e-07 | 3.4459e-06 | 3.0039e-07 | 8.2399e-06 | 5.4844e-06 | 2.551e-06 | 8.0355e-06
6 | BRIG | 55063 | 55 | WI | 063 | La Crosse | NONROAD_MAR | 1469.4901 | 0.002389 | 729.1628 | 439.8645 | 0.4962 | 0.29933 | 0.00033767 | 0.0002037 | 0.0011854 | 0.00071509 | 210.8084 | 99.9556 | 5.6232e-06 | 7.1541e-06 | 0.0039282 | 11.4355 | 4.0344 | 0.0077819 | 0.0027454 | 5.2957e-06 | 1.8683e-06 | 3.0569e-05 | 1.0785e-05 | 124.3079 | 46.416 | 2.4591e-07 | 2.3235e-07 | 1243.0506 | 9.5363e-07 | 5.9927e-06 | 5.7527e-07 | 7.4739e-06 | 2.4592e-08 | 2.6626e-07 | 8.6759e-09 | 2.3799e-07 | 4.8855e-06 | 7.368e-08 | 4.9591e-06
6 | BRIG | 55063 | 55 | WI | 063 | La Crosse | NONROAD_OTHER | 1469.4901 | 0.002389 | 680.4461 | 349.0893 | 0.46305 | 0.23756 | 0.00031511 | 0.00016166 | 0.0011062 | 0.00056752 | 210.8084 | 99.9556 | 5.2475e-06 | 5.6777e-06 | 0.0039282 | 1.7981 | 1.1486 | 0.0012236 | 0.00078161 | 8.3267e-07 | 5.3189e-07 | 4.8065e-06 | 3.0703e-06 | 124.3079 | 46.416 | 3.8666e-08 | 6.6147e-08 | 1243.0506 | 8.8992e-07 | 5.5923e-06 | 4.5655e-07 | 5.9315e-06 | 3.8667e-09 | 4.1866e-08 | 2.47e-09 | 6.7753e-08 | 3.8773e-06 | 2.0976e-08 | 3.8982e-06
6 | BRIG | 55065 | 55 | WI | 065 | Lafayette | ONROAD | 1362.8689 | 0.0042604 | 491.2378 | 101.5598 | 0.36044 | 0.074519 | 0.00026447 | 5.4678e-05 | 0.0015356 | 0.00031748 | 210.8084 | 99.9556 | 7.2845e-06 | 3.1762e-06 | 0.0055598 | 2.2786 | 0.92724 | 0.0016719 | 0.00068036 | 1.2267e-06 | 4.9921e-07 | 9.2953e-06 | 3.7826e-06 | 124.3079 | 46.416 | 7.4776e-08 | 8.1495e-08 | 1643.6324 | 9.343e-07 | 5.8712e-06 | 1.9316e-07 | 2.5095e-06 | 5.6553e-09 | 6.1231e-08 | 2.3014e-09 | 6.3129e-08 | 2.169e-06 | 2.5843e-08 | 2.1949e-06
6 | BRIG | 55065 | 55 | WI | 065 | Lafayette | NONPOINT | 1362.8689 | 0.0042604 | 73.4478 | 72.4096 | 0.053892 | 0.05313 | 3.9543e-05 | 3.8984e-05 | 0.0002296 | 0.00022636 | 210.8084 | 99.9556 | 1.0892e-06 | 2.2646e-06 | 0.0055598 | 37.1456 | 35.124 | 0.027255 | 0.025772 | 1.9999e-05 | 1.891e-05 | 0.00015153 | 0.00014329 | 124.3079 | 46.416 | 1.219e-06 | 3.087e-06 | 1643.6324 | 1.3969e-07 | 8.7784e-07 | 1.3772e-07 | 1.7892e-06 | 9.2194e-08 | 9.982e-07 | 8.7177e-08 | 2.3913e-06 | 1.5465e-06 | 9.7892e-07 | 2.5254e-06
6 | BRIG | 55065 | 55 | WI | 065 | Lafayette | NONROAD_MAR | 1362.8689 | 0.0042604 | 0.0064461 | 0.0065972 | 4.7298e-06 | 4.8407e-06 | 3.4704e-09 | 3.5518e-09 | 2.0151e-08 | 2.0623e-08 | 210.8084 | 99.9556 | 9.5588e-11 | 2.0633e-10 | 0.0055598 | 0.0009917 | 0.001015 | 7.2766e-07 | 7.4472e-07 | 5.3392e-10 | 5.4644e-10 | 4.0456e-09 | 4.1405e-09 | 124.3079 | 46.416 | 3.2545e-11 | 8.9204e-11 | 1643.6324 | 1.226e-11 | 7.7042e-11 | 1.2547e-11 | 1.6302e-10 | 2.4614e-12 | 2.665e-11 | 2.5191e-12 | 6.91e-11 | 1.409e-10 | 2.8287e-11 | 1.6919e-10
6 | BRIG | 55065 | 55 | WI | 065 | Lafayette | NONROAD_OTHER | 1362.8689 | 0.0042604 | 387.895 | 181.8408 | 0.28462 | 0.13343 | 0.00020884 | 9.79e-05 | 0.0012126 | 0.00056845 | 210.8084 | 99.9556 | 5.7521e-06 | 5.687e-06 | 0.0055598 | 1.0615 | 0.61348 | 0.00077886 | 0.00045014 | 5.7148e-07 | 3.3029e-07 | 4.3303e-06 | 2.5027e-06 | 124.3079 | 46.416 | 3.4835e-08 | 5.3918e-08 | 1643.6324 | 7.3775e-07 | 4.6361e-06 | 3.4585e-07 | 4.4932e-06 | 2.6346e-09 | 2.8525e-08 | 1.5226e-09 | 4.1767e-08 | 3.8836e-06 | 1.7098e-08 | 3.9007e-06
6 | BRIG | 55065 | 55 | WI | 065 | Lafayette | PT_FIRES_PRESCRIBED | 1362.8689 | 0.0042604 | 1.2241 | 1.2241 | 0.00089814 | 0.00089814 | 6.5901e-07 | 6.5901e-07 | 3.8265e-06 | 3.8265e-06 | 210.8084 | 99.9556 | 1.8151e-08 | 3.8282e-08 | 0.0055598 | 0.55389 | 0.55389 | 0.00040641 | 0.00040641 | 2.982e-07 | 2.982e-07 | 2.2595e-06 | 2.2595e-06 | 124.3079 | 46.416 | 1.8177e-08 | 4.868e-08 | 1643.6324 | 2.3281e-09 | 1.463e-08 | 2.3281e-09 | 3.0246e-08 | 1.3747e-09 | 1.4884e-08 | 1.3747e-09 | 3.771e-08 | 2.6142e-08 | 1.5437e-08 | 4.1579e-08
6 | BRIG | 55065 | 55 | WI | 065 | Lafayette | POINT | 1362.8689 | 0.0042604 | 0.1338 | 0.1615 | 9.8175e-05 | 0.0001185 | 7.2036e-08 | 8.6947e-08 | 4.1827e-07 | 5.0485e-07 | 210.8084 | 99.9556 | 1.9841e-09 | 5.0507e-09 | 0.0055598 | 0.0008 | 0.0009656 | 5.87e-07 | 7.0851e-07 | 4.3071e-10 | 5.1986e-10 | 3.2636e-09 | 3.9391e-09 | 124.3079 | 46.416 | 2.6254e-11 | 8.4865e-11 | 1643.6324 | 2.5448e-10 | 1.5992e-09 | 3.0715e-10 | 3.9905e-09 | 1.9856e-12 | 2.1498e-11 | 2.3966e-12 | 6.574e-11 | 3.4491e-09 | 2.6912e-11 | 3.476e-09
6 | BRIG | 55067 | 55 | WI | 067 | Langlade | NONROAD_OTHER | 1363.0095 | 0.0048683 | 214.6653 | 127.3559 | 0.15749 | 0.093437 | 0.00011555 | 6.8552e-05 | 0.00076673 | 0.00045488 | 210.8084 | 99.9556 | 3.6371e-06 | 4.5508e-06 | 0.006122 | 0.71396 | 0.36743 | 0.00052381 | 0.00026958 | 3.8431e-07 | 1.9778e-07 | 3.2068e-06 | 1.6503e-06 | 124.3079 | 46.416 | 2.5797e-08 | 3.5556e-08 | 2299.4925 | 3.3343e-07 | 2.0953e-06 | 1.9782e-07 | 2.5701e-06 | 1.3946e-09 | 1.5099e-08 | 7.177e-10 | 1.9687e-08 | 3.1077e-06 | 1.1275e-08 | 3.119e-06
6 | BRIG | 55067 | 55 | WI | 067 | Langlade | NONROAD_MAR | 1363.0095 | 0.0048683 | 0.31753 | 0.31774 | 0.00023296 | 0.00023312 | 1.7092e-07 | 1.7103e-07 | 1.1341e-06 | 1.1349e-06 | 210.8084 | 99.9556 | 5.38e-09 | 1.1354e-08 | 0.006122 | 0.063992 | 0.064034 | 4.6949e-05 | 4.698e-05 | 3.4445e-08 | 3.4468e-08 | 2.8742e-07 | 2.8761e-07 | 124.3079 | 46.416 | 2.3122e-09 | 6.1964e-09 | 2299.4925 | 4.9321e-10 | 3.0994e-09 | 4.9354e-10 | 6.4121e-09 | 1.2499e-10 | 1.3533e-09 | 1.2508e-10 | 3.4309e-09 | 7.7535e-09 | 1.9649e-09 | 9.7185e-09
6 | BRIG | 55067 | 55 | WI | 067 | Langlade | POINT | 1363.0095 | 0.0048683 | 18.0769 | 20.6652 | 0.013262 | 0.015161 | 9.7303e-06 | 1.1124e-05 | 6.4566e-05 | 7.3811e-05 | 210.8084 | 99.9556 | 3.0628e-07 | 7.3843e-07 | 0.006122 | 0.69968 | 0.90052 | 0.00051334 | 0.00066069 | 3.7662e-07 | 4.8473e-07 | 3.1427e-06 | 4.0447e-06 | 124.3079 | 46.416 | 2.5281e-08 | 8.7141e-08 | 2299.4925 | 2.8078e-08 | 1.7645e-07 | 3.2099e-08 | 4.1703e-07 | 1.3667e-09 | 1.4797e-08 | 1.759e-09 | 4.825e-08 | 5.0427e-07 | 2.7633e-08 | 5.319e-07
6 | BRIG | 55067 | 55 | WI | 067 | Langlade | NONPOINT | 1363.0095 | 0.0048683 | 109.2013 | 108.4528 | 0.080118 | 0.079569 | 5.878e-05 | 5.8377e-05 | 0.00039004 | 0.00038737 | 210.8084 | 99.9556 | 1.8502e-06 | 3.8754e-06 | 0.006122 | 26.542 | 24.1661 | 0.019473 | 0.01773 | 1.4287e-05 | 1.3008e-05 | 0.00011922 | 0.00010854 | 124.3079 | 46.416 | 9.5903e-07 | 2.3385e-06 | 2299.4925 | 1.6962e-07 | 1.0659e-06 | 1.6846e-07 | 2.1886e-06 | 5.1844e-08 | 5.6132e-07 | 4.7203e-08 | 1.2948e-06 | 2.6465e-06 | 7.4156e-07 | 3.388e-06
6 | BRIG | 55067 | 55 | WI | 067 | Langlade | PT_FIRES_PRESCRIBED | 1363.0095 | 0.0048683 | 4.0186 | 4.0186 | 0.0029483 | 0.0029483 | 2.1631e-06 | 2.1631e-06 | 1.4353e-05 | 1.4353e-05 | 210.8084 | 99.9556 | 6.8087e-08 | 1.436e-07 | 0.006122 | 2.2916 | 2.2916 | 0.0016813 | 0.0016813 | 1.2335e-06 | 1.2335e-06 | 1.0293e-05 | 1.0293e-05 | 124.3079 | 46.416 | 8.2803e-08 | 2.2176e-07 | 2299.4925 | 6.2419e-09 | 3.9225e-08 | 6.2419e-09 | 8.1095e-08 | 4.4762e-09 | 4.8465e-08 | 4.4762e-09 | 1.2279e-07 | 9.8061e-08 | 7.0321e-08 | 1.6838e-07
6 | BRIG | 55067 | 55 | WI | 067 | Langlade | ONROAD | 1363.0095 | 0.0048683 | 479.4566 | 98.6337 | 0.35176 | 0.072365 | 0.00025808 | 5.3092e-05 | 0.0017125 | 0.00035229 | 210.8084 | 99.9556 | 8.1235e-06 | 3.5245e-06 | 0.006122 | 2.2999 | 0.91101 | 0.0016874 | 0.00066838 | 1.238e-06 | 4.9037e-07 | 1.033e-05 | 4.0919e-06 | 124.3079 | 46.416 | 8.3102e-08 | 8.8156e-08 | 2299.4925 | 7.4473e-07 | 4.6799e-06 | 1.532e-07 | 1.9904e-06 | 4.4924e-09 | 4.864e-08 | 1.7795e-09 | 4.8812e-08 | 2.4068e-06 | 2.7955e-08 | 2.4348e-06
6 | BRIG | 55069 | 55 | WI | 069 | Lincoln | ONROAD | 1414.217 | 0.0051463 | 837.0461 | 184.2564 | 0.59188 | 0.13029 | 0.00041852 | 9.2128e-05 | 0.003046 | 0.0006705 | 210.8084 | 99.9556 | 1.4449e-05 | 6.708e-06 | 0.0060311 | 3.831 | 1.5473 | 0.0027089 | 0.0010941 | 1.9155e-06 | 7.7365e-07 | 1.6338e-05 | 6.5986e-06 | 124.3079 | 46.416 | 1.3143e-07 | 1.4216e-07 | 2349.2816 | 1.2966e-06 | 8.1476e-06 | 2.8541e-07 | 3.708e-06 | 6.9544e-09 | 7.5297e-08 | 2.8088e-09 | 7.7047e-08 | 4.5808e-06 | 4.5082e-08 | 4.6259e-06
6 | BRIG | 55069 | 55 | WI | 069 | Lincoln | PT_FIRES_PRESCRIBED | 1414.217 | 0.0051463 | 1.5668 | 1.5668 | 0.0011079 | 0.0011079 | 7.8339e-07 | 7.8339e-07 | 5.7015e-06 | 5.7015e-06 | 210.8084 | 99.9556 | 2.7046e-08 | 5.704e-08 | 0.0060311 | 0.87247 | 0.87247 | 0.00061693 | 0.00061693 | 4.3623e-07 | 4.3623e-07 | 3.7207e-06 | 3.7207e-06 | 124.3079 | 46.416 | 2.9932e-08 | 8.0161e-08 | 2349.2816 | 2.4269e-09 | 1.5251e-08 | 2.4269e-09 | 3.153e-08 | 1.5838e-09 | 1.7148e-08 | 1.5838e-09 | 4.3444e-08 | 3.8952e-08 | 2.542e-08 | 6.4372e-08
6 | BRIG | 55069 | 55 | WI | 069 | Lincoln | NONROAD_OTHER | 1414.217 | 0.0051463 | 216.6888 | 133.2241 | 0.15322 | 0.094203 | 0.00010834 | 6.6612e-05 | 0.00078852 | 0.0004848 | 210.8084 | 99.9556 | 3.7405e-06 | 4.8501e-06 | 0.0060311 | 0.70932 | 0.36236 | 0.00050156 | 0.00025623 | 3.5466e-07 | 1.8118e-07 | 3.025e-06 | 1.5453e-06 | 124.3079 | 46.416 | 2.4334e-08 | 3.3293e-08 | 2349.2816 | 3.3564e-07 | 2.1092e-06 | 2.0636e-07 | 2.681e-06 | 1.2876e-09 | 1.3941e-08 | 6.578e-10 | 1.8044e-08 | 3.3121e-06 | 1.0558e-08 | 3.3226e-06
6 | BRIG | 55069 | 55 | WI | 069 | Lincoln | NONPOINT | 1414.217 | 0.0051463 | 123.8722 | 121.8345 | 0.087591 | 0.08615 | 6.1936e-05 | 6.0917e-05 | 0.00045077 | 0.00044335 | 210.8084 | 99.9556 | 2.1383e-06 | 4.4355e-06 | 0.0060311 | 22.6083 | 19.7452 | 0.015986 | 0.013962 | 1.1304e-05 | 9.8726e-06 | 9.6416e-05 | 8.4206e-05 | 124.3079 | 46.416 | 7.7562e-07 | 1.8142e-06 | 2349.2816 | 1.9187e-07 | 1.2057e-06 | 1.8872e-07 | 2.4518e-06 | 4.1041e-08 | 4.4435e-07 | 3.5843e-08 | 9.832e-07 | 3.0289e-06 | 5.7529e-07 | 3.6042e-06
6 | BRIG | 55069 | 55 | WI | 069 | Lincoln | POINT | 1414.217 | 0.0051463 | 1662.6229 | 1367.2469 | 1.1756 | 0.96679 | 0.00083131 | 0.00068362 | 0.0060502 | 0.0049753 | 210.8084 | 99.9556 | 2.87e-05 | 4.9776e-05 | 0.0060311 | 4778.7522 | 3286.2773 | 3.3791 | 2.3237 | 0.0023894 | 0.0016431 | 0.02038 | 0.014015 | 124.3079 | 46.416 | 0.00016394 | 0.00030194 | 2349.2816 | 2.5753e-06 | 1.6184e-05 | 2.1178e-06 | 2.7515e-05 | 8.6748e-06 | 9.3924e-05 | 5.9655e-06 | 0.00016364 | 3.3991e-05 | 9.5748e-05 | 0.00012974
6 | BRIG | 55069 | 55 | WI | 069 | Lincoln | NONROAD_MAR | 1414.217 | 0.0051463 | 21.8961 | 13.1872 | 0.015483 | 0.0093247 | 1.0948e-05 | 6.5935e-06 | 7.9679e-05 | 4.7987e-05 | 210.8084 | 99.9556 | 3.7797e-07 | 4.8009e-07 | 0.0060311 | 0.42142 | 0.23619 | 0.00029799 | 0.00016701 | 2.1071e-07 | 1.1809e-07 | 1.7972e-06 | 1.0073e-06 | 124.3079 | 46.416 | 1.4458e-08 | 2.1701e-08 | 2349.2816 | 3.3916e-08 | 2.1313e-07 | 2.0426e-08 | 2.6538e-07 | 7.65e-10 | 8.2828e-09 | 4.2875e-10 | 1.1761e-08 | 3.2785e-07 | 6.8815e-09 | 3.3473e-07
6 | BRIG | 55071 | 55 | WI | 071 | Manitowoc | POINT | 1223.008 | 0.0062175 | 837.6256 | 840.8257 | 0.68489 | 0.68751 | 0.00056 | 0.00056214 | 0.0042583 | 0.0042746 | 210.8084 | 99.9556 | 2.02e-05 | 4.2765e-05 | 0.0082448 | 1556.7316 | 1561.1206 | 1.2729 | 1.2765 | 0.0010408 | 0.0010437 | 0.010495 | 0.010524 | 124.3079 | 46.416 | 8.4424e-05 | 0.00022674 | 1542.6905 | 2.7603e-06 | 1.7346e-05 | 2.7709e-06 | 3.5999e-05 | 6.8028e-06 | 7.3655e-05 | 6.822e-06 | 0.00018713 | 2.9204e-05 | 7.19e-05 | 0.0001011
6 | BRIG | 55071 | 55 | WI | 071 | Manitowoc | NONROAD_OTHER | 1223.008 | 0.0062175 | 633.5545 | 280.2695 | 0.51803 | 0.22916 | 0.00042357 | 0.00018738 | 0.0032209 | 0.0014248 | 210.8084 | 99.9556 | 1.5279e-05 | 1.4255e-05 | 0.0082448 | 1.5833 | 0.97345 | 0.0012946 | 0.00079595 | 1.0586e-06 | 6.5081e-07 | 1.0674e-05 | 6.5624e-06 | 124.3079 | 46.416 | 8.5866e-08 | 1.4138e-07 | 1542.6905 | 2.0878e-06 | 1.312e-05 | 9.236e-07 | 1.1999e-05 | 6.919e-09 | 7.4913e-08 | 4.2539e-09 | 1.1669e-07 | 9.7343e-06 | 4.4834e-08 | 9.7792e-06
6 | BRIG | 55071 | 55 | WI | 071 | Manitowoc | ONROAD | 1223.008 | 0.0062175 | 1869.9699 | 511.5815 | 1.529 | 0.4183 | 0.0012502 | 0.00034202 | 0.0095065 | 0.0026008 | 210.8084 | 99.9556 | 4.5096e-05 | 2.6019e-05 | 0.0082448 | 8.017 | 3.1972 | 0.0065552 | 0.0026142 | 5.3599e-06 | 2.1375e-06 | 5.4046e-05 | 2.1554e-05 | 124.3079 | 46.416 | 4.3478e-07 | 4.6436e-07 | 1542.6905 | 6.1623e-06 | 3.8724e-05 | 1.6859e-06 | 2.1903e-05 | 3.5034e-08 | 3.7932e-07 | 1.3972e-08 | 3.8325e-07 | 1.7768e-05 | 1.4725e-07 | 1.7916e-05
6 | BRIG | 55071 | 55 | WI | 071 | Manitowoc | NONPOINT | 1223.008 | 0.0062175 | 324.9473 | 321.2818 | 0.2657 | 0.2627 | 0.00021725 | 0.0002148 | 0.001652 | 0.0016333 | 210.8084 | 99.9556 | 7.8363e-06 | 1.6341e-05 | 0.0082448 | 43.3422 | 35.3543 | 0.035439 | 0.028908 | 2.8977e-05 | 2.3637e-05 | 0.00029219 | 0.00023834 | 124.3079 | 46.416 | 2.3505e-06 | 5.1348e-06 | 1542.6905 | 1.0708e-06 | 6.7292e-06 | 1.0588e-06 | 1.3755e-05 | 1.894e-07 | 2.0507e-06 | 1.545e-07 | 4.2379e-06 | 1.1159e-05 | 1.6283e-06 | 1.2787e-05
6 | BRIG | 55071 | 55 | WI | 071 | Manitowoc | NONROAD_MAR | 1223.008 | 0.0062175 | 9.8756 | 8.0217 | 0.0080748 | 0.006559 | 6.6024e-06 | 5.363e-06 | 5.0205e-05 | 4.0781e-05 | 210.8084 | 99.9556 | 2.3816e-07 | 4.0799e-07 | 0.0082448 | 0.2866 | 0.31826 | 0.00023434 | 0.00026023 | 1.9161e-07 | 2.1278e-07 | 1.9321e-06 | 2.1455e-06 | 124.3079 | 46.416 | 1.5543e-08 | 4.6224e-08 | 1542.6905 | 3.2544e-08 | 2.0451e-07 | 2.6435e-08 | 3.4344e-07 | 1.2524e-09 | 1.356e-08 | 1.3908e-09 | 3.815e-08 | 2.7861e-07 | 1.4658e-08 | 2.9327e-07
6 | BRIG | 55073 | 55 | WI | 073 | Marathon | POINT | 1398.3985 | 0.0098118 | 4327.3539 | 3536.6861 | 3.0945 | 2.5291 | 0.0022129 | 0.0018086 | 0.030363 | 0.024815 | 210.8084 | 99.9556 | 0.00014403 | 0.00024826 | 0.011815 | 9616.4802 | 2842.7433 | 6.8768 | 2.0329 | 0.0049176 | 0.0014537 | 0.081251 | 0.024019 | 124.3079 | 46.416 | 0.00065363 | 0.00051747 | 4081.8356 | 7.4385e-06 | 4.6744e-05 | 6.0793e-06 | 7.8983e-05 | 1.9906e-05 | 0.00021552 | 5.8843e-06 | 0.00016141 | 0.00016953 | 0.0001641 | 0.00033363
6 | BRIG | 55073 | 55 | WI | 073 | Marathon | ONROAD | 1398.3985 | 0.0098118 | 3595.3862 | 897.768 | 2.5711 | 0.642 | 0.0018386 | 0.00045909 | 0.025227 | 0.0062991 | 210.8084 | 99.9556 | 0.00011967 | 6.3019e-05 | 0.011815 | 16.232 | 6.8554 | 0.011608 | 0.0049023 | 8.3006e-06 | 3.5056e-06 | 0.00013715 | 5.7922e-05 | 124.3079 | 46.416 | 1.1033e-06 | 1.2479e-06 | 4081.8356 | 6.1802e-06 | 3.8837e-05 | 1.5432e-06 | 2.0049e-05 | 3.3599e-08 | 3.6379e-07 | 1.419e-08 | 3.8925e-07 | 4.3035e-05 | 3.9572e-07 | 4.3431e-05
6 | BRIG | 55073 | 55 | WI | 073 | Marathon | NONPOINT | 1398.3985 | 0.0098118 | 581.4578 | 569.4527 | 0.4158 | 0.40722 | 0.00029734 | 0.0002912 | 0.0040798 | 0.0039955 | 210.8084 | 99.9556 | 1.9353e-05 | 3.9973e-05 | 0.011815 | 80.8887 | 64.7707 | 0.057844 | 0.046318 | 4.1364e-05 | 3.3122e-05 | 0.00068344 | 0.00054726 | 124.3079 | 46.416 | 5.498e-06 | 1.179e-05 | 4081.8356 | 9.9949e-07 | 6.2809e-06 | 9.7885e-07 | 1.2717e-05 | 1.6744e-07 | 1.8129e-06 | 1.3407e-07 | 3.6777e-06 | 2.7297e-05 | 3.7388e-06 | 3.1036e-05
6 | BRIG | 55073 | 55 | WI | 073 | Marathon | NONROAD_OTHER | 1398.3985 | 0.0098118 | 1096.0751 | 421.3825 | 0.78381 | 0.30133 | 0.0005605 | 0.00021548 | 0.0076905 | 0.0029566 | 210.8084 | 99.9556 | 3.6481e-05 | 2.9579e-05 | 0.011815 | 2.8591 | 1.6426 | 0.0020446 | 0.0011746 | 1.4621e-06 | 8.3997e-07 | 2.4157e-05 | 1.3878e-05 | 124.3079 | 46.416 | 1.9433e-07 | 2.99e-07 | 4081.8356 | 1.8841e-06 | 1.184e-05 | 7.2433e-07 | 9.4105e-06 | 5.9183e-09 | 6.4078e-08 | 3.4001e-09 | 9.3265e-08 | 2.0199e-05 | 9.4817e-08 | 2.0294e-05
6 | BRIG | 55073 | 55 | WI | 073 | Marathon | PT_FIRES_PRESCRIBED | 1398.3985 | 0.0098118 | 2.3988 | 2.3988 | 0.0017154 | 0.0017154 | 1.2267e-06 | 1.2267e-06 | 1.6831e-05 | 1.6831e-05 | 210.8084 | 99.9556 | 7.9841e-08 | 1.6839e-07 | 0.011815 | 1.3644 | 1.3644 | 0.0009757 | 0.0009757 | 6.9773e-07 | 6.9773e-07 | 1.1528e-05 | 1.1528e-05 | 124.3079 | 46.416 | 9.274e-08 | 2.4837e-07 | 4081.8356 | 4.1234e-09 | 2.5912e-08 | 4.1234e-09 | 5.3571e-08 | 2.8243e-09 | 3.0579e-08 | 2.8243e-09 | 7.7472e-08 | 1.1499e-07 | 7.876e-08 | 1.9375e-07
6 | BRIG | 55073 | 55 | WI | 073 | Marathon | NONROAD_MAR | 1398.3985 | 0.0098118 | 107.4002 | 63.2113 | 0.076802 | 0.045203 | 5.4922e-05 | 3.2325e-05 | 0.00075357 | 0.00044352 | 210.8084 | 99.9556 | 3.5746e-06 | 4.4371e-06 | 0.011815 | 3.9258 | 2.5325 | 0.0028073 | 0.001811 | 2.0075e-06 | 1.295e-06 | 3.317e-05 | 2.1397e-05 | 124.3079 | 46.416 | 2.6683e-07 | 4.6099e-07 | 4081.8356 | 1.8461e-07 | 1.1601e-06 | 1.0866e-07 | 1.4117e-06 | 8.1261e-09 | 8.7983e-08 | 5.2421e-09 | 1.4379e-07 | 3.0301e-06 | 1.4619e-07 | 3.1763e-06
6 | BRIG | 55075 | 55 | WI | 075 | Marinette | NONROAD_MAR | 1267.6205 | 0.0069359 | 89.0196 | 79.963 | 0.070226 | 0.063081 | 5.54e-05 | 4.9763e-05 | 0.00048708 | 0.00043753 | 210.8084 | 99.9556 | 2.3105e-06 | 4.3772e-06 | 0.013202 | 3.4179 | 0.16221 | 0.0026963 | 0.00012796 | 2.1271e-06 | 1.0095e-07 | 3.5598e-05 | 1.6894e-06 | 124.3079 | 46.416 | 2.8637e-07 | 3.6397e-08 | 3703.613 | 1.3152e-07 | 8.2645e-07 | 1.1814e-07 | 1.5348e-06 | 9.6117e-09 | 1.0407e-07 | 4.5614e-10 | 1.2512e-08 | 2.9892e-06 | 1.1542e-08 | 3.0007e-06
6 | BRIG | 55075 | 55 | WI | 075 | Marinette | POINT | 1267.6205 | 0.0069359 | 174.6474 | 210.1806 | 0.13778 | 0.16581 | 0.00010869 | 0.0001308 | 0.00095561 | 0.00115 | 210.8084 | 99.9556 | 4.5331e-06 | 1.1505e-05 | 0.013202 | 14.083 | 14.4589 | 0.01111 | 0.011406 | 8.7643e-06 | 8.9982e-06 | 0.00014667 | 0.00015059 | 124.3079 | 46.416 | 1.1799e-06 | 3.2444e-06 | 3703.613 | 2.5802e-07 | 1.6214e-06 | 3.1052e-07 | 4.0342e-06 | 3.9603e-08 | 4.2879e-07 | 4.066e-08 | 1.1153e-06 | 7.8569e-06 | 1.0288e-06 | 8.8857e-06
6 | BRIG | 55075 | 55 | WI | 075 | Marinette | ONROAD | 1267.6205 | 0.0069359 | 1025.1147 | 210.7033 | 0.80869 | 0.16622 | 0.00063796 | 0.00013113 | 0.005609 | 0.0011529 | 210.8084 | 99.9556 | 2.6607e-05 | 1.1534e-05 | 0.013202 | 4.8001 | 1.933 | 0.0037867 | 0.0015249 | 2.9872e-06 | 1.203e-06 | 4.9993e-05 | 2.0133e-05 | 124.3079 | 46.416 | 4.0217e-07 | 4.3374e-07 | 3703.613 | 1.5145e-06 | 9.5171e-06 | 3.1129e-07 | 4.0442e-06 | 1.3498e-08 | 1.4615e-07 | 5.4359e-09 | 1.4911e-07 | 7.8765e-06 | 1.3754e-07 | 8.014e-06
6 | BRIG | 55075 | 55 | WI | 075 | Marinette | PT_FIRES_PRESCRIBED | 1267.6205 | 0.0069359 | 1.7546 | 1.7546 | 0.0013842 | 0.0013842 | 1.092e-06 | 1.092e-06 | 9.6007e-06 | 9.6007e-06 | 210.8084 | 99.9556 | 4.5542e-08 | 9.605e-08 | 0.013202 | 0.82587 | 0.82587 | 0.00065152 | 0.00065152 | 5.1397e-07 | 5.1397e-07 | 8.6015e-06 | 8.6015e-06 | 124.3079 | 46.416 | 6.9195e-08 | 1.8531e-07 | 3703.613 | 2.5923e-09 | 1.629e-08 | 2.5923e-09 | 3.3679e-08 | 2.3225e-09 | 2.5146e-08 | 2.3225e-09 | 6.3707e-08 | 6.5591e-08 | 5.8765e-08 | 1.2436e-07
6 | BRIG | 55075 | 55 | WI | 075 | Marinette | NONROAD_OTHER | 1267.6205 | 0.0069359 | 340.7616 | 190.5478 | 0.26882 | 0.15032 | 0.00021207 | 0.00011858 | 0.0018645 | 0.0010426 | 210.8084 | 99.9556 | 8.8446e-06 | 1.0431e-05 | 0.013202 | 0.98408 | 0.52919 | 0.00077632 | 0.00041747 | 6.1242e-07 | 3.2933e-07 | 1.0249e-05 | 5.5116e-06 | 124.3079 | 46.416 | 8.245e-08 | 1.1874e-07 | 3703.613 | 5.0343e-07 | 3.1636e-06 | 2.8151e-07 | 3.6574e-06 | 2.7673e-09 | 2.9963e-08 | 1.4882e-09 | 4.0821e-08 | 7.123e-06 | 3.7655e-08 | 7.1607e-06
6 | BRIG | 55075 | 55 | WI | 075 | Marinette | NONPOINT | 1267.6205 | 0.0069359 | 197.7569 | 193.3916 | 0.15601 | 0.15256 | 0.00012307 | 0.00012035 | 0.0010821 | 0.0010582 | 210.8084 | 99.9556 | 5.1329e-06 | 1.0586e-05 | 0.013202 | 34.3185 | 29.1764 | 0.027073 | 0.023017 | 2.1357e-05 | 1.8157e-05 | 0.00035743 | 0.00030387 | 124.3079 | 46.416 | 2.8754e-06 | 6.5467e-06 | 3703.613 | 2.9216e-07 | 1.836e-06 | 2.8571e-07 | 3.712e-06 | 9.6508e-08 | 1.0449e-06 | 8.2048e-08 | 2.2506e-06 | 7.2293e-06 | 2.076e-06 | 9.3054e-06
6 | BRIG | 55077 | 55 | WI | 077 | Marquette | NONPOINT | 1333.6994 | 0.0026961 | 67.8752 | 66.3046 | 0.050892 | 0.049715 | 3.8159e-05 | 3.7276e-05 | 0.00013721 | 0.00013403 | 210.8084 | 99.9556 | 6.5088e-07 | 1.3409e-06 | 0.0050139 | 16.4241 | 14.2583 | 0.012315 | 0.010691 | 9.2335e-06 | 8.0159e-06 | 6.1745e-05 | 5.3603e-05 | 124.3079 | 46.416 | 4.9671e-07 | 1.1548e-06 | 1202.8642 | 1.1407e-07 | 7.1682e-07 | 1.1143e-07 | 1.4477e-06 | 5.1332e-08 | 5.5578e-07 | 4.4563e-08 | 1.2224e-06 | 9.1572e-07 | 3.6621e-07 | 1.2819e-06
6 | BRIG | 55077 | 55 | WI | 077 | Marquette | POINT | 1333.6994 | 0.0026961 | 7.5221 | 9.3444 | 0.00564 | 0.0070064 | 4.2289e-06 | 5.2533e-06 | 1.5206e-05 | 1.889e-05 | 210.8084 | 99.9556 | 7.2132e-08 | 1.8898e-07 | 0.0050139 | 0.032801 | 0.040725 | 2.4594e-05 | 3.0535e-05 | 1.8441e-08 | 2.2895e-08 | 1.2331e-07 | 1.531e-07 | 124.3079 | 46.416 | 9.92e-10 | 3.2984e-09 | 1202.8642 | 1.2641e-08 | 7.944e-08 | 1.5704e-08 | 2.0402e-07 | 1.0252e-10 | 1.11e-09 | 1.2728e-10 | 3.4914e-09 | 1.2905e-07 | 1.046e-09 | 1.301e-07
6 | BRIG | 55077 | 55 | WI | 077 | Marquette | NONROAD_OTHER | 1333.6994 | 0.0026961 | 186.3456 | 132.1232 | 0.13972 | 0.099065 | 0.00010476 | 7.4278e-05 | 0.0003767 | 0.00026709 | 210.8084 | 99.9556 | 1.7869e-06 | 2.6721e-06 | 0.0050139 | 0.71746 | 0.35184 | 0.00053795 | 0.00026381 | 4.0335e-07 | 1.978e-07 | 2.6972e-06 | 1.3227e-06 | 124.3079 | 46.416 | 2.1698e-08 | 2.8497e-08 | 1202.8642 | 3.1317e-07 | 1.968e-06 | 2.2204e-07 | 2.8848e-06 | 2.2423e-09 | 2.4278e-08 | 1.0996e-09 | 3.0163e-08 | 1.8247e-06 | 9.0366e-09 | 1.8338e-06
6 | BRIG | 55077 | 55 | WI | 077 | Marquette | PT_FIRES_PRESCRIBED | 1333.6994 | 0.0026961 | 1.3553 | 1.3553 | 0.0010162 | 0.0010162 | 7.6193e-07 | 7.6193e-07 | 2.7397e-06 | 2.7397e-06 | 210.8084 | 99.9556 | 1.2996e-08 | 2.7409e-08 | 0.0050139 | 0.86553 | 0.86553 | 0.00064897 | 0.00064897 | 4.8659e-07 | 4.8659e-07 | 3.2539e-06 | 3.2539e-06 | 124.3079 | 46.416 | 2.6176e-08 | 7.0102e-08 | 1202.8642 | 2.2776e-09 | 1.4313e-08 | 2.2776e-09 | 2.9591e-08 | 2.7051e-09 | 2.9289e-08 | 2.7051e-09 | 7.4203e-08 | 1.8717e-08 | 2.223e-08 | 4.0948e-08
6 | BRIG | 55077 | 55 | WI | 077 | Marquette | ONROAD | 1333.6994 | 0.0026961 | 917.7654 | 290.8458 | 0.68814 | 0.21807 | 0.00051596 | 0.00016351 | 0.0018553 | 0.00058795 | 210.8084 | 99.9556 | 8.8007e-06 | 5.8821e-06 | 0.0050139 | 2.9361 | 1.4359 | 0.0022015 | 0.0010766 | 1.6507e-06 | 8.0726e-07 | 1.1038e-05 | 5.3982e-06 | 124.3079 | 46.416 | 8.8797e-08 | 1.163e-07 | 1202.8642 | 1.5424e-06 | 9.6924e-06 | 4.8879e-07 | 6.3503e-06 | 9.1765e-09 | 9.9356e-08 | 4.4878e-09 | 1.231e-07 | 4.0168e-06 | 3.688e-08 | 4.0537e-06
6 | BRIG | 55077 | 55 | WI | 077 | Marquette | NONROAD_MAR | 1333.6994 | 0.0026961 | 36.513 | 19.5415 | 0.027377 | 0.014652 | 2.0527e-05 | 1.0986e-05 | 7.3811e-05 | 3.9503e-05 | 210.8084 | 99.9556 | 3.5013e-07 | 3.9521e-07 | 0.0050139 | 0.384 | 0.017096 | 0.00028792 | 1.2818e-05 | 2.1588e-07 | 9.6109e-09 | 1.4436e-06 | 6.4269e-08 | 124.3079 | 46.416 | 1.1613e-08 | 1.3846e-09 | 1202.8642 | 6.1363e-08 | 3.8561e-07 | 3.2841e-08 | 4.2667e-07 | 1.2001e-09 | 1.2994e-08 | 5.343e-11 | 1.4656e-09 | 2.6988e-07 | 4.3908e-10 | 2.7032e-07
6 | BRIG | 55078 | 55 | WI | 078 | Menominee | NONPOINT | 1325.6379 | 0.0028992 | 20.8153 | 20.2432 | 0.015702 | 0.015271 | 1.1845e-05 | 1.1519e-05 | 4.5524e-05 | 4.4272e-05 | 210.8084 | 99.9556 | 2.1595e-07 | 4.4292e-07 | 0.0042864 | 7.3519 | 6.8079 | 0.0055459 | 0.0051356 | 4.1836e-06 | 3.874e-06 | 2.3772e-05 | 2.2013e-05 | 124.3079 | 46.416 | 1.9123e-07 | 4.7426e-07 | 945.0858 | 4.8169e-08 | 3.027e-07 | 4.6845e-08 | 6.0861e-07 | 2.5153e-08 | 2.7234e-07 | 2.3292e-08 | 6.3892e-07 | 3.0247e-07 | 1.5039e-07 | 4.5286e-07
6 | BRIG | 55078 | 55 | WI | 078 | Menominee | ONROAD | 1325.6379 | 0.0028992 | 63.2755 | 13.8918 | 0.047732 | 0.010479 | 3.6007e-05 | 7.9051e-06 | 0.00013839 | 3.0382e-05 | 210.8084 | 99.9556 | 6.5645e-07 | 3.0395e-07 | 0.0042864 | 0.30492 | 0.12783 | 0.00023002 | 9.6426e-05 | 1.7352e-07 | 7.274e-08 | 9.8594e-07 | 4.1332e-07 | 124.3079 | 46.416 | 7.9315e-09 | 8.9047e-09 | 945.0858 | 1.4643e-07 | 9.2015e-07 | 3.2147e-08 | 4.1765e-07 | 1.0432e-09 | 1.1295e-08 | 4.3733e-10 | 1.1996e-08 | 2.0757e-07 | 2.8238e-09 | 2.1039e-07
6 | BRIG | 55078 | 55 | WI | 078 | Menominee | NONROAD_OTHER | 1325.6379 | 0.0028992 | 95.5973 | 182.4374 | 0.072114 | 0.13762 | 5.44e-05 | 0.00010382 | 0.00020907 | 0.000399 | 210.8084 | 99.9556 | 9.9177e-07 | 3.9917e-06 | 0.0042864 | 0.98893 | 0.38106 | 0.000746 | 0.00028746 | 5.6275e-07 | 2.1684e-07 | 3.1976e-06 | 1.2321e-06 | 124.3079 | 46.416 | 2.5724e-08 | 2.6546e-08 | 945.0858 | 2.2122e-07 | 1.3902e-06 | 4.2218e-07 | 5.4849e-06 | 3.3834e-09 | 3.6633e-08 | 1.3037e-09 | 3.5762e-08 | 2.7259e-06 | 8.4179e-09 | 2.7343e-06
6 | BRIG | 55078 | 55 | WI | 078 | Menominee | PT_FIRES_PRESCRIBED | 1325.6379 | 0.0028992 | 0.29256 | 0.29256 | 0.00022069 | 0.00022069 | 1.6648e-07 | 1.6648e-07 | 6.3983e-07 | 6.3983e-07 | 210.8084 | 99.9556 | 3.0351e-09 | 6.4011e-09 | 0.0042864 | 0.14546 | 0.14546 | 0.00010973 | 0.00010973 | 8.2772e-08 | 8.2772e-08 | 4.7033e-07 | 4.7033e-07 | 124.3079 | 46.416 | 3.7836e-09 | 1.0133e-08 | 945.0858 | 6.7701e-10 | 4.2543e-09 | 6.7701e-10 | 8.7956e-09 | 4.9765e-10 | 5.3882e-09 | 4.9765e-10 | 1.3651e-08 | 4.3713e-09 | 3.2132e-09 | 7.5845e-09
6 | BRIG | 55079 | 55 | WI | 079 | Milwaukee | NONROAD_OTHER | 1197.9405 | 0.001783 | 2716.1487 | 1198.6727 | 2.2673 | 1.0006 | 0.0018927 | 0.00083528 | 0.0040426 | 0.0017841 | 210.8084 | 99.9556 | 1.9177e-05 | 1.7849e-05 | 0.0039127 | 7.7489 | 4.4536 | 0.0064685 | 0.0037177 | 5.3997e-06 | 3.1034e-06 | 2.5309e-05 | 1.4546e-05 | 124.3079 | 46.416 | 2.036e-07 | 3.1339e-07 | 627.5621 | 6.4418e-06 | 4.0481e-05 | 2.8429e-06 | 3.6934e-05 | 4.033e-08 | 4.3666e-07 | 2.3179e-08 | 6.3581e-07 | 1.2189e-05 | 9.9379e-08 | 1.2288e-05
6 | BRIG | 55079 | 55 | WI | 079 | Milwaukee | ONROAD | 1197.9405 | 0.001783 | 11415.2843 | 2932.4817 | 9.5291 | 2.4479 | 0.0079546 | 0.0020435 | 0.01699 | 0.0043646 | 210.8084 | 99.9556 | 8.0595e-05 | 4.3666e-05 | 0.0039127 | 67.0383 | 25.5634 | 0.055961 | 0.021339 | 4.6715e-05 | 1.7813e-05 | 0.00021896 | 8.3495e-05 | 124.3079 | 46.416 | 1.7614e-06 | 1.7988e-06 | 627.5621 | 2.7073e-05 | 0.00017013 | 6.9549e-06 | 9.0357e-05 | 3.4891e-07 | 3.7777e-06 | 1.3305e-07 | 3.6495e-06 | 2.9819e-05 | 5.7043e-07 | 3.0389e-05
6 | BRIG | 55079 | 55 | WI | 079 | Milwaukee | NONROAD_MAR | 1197.9405 | 0.001783 | 1195.3057 | 1024.8203 | 0.9978 | 0.85549 | 0.00083293 | 0.00071413 | 0.0017791 | 0.0015253 | 210.8084 | 99.9556 | 8.4392e-06 | 1.526e-05 | 0.0039127 | 117.072 | 83.7912 | 0.097728 | 0.069946 | 8.158e-05 | 5.8389e-05 | 0.00038238 | 0.00027368 | 124.3079 | 46.416 | 3.0761e-06 | 5.8962e-06 | 627.5621 | 2.8349e-06 | 1.7814e-05 | 2.4305e-06 | 3.1577e-05 | 6.0931e-07 | 6.5971e-06 | 4.361e-07 | 1.1962e-05 | 1.0421e-05 | 1.8698e-06 | 1.2291e-05
6 | BRIG | 55079 | 55 | WI | 079 | Milwaukee | POINT | 1197.9405 | 0.001783 | 8204.4652 | 5066.0369 | 6.8488 | 4.229 | 0.0057172 | 0.0035302 | 0.012211 | 0.0075401 | 210.8084 | 99.9556 | 5.7926e-05 | 7.5435e-05 | 0.0039127 | 18873.3057 | 1261.8374 | 15.7548 | 1.0533 | 0.013152 | 0.00087929 | 0.061644 | 0.0041214 | 124.3079 | 46.416 | 0.0004959 | 8.8793e-05 | 627.5621 | 1.9458e-05 | 0.00012228 | 1.2015e-05 | 0.0001561 | 9.8227e-05 | 0.0010635 | 6.5673e-06 | 0.00018015 | 5.1514e-05 | 2.8157e-05 | 7.9671e-05
6 | BRIG | 55079 | 55 | WI | 079 | Milwaukee | NONPOINT | 1197.9405 | 0.001783 | 3854.0017 | 3750.8124 | 3.2172 | 3.1311 | 0.0026856 | 0.0026137 | 0.0057362 | 0.0055826 | 210.8084 | 99.9556 | 2.721e-05 | 5.5851e-05 | 0.0039127 | 293.5366 | 223.9726 | 0.24503 | 0.18696 | 0.00020455 | 0.00015607 | 0.00095875 | 0.00073154 | 124.3079 | 46.416 | 7.7127e-06 | 1.576e-05 | 627.5621 | 9.1404e-06 | 5.7439e-05 | 8.8957e-06 | 0.00011557 | 1.5277e-06 | 1.6541e-05 | 1.1657e-06 | 3.1975e-05 | 3.814e-05 | 4.9978e-06 | 4.3138e-05
6 | BRIG | 55081 | 55 | WI | 081 | Monroe | NONROAD_MAR | 1431.8685 | 0.006437 | 299.9902 | 160.7753 | 0.20951 | 0.11228 | 0.00014632 | 7.8418e-05 | 0.0013486 | 0.00072277 | 210.8084 | 99.9556 | 6.3974e-06 | 7.231e-06 | 0.0083735 | 3.2543 | 0.21443 | 0.0022728 | 0.00014975 | 1.5873e-06 | 1.0459e-07 | 1.9031e-05 | 1.254e-06 | 124.3079 | 46.416 | 1.5309e-07 | 2.7016e-08 | 2352.3963 | 5.733e-07 | 3.6026e-06 | 3.0725e-07 | 3.9918e-06 | 8.09e-09 | 8.7592e-08 | 5.3305e-10 | 1.4622e-08 | 4.9379e-06 | 8.5669e-09 | 4.9465e-06
6 | BRIG | 55081 | 55 | WI | 081 | Monroe | ONROAD | 1431.8685 | 0.006437 | 2292.4259 | 715.7957 | 1.601 | 0.4999 | 0.0011181 | 0.00034913 | 0.010306 | 0.0032179 | 210.8084 | 99.9556 | 4.8887e-05 | 3.2193e-05 | 0.0083735 | 7.6956 | 3.5953 | 0.0053745 | 0.0025109 | 3.7535e-06 | 1.7536e-06 | 4.5004e-05 | 2.1025e-05 | 124.3079 | 46.416 | 3.6203e-07 | 4.5297e-07 | 2352.3963 | 4.3809e-06 | 2.753e-05 | 1.3679e-06 | 1.7772e-05 | 1.9131e-08 | 2.0713e-07 | 8.9376e-09 | 2.4516e-07 | 2.1984e-05 | 1.4364e-07 | 2.2128e-05
6 | BRIG | 55081 | 55 | WI | 081 | Monroe | PT_FIRES_PRESCRIBED | 1431.8685 | 0.006437 | 25.5328 | 25.5328 | 0.017832 | 0.017832 | 1.2454e-05 | 1.2454e-05 | 0.00011478 | 0.00011478 | 210.8084 | 99.9556 | 5.445e-07 | 1.1484e-06 | 0.0083735 | 11.9188 | 11.9188 | 0.0083239 | 0.0083239 | 5.8133e-06 | 5.8133e-06 | 6.97e-05 | 6.97e-05 | 124.3079 | 46.416 | 5.6071e-07 | 1.5016e-06 | 2352.3963 | 4.8795e-08 | 3.0663e-07 | 4.8795e-08 | 6.3394e-07 | 2.9629e-08 | 3.208e-07 | 2.9629e-08 | 8.1276e-07 | 7.842e-07 | 4.7619e-07 | 1.2604e-06
6 | BRIG | 55081 | 55 | WI | 081 | Monroe | NONROAD_OTHER | 1431.8685 | 0.006437 | 341.0605 | 136.3287 | 0.23819 | 0.09521 | 0.00016635 | 6.6494e-05 | 0.0015333 | 0.00061287 | 210.8084 | 99.9556 | 7.2732e-06 | 6.1315e-06 | 0.0083735 | 0.90734 | 0.52292 | 0.00063368 | 0.0003652 | 4.4255e-07 | 2.5505e-07 | 5.3061e-06 | 3.058e-06 | 124.3079 | 46.416 | 4.2685e-08 | 6.5882e-08 | 2352.3963 | 6.5178e-07 | 4.0959e-06 | 2.6053e-07 | 3.3848e-06 | 2.2556e-09 | 2.4422e-08 | 1.2999e-09 | 3.5658e-08 | 4.1871e-06 | 2.0892e-08 | 4.208e-06
6 | BRIG | 55081 | 55 | WI | 081 | Monroe | POINT | 1431.8685 | 0.006437 | 63.5936 | 66.8312 | 0.044413 | 0.046674 | 3.1018e-05 | 3.2597e-05 | 0.00028589 | 0.00030044 | 210.8084 | 99.9556 | 1.3562e-06 | 3.0058e-06 | 0.0083735 | 0.36456 | 0.38343 | 0.0002546 | 0.00026778 | 1.7781e-07 | 1.8701e-07 | 2.1319e-06 | 2.2422e-06 | 124.3079 | 46.416 | 1.715e-08 | 4.8308e-08 | 2352.3963 | 1.2153e-07 | 7.6371e-07 | 1.2772e-07 | 1.6593e-06 | 9.0628e-10 | 9.8124e-09 | 9.5318e-10 | 2.6146e-08 | 2.0526e-06 | 1.5319e-08 | 2.0679e-06
6 | BRIG | 55081 | 55 | WI | 081 | Monroe | NONPOINT | 1431.8685 | 0.006437 | 132.6479 | 131.7682 | 0.09264 | 0.092025 | 6.4698e-05 | 6.4269e-05 | 0.00059633 | 0.00059237 | 210.8084 | 99.9556 | 2.8288e-06 | 5.9263e-06 | 0.0083735 | 31.3395 | 27.212 | 0.021887 | 0.019005 | 1.5286e-05 | 1.3273e-05 | 0.00018327 | 0.00015913 | 124.3079 | 46.416 | 1.4743e-06 | 3.4284e-06 | 2352.3963 | 2.535e-07 | 1.593e-06 | 2.5182e-07 | 3.2716e-06 | 7.7908e-08 | 8.4353e-07 | 6.7648e-08 | 1.8556e-06 | 4.047e-06 | 1.0872e-06 | 5.1342e-06
6 | BRIG | 55083 | 55 | WI | 083 | Oconto | ONROAD | 1294.6445 | 0.0053955 | 1127.9976 | 263.0406 | 0.87128 | 0.20318 | 0.00067299 | 0.00015694 | 0.004701 | 0.0010962 | 210.8084 | 99.9556 | 2.23e-05 | 1.0967e-05 | 0.0081037 | 4.8345 | 2.0492 | 0.0037342 | 0.0015828 | 2.8844e-06 | 1.2226e-06 | 3.0261e-05 | 1.2827e-05 | 124.3079 | 46.416 | 2.4344e-07 | 2.7635e-07 | 2634.3006 | 1.7845e-06 | 1.1214e-05 | 4.1614e-07 | 5.4065e-06 | 1.1487e-08 | 1.2438e-07 | 4.8692e-09 | 1.3357e-07 | 7.4894e-06 | 8.7633e-08 | 7.577e-06
6 | BRIG | 55083 | 55 | WI | 083 | Oconto | POINT | 1294.6445 | 0.0053955 | 51.1474 | 59.0517 | 0.039507 | 0.045612 | 3.0516e-05 | 3.5232e-05 | 0.00021316 | 0.0002461 | 210.8084 | 99.9556 | 1.0111e-06 | 2.4621e-06 | 0.0081037 | 1.1878 | 1.4976 | 0.00091747 | 0.0011568 | 7.0867e-07 | 8.935e-07 | 7.435e-06 | 9.3741e-06 | 124.3079 | 46.416 | 5.9811e-08 | 2.0196e-07 | 2634.3006 | 8.0917e-08 | 5.0849e-07 | 9.3422e-08 | 1.2137e-06 | 2.8224e-09 | 3.0558e-08 | 3.5585e-09 | 9.7611e-08 | 1.6813e-06 | 6.4043e-08 | 1.7454e-06
6 | BRIG | 55083 | 55 | WI | 083 | Oconto | NONPOINT | 1294.6445 | 0.0053955 | 145.2359 | 142.2793 | 0.11218 | 0.1099 | 8.6651e-05 | 8.4887e-05 | 0.00060528 | 0.00059295 | 210.8084 | 99.9556 | 2.8712e-06 | 5.9322e-06 | 0.0081037 | 30.7744 | 26.0969 | 0.023771 | 0.020158 | 1.8361e-05 | 1.557e-05 | 0.00019263 | 0.00016335 | 124.3079 | 46.416 | 1.5496e-06 | 3.5193e-06 | 2634.3006 | 2.2977e-07 | 1.4439e-06 | 2.2509e-07 | 2.9244e-06 | 7.3124e-08 | 7.9172e-07 | 6.201e-08 | 1.701e-06 | 4.051e-06 | 1.116e-06 | 5.167e-06
6 | BRIG | 55083 | 55 | WI | 083 | Oconto | NONROAD_MAR | 1294.6445 | 0.0053955 | 59.5058 | 43.5235 | 0.045963 | 0.033618 | 3.5502e-05 | 2.5967e-05 | 0.00024799 | 0.00018139 | 210.8084 | 99.9556 | 1.1764e-06 | 1.8147e-06 | 0.0081037 | 0.60874 | 0.12362 | 0.0004702 | 9.5486e-05 | 3.6319e-07 | 7.3755e-08 | 3.8104e-06 | 7.7379e-07 | 124.3079 | 46.416 | 3.0653e-08 | 1.6671e-08 | 2634.3006 | 9.414e-08 | 5.9158e-07 | 6.8855e-08 | 8.9457e-07 | 1.4464e-09 | 1.5661e-08 | 2.9374e-10 | 8.0574e-09 | 1.2392e-06 | 5.2865e-09 | 1.2445e-06
6 | BRIG | 55083 | 55 | WI | 083 | Oconto | PT_FIRES_PRESCRIBED | 1294.6445 | 0.0053955 | 0.89628 | 0.89628 | 0.0006923 | 0.0006923 | 5.3474e-07 | 5.3474e-07 | 3.7353e-06 | 3.7353e-06 | 210.8084 | 99.9556 | 1.7719e-08 | 3.737e-08 | 0.0081037 | 0.38796 | 0.38796 | 0.00029967 | 0.00029967 | 2.3147e-07 | 2.3147e-07 | 2.4284e-06 | 2.4284e-06 | 124.3079 | 46.416 | 1.9536e-08 | 5.2319e-08 | 2634.3006 | 1.4179e-09 | 8.9105e-09 | 1.4179e-09 | 1.8422e-08 | 9.2185e-10 | 9.981e-09 | 9.2185e-10 | 2.5287e-08 | 2.5519e-08 | 1.6591e-08 | 4.211e-08
6 | BRIG | 55083 | 55 | WI | 083 | Oconto | NONROAD_OTHER | 1294.6445 | 0.0053955 | 361.7193 | 190.6542 | 0.2794 | 0.14726 | 0.00021581 | 0.00011375 | 0.0015075 | 0.00079456 | 210.8084 | 99.9556 | 7.1509e-06 | 7.9491e-06 | 0.0081037 | 1.0333 | 0.56822 | 0.00079813 | 0.0004389 | 6.1648e-07 | 3.3901e-07 | 6.4678e-06 | 3.5567e-06 | 124.3079 | 46.416 | 5.203e-08 | 7.6627e-08 | 2634.3006 | 5.7225e-07 | 3.5961e-06 | 3.0162e-07 | 3.9186e-06 | 2.4552e-09 | 2.6583e-08 | 1.3502e-09 | 3.7036e-08 | 5.4284e-06 | 2.4299e-08 | 5.4527e-06
6 | BRIG | 55085 | 55 | WI | 085 | Oneida | NONROAD_OTHER | 1414.9106 | 0.0056692 | 475.2973 | 373.8522 | 0.33592 | 0.26422 | 0.00023741 | 0.00018674 | 0.0019044 | 0.0014979 | 210.8084 | 99.9556 | 9.0339e-06 | 1.4986e-05 | 0.007914 | 1.4422 | 0.83048 | 0.0010193 | 0.00058695 | 7.2039e-07 | 4.1483e-07 | 8.0666e-06 | 4.6451e-06 | 124.3079 | 46.416 | 6.4892e-08 | 1.0008e-07 | 3201.03 | 5.9494e-07 | 3.7386e-06 | 4.6796e-07 | 6.0797e-06 | 2.52e-09 | 2.7285e-08 | 1.4511e-09 | 3.9806e-08 | 1.0234e-05 | 3.1735e-08 | 1.0266e-05
6 | BRIG | 55085 | 55 | WI | 085 | Oneida | ONROAD | 1414.9106 | 0.0056692 | 1101.6503 | 234.8888 | 0.7786 | 0.16601 | 0.00055028 | 0.00011733 | 0.0044141 | 0.00094115 | 210.8084 | 99.9556 | 2.0939e-05 | 9.4157e-06 | 0.007914 | 5.2005 | 2.1665 | 0.0036755 | 0.0015312 | 2.5977e-06 | 1.0822e-06 | 2.9088e-05 | 1.2118e-05 | 124.3079 | 46.416 | 2.34e-07 | 2.6107e-07 | 3201.03 | 1.379e-06 | 8.6654e-06 | 2.9401e-07 | 3.8198e-06 | 9.0871e-09 | 9.8388e-08 | 3.7856e-09 | 1.0384e-07 | 6.4299e-06 | 8.2788e-08 | 6.5126e-06
6 | BRIG | 55085 | 55 | WI | 085 | Oneida | PT_FIRES_PRESCRIBED | 1414.9106 | 0.0056692 | 2.6791 | 2.6791 | 0.0018935 | 0.0018935 | 1.3382e-06 | 1.3382e-06 | 1.0735e-05 | 1.0735e-05 | 210.8084 | 99.9556 | 5.0921e-08 | 1.0739e-07 | 0.007914 | 1.5278 | 1.5278 | 0.0010798 | 0.0010798 | 7.6315e-07 | 7.6315e-07 | 8.5455e-06 | 8.5455e-06 | 124.3079 | 46.416 | 6.8744e-08 | 1.8411e-07 | 3201.03 | 3.3535e-09 | 2.1073e-08 | 3.3535e-09 | 4.3568e-08 | 2.6696e-09 | 2.8904e-08 | 2.6696e-09 | 7.3229e-08 | 7.3338e-08 | 5.8382e-08 | 1.3172e-07
6 | BRIG | 55085 | 55 | WI | 085 | Oneida | NONROAD_MAR | 1414.9106 | 0.0056692 | 37.3418 | 15.359 | 0.026392 | 0.010855 | 1.8653e-05 | 7.6719e-06 | 0.00014962 | 6.154e-05 | 210.8084 | 99.9556 | 7.0975e-07 | 6.1567e-07 | 0.007914 | 3.44 | 1.5605 | 0.0024312 | 0.0011029 | 1.7183e-06 | 7.7949e-07 | 1.9241e-05 | 8.7285e-06 | 124.3079 | 46.416 | 1.5478e-07 | 1.8805e-07 | 3201.03 | 4.6741e-08 | 2.9373e-07 | 1.9225e-08 | 2.4977e-07 | 6.0108e-09 | 6.508e-08 | 2.7268e-09 | 7.4797e-08 | 4.2044e-07 | 5.9633e-08 | 4.8007e-07
6 | BRIG | 55085 | 55 | WI | 085 | Oneida | POINT | 1414.9106 | 0.0056692 | 1643.6821 | 1278.2916 | 1.1617 | 0.90344 | 0.00082103 | 0.00063852 | 0.0065859 | 0.0051218 | 210.8084 | 99.9556 | 3.1241e-05 | 5.1241e-05 | 0.007914 | 2430.4931 | 1871.4936 | 1.7178 | 1.3227 | 0.001214 | 0.00093483 | 0.013595 | 0.010468 | 124.3079 | 46.416 | 0.00010936 | 0.00022552 | 3201.03 | 2.0574e-06 | 1.2929e-05 | 1.6001e-06 | 2.0788e-05 | 4.2469e-06 | 4.5982e-05 | 3.2702e-06 | 8.9702e-05 | 3.4992e-05 | 7.1516e-05 | 0.00010651
6 | BRIG | 55085 | 55 | WI | 085 | Oneida | NONPOINT | 1414.9106 | 0.0056692 | 185.2784 | 179.7641 | 0.13095 | 0.12705 | 9.2548e-05 | 8.9793e-05 | 0.00074237 | 0.00072028 | 210.8084 | 99.9556 | 3.5215e-06 | 7.206e-06 | 0.007914 | 25.6937 | 20.7704 | 0.018159 | 0.01468 | 1.2834e-05 | 1.0375e-05 | 0.00014371 | 0.00011618 | 124.3079 | 46.416 | 1.1561e-06 | 2.5029e-06 | 3201.03 | 2.3192e-07 | 1.4574e-06 | 2.2501e-07 | 2.9234e-06 | 4.4896e-08 | 4.8609e-07 | 3.6293e-08 | 9.9554e-07 | 4.9209e-06 | 7.937e-07 | 5.7146e-06
6 | BRIG | 55087 | 55 | WI | 087 | Outagamie | NONPOINT | 1283.5304 | 0.0041834 | 785.2769 | 759.0861 | 0.61181 | 0.5914 | 0.00047666 | 0.00046076 | 0.0025595 | 0.0024741 | 210.8084 | 99.9556 | 1.2141e-05 | 2.4752e-05 | 0.0037661 | 83.4721 | 66.6761 | 0.065033 | 0.051947 | 5.0667e-05 | 4.0472e-05 | 0.00024492 | 0.00019564 | 124.3079 | 46.416 | 1.9703e-06 | 4.2149e-06 | 1668.8668 | 1.5337e-06 | 9.6376e-06 | 1.4825e-06 | 1.9261e-05 | 1.4676e-07 | 1.589e-06 | 1.1723e-07 | 3.2157e-06 | 1.6903e-05 | 1.3366e-06 | 1.8239e-05
6 | BRIG | 55087 | 55 | WI | 087 | Outagamie | NONROAD_OTHER | 1283.5304 | 0.0041834 | 1033.4252 | 408.3375 | 0.80514 | 0.31814 | 0.00062729 | 0.00024786 | 0.0033683 | 0.0013309 | 210.8084 | 99.9556 | 1.5978e-05 | 1.3315e-05 | 0.0037661 | 2.8115 | 1.615 | 0.0021904 | 0.0012582 | 1.7066e-06 | 9.8029e-07 | 8.2494e-06 | 4.7386e-06 | 124.3079 | 46.416 | 6.6363e-08 | 1.0209e-07 | 1668.8668 | 2.0183e-06 | 1.2683e-05 | 7.9749e-07 | 1.0361e-05 | 4.9431e-09 | 5.352e-08 | 2.8394e-09 | 7.7887e-08 | 9.0926e-06 | 3.2374e-08 | 9.125e-06
6 | BRIG | 55087 | 55 | WI | 087 | Outagamie | POINT | 1283.5304 | 0.0041834 | 2333.3895 | 2066.4743 | 1.8179 | 1.61 | 0.0014164 | 0.0012543 | 0.0076052 | 0.0067353 | 210.8084 | 99.9556 | 3.6077e-05 | 6.7383e-05 | 0.0037661 | 8027.1457 | 6566.2531 | 6.254 | 5.1158 | 0.0048725 | 0.0039857 | 0.023553 | 0.019267 | 124.3079 | 46.416 | 0.00018947 | 0.00041509 | 1668.8668 | 4.5571e-06 | 2.8637e-05 | 4.0358e-06 | 5.2434e-05 | 1.4113e-05 | 0.00015281 | 1.1545e-05 | 0.00031668 | 4.6015e-05 | 0.00013163 | 0.00017764
6 | BRIG | 55087 | 55 | WI | 087 | Outagamie | NONROAD_MAR | 1283.5304 | 0.0041834 | 125.5357 | 102.25 | 0.097805 | 0.079663 | 7.62e-05 | 6.2066e-05 | 0.00040916 | 0.00033326 | 210.8084 | 99.9556 | 1.9409e-06 | 3.3341e-06 | 0.0037661 | 6.67 | 7.8332 | 0.0051966 | 0.0061028 | 4.0487e-06 | 4.7547e-06 | 1.9571e-05 | 2.2984e-05 | 124.3079 | 46.416 | 1.5744e-07 | 4.9517e-07 | 1668.8668 | 2.4517e-07 | 1.5407e-06 | 1.997e-07 | 2.5944e-06 | 1.1727e-08 | 1.2697e-07 | 1.3772e-08 | 3.7778e-07 | 2.2768e-06 | 1.5703e-07 | 2.4339e-06
6 | BRIG | 55087 | 55 | WI | 087 | Outagamie | ONROAD | 1283.5304 | 0.0041834 | 2985.4496 | 718.0593 | 2.326 | 0.55944 | 0.0018122 | 0.00043586 | 0.0097305 | 0.0023404 | 210.8084 | 99.9556 | 4.6158e-05 | 2.3414e-05 | 0.0037661 | 15.0082 | 6.1737 | 0.011693 | 0.0048099 | 9.1099e-06 | 3.7474e-06 | 4.4037e-05 | 1.8115e-05 | 124.3079 | 46.416 | 3.5426e-07 | 3.9027e-07 | 1668.8668 | 5.8306e-06 | 3.664e-05 | 1.4024e-06 | 1.822e-05 | 2.6387e-08 | 2.857e-07 | 1.0854e-08 | 2.9774e-07 | 1.5989e-05 | 1.2376e-07 | 1.6113e-05
6 | BRIG | 55089 | 55 | WI | 089 | Ozaukee | POINT | 1207.9631 | 0.0020176 | 261.0926 | 311.4138 | 0.21614 | 0.2578 | 0.00017893 | 0.00021342 | 0.00043608 | 0.00052013 | 210.8084 | 99.9556 | 2.0686e-06 | 5.2036e-06 | 0.0028481 | 26.3598 | 29.279 | 0.021822 | 0.024238 | 1.8065e-05 | 2.0065e-05 | 6.215e-05 | 6.9033e-05 | 124.3079 | 46.416 | 4.9997e-07 | 1.4873e-06 | 605.9521 | 7.1967e-07 | 4.5224e-06 | 8.5837e-07 | 1.1152e-05 | 1.0257e-07 | 1.1105e-06 | 1.1392e-07 | 3.125e-06 | 3.5535e-06 | 4.7163e-07 | 4.0251e-06
6 | BRIG | 55089 | 55 | WI | 089 | Ozaukee | NONROAD_MAR | 1207.9631 | 0.0020176 | 58.1637 | 46.4315 | 0.04815 | 0.038438 | 3.9861e-05 | 3.182e-05 | 9.7147e-05 | 7.7551e-05 | 210.8084 | 99.9556 | 4.6083e-07 | 7.7586e-07 | 0.0028481 | 6.7035 | 0.36803 | 0.0055494 | 0.00030467 | 4.594e-06 | 2.5222e-07 | 1.5805e-05 | 8.6774e-07 | 124.3079 | 46.416 | 1.2715e-07 | 1.8695e-08 | 605.9521 | 1.6032e-07 | 1.0075e-06 | 1.2798e-07 | 1.6627e-06 | 2.6083e-08 | 2.8241e-07 | 1.432e-09 | 3.9281e-08 | 5.2983e-07 | 5.9283e-09 | 5.3575e-07
6 | BRIG | 55089 | 55 | WI | 089 | Ozaukee | NONROAD_OTHER | 1207.9631 | 0.0020176 | 1213.4755 | 417.8009 | 1.0046 | 0.34587 | 0.00083162 | 0.00028633 | 0.0020268 | 0.00069782 | 210.8084 | 99.9556 | 9.6143e-06 | 6.9813e-06 | 0.0028481 | 3.3307 | 2.0773 | 0.0027573 | 0.0017196 | 2.2826e-06 | 1.4236e-06 | 7.8529e-06 | 4.8977e-06 | 124.3079 | 46.416 | 6.3173e-08 | 1.0552e-07 | 605.9521 | 3.3448e-06 | 2.1019e-05 | 1.1516e-06 | 1.4962e-05 | 1.296e-08 | 1.4032e-07 | 8.0827e-09 | 2.2171e-07 | 4.7675e-06 | 3.3461e-08 | 4.8009e-06
6 | BRIG | 55089 | 55 | WI | 089 | Ozaukee | NONPOINT | 1207.9631 | 0.0020176 | 335.5844 | 333.6929 | 0.27781 | 0.27624 | 0.00022998 | 0.00022869 | 0.0005605 | 0.00055734 | 210.8084 | 99.9556 | 2.6588e-06 | 5.5759e-06 | 0.0028481 | 30.5659 | 23.9975 | 0.025304 | 0.019866 | 2.0947e-05 | 1.6446e-05 | 7.2067e-05 | 5.658e-05 | 124.3079 | 46.416 | 5.7975e-07 | 1.219e-06 | 605.9521 | 9.25e-07 | 5.8127e-06 | 9.1978e-07 | 1.195e-05 | 1.1893e-07 | 1.2877e-06 | 9.3375e-08 | 2.5613e-06 | 3.8077e-06 | 3.8655e-07 | 4.1943e-06
6 | BRIG | 55089 | 55 | WI | 089 | Ozaukee | ONROAD | 1207.9631 | 0.0020176 | 1625.4507 | 456.1662 | 1.3456 | 0.37763 | 0.001114 | 0.00031262 | 0.0027149 | 0.0007619 | 210.8084 | 99.9556 | 1.2878e-05 | 7.6224e-06 | 0.0028481 | 8.6957 | 3.5855 | 0.0071987 | 0.0029682 | 5.9593e-06 | 2.4572e-06 | 2.0502e-05 | 8.4538e-06 | 124.3079 | 46.416 | 1.6493e-07 | 1.8213e-07 | 605.9521 | 4.4803e-06 | 2.8155e-05 | 1.2574e-06 | 1.6336e-05 | 3.3835e-08 | 3.6634e-07 | 1.3951e-08 | 3.8269e-07 | 5.2053e-06 | 5.7756e-08 | 5.263e-06
6 | BRIG | 55091 | 55 | WI | 091 | Pepin | NONROAD_OTHER | 1556.9406 | 0.0010238 | 143.5804 | 144.4656 | 0.09222 | 0.092788 | 5.9231e-05 | 5.9596e-05 | 9.4419e-05 | 9.5001e-05 | 210.8084 | 99.9556 | 4.4789e-07 | 9.5043e-07 | 0.0017925 | 0.79232 | 0.36059 | 0.0005089 | 0.0002316 | 3.2686e-07 | 1.4876e-07 | 9.1221e-07 | 4.1515e-07 | 124.3079 | 46.416 | 7.3383e-09 | 8.9442e-09 | 644.0868 | 1.4659e-07 | 9.212e-07 | 1.475e-07 | 1.9163e-06 | 1.4163e-09 | 1.5334e-08 | 6.4456e-10 | 1.7681e-08 | 6.4904e-07 | 2.8363e-09 | 6.5188e-07
6 | BRIG | 55091 | 55 | WI | 091 | Pepin | PT_FIRES_PRESCRIBED | 1556.9406 | 0.0010238 | 2.4199 | 2.4199 | 0.0015543 | 0.0015543 | 9.9829e-07 | 9.9829e-07 | 1.5913e-06 | 1.5913e-06 | 210.8084 | 99.9556 | 7.5488e-09 | 1.5921e-08 | 0.0017925 | 1.0915 | 1.0915 | 0.00070107 | 0.00070107 | 4.5029e-07 | 4.5029e-07 | 1.2567e-06 | 1.2567e-06 | 124.3079 | 46.416 | 1.0109e-08 | 2.7074e-08 | 644.0868 | 2.4707e-09 | 1.5526e-08 | 2.4707e-09 | 3.2099e-08 | 1.9511e-09 | 2.1125e-08 | 1.9511e-09 | 5.352e-08 | 1.0872e-08 | 8.5856e-09 | 1.9458e-08
6 | BRIG | 55091 | 55 | WI | 091 | Pepin | ONROAD | 1556.9406 | 0.0010238 | 190.923 | 39.332 | 0.12263 | 0.025262 | 7.8762e-05 | 1.6226e-05 | 0.00012555 | 2.5865e-05 | 210.8084 | 99.9556 | 5.9557e-07 | 2.5876e-07 | 0.0017925 | 0.88238 | 0.3563 | 0.00056674 | 0.00022885 | 3.6401e-07 | 1.4699e-07 | 1.0159e-06 | 4.1021e-07 | 124.3079 | 46.416 | 8.1724e-09 | 8.8378e-09 | 644.0868 | 1.9493e-07 | 1.2249e-06 | 4.0157e-08 | 5.2172e-07 | 1.5773e-09 | 1.7077e-08 | 6.3689e-10 | 1.747e-08 | 1.7671e-07 | 2.8025e-09 | 1.7951e-07
6 | BRIG | 55091 | 55 | WI | 091 | Pepin | NONPOINT | 1556.9406 | 0.0010238 | 38.3651 | 37.4962 | 0.024641 | 0.024083 | 1.5827e-05 | 1.5468e-05 | 2.5229e-05 | 2.4658e-05 | 210.8084 | 99.9556 | 1.1968e-07 | 2.4669e-07 | 0.0017925 | 15.4558 | 14.5307 | 0.009927 | 0.0093329 | 6.376e-06 | 5.9944e-06 | 1.7794e-05 | 1.6729e-05 | 124.3079 | 46.416 | 1.4315e-07 | 3.6042e-07 | 644.0868 | 3.917e-08 | 2.4615e-07 | 3.8283e-08 | 4.9737e-07 | 2.7627e-08 | 2.9913e-07 | 2.5974e-08 | 7.1248e-07 | 1.6846e-07 | 1.1429e-07 | 2.8275e-07
6 | BRIG | 55091 | 55 | WI | 091 | Pepin | NONROAD_MAR | 1556.9406 | 0.0010238 | 309.6423 | 162.554 | 0.19888 | 0.10441 | 0.00012774 | 6.7058e-05 | 0.00020362 | 0.0001069 | 210.8084 | 99.9556 | 9.6591e-07 | 1.0694e-06 | 0.0017925 | 6.941 | 0.39368 | 0.0044581 | 0.00025286 | 2.8634e-06 | 1.6241e-07 | 7.9912e-06 | 4.5325e-07 | 124.3079 | 46.416 | 6.4286e-08 | 9.7649e-09 | 644.0868 | 3.1614e-07 | 1.9866e-06 | 1.6596e-07 | 2.1562e-06 | 1.2407e-08 | 1.3433e-07 | 7.0371e-10 | 1.9303e-08 | 7.303e-07 | 3.0966e-09 | 7.334e-07
6 | BRIG | 55093 | 55 | WI | 093 | Pierce | POINT | 1593.146 | 0.0032428 | 52.0122 | 59.0089 | 0.032648 | 0.037039 | 2.0492e-05 | 2.3249e-05 | 0.00010587 | 0.00012011 | 210.8084 | 99.9556 | 5.0221e-07 | 1.2017e-06 | 0.0040898 | 14.8207 | 10.5293 | 0.0093028 | 0.0066092 | 5.8393e-06 | 4.1485e-06 | 3.8046e-05 | 2.703e-05 | 124.3079 | 46.416 | 3.0606e-07 | 5.8234e-07 | 1531.9705 | 6.9108e-08 | 4.3428e-07 | 7.8404e-08 | 1.0186e-06 | 2.4835e-08 | 2.6889e-07 | 1.7644e-08 | 4.8398e-07 | 8.206e-07 | 1.8467e-07 | 1.0053e-06
6 | BRIG | 55093 | 55 | WI | 093 | Pierce | NONROAD_MAR | 1593.146 | 0.0032428 | 637.467 | 335.5177 | 0.40013 | 0.2106 | 0.00025116 | 0.00013219 | 0.0012976 | 0.00068295 | 210.8084 | 99.9556 | 6.1552e-06 | 6.8325e-06 | 0.0040898 | 13.6159 | 0.85024 | 0.0085466 | 0.00053369 | 5.3646e-06 | 3.3499e-07 | 3.4953e-05 | 2.1827e-06 | 124.3079 | 46.416 | 2.8118e-07 | 4.7024e-08 | 1531.9705 | 8.4699e-07 | 5.3225e-06 | 4.458e-07 | 5.7918e-06 | 2.2816e-08 | 2.4703e-07 | 1.4247e-09 | 3.9081e-08 | 4.6658e-06 | 1.4912e-08 | 4.6807e-06
6 | BRIG | 55093 | 55 | WI | 093 | Pierce | NONROAD_OTHER | 1593.146 | 0.0032428 | 362.1713 | 157.7928 | 0.22733 | 0.099045 | 0.00014269 | 6.2169e-05 | 0.0007372 | 0.00032119 | 210.8084 | 99.9556 | 3.497e-06 | 3.2133e-06 | 0.0040898 | 0.93024 | 0.58884 | 0.0005839 | 0.00036961 | 3.6651e-07 | 2.32e-07 | 2.388e-06 | 1.5116e-06 | 124.3079 | 46.416 | 1.921e-08 | 3.2567e-08 | 1531.9705 | 4.8121e-07 | 3.024e-06 | 2.0966e-07 | 2.7238e-06 | 1.5588e-09 | 1.6877e-08 | 9.8672e-10 | 2.7066e-08 | 2.1943e-06 | 1.0327e-08 | 2.2047e-06
6 | BRIG | 55093 | 55 | WI | 093 | Pierce | NONPOINT | 1593.146 | 0.0032428 | 117.6813 | 114.9666 | 0.073867 | 0.072163 | 4.6366e-05 | 4.5296e-05 | 0.00023954 | 0.00023401 | 210.8084 | 99.9556 | 1.1363e-06 | 2.3412e-06 | 0.0040898 | 21.7283 | 18.3086 | 0.013639 | 0.011492 | 8.5608e-06 | 7.2135e-06 | 5.5779e-05 | 4.7e-05 | 124.3079 | 46.416 | 4.4871e-07 | 1.0126e-06 | 1531.9705 | 1.5636e-07 | 9.8258e-07 | 1.5275e-07 | 1.9846e-06 | 3.641e-08 | 3.9421e-07 | 3.0679e-08 | 8.4156e-07 | 1.5988e-06 | 3.211e-07 | 1.9199e-06
6 | BRIG | 55093 | 55 | WI | 093 | Pierce | ONROAD | 1593.146 | 0.0032428 | 709.4415 | 153.7281 | 0.44531 | 0.096493 | 0.00027952 | 6.0568e-05 | 0.0014441 | 0.00031291 | 210.8084 | 99.9556 | 6.8501e-06 | 3.1305e-06 | 0.0040898 | 3.388 | 1.4236 | 0.0021266 | 0.00089356 | 1.3349e-06 | 5.6088e-07 | 8.6973e-06 | 3.6544e-06 | 124.3079 | 46.416 | 6.9966e-08 | 7.8732e-08 | 1531.9705 | 9.4262e-07 | 5.9235e-06 | 2.0426e-07 | 2.6537e-06 | 5.6772e-09 | 6.1468e-08 | 2.3854e-09 | 6.5434e-08 | 2.1378e-06 | 2.4967e-08 | 2.1628e-06
6 | BRIG | 55093 | 55 | WI | 093 | Pierce | PT_FIRES_PRESCRIBED | 1593.146 | 0.0032428 | 2.6663 | 2.6663 | 0.0016736 | 0.0016736 | 1.0505e-06 | 1.0505e-06 | 5.4272e-06 | 5.4272e-06 | 210.8084 | 99.9556 | 2.5745e-08 | 5.4297e-08 | 0.0040898 | 1.3095 | 1.3095 | 0.00082194 | 0.00082194 | 5.1592e-07 | 5.1592e-07 | 3.3615e-06 | 3.3615e-06 | 124.3079 | 46.416 | 2.7042e-08 | 7.2422e-08 | 1531.9705 | 3.5427e-09 | 2.2262e-08 | 3.5427e-09 | 4.6026e-08 | 2.1942e-09 | 2.3758e-08 | 2.1942e-09 | 6.019e-08 | 3.7079e-08 | 2.2966e-08 | 6.0044e-08
6 | BRIG | 55095 | 55 | WI | 095 | Polk | POINT | 1618.0994 | 0.0052231 | 204.5205 | 258.3811 | 0.1264 | 0.15968 | 7.8114e-05 | 9.8685e-05 | 0.00066018 | 0.00083404 | 210.8084 | 99.9556 | 3.1316e-06 | 8.3441e-06 | 0.0065207 | 0.13837 | 0.13197 | 8.5517e-05 | 8.156e-05 | 5.285e-08 | 5.0405e-08 | 5.5763e-07 | 5.3182e-07 | 124.3079 | 46.416 | 4.4859e-09 | 1.1458e-08 | 2476.6698 | 2.6656e-07 | 1.6751e-06 | 3.3676e-07 | 4.3751e-06 | 2.2515e-10 | 2.4378e-09 | 2.1473e-10 | 5.8903e-09 | 5.6981e-06 | 3.6334e-09 | 5.7017e-06
6 | BRIG | 55095 | 55 | WI | 095 | Polk | PT_FIRES_PRESCRIBED | 1618.0994 | 0.0052231 | 10.621 | 10.621 | 0.0065639 | 0.0065639 | 4.0565e-06 | 4.0565e-06 | 3.4284e-05 | 3.4284e-05 | 210.8084 | 99.9556 | 1.6263e-07 | 3.4299e-07 | 0.0065207 | 5.5684 | 5.5684 | 0.0034413 | 0.0034413 | 2.1268e-06 | 2.1268e-06 | 2.244e-05 | 2.244e-05 | 124.3079 | 46.416 | 1.8052e-07 | 4.8345e-07 | 2476.6698 | 1.3843e-08 | 8.6988e-08 | 1.3843e-08 | 1.7984e-07 | 9.0604e-09 | 9.8099e-08 | 9.0604e-09 | 2.4853e-07 | 2.3422e-07 | 1.5331e-07 | 3.8753e-07
6 | BRIG | 55095 | 55 | WI | 095 | Polk | ONROAD | 1618.0994 | 0.0052231 | 1001.4523 | 210.8208 | 0.61891 | 0.13029 | 0.00038249 | 8.052e-05 | 0.0032326 | 0.00068052 | 210.8084 | 99.9556 | 1.5334e-05 | 6.8082e-06 | 0.0065207 | 4.5735 | 1.9009 | 0.0028265 | 0.0011748 | 1.7468e-06 | 7.2602e-07 | 1.8431e-05 | 7.6603e-06 | 124.3079 | 46.416 | 1.4827e-07 | 1.6504e-07 | 2476.6698 | 1.3052e-06 | 8.2021e-06 | 2.7477e-07 | 3.5698e-06 | 7.4417e-09 | 8.0572e-08 | 3.093e-09 | 8.4843e-08 | 4.6492e-06 | 5.2335e-08 | 4.7016e-06
6 | BRIG | 55095 | 55 | WI | 095 | Polk | NONPOINT | 1618.0994 | 0.0052231 | 186.0224 | 181.9559 | 0.11496 | 0.11245 | 7.1049e-05 | 6.9495e-05 | 0.00060047 | 0.00058734 | 210.8084 | 99.9556 | 2.8484e-06 | 5.876e-06 | 0.0065207 | 32.2253 | 25.7915 | 0.019916 | 0.015939 | 1.2308e-05 | 9.8507e-06 | 0.00012986 | 0.00010394 | 124.3079 | 46.416 | 1.0447e-06 | 2.2392e-06 | 2476.6698 | 2.4245e-07 | 1.5236e-06 | 2.3715e-07 | 3.081e-06 | 5.2434e-08 | 5.6772e-07 | 4.1966e-08 | 1.1511e-06 | 4.0127e-06 | 7.1008e-07 | 4.7228e-06
6 | BRIG | 55095 | 55 | WI | 095 | Polk | NONROAD_OTHER | 1618.0994 | 0.0052231 | 395.4604 | 196.9692 | 0.2444 | 0.12173 | 0.00015104 | 7.5229e-05 | 0.0012765 | 0.0006358 | 210.8084 | 99.9556 | 6.0553e-06 | 6.3609e-06 | 0.0065207 | 1.0949 | 0.61037 | 0.00067667 | 0.00037722 | 4.1819e-07 | 2.3312e-07 | 4.4124e-06 | 2.4597e-06 | 124.3079 | 46.416 | 3.5496e-08 | 5.2993e-08 | 2476.6698 | 5.1542e-07 | 3.2389e-06 | 2.5672e-07 | 3.3353e-06 | 1.7816e-09 | 1.9289e-08 | 9.9315e-10 | 2.7243e-08 | 4.3438e-06 | 1.6805e-08 | 4.3606e-06
6 | BRIG | 55095 | 55 | WI | 095 | Polk | NONROAD_MAR | 1618.0994 | 0.0052231 | 1.3388 | 1.3324 | 0.00082742 | 0.00082341 | 5.1135e-07 | 5.0887e-07 | 4.3217e-06 | 4.3008e-06 | 210.8084 | 99.9556 | 2.0501e-08 | 4.3027e-08 | 0.0065207 | 0.26474 | 0.26473 | 0.00016361 | 0.0001636 | 1.0111e-07 | 1.0111e-07 | 1.0669e-06 | 1.0668e-06 | 124.3079 | 46.416 | 8.5825e-09 | 2.2984e-08 | 2476.6698 | 1.745e-09 | 1.0965e-08 | 1.7365e-09 | 2.2561e-08 | 4.3077e-10 | 4.664e-09 | 4.3074e-10 | 1.1816e-08 | 2.9383e-08 | 7.2884e-09 | 3.6671e-08
6 | BRIG | 55097 | 55 | WI | 097 | Portage | NONROAD_MAR | 1363.4685 | 0.0053776 | 407.795 | 247.1207 | 0.29909 | 0.18124 | 0.00021936 | 0.00013293 | 0.0016084 | 0.00097466 | 210.8084 | 99.9556 | 7.6295e-06 | 9.7509e-06 | 0.0051152 | 4.0451 | 1.0687 | 0.0029668 | 0.00078378 | 2.1759e-06 | 5.7484e-07 | 1.5176e-05 | 4.0092e-06 | 124.3079 | 46.416 | 1.2208e-07 | 8.6374e-08 | 2130.9057 | 7.5478e-07 | 4.7431e-06 | 4.5739e-07 | 5.9424e-06 | 7.1217e-09 | 7.7108e-08 | 1.8814e-09 | 5.1609e-08 | 6.6588e-06 | 2.739e-08 | 6.6862e-06
6 | BRIG | 55097 | 55 | WI | 097 | Portage | NONPOINT | 1363.4685 | 0.0053776 | 287.9857 | 280.3479 | 0.21122 | 0.20561 | 0.00015491 | 0.0001508 | 0.0011358 | 0.0011057 | 210.8084 | 99.9556 | 5.388e-06 | 1.1062e-05 | 0.0051152 | 38.6867 | 31.7886 | 0.028374 | 0.023315 | 2.081e-05 | 1.7099e-05 | 0.00014514 | 0.00011926 | 124.3079 | 46.416 | 1.1676e-06 | 2.5693e-06 | 2130.9057 | 5.3303e-07 | 3.3496e-06 | 5.1889e-07 | 6.7414e-06 | 6.811e-08 | 7.3744e-07 | 5.5966e-08 | 1.5352e-06 | 7.5541e-06 | 8.1476e-07 | 8.3689e-06
6 | BRIG | 55097 | 55 | WI | 097 | Portage | ONROAD | 1363.4685 | 0.0053776 | 2202.1405 | 602.8762 | 1.6151 | 0.44216 | 0.0011846 | 0.00032429 | 0.0086854 | 0.0023778 | 210.8084 | 99.9556 | 4.12e-05 | 2.3788e-05 | 0.0051152 | 8.8202 | 3.88 | 0.006469 | 0.0028456 | 4.7445e-06 | 2.0871e-06 | 3.309e-05 | 1.4556e-05 | 124.3079 | 46.416 | 2.6619e-07 | 3.136e-07 | 2130.9057 | 4.0759e-06 | 2.5613e-05 | 1.1159e-06 | 1.4497e-05 | 1.5529e-08 | 1.6813e-07 | 6.8309e-09 | 1.8737e-07 | 1.6245e-05 | 9.9445e-08 | 1.6344e-05
6 | BRIG | 55097 | 55 | WI | 097 | Portage | NONROAD_OTHER | 1363.4685 | 0.0053776 | 545.7743 | 238.6216 | 0.40028 | 0.17501 | 0.00029358 | 0.00012836 | 0.0021526 | 0.00094114 | 210.8084 | 99.9556 | 1.0211e-05 | 9.4156e-06 | 0.0051152 | 1.428 | 0.84545 | 0.0010473 | 0.00062007 | 7.6813e-07 | 4.5477e-07 | 5.3572e-06 | 3.1718e-06 | 124.3079 | 46.416 | 4.3096e-08 | 6.8333e-08 | 2130.9057 | 1.0102e-06 | 6.3479e-06 | 4.4166e-07 | 5.738e-06 | 2.5141e-09 | 2.722e-08 | 1.4885e-09 | 4.0829e-08 | 6.4298e-06 | 2.1669e-08 | 6.4515e-06
6 | BRIG | 55097 | 55 | WI | 097 | Portage | POINT | 1363.4685 | 0.0053776 | 232.2976 | 270.8238 | 0.17037 | 0.19863 | 0.00012496 | 0.00014568 | 0.0009162 | 0.0010681 | 210.8084 | 99.9556 | 4.3461e-06 | 1.0686e-05 | 0.0051152 | 83.308 | 82.9221 | 0.0611 | 0.060817 | 4.4812e-05 | 4.4605e-05 | 0.00031254 | 0.00031109 | 124.3079 | 46.416 | 2.5142e-06 | 6.7022e-06 | 2130.9057 | 4.2996e-07 | 2.7019e-06 | 5.0126e-07 | 6.5124e-06 | 1.4667e-07 | 1.588e-06 | 1.4599e-07 | 4.0046e-06 | 7.2975e-06 | 2.1253e-06 | 9.4228e-06
6 | BRIG | 55097 | 55 | WI | 097 | Portage | PT_FIRES_PRESCRIBED | 1363.4685 | 0.0053776 | 6.2894 | 6.2894 | 0.0046128 | 0.0046128 | 3.3831e-06 | 3.3831e-06 | 2.4806e-05 | 2.4806e-05 | 210.8084 | 99.9556 | 1.1767e-07 | 2.4817e-07 | 0.0051152 | 3.8105 | 3.8105 | 0.0027947 | 0.0027947 | 2.0497e-06 | 2.0497e-06 | 1.4295e-05 | 1.4295e-05 | 124.3079 | 46.416 | 1.15e-07 | 3.0799e-07 | 2130.9057 | 1.1641e-08 | 7.3153e-08 | 1.1641e-08 | 1.5124e-07 | 6.7086e-09 | 7.2636e-08 | 6.7086e-09 | 1.8402e-07 | 1.6947e-07 | 9.7666e-08 | 2.6714e-07
6 | BRIG | 55099 | 55 | WI | 099 | Price | PT_FIRES_PRESCRIBED | 1473.9556 | 0.0065913 | 22.456 | 22.456 | 0.015235 | 0.015235 | 1.0336e-05 | 1.0336e-05 | 0.00010042 | 0.00010042 | 210.8084 | 99.9556 | 4.7635e-07 | 1.0046e-06 | 0.0076361 | 15.0876 | 15.0876 | 0.010236 | 0.010236 | 6.9446e-06 | 6.9446e-06 | 7.8164e-05 | 7.8164e-05 | 124.3079 | 46.416 | 6.2879e-07 | 1.684e-06 | 3310.8721 | 3.033e-08 | 1.906e-07 | 3.033e-08 | 3.9405e-07 | 2.3608e-08 | 2.5561e-07 | 2.3608e-08 | 6.4759e-07 | 6.8606e-07 | 5.3401e-07 | 1.2201e-06
6 | BRIG | 55099 | 55 | WI | 099 | Price | POINT | 1473.9556 | 0.0065913 | 324.7435 | 399.3915 | 0.22032 | 0.27097 | 0.00014948 | 0.00018384 | 0.0014522 | 0.001786 | 210.8084 | 99.9556 | 6.8887e-06 | 1.7868e-05 | 0.0076361 | 155.2661 | 146.0076 | 0.10534 | 0.099058 | 7.1467e-05 | 6.7206e-05 | 0.00080438 | 0.00075642 | 124.3079 | 46.416 | 6.4709e-06 | 1.6296e-05 | 3310.8721 | 4.3862e-07 | 2.7563e-06 | 5.3944e-07 | 7.0084e-06 | 2.4295e-07 | 2.6305e-06 | 2.2846e-07 | 6.2669e-06 | 1.2202e-05 | 5.1678e-06 | 1.737e-05
6 | BRIG | 55099 | 55 | WI | 099 | Price | ONROAD | 1473.9556 | 0.0065913 | 389.365 | 80.7249 | 0.26416 | 0.054767 | 0.00017922 | 3.7157e-05 | 0.0017412 | 0.00036099 | 210.8084 | 99.9556 | 8.2595e-06 | 3.6115e-06 | 0.0076361 | 1.7571 | 0.72225 | 0.0011921 | 0.00049001 | 8.0878e-07 | 3.3244e-07 | 9.103e-06 | 3.7417e-06 | 124.3079 | 46.416 | 7.3229e-08 | 8.0613e-08 | 3310.8721 | 5.259e-07 | 3.3048e-06 | 1.0903e-07 | 1.4165e-06 | 2.7494e-09 | 2.9768e-08 | 1.1301e-09 | 3.1e-08 | 2.4662e-06 | 2.5563e-08 | 2.4918e-06
6 | BRIG | 55099 | 55 | WI | 099 | Price | NONPOINT | 1473.9556 | 0.0065913 | 79.3721 | 78.2282 | 0.05385 | 0.053074 | 3.6534e-05 | 3.6008e-05 | 0.00035494 | 0.00034982 | 210.8084 | 99.9556 | 1.6837e-06 | 3.4998e-06 | 0.0076361 | 25.9383 | 23.9513 | 0.017598 | 0.01625 | 1.1939e-05 | 1.1025e-05 | 0.00013438 | 0.00012408 | 124.3079 | 46.416 | 1.081e-06 | 2.6733e-06 | 3310.8721 | 1.072e-07 | 6.7368e-07 | 1.0566e-07 | 1.3727e-06 | 4.0587e-08 | 4.3944e-07 | 3.7478e-08 | 1.028e-06 | 2.39e-06 | 8.4773e-07 | 3.2377e-06
6 | BRIG | 55099 | 55 | WI | 099 | Price | NONROAD_OTHER | 1473.9556 | 0.0065913 | 156.7558 | 112.9919 | 0.10635 | 0.076659 | 7.2153e-05 | 5.2009e-05 | 0.00070099 | 0.00050528 | 210.8084 | 99.9556 | 3.3252e-06 | 5.0551e-06 | 0.0076361 | 0.63961 | 0.29594 | 0.00043394 | 0.00020078 | 2.944e-07 | 1.3622e-07 | 3.3136e-06 | 1.5331e-06 | 124.3079 | 46.416 | 2.6656e-08 | 3.303e-08 | 3310.8721 | 2.1172e-07 | 1.3305e-06 | 1.5261e-07 | 1.9827e-06 | 1.0008e-09 | 1.0836e-08 | 4.6306e-10 | 1.2702e-08 | 3.452e-06 | 1.0474e-08 | 3.4625e-06
6 | BRIG | 55099 | 55 | WI | 099 | Price | NONROAD_MAR | 1473.9556 | 0.0065913 | 11.006 | 6.4866 | 0.007467 | 0.0044008 | 5.0659e-06 | 2.9857e-06 | 4.9217e-05 | 2.9007e-05 | 210.8084 | 99.9556 | 2.3347e-07 | 2.902e-07 | 0.0076361 | 0.3524 | 0.26367 | 0.00023909 | 0.00017889 | 1.6221e-07 | 1.2137e-07 | 1.8257e-06 | 1.366e-06 | 124.3079 | 46.416 | 1.4687e-08 | 2.9429e-08 | 3310.8721 | 1.4865e-08 | 9.3414e-08 | 8.7611e-09 | 1.1382e-07 | 5.5142e-10 | 5.9703e-09 | 4.1258e-10 | 1.1317e-08 | 1.9817e-07 | 9.3324e-09 | 2.075e-07
6 | BRIG | 55101 | 55 | WI | 101 | Racine | NONROAD_OTHER | 1198.5362 | 0.0019616 | 910.5782 | 399.3995 | 0.75974 | 0.33324 | 0.00063389 | 0.00027804 | 0.0014903 | 0.00065367 | 210.8084 | 99.9556 | 7.0694e-06 | 6.5396e-06 | 0.0040209 | 2.4521 | 1.4584 | 0.0020459 | 0.0012168 | 1.707e-06 | 1.0152e-06 | 8.2264e-06 | 4.8926e-06 | 124.3079 | 46.416 | 6.6178e-08 | 1.0541e-07 | 880.1864 | 1.6932e-06 | 1.064e-05 | 7.4265e-07 | 9.6485e-06 | 9.3462e-09 | 1.0119e-07 | 5.5586e-09 | 1.5248e-07 | 4.4658e-06 | 3.3426e-08 | 4.4993e-06
6 | BRIG | 55101 | 55 | WI | 101 | Racine | ONROAD | 1198.5362 | 0.0019616 | 2571.4885 | 684.1281 | 2.1455 | 0.5708 | 0.0017901 | 0.00047625 | 0.0042086 | 0.0011197 | 210.8084 | 99.9556 | 1.9964e-05 | 1.1202e-05 | 0.0040209 | 14.737 | 5.6361 | 0.012296 | 0.0047025 | 1.0259e-05 | 3.9235e-06 | 4.944e-05 | 1.8908e-05 | 124.3079 | 46.416 | 3.9773e-07 | 4.0736e-07 | 880.1864 | 4.7815e-06 | 3.0047e-05 | 1.2721e-06 | 1.6527e-05 | 5.617e-08 | 6.0817e-07 | 2.1482e-08 | 5.8927e-07 | 7.6495e-06 | 1.2918e-07 | 7.7787e-06
6 | BRIG | 55101 | 55 | WI | 101 | Racine | POINT | 1198.5362 | 0.0019616 | 275.6557 | 173.5817 | 0.22999 | 0.14483 | 0.0001919 | 0.00012084 | 0.00045115 | 0.00028409 | 210.8084 | 99.9556 | 2.1401e-06 | 2.8422e-06 | 0.0040209 | 168.0924 | 168.2851 | 0.14025 | 0.14041 | 0.00011702 | 0.00011715 | 0.00056393 | 0.00056457 | 124.3079 | 46.416 | 4.5365e-06 | 1.2163e-05 | 880.1864 | 5.1256e-07 | 3.221e-06 | 3.2276e-07 | 4.1933e-06 | 6.4069e-07 | 6.9368e-06 | 6.4142e-07 | 1.7595e-05 | 1.9409e-06 | 3.8571e-06 | 5.798e-06
6 | BRIG | 55101 | 55 | WI | 101 | Racine | NONPOINT | 1198.5362 | 0.0019616 | 648.8624 | 642.036 | 0.54138 | 0.53568 | 0.0004517 | 0.00044695 | 0.001062 | 0.0010508 | 210.8084 | 99.9556 | 5.0375e-06 | 1.0512e-05 | 0.0040209 | 56.304 | 47.1618 | 0.046977 | 0.03935 | 3.9196e-05 | 3.2831e-05 | 0.00018889 | 0.00015822 | 124.3079 | 46.416 | 1.5195e-06 | 3.4088e-06 | 880.1864 | 1.2065e-06 | 7.5818e-06 | 1.1938e-06 | 1.551e-05 | 2.146e-07 | 2.3236e-06 | 1.7976e-07 | 4.9309e-06 | 7.1789e-06 | 1.081e-06 | 8.2598e-06
6 | BRIG | 55101 | 55 | WI | 101 | Racine | NONROAD_MAR | 1198.5362 | 0.0019616 | 289.4147 | 170.6149 | 0.24147 | 0.14235 | 0.00020147 | 0.00011877 | 0.00047367 | 0.00027924 | 210.8084 | 99.9556 | 2.2469e-06 | 2.7936e-06 | 0.0040209 | 19.299 | 1.9391 | 0.016102 | 0.0016179 | 1.3435e-05 | 1.3499e-06 | 6.4745e-05 | 6.5054e-06 | 124.3079 | 46.416 | 5.2085e-07 | 1.4015e-07 | 880.1864 | 5.3814e-07 | 3.3817e-06 | 3.1725e-07 | 4.1216e-06 | 7.3559e-08 | 7.9643e-07 | 7.3909e-09 | 2.0274e-07 | 1.9077e-06 | 4.4444e-08 | 1.9522e-06
6 | BRIG | 55103 | 55 | WI | 103 | Richland | POINT | 1402.1202 | 0.0028551 | 18.8503 | 23.0717 | 0.013444 | 0.016455 | 9.5884e-06 | 1.1736e-05 | 3.8385e-05 | 4.6981e-05 | 210.8084 | 99.9556 | 1.8208e-07 | 4.7002e-07 | 0.0052258 | 2.7673 | 2.7927 | 0.0019737 | 0.0019917 | 1.4076e-06 | 1.4205e-06 | 1.0314e-05 | 1.0408e-05 | 124.3079 | 46.416 | 8.2972e-08 | 2.2424e-07 | 1526.3142 | 2.5149e-08 | 1.5804e-07 | 3.0781e-08 | 3.999e-07 | 6.7575e-09 | 7.3165e-08 | 6.8193e-09 | 1.8706e-07 | 3.2097e-07 | 7.111e-08 | 3.9208e-07
6 | BRIG | 55103 | 55 | WI | 103 | Richland | ONROAD | 1402.1202 | 0.0028551 | 440.962 | 90.6769 | 0.3145 | 0.064671 | 0.0002243 | 4.6124e-05 | 0.00089793 | 0.00018465 | 210.8084 | 99.9556 | 4.2595e-06 | 1.8473e-06 | 0.0052258 | 2.1191 | 0.84556 | 0.0015114 | 0.00060306 | 1.0779e-06 | 4.301e-07 | 7.8981e-06 | 3.1515e-06 | 124.3079 | 46.416 | 6.3537e-08 | 6.7896e-08 | 1526.3142 | 5.883e-07 | 3.6969e-06 | 1.2097e-07 | 1.5717e-06 | 5.1746e-09 | 5.6026e-08 | 2.0648e-09 | 5.6638e-08 | 1.2615e-06 | 2.1531e-08 | 1.283e-06
6 | BRIG | 55103 | 55 | WI | 103 | Richland | NONROAD_OTHER | 1402.1202 | 0.0028551 | 203.3411 | 108.336 | 0.14502 | 0.077266 | 0.00010343 | 5.5106e-05 | 0.00041406 | 0.0002206 | 210.8084 | 99.9556 | 1.9642e-06 | 2.207e-06 | 0.0052258 | 0.66505 | 0.35089 | 0.00047432 | 0.00025026 | 3.3829e-07 | 1.7849e-07 | 2.4787e-06 | 1.3078e-06 | 124.3079 | 46.416 | 1.994e-08 | 2.8176e-08 | 1526.3142 | 2.7128e-07 | 1.7048e-06 | 1.4453e-07 | 1.8778e-06 | 1.624e-09 | 1.7583e-08 | 8.5684e-10 | 2.3504e-08 | 1.5072e-06 | 8.9349e-09 | 1.5161e-06
6 | BRIG | 55103 | 55 | WI | 103 | Richland | NONROAD_MAR | 1402.1202 | 0.0028551 | 1.7751 | 1.8559 | 0.001266 | 0.0013237 | 9.0295e-07 | 9.4404e-07 | 3.6147e-06 | 3.7792e-06 | 210.8084 | 99.9556 | 1.7147e-08 | 3.7809e-08 | 0.0052258 | 0.076556 | 0.066906 | 5.46e-05 | 4.7718e-05 | 3.8941e-08 | 3.4032e-08 | 2.8533e-07 | 2.4936e-07 | 124.3079 | 46.416 | 2.2954e-09 | 5.3724e-09 | 1526.3142 | 2.3683e-09 | 1.4882e-08 | 2.476e-09 | 3.2169e-08 | 1.8694e-10 | 2.024e-09 | 1.6338e-10 | 4.4815e-09 | 2.5819e-08 | 1.7036e-09 | 2.7523e-08
6 | BRIG | 55103 | 55 | WI | 103 | Richland | NONPOINT | 1402.1202 | 0.0028551 | 82.7262 | 81.7072 | 0.059001 | 0.058274 | 4.208e-05 | 4.1561e-05 | 0.00016846 | 0.00016638 | 210.8084 | 99.9556 | 7.9909e-07 | 1.6645e-06 | 0.0052258 | 20.4182 | 18.3079 | 0.014562 | 0.013057 | 1.0386e-05 | 9.3126e-06 | 7.61e-05 | 6.8235e-05 | 124.3079 | 46.416 | 6.1219e-07 | 1.4701e-06 | 1526.3142 | 1.1037e-07 | 6.9356e-07 | 1.0901e-07 | 1.4162e-06 | 4.9859e-08 | 5.3983e-07 | 4.4706e-08 | 1.2263e-06 | 1.1367e-06 | 4.6618e-07 | 1.6029e-06
6 | BRIG | 55105 | 55 | WI | 105 | Rock | NONROAD_OTHER | 1277.6371 | 0.0042447 | 913.2773 | 365.1446 | 0.71482 | 0.2858 | 0.00055948 | 0.00022369 | 0.0030342 | 0.0012131 | 210.8084 | 99.9556 | 1.4393e-05 | 1.2137e-05 | 0.0067874 | 2.3519 | 1.3626 | 0.0018408 | 0.0010665 | 1.4408e-06 | 8.3475e-07 | 1.2494e-05 | 7.2388e-06 | 124.3079 | 46.416 | 1.0051e-07 | 1.5595e-07 | 1880.7946 | 1.6133e-06 | 1.0138e-05 | 6.4501e-07 | 8.3799e-06 | 6.643e-09 | 7.1925e-08 | 3.8488e-09 | 1.0557e-07 | 8.288e-06 | 4.9455e-08 | 8.3374e-06
6 | BRIG | 55105 | 55 | WI | 105 | Rock | NONPOINT | 1277.6371 | 0.0042447 | 583.2387 | 573.0533 | 0.4565 | 0.44853 | 0.0003573 | 0.00035106 | 0.0019377 | 0.0019039 | 210.8084 | 99.9556 | 9.1918e-06 | 1.9047e-05 | 0.0067874 | 47.1265 | 35.3721 | 0.036886 | 0.027686 | 2.887e-05 | 2.1669e-05 | 0.00025036 | 0.00018791 | 124.3079 | 46.416 | 2.014e-06 | 4.0484e-06 | 1880.7946 | 1.0303e-06 | 6.4742e-06 | 1.0123e-06 | 1.3151e-05 | 1.3311e-07 | 1.4412e-06 | 9.9911e-08 | 2.7406e-06 | 1.3007e-05 | 1.2838e-06 | 1.4291e-05
6 | BRIG | 55105 | 55 | WI | 105 | Rock | POINT | 1277.6371 | 0.0042447 | 445.2658 | 437.249 | 0.34851 | 0.34223 | 0.00027277 | 0.00026786 | 0.0014793 | 0.0014527 | 210.8084 | 99.9556 | 7.0173e-06 | 1.4533e-05 | 0.0067874 | 12.5449 | 4.4304 | 0.0098189 | 0.0034677 | 7.6852e-06 | 2.7141e-06 | 6.6644e-05 | 2.3536e-05 | 124.3079 | 46.416 | 5.3612e-07 | 5.0708e-07 | 1880.7946 | 7.8654e-07 | 4.9426e-06 | 7.7238e-07 | 1.0035e-05 | 3.5434e-08 | 3.8365e-07 | 1.2514e-08 | 3.4327e-07 | 9.9246e-06 | 1.608e-07 | 1.0085e-05
6 | BRIG | 55105 | 55 | WI | 105 | Rock | ONROAD | 1277.6371 | 0.0042447 | 3903.1617 | 1067.8898 | 3.055 | 0.83583 | 0.0023911 | 0.0006542 | 0.012968 | 0.0035479 | 210.8084 | 99.9556 | 6.1513e-05 | 3.5494e-05 | 0.0067874 | 16.4424 | 7.0149 | 0.012869 | 0.0054905 | 1.0073e-05 | 4.2974e-06 | 8.735e-05 | 3.7266e-05 | 124.3079 | 46.416 | 7.0269e-07 | 8.0287e-07 | 1880.7946 | 6.8947e-06 | 4.3327e-05 | 1.8864e-06 | 2.4508e-05 | 4.6443e-08 | 5.0285e-07 | 1.9814e-08 | 5.4351e-07 | 2.4239e-05 | 2.546e-07 | 2.4493e-05
6 | BRIG | 55105 | 55 | WI | 105 | Rock | PT_FIRES_PRESCRIBED | 1277.6371 | 0.0042447 | 8.4931 | 8.4931 | 0.0066475 | 0.0066475 | 5.203e-06 | 5.203e-06 | 2.8217e-05 | 2.8217e-05 | 210.8084 | 99.9556 | 1.3385e-07 | 2.8229e-07 | 0.0067874 | 3.8369 | 3.8369 | 0.0030031 | 0.0030031 | 2.3505e-06 | 2.3505e-06 | 2.0383e-05 | 2.0383e-05 | 124.3079 | 46.416 | 1.6397e-07 | 4.3914e-07 | 1880.7946 | 1.5003e-08 | 9.4277e-08 | 1.5003e-08 | 1.9491e-07 | 1.0837e-08 | 1.1734e-07 | 1.0837e-08 | 2.9728e-07 | 1.9278e-07 | 1.3926e-07 | 3.3203e-07
6 | BRIG | 55105 | 55 | WI | 105 | Rock | NONROAD_MAR | 1277.6371 | 0.0042447 | 268.0266 | 224.1505 | 0.20978 | 0.17544 | 0.0001642 | 0.00013732 | 0.00089047 | 0.0007447 | 210.8084 | 99.9556 | 4.2241e-06 | 7.4503e-06 | 0.0067874 | 2.8614 | 1.8752 | 0.0022396 | 0.0014677 | 1.7529e-06 | 1.1488e-06 | 1.5201e-05 | 9.9618e-06 | 124.3079 | 46.416 | 1.2229e-07 | 2.1462e-07 | 1880.7946 | 4.7345e-07 | 2.9752e-06 | 3.9595e-07 | 5.1442e-06 | 8.0823e-09 | 8.7509e-08 | 5.2966e-09 | 1.4529e-07 | 5.0877e-06 | 6.8058e-08 | 5.1558e-06
6 | BRIG | 55107 | 55 | WI | 107 | Rusk | POINT | 1521.8741 | 0.0040171 | 114.9102 | 136.9102 | 0.075506 | 0.089962 | 4.9614e-05 | 5.9112e-05 | 0.00030332 | 0.00036139 | 210.8084 | 99.9556 | 1.4388e-06 | 3.6155e-06 | 0.0054561 | 21.132 | 25.2854 | 0.013885 | 0.016615 | 9.1239e-06 | 1.0917e-05 | 7.5761e-05 | 9.0651e-05 | 124.3079 | 46.416 | 6.0946e-07 | 1.953e-06 | 2410.9564 | 1.2581e-07 | 7.9058e-07 | 1.4989e-07 | 1.9474e-06 | 3.1423e-08 | 3.4023e-07 | 3.76e-08 | 1.0314e-06 | 2.469e-06 | 6.1932e-07 | 3.0883e-06
6 | BRIG | 55107 | 55 | WI | 107 | Rusk | ONROAD | 1521.8741 | 0.0040171 | 373.7993 | 76.7491 | 0.24562 | 0.050431 | 0.00016139 | 3.3137e-05 | 0.00098668 | 0.00020259 | 210.8084 | 99.9556 | 4.6804e-06 | 2.0268e-06 | 0.0054561 | 1.7038 | 0.68852 | 0.0011196 | 0.00045242 | 7.3564e-07 | 2.9728e-07 | 6.1084e-06 | 2.4684e-06 | 124.3079 | 46.416 | 4.9139e-08 | 5.3181e-08 | 2410.9564 | 4.0925e-07 | 2.5717e-06 | 8.4027e-08 | 1.0917e-06 | 2.5336e-09 | 2.7432e-08 | 1.0238e-09 | 2.8084e-08 | 1.3841e-06 | 1.6864e-08 | 1.4009e-06
6 | BRIG | 55107 | 55 | WI | 107 | Rusk | NONPOINT | 1521.8741 | 0.0040171 | 77.0753 | 75.8265 | 0.050645 | 0.049824 | 3.3278e-05 | 3.2739e-05 | 0.00020345 | 0.00020015 | 210.8084 | 99.9556 | 9.6508e-07 | 2.0024e-06 | 0.0054561 | 26.2744 | 24.8085 | 0.017265 | 0.016301 | 1.1344e-05 | 1.0711e-05 | 9.4197e-05 | 8.8942e-05 | 124.3079 | 46.416 | 7.5777e-07 | 1.9162e-06 | 2410.9564 | 8.4384e-08 | 5.3028e-07 | 8.3017e-08 | 1.0786e-06 | 3.907e-08 | 4.2302e-07 | 3.6891e-08 | 1.0119e-06 | 1.3674e-06 | 6.0764e-07 | 1.9751e-06
6 | BRIG | 55107 | 55 | WI | 107 | Rusk | NONROAD_MAR | 1521.8741 | 0.0040171 | 206.5226 | 110.6685 | 0.1357 | 0.072719 | 8.9168e-05 | 4.7782e-05 | 0.00054513 | 0.00029212 | 210.8084 | 99.9556 | 2.5859e-06 | 2.9225e-06 | 0.0054561 | 2.1371 | 0.1553 | 0.0014043 | 0.00010205 | 9.2272e-07 | 6.7052e-08 | 7.6618e-06 | 5.5677e-07 | 124.3079 | 46.416 | 6.1636e-08 | 1.1995e-08 | 2410.9564 | 2.2611e-07 | 1.4209e-06 | 1.2116e-07 | 1.5741e-06 | 3.1779e-09 | 3.4408e-08 | 2.3093e-10 | 6.3346e-09 | 1.9957e-06 | 3.8038e-09 | 1.9995e-06
6 | BRIG | 55107 | 55 | WI | 107 | Rusk | NONROAD_OTHER | 1521.8741 | 0.0040171 | 184.5711 | 119.9265 | 0.12128 | 0.078802 | 7.969e-05 | 5.1779e-05 | 0.00048719 | 0.00031656 | 210.8084 | 99.9556 | 2.3111e-06 | 3.167e-06 | 0.0054561 | 0.68365 | 0.33348 | 0.00044921 | 0.00021912 | 2.9517e-07 | 1.4398e-07 | 2.451e-06 | 1.1956e-06 | 124.3079 | 46.416 | 1.9717e-08 | 2.5758e-08 | 2410.9564 | 2.0207e-07 | 1.2698e-06 | 1.313e-07 | 1.7058e-06 | 1.0166e-09 | 1.1007e-08 | 4.9589e-10 | 1.3603e-08 | 2.1627e-06 | 8.168e-09 | 2.1709e-06
6 | BRIG | 55107 | 55 | WI | 107 | Rusk | PT_FIRES_PRESCRIBED | 1521.8741 | 0.0040171 | 1.2801 | 1.2801 | 0.00084115 | 0.00084115 | 5.5271e-07 | 5.5271e-07 | 3.379e-06 | 3.379e-06 | 210.8084 | 99.9556 | 1.6029e-08 | 3.3805e-08 | 0.0054561 | 0.72458 | 0.72458 | 0.00047611 | 0.00047611 | 3.1284e-07 | 3.1284e-07 | 2.5977e-06 | 2.5977e-06 | 124.3079 | 46.416 | 2.0897e-08 | 5.5966e-08 | 2410.9564 | 1.4015e-09 | 8.8072e-09 | 1.4015e-09 | 1.8208e-08 | 1.0775e-09 | 1.1666e-08 | 1.0775e-09 | 2.9555e-08 | 2.3085e-08 | 1.7747e-08 | 4.0832e-08
6 | BRIG | 55109 | 55 | WI | 109 | St. Croix | POINT | 1604.956 | 0.0040104 | 11.2807 | 13.275 | 0.0070287 | 0.0082712 | 4.3793e-06 | 5.1536e-06 | 2.8188e-05 | 3.3171e-05 | 210.8084 | 99.9556 | 1.3371e-07 | 3.3186e-07 | 0.0048724 | 0.065592 | 0.077211 | 4.0869e-05 | 4.8108e-05 | 2.5464e-08 | 2.9974e-08 | 1.9913e-07 | 2.344e-07 | 124.3079 | 46.416 | 1.6019e-09 | 5.0499e-09 | 1905.5987 | 1.4792e-08 | 9.2954e-08 | 1.7407e-08 | 2.2615e-07 | 1.045e-10 | 1.1314e-09 | 1.23e-10 | 3.3741e-09 | 2.2662e-07 | 1.6014e-09 | 2.2822e-07
6 | BRIG | 55109 | 55 | WI | 109 | St. Croix | PT_FIRES_PRESCRIBED | 1604.956 | 0.0040104 | 13.1247 | 13.1247 | 0.0081776 | 0.0081776 | 5.0952e-06 | 5.0952e-06 | 3.2795e-05 | 3.2795e-05 | 210.8084 | 99.9556 | 1.5557e-07 | 3.281e-07 | 0.0048724 | 6.7233 | 6.7233 | 0.0041891 | 0.0041891 | 2.6101e-06 | 2.6101e-06 | 2.0411e-05 | 2.0411e-05 | 124.3079 | 46.416 | 1.6419e-07 | 4.3973e-07 | 1905.5987 | 1.721e-08 | 1.0815e-07 | 1.721e-08 | 2.2359e-07 | 1.0711e-08 | 1.1597e-07 | 1.0711e-08 | 2.9381e-07 | 2.2406e-07 | 1.3944e-07 | 3.635e-07
6 | BRIG | 55109 | 55 | WI | 109 | St. Croix | NONPOINT | 1604.956 | 0.0040104 | 290.0896 | 283.9535 | 0.18075 | 0.17692 | 0.00011262 | 0.00011024 | 0.00072486 | 0.00070953 | 210.8084 | 99.9556 | 3.4385e-06 | 7.0984e-06 | 0.0048724 | 40.968 | 31.0273 | 0.025526 | 0.019332 | 1.5904e-05 | 1.2045e-05 | 0.00012437 | 9.4193e-05 | 124.3079 | 46.416 | 1.0005e-06 | 2.0293e-06 | 1905.5987 | 3.8038e-07 | 2.3904e-06 | 3.7234e-07 | 4.8374e-06 | 6.5266e-08 | 7.0665e-07 | 4.943e-08 | 1.3559e-06 | 4.8474e-06 | 6.4352e-07 | 5.491e-06
6 | BRIG | 55109 | 55 | WI | 109 | St. Croix | ONROAD | 1604.956 | 0.0040104 | 3432.0677 | 1078.3068 | 2.1384 | 0.67186 | 0.0013324 | 0.00041862 | 0.0085759 | 0.0026944 | 210.8084 | 99.9556 | 4.0681e-05 | 2.6956e-05 | 0.0048724 | 12.0581 | 6.0383 | 0.007513 | 0.0037623 | 4.6811e-06 | 2.3442e-06 | 3.6606e-05 | 1.8331e-05 | 124.3079 | 46.416 | 2.9448e-07 | 3.9493e-07 | 1905.5987 | 4.5004e-06 | 2.8281e-05 | 1.4139e-06 | 1.837e-05 | 1.921e-08 | 2.0799e-07 | 9.6197e-09 | 2.6387e-07 | 1.8408e-05 | 1.2524e-07 | 1.8533e-05
6 | BRIG | 55109 | 55 | WI | 109 | St. Croix | NONROAD_MAR | 1604.956 | 0.0040104 | 99.5905 | 54.1608 | 0.062052 | 0.033746 | 3.8663e-05 | 2.1026e-05 | 0.00024885 | 0.00013533 | 210.8084 | 99.9556 | 1.1805e-06 | 1.3539e-06 | 0.0048724 | 1.3605 | 0.41697 | 0.0008477 | 0.0002598 | 5.2818e-07 | 1.6188e-07 | 4.1303e-06 | 1.2659e-06 | 124.3079 | 46.416 | 3.3226e-08 | 2.7272e-08 | 1905.5987 | 1.3059e-07 | 8.2063e-07 | 7.1019e-08 | 9.2268e-07 | 2.1675e-09 | 2.3467e-08 | 6.6428e-10 | 1.8222e-08 | 9.2459e-07 | 8.6483e-09 | 9.3324e-07
6 | BRIG | 55109 | 55 | WI | 109 | St. Croix | NONROAD_OTHER | 1604.956 | 0.0040104 | 735.8079 | 295.0543 | 0.45846 | 0.18384 | 0.00028565 | 0.00011454 | 0.0018386 | 0.00073727 | 210.8084 | 99.9556 | 8.7217e-06 | 7.3759e-06 | 0.0048724 | 1.9247 | 1.2111 | 0.0011992 | 0.00075459 | 7.472e-07 | 4.7016e-07 | 5.843e-06 | 3.6766e-06 | 124.3079 | 46.416 | 4.7004e-08 | 7.9211e-08 | 1905.5987 | 9.6484e-07 | 6.0631e-06 | 3.8689e-07 | 5.0265e-06 | 3.0662e-09 | 3.3199e-08 | 1.9294e-09 | 5.2924e-08 | 5.0369e-06 | 2.5119e-08 | 5.0621e-06
6 | BRIG | 55111 | 55 | WI | 111 | Sauk | PT_FIRES_PRESCRIBED | 1365.4351 | 0.0058223 | 5.9707 | 5.9707 | 0.0043728 | 0.0043728 | 3.2025e-06 | 3.2025e-06 | 2.546e-05 | 2.546e-05 | 210.8084 | 99.9556 | 1.2077e-07 | 2.5471e-07 | 0.0075123 | 2.9525 | 2.9525 | 0.0021623 | 0.0021623 | 1.5836e-06 | 1.5836e-06 | 1.6244e-05 | 1.6244e-05 | 124.3079 | 46.416 | 1.3068e-07 | 3.4997e-07 | 2197.2864 | 1.1587e-08 | 7.2812e-08 | 1.1587e-08 | 1.5054e-07 | 7.3928e-09 | 8.0043e-08 | 7.3928e-09 | 2.0279e-07 | 1.7394e-07 | 1.1098e-07 | 2.8492e-07
6 | BRIG | 55111 | 55 | WI | 111 | Sauk | NONPOINT | 1365.4351 | 0.0058223 | 304.2901 | 296.3124 | 0.22285 | 0.21701 | 0.00016321 | 0.00015893 | 0.0012975 | 0.0012635 | 210.8084 | 99.9556 | 6.1549e-06 | 1.2641e-05 | 0.0075123 | 37.2162 | 29.2943 | 0.027256 | 0.021454 | 1.9961e-05 | 1.5712e-05 | 0.00020475 | 0.00016117 | 124.3079 | 46.416 | 1.6472e-06 | 3.4723e-06 | 2197.2864 | 5.9051e-07 | 3.7108e-06 | 5.7503e-07 | 7.4707e-06 | 9.3185e-08 | 1.0089e-06 | 7.335e-08 | 2.012e-06 | 8.6321e-06 | 1.1011e-06 | 9.7332e-06
6 | BRIG | 55111 | 55 | WI | 111 | Sauk | NONROAD_MAR | 1365.4351 | 0.0058223 | 40.6078 | 38.6329 | 0.02974 | 0.028293 | 2.178e-05 | 2.0721e-05 | 0.00017315 | 0.00016473 | 210.8084 | 99.9556 | 8.2138e-07 | 1.6481e-06 | 0.0075123 | 0.80979 | 0.52791 | 0.00059306 | 0.00038663 | 4.3434e-07 | 2.8315e-07 | 4.4553e-06 | 2.9044e-06 | 124.3079 | 46.416 | 3.5841e-08 | 6.2574e-08 | 2197.2864 | 7.8804e-08 | 4.9521e-07 | 7.4971e-08 | 9.7402e-07 | 2.0276e-09 | 2.1953e-08 | 1.3218e-09 | 3.6259e-08 | 1.1254e-06 | 1.9843e-08 | 1.1453e-06
6 | BRIG | 55111 | 55 | WI | 111 | Sauk | ONROAD | 1365.4351 | 0.0058223 | 2262.2689 | 641.971 | 1.6568 | 0.47016 | 0.0012134 | 0.00034433 | 0.0096465 | 0.0027374 | 210.8084 | 99.9556 | 4.5759e-05 | 2.7386e-05 | 0.0075123 | 8.6597 | 4.0037 | 0.0063421 | 0.0029322 | 4.6447e-06 | 2.1475e-06 | 4.7643e-05 | 2.2028e-05 | 124.3079 | 46.416 | 3.8327e-07 | 4.7457e-07 | 2197.2864 | 4.3902e-06 | 2.7588e-05 | 1.2458e-06 | 1.6186e-05 | 2.1683e-08 | 2.3476e-07 | 1.0025e-08 | 2.7499e-07 | 1.8702e-05 | 1.5049e-07 | 1.8852e-05
6 | BRIG | 55111 | 55 | WI | 111 | Sauk | POINT | 1365.4351 | 0.0058223 | 60.5564 | 66.0265 | 0.04435 | 0.048356 | 3.248e-05 | 3.5414e-05 | 0.00025822 | 0.00028154 | 210.8084 | 99.9556 | 1.2249e-06 | 2.8167e-06 | 0.0075123 | 125.4046 | 127.3081 | 0.091842 | 0.093236 | 6.7262e-05 | 6.8283e-05 | 0.00068995 | 0.00070042 | 124.3079 | 46.416 | 5.5503e-06 | 1.509e-05 | 2197.2864 | 1.1752e-07 | 7.3848e-07 | 1.2813e-07 | 1.6647e-06 | 3.14e-07 | 3.3997e-06 | 3.1877e-07 | 8.7439e-06 | 1.9235e-06 | 4.7852e-06 | 6.7087e-06
6 | BRIG | 55111 | 55 | WI | 111 | Sauk | NONROAD_OTHER | 1365.4351 | 0.0058223 | 549.4966 | 242.0163 | 0.40243 | 0.17724 | 0.00029473 | 0.00012981 | 0.0023431 | 0.001032 | 210.8084 | 99.9556 | 1.1115e-05 | 1.0324e-05 | 0.0075123 | 1.4721 | 0.84309 | 0.0010781 | 0.00061745 | 7.8959e-07 | 4.522e-07 | 8.0993e-06 | 4.6385e-06 | 124.3079 | 46.416 | 6.5155e-08 | 9.9932e-08 | 2197.2864 | 1.0664e-06 | 6.701e-06 | 4.6966e-07 | 6.1018e-06 | 3.686e-09 | 3.9909e-08 | 2.111e-09 | 5.7906e-08 | 7.0504e-06 | 3.169e-08 | 7.0821e-06
6 | BRIG | 55113 | 55 | WI | 113 | Sawyer | NONROAD_MAR | 1538.7495 | 0.008005 | 158.5324 | 85.1239 | 0.10303 | 0.05532 | 6.6955e-05 | 3.5951e-05 | 0.00082473 | 0.00044284 | 210.8084 | 99.9556 | 3.9122e-06 | 4.4304e-06 | 0.0085029 | 1.6793 | 0.17505 | 0.0010914 | 0.00011376 | 7.0925e-07 | 7.393e-08 | 9.2797e-06 | 9.6729e-07 | 124.3079 | 46.416 | 7.4651e-08 | 2.084e-08 | 3497.4928 | 2.3581e-07 | 1.4818e-06 | 1.2662e-07 | 1.645e-06 | 2.6532e-09 | 2.8727e-08 | 2.7657e-10 | 7.5864e-09 | 3.0255e-06 | 6.6084e-09 | 3.0321e-06
6 | BRIG | 55113 | 55 | WI | 113 | Sawyer | PT_FIRES_PRESCRIBED | 1538.7495 | 0.008005 | 6.3096 | 6.3096 | 0.0041005 | 0.0041005 | 2.6648e-06 | 2.6648e-06 | 3.2825e-05 | 3.2825e-05 | 210.8084 | 99.9556 | 1.5571e-07 | 3.2839e-07 | 0.0085029 | 3.8543 | 3.8543 | 0.0025048 | 0.0025048 | 1.6278e-06 | 1.6278e-06 | 2.1298e-05 | 2.1298e-05 | 124.3079 | 46.416 | 1.7134e-07 | 4.5886e-07 | 3497.4928 | 9.3852e-09 | 5.8977e-08 | 9.3852e-09 | 1.2193e-07 | 6.0896e-09 | 6.5933e-08 | 6.0896e-09 | 1.6704e-07 | 2.2426e-07 | 1.4551e-07 | 3.6976e-07
6 | BRIG | 55113 | 55 | WI | 113 | Sawyer | NONPOINT | 1538.7495 | 0.008005 | 98.9414 | 97.0708 | 0.0643 | 0.063084 | 4.1787e-05 | 4.0997e-05 | 0.00051472 | 0.00050499 | 210.8084 | 99.9556 | 2.4417e-06 | 5.0522e-06 | 0.0085029 | 25.8635 | 23.9387 | 0.016808 | 0.015557 | 1.0923e-05 | 1.011e-05 | 0.00014292 | 0.00013228 | 124.3079 | 46.416 | 1.1497e-06 | 2.8499e-06 | 3497.4928 | 1.4717e-07 | 9.2482e-07 | 1.4439e-07 | 1.8759e-06 | 4.0863e-08 | 4.4243e-07 | 3.7822e-08 | 1.0375e-06 | 3.4501e-06 | 9.0374e-07 | 4.3538e-06
6 | BRIG | 55113 | 55 | WI | 113 | Sawyer | POINT | 1538.7495 | 0.008005 | 160.4356 | 181.0432 | 0.10426 | 0.11766 | 6.7759e-05 | 7.6462e-05 | 0.00083463 | 0.00094184 | 210.8084 | 99.9556 | 3.9592e-06 | 9.4226e-06 | 0.0085029 | 14.7433 | 17.4991 | 0.0095814 | 0.011372 | 6.2267e-06 | 7.3906e-06 | 8.1469e-05 | 9.6697e-05 | 124.3079 | 46.416 | 6.5538e-07 | 2.0833e-06 | 3497.4928 | 2.3864e-07 | 1.4996e-06 | 2.6929e-07 | 3.4986e-06 | 2.3294e-08 | 2.522e-07 | 2.7648e-08 | 7.5839e-07 | 6.4346e-06 | 6.6063e-07 | 7.0952e-06
6 | BRIG | 55113 | 55 | WI | 113 | Sawyer | ONROAD | 1538.7495 | 0.008005 | 513.7148 | 107.8813 | 0.33385 | 0.07011 | 0.00021696 | 4.5563e-05 | 0.0026725 | 0.00056123 | 210.8084 | 99.9556 | 1.2677e-05 | 5.6148e-06 | 0.0085029 | 2.4022 | 0.97442 | 0.0015611 | 0.00063326 | 1.0145e-06 | 4.1154e-07 | 1.3274e-05 | 5.3845e-06 | 124.3079 | 46.416 | 1.0678e-07 | 1.1601e-07 | 3497.4928 | 7.6412e-07 | 4.8018e-06 | 1.6047e-07 | 2.0848e-06 | 3.7953e-09 | 4.1092e-08 | 1.5395e-09 | 4.223e-08 | 3.8343e-06 | 3.6787e-08 | 3.8711e-06
6 | BRIG | 55113 | 55 | WI | 113 | Sawyer | NONROAD_OTHER | 1538.7495 | 0.008005 | 287.1934 | 242.9926 | 0.18664 | 0.15792 | 0.00012129 | 0.00010263 | 0.0014941 | 0.0012641 | 210.8084 | 99.9556 | 7.0873e-06 | 1.2647e-05 | 0.0085029 | 1.0841 | 0.55499 | 0.00070455 | 0.00036067 | 4.5787e-07 | 2.3439e-07 | 5.9907e-06 | 3.0668e-06 | 124.3079 | 46.416 | 4.8192e-08 | 6.6071e-08 | 3497.4928 | 4.2718e-07 | 2.6844e-06 | 3.6144e-07 | 4.6958e-06 | 1.7128e-09 | 1.8545e-08 | 8.7685e-10 | 2.4052e-08 | 8.6364e-06 | 2.0952e-08 | 8.6573e-06
6 | BRIG | 55115 | 55 | WI | 115 | Shawano | POINT | 1320.7056 | 0.0063456 | 47.6727 | 60.0247 | 0.036096 | 0.045449 | 2.7331e-05 | 3.4413e-05 | 0.00022905 | 0.0002884 | 210.8084 | 99.9556 | 1.0865e-06 | 2.8853e-06 | 0.0073733 | 1.9122 | 2.2 | 0.0014478 | 0.0016658 | 1.0963e-06 | 1.2613e-06 | 1.0675e-05 | 1.2282e-05 | 124.3079 | 46.416 | 8.5878e-08 | 2.6461e-07 | 2355.3037 | 9.725e-08 | 6.1112e-07 | 1.2245e-07 | 1.5908e-06 | 4.5325e-09 | 4.9074e-08 | 5.2146e-09 | 1.4304e-07 | 1.9703e-06 | 8.391e-08 | 2.0542e-06
6 | BRIG | 55115 | 55 | WI | 115 | Shawano | ONROAD | 1320.7056 | 0.0063456 | 1272.813 | 263.7427 | 0.96374 | 0.1997 | 0.00072971 | 0.00015121 | 0.0061155 | 0.0012672 | 210.8084 | 99.9556 | 2.901e-05 | 1.2678e-05 | 0.0073733 | 5.8253 | 2.3919 | 0.0044107 | 0.0018111 | 3.3397e-06 | 1.3713e-06 | 3.2521e-05 | 1.3353e-05 | 124.3079 | 46.416 | 2.6162e-07 | 2.8769e-07 | 2355.3037 | 2.5965e-06 | 1.6316e-05 | 5.3802e-07 | 6.99e-06 | 1.3808e-08 | 1.495e-07 | 5.6695e-09 | 1.5552e-07 | 8.6574e-06 | 9.123e-08 | 8.7487e-06
6 | BRIG | 55115 | 55 | WI | 115 | Shawano | NONROAD_MAR | 1320.7056 | 0.0063456 | 1.6572 | 1.2079 | 0.0012548 | 0.00091462 | 9.5006e-07 | 6.9252e-07 | 7.9622e-06 | 5.8038e-06 | 210.8084 | 99.9556 | 3.777e-08 | 5.8064e-08 | 0.0073733 | 0.15082 | 0.14059 | 0.0001142 | 0.00010645 | 8.6468e-08 | 8.06e-08 | 8.4201e-07 | 7.8487e-07 | 124.3079 | 46.416 | 6.7736e-09 | 1.691e-08 | 2355.3037 | 3.3805e-09 | 2.1243e-08 | 2.4641e-09 | 3.2014e-08 | 3.575e-10 | 3.8707e-09 | 3.3324e-10 | 9.1409e-09 | 3.9651e-08 | 5.3622e-09 | 4.5013e-08
6 | BRIG | 55115 | 55 | WI | 115 | Shawano | NONROAD_OTHER | 1320.7056 | 0.0063456 | 415.8326 | 213.9659 | 0.31486 | 0.16201 | 0.0002384 | 0.00012267 | 0.0019979 | 0.001028 | 210.8084 | 99.9556 | 9.4776e-06 | 1.0285e-05 | 0.0073733 | 1.0835 | 0.64678 | 0.00082038 | 0.00048973 | 6.2117e-07 | 3.7081e-07 | 6.0488e-06 | 3.6109e-06 | 124.3079 | 46.416 | 4.866e-08 | 7.7794e-08 | 2355.3037 | 8.4828e-07 | 5.3306e-06 | 4.3648e-07 | 5.6707e-06 | 2.5682e-09 | 2.7806e-08 | 1.5331e-09 | 4.2053e-08 | 7.0235e-06 | 2.4669e-08 | 7.0482e-06
6 | BRIG | 55115 | 55 | WI | 115 | Shawano | NONPOINT | 1320.7056 | 0.0063456 | 165.0682 | 161.2297 | 0.12498 | 0.12208 | 9.4635e-05 | 9.2434e-05 | 0.0007931 | 0.00077466 | 210.8084 | 99.9556 | 3.7622e-06 | 7.75e-06 | 0.0073733 | 44.5676 | 39.0384 | 0.033745 | 0.029559 | 2.5551e-05 | 2.2381e-05 | 0.00024881 | 0.00021794 | 124.3079 | 46.416 | 2.0016e-06 | 4.6954e-06 | 2355.3037 | 3.3673e-07 | 2.116e-06 | 3.289e-07 | 4.2731e-06 | 1.0564e-07 | 1.1438e-06 | 9.2533e-08 | 2.5382e-06 | 5.2924e-06 | 1.489e-06 | 6.7814e-06
6 | BRIG | 55115 | 55 | WI | 115 | Shawano | PT_FIRES_PRESCRIBED | 1320.7056 | 0.0063456 | 4.4459 | 4.4459 | 0.0033663 | 0.0033663 | 2.5488e-06 | 2.5488e-06 | 2.1361e-05 | 2.1361e-05 | 210.8084 | 99.9556 | 1.0133e-07 | 2.137e-07 | 0.0073733 | 2.3133 | 2.3133 | 0.0017516 | 0.0017516 | 1.3262e-06 | 1.3262e-06 | 1.2915e-05 | 1.2915e-05 | 124.3079 | 46.416 | 1.0389e-07 | 2.7824e-07 | 2355.3037 | 9.0693e-09 | 5.6992e-08 | 9.0693e-09 | 1.1783e-07 | 5.4833e-09 | 5.9368e-08 | 5.4833e-09 | 1.5041e-07 | 1.4594e-07 | 8.8233e-08 | 2.3417e-07
6 | BRIG | 55117 | 55 | WI | 117 | Sheboygan | NONPOINT | 1218.6517 | 0.0050118 | 482.7454 | 477.6684 | 0.39613 | 0.39196 | 0.00032506 | 0.00032164 | 0.0019853 | 0.0019644 | 210.8084 | 99.9556 | 9.4176e-06 | 1.9653e-05 | 0.0050925 | 44.5493 | 32.7028 | 0.036556 | 0.026835 | 2.9997e-05 | 2.202e-05 | 0.00018616 | 0.00013666 | 124.3079 | 46.416 | 1.4976e-06 | 2.9442e-06 | 1341.1286 | 1.4803e-06 | 9.3025e-06 | 1.4648e-06 | 1.903e-05 | 1.3881e-07 | 1.5029e-06 | 1.019e-07 | 2.7951e-06 | 1.3421e-05 | 9.3363e-07 | 1.4355e-05
6 | BRIG | 55117 | 55 | WI | 117 | Sheboygan | PT_FIRES_PRESCRIBED | 1218.6517 | 0.0050118 | 1.3373 | 1.3373 | 0.0010974 | 0.0010974 | 9.0049e-07 | 9.0049e-07 | 5.4998e-06 | 5.4998e-06 | 210.8084 | 99.9556 | 2.6089e-08 | 5.5023e-08 | 0.0050925 | 0.60451 | 0.60451 | 0.00049605 | 0.00049605 | 4.0705e-07 | 4.0705e-07 | 2.5261e-06 | 2.5261e-06 | 124.3079 | 46.416 | 2.0322e-08 | 5.4424e-08 | 1341.1286 | 4.1009e-09 | 2.577e-08 | 4.1009e-09 | 5.3279e-08 | 1.8836e-09 | 2.0394e-08 | 1.8836e-09 | 5.1668e-08 | 3.7574e-08 | 1.7258e-08 | 5.4833e-08
6 | BRIG | 55117 | 55 | WI | 117 | Sheboygan | POINT | 1218.6517 | 0.0050118 | 3433.4303 | 770.7395 | 2.8174 | 0.63245 | 0.0023119 | 0.00051898 | 0.01412 | 0.0031697 | 210.8084 | 99.9556 | 6.6981e-05 | 3.1711e-05 | 0.0050925 | 14128.5081 | 944.1169 | 11.5936 | 0.77472 | 0.0095134 | 0.00063572 | 0.05904 | 0.0039453 | 124.3079 | 46.416 | 0.00047495 | 8.4998e-05 | 1341.1286 | 1.0529e-05 | 6.6162e-05 | 2.3635e-06 | 3.0706e-05 | 4.4023e-05 | 0.00047664 | 2.9417e-06 | 8.0694e-05 | 2.1655e-05 | 2.6954e-05 | 4.8609e-05
6 | BRIG | 55117 | 55 | WI | 117 | Sheboygan | NONROAD_MAR | 1218.6517 | 0.0050118 | 35.1628 | 30.3736 | 0.028854 | 0.024924 | 2.3677e-05 | 2.0452e-05 | 0.00014461 | 0.00012491 | 210.8084 | 99.9556 | 6.8597e-07 | 1.2497e-06 | 0.0050925 | 0.83328 | 0.57422 | 0.00068377 | 0.0004712 | 5.6109e-07 | 3.8665e-07 | 3.4821e-06 | 2.3995e-06 | 124.3079 | 46.416 | 2.8012e-08 | 5.1697e-08 | 1341.1286 | 1.0783e-07 | 6.7759e-07 | 9.314e-08 | 1.2101e-06 | 2.5964e-09 | 2.8112e-08 | 1.7892e-09 | 4.9079e-08 | 8.5339e-07 | 1.6394e-08 | 8.6979e-07
6 | BRIG | 55117 | 55 | WI | 117 | Sheboygan | NONROAD_OTHER | 1218.6517 | 0.0050118 | 863.2535 | 362.0462 | 0.70837 | 0.29709 | 0.00058127 | 0.00024378 | 0.0035502 | 0.0014889 | 210.8084 | 99.9556 | 1.6841e-05 | 1.4896e-05 | 0.0050925 | 2.2953 | 1.3358 | 0.0018835 | 0.0010961 | 1.5455e-06 | 8.9944e-07 | 9.5915e-06 | 5.5819e-06 | 124.3079 | 46.416 | 7.7159e-08 | 1.2026e-07 | 1341.1286 | 2.6472e-06 | 1.6635e-05 | 1.1102e-06 | 1.4424e-05 | 7.1518e-09 | 7.7433e-08 | 4.1621e-09 | 1.1417e-07 | 1.0172e-05 | 3.8135e-08 | 1.021e-05
6 | BRIG | 55117 | 55 | WI | 117 | Sheboygan | ONROAD | 1218.6517 | 0.0050118 | 1824.3495 | 498.4181 | 1.497 | 0.40899 | 0.0012284 | 0.00033561 | 0.0075027 | 0.0020498 | 210.8084 | 99.9556 | 3.559e-05 | 2.0507e-05 | 0.0050925 | 9.3499 | 3.7535 | 0.0076724 | 0.00308 | 6.2958e-06 | 2.5274e-06 | 3.9071e-05 | 1.5685e-05 | 124.3079 | 46.416 | 3.1431e-07 | 3.3792e-07 | 1341.1286 | 5.5943e-06 | 3.5155e-05 | 1.5284e-06 | 1.9857e-05 | 2.9133e-08 | 3.1543e-07 | 1.1695e-08 | 3.2081e-07 | 1.4004e-05 | 1.0716e-07 | 1.4111e-05
6 | BRIG | 55119 | 55 | WI | 119 | Taylor | NONROAD_MAR | 1465.2887 | 0.0056796 | 154.428 | 82.7638 | 0.10539 | 0.056483 | 7.1925e-05 | 3.8547e-05 | 0.00059858 | 0.0003208 | 210.8084 | 99.9556 | 2.8394e-06 | 3.2094e-06 | 0.0073238 | 1.6036 | 0.12091 | 0.0010944 | 8.2515e-05 | 7.4688e-07 | 5.6313e-08 | 8.0151e-06 | 6.0432e-07 | 124.3079 | 46.416 | 6.4478e-08 | 1.302e-08 | 2549.7442 | 2.3476e-07 | 1.4752e-06 | 1.2582e-07 | 1.6346e-06 | 3.1435e-09 | 3.4035e-08 | 2.3701e-10 | 6.5014e-09 | 2.1917e-06 | 4.1287e-09 | 2.1958e-06
6 | BRIG | 55119 | 55 | WI | 119 | Taylor | POINT | 1465.2887 | 0.0056796 | 5.9453 | 6.3443 | 0.0040574 | 0.0043297 | 2.769e-06 | 2.9549e-06 | 2.3045e-05 | 2.4591e-05 | 210.8084 | 99.9556 | 1.0931e-07 | 2.4602e-07 | 0.0073238 | 0.10316 | 0.12483 | 7.0404e-05 | 8.5193e-05 | 4.8048e-08 | 5.8141e-08 | 5.1562e-07 | 6.2394e-07 | 124.3079 | 46.416 | 4.148e-09 | 1.3442e-08 | 2549.7442 | 9.038e-09 | 5.6795e-08 | 9.6445e-09 | 1.253e-07 | 2.0223e-10 | 2.1895e-09 | 2.4471e-10 | 6.7124e-09 | 1.68e-07 | 4.2627e-09 | 1.7227e-07
6 | BRIG | 55119 | 55 | WI | 119 | Taylor | NONROAD_OTHER | 1465.2887 | 0.0056796 | 238.1113 | 123.1069 | 0.1625 | 0.084015 | 0.0001109 | 5.7337e-05 | 0.00092294 | 0.00047717 | 210.8084 | 99.9556 | 4.3781e-06 | 4.7738e-06 | 0.0073238 | 0.7439 | 0.38777 | 0.00050768 | 0.00026464 | 3.4647e-07 | 1.8061e-07 | 3.7181e-06 | 1.9382e-06 | 124.3079 | 46.416 | 2.9911e-08 | 4.1756e-08 | 2549.7442 | 3.6197e-07 | 2.2747e-06 | 1.8715e-07 | 2.4314e-06 | 1.4582e-09 | 1.5789e-08 | 7.6014e-10 | 2.0851e-08 | 3.26e-06 | 1.3241e-08 | 3.2732e-06
6 | BRIG | 55119 | 55 | WI | 119 | Taylor | ONROAD | 1465.2887 | 0.0056796 | 432.4249 | 90.6508 | 0.29511 | 0.061866 | 0.0002014 | 4.2221e-05 | 0.0016761 | 0.00035137 | 210.8084 | 99.9556 | 7.9509e-06 | 3.5153e-06 | 0.0073238 | 2.017 | 0.81905 | 0.0013765 | 0.00055897 | 9.3944e-07 | 3.8147e-07 | 1.0082e-05 | 4.0937e-06 | 124.3079 | 46.416 | 8.1101e-08 | 8.8197e-08 | 2549.7442 | 6.5737e-07 | 4.1309e-06 | 1.3781e-07 | 1.7904e-06 | 3.9539e-09 | 4.281e-08 | 1.6056e-09 | 4.4041e-08 | 2.4005e-06 | 2.7968e-08 | 2.4285e-06
6 | BRIG | 55119 | 55 | WI | 119 | Taylor | NONPOINT | 1465.2887 | 0.0056796 | 95.9127 | 94.366 | 0.065457 | 0.064401 | 4.4671e-05 | 4.3951e-05 | 0.00037177 | 0.00036577 | 210.8084 | 99.9556 | 1.7635e-06 | 3.6593e-06 | 0.0073238 | 39.145 | 36.9103 | 0.026715 | 0.02519 | 1.8232e-05 | 1.7191e-05 | 0.00019565 | 0.00018448 | 124.3079 | 46.416 | 1.5739e-06 | 3.9746e-06 | 2549.7442 | 1.458e-07 | 9.1625e-07 | 1.4345e-07 | 1.8637e-06 | 7.6735e-08 | 8.3082e-07 | 7.2354e-08 | 1.9847e-06 | 2.4989e-06 | 1.2604e-06 | 3.7593e-06
6 | BRIG | 55119 | 55 | WI | 119 | Taylor | PT_FIRES_PRESCRIBED | 1465.2887 | 0.0056796 | 2.7647 | 2.7647 | 0.0018868 | 0.0018868 | 1.2877e-06 | 1.2877e-06 | 1.0716e-05 | 1.0716e-05 | 210.8084 | 99.9556 | 5.0834e-08 | 1.0721e-07 | 0.0073238 | 1.5763 | 1.5763 | 0.0010758 | 0.0010758 | 7.3418e-07 | 7.3418e-07 | 7.8788e-06 | 7.8788e-06 | 124.3079 | 46.416 | 6.3381e-08 | 1.6974e-07 | 2549.7442 | 4.2029e-09 | 2.6411e-08 | 4.2029e-09 | 5.4603e-08 | 3.09e-09 | 3.3456e-08 | 3.09e-09 | 8.4761e-08 | 7.3212e-08 | 5.3827e-08 | 1.2704e-07
6 | BRIG | 55121 | 55 | WI | 121 | Trempealeau | NONPOINT | 1499.4105 | 0.0040663 | 126.5418 | 124.9579 | 0.084394 | 0.083338 | 5.6285e-05 | 5.5581e-05 | 0.00034317 | 0.00033887 | 210.8084 | 99.9556 | 1.6279e-06 | 3.3902e-06 | 0.0065506 | 34.1435 | 29.3243 | 0.022771 | 0.019557 | 1.5187e-05 | 1.3043e-05 | 0.00014917 | 0.00012811 | 124.3079 | 46.416 | 1.2e-06 | 2.7601e-06 | 1922.3307 | 1.7852e-07 | 1.1218e-06 | 1.7628e-07 | 2.2903e-06 | 7.7596e-08 | 8.4015e-07 | 6.6644e-08 | 1.8281e-06 | 2.3152e-06 | 8.7525e-07 | 3.1904e-06
6 | BRIG | 55121 | 55 | WI | 121 | Trempealeau | ONROAD | 1499.4105 | 0.0040663 | 897.6919 | 213.3022 | 0.5987 | 0.14226 | 0.00039929 | 9.4876e-05 | 0.0024345 | 0.00057845 | 210.8084 | 99.9556 | 1.1548e-05 | 5.7871e-06 | 0.0065506 | 3.7729 | 1.5987 | 0.0025163 | 0.0010662 | 1.6782e-06 | 7.111e-07 | 1.6483e-05 | 6.9844e-06 | 124.3079 | 46.416 | 1.326e-07 | 1.5047e-07 | 1922.3307 | 1.2664e-06 | 7.9582e-06 | 3.0091e-07 | 3.9095e-06 | 8.5745e-09 | 9.2838e-08 | 3.6333e-09 | 9.9664e-08 | 3.952e-06 | 4.7717e-08 | 3.9997e-06
6 | BRIG | 55121 | 55 | WI | 121 | Trempealeau | PT_FIRES_PRESCRIBED | 1499.4105 | 0.0040663 | 6.0523 | 6.0523 | 0.0040364 | 0.0040364 | 2.692e-06 | 2.692e-06 | 1.6413e-05 | 1.6413e-05 | 210.8084 | 99.9556 | 7.7858e-08 | 1.6421e-07 | 0.0065506 | 2.9104 | 2.9104 | 0.0019411 | 0.0019411 | 1.2945e-06 | 1.2945e-06 | 1.2715e-05 | 1.2715e-05 | 124.3079 | 46.416 | 1.0229e-07 | 2.7394e-07 | 1922.3307 | 8.5382e-09 | 5.3655e-08 | 8.5382e-09 | 1.1093e-07 | 6.6144e-09 | 7.1615e-08 | 6.6144e-09 | 1.8144e-07 | 1.1213e-07 | 8.6868e-08 | 1.99e-07
6 | BRIG | 55121 | 55 | WI | 121 | Trempealeau | NONROAD_MAR | 1499.4105 | 0.0040663 | 189.7441 | 100.5436 | 0.12655 | 0.067055 | 8.4397e-05 | 4.4721e-05 | 0.00051457 | 0.00027266 | 210.8084 | 99.9556 | 2.4409e-06 | 2.7279e-06 | 0.0065506 | 3.0942 | 0.16796 | 0.0020636 | 0.00011201 | 1.3763e-06 | 7.4706e-08 | 1.3518e-05 | 7.3376e-07 | 124.3079 | 46.416 | 1.0875e-07 | 1.5808e-08 | 1922.3307 | 2.6768e-07 | 1.6821e-06 | 1.4184e-07 | 1.8428e-06 | 7.0321e-09 | 7.6138e-08 | 3.817e-10 | 1.047e-08 | 1.8628e-06 | 5.013e-09 | 1.8678e-06
6 | BRIG | 55121 | 55 | WI | 121 | Trempealeau | POINT | 1499.4105 | 0.0040663 | 31.3612 | 36.5752 | 0.020916 | 0.024393 | 1.3949e-05 | 1.6268e-05 | 8.5049e-05 | 9.9188e-05 | 210.8084 | 99.9556 | 4.0344e-07 | 9.9232e-07 | 0.0065506 | 0.70371 | 0.71091 | 0.00046933 | 0.00047413 | 3.1301e-07 | 3.1621e-07 | 3.0744e-06 | 3.1058e-06 | 124.3079 | 46.416 | 2.4732e-08 | 6.6913e-08 | 1922.3307 | 4.4242e-08 | 2.7802e-07 | 5.1598e-08 | 6.7036e-07 | 1.5993e-09 | 1.7316e-08 | 1.6157e-09 | 4.4318e-08 | 6.7765e-07 | 2.1219e-08 | 6.9887e-07
6 | BRIG | 55121 | 55 | WI | 121 | Trempealeau | NONROAD_OTHER | 1499.4105 | 0.0040663 | 373.5307 | 170.7909 | 0.24912 | 0.11391 | 0.00016614 | 7.5967e-05 | 0.001013 | 0.00046317 | 210.8084 | 99.9556 | 4.8052e-06 | 4.6337e-06 | 0.0065506 | 1.0135 | 0.57008 | 0.00067591 | 0.0003802 | 4.5079e-07 | 2.5357e-07 | 4.4276e-06 | 2.4906e-06 | 124.3079 | 46.416 | 3.5618e-08 | 5.3657e-08 | 1922.3307 | 5.2695e-07 | 3.3114e-06 | 2.4094e-07 | 3.1303e-06 | 2.3033e-09 | 2.4938e-08 | 1.2956e-09 | 3.5539e-08 | 3.1643e-06 | 1.7015e-08 | 3.1813e-06
6 | BRIG | 55123 | 55 | WI | 123 | Vernon | NONROAD_MAR | 1439.4271 | 0.0047855 | 441.4453 | 233.1292 | 0.30668 | 0.16196 | 0.00021306 | 0.00011252 | 0.0014676 | 0.00077506 | 210.8084 | 99.9556 | 6.9619e-06 | 7.754e-06 | 0.0073499 | 8.5193 | 0.53055 | 0.0059185 | 0.00036859 | 4.1117e-06 | 2.5606e-07 | 4.3501e-05 | 2.7091e-06 | 124.3079 | 46.416 | 3.4994e-07 | 5.8365e-08 | 2114.604 | 6.9404e-07 | 4.3614e-06 | 3.6653e-07 | 4.7619e-06 | 2.0572e-08 | 2.2273e-07 | 1.2811e-09 | 3.5142e-08 | 5.2951e-06 | 1.8508e-08 | 5.3136e-06
6 | BRIG | 55123 | 55 | WI | 123 | Vernon | PT_FIRES_PRESCRIBED | 1439.4271 | 0.0047855 | 5.6028 | 5.6028 | 0.0038924 | 0.0038924 | 2.7041e-06 | 2.7041e-06 | 1.8627e-05 | 1.8627e-05 | 210.8084 | 99.9556 | 8.8359e-08 | 1.8635e-07 | 0.0073499 | 2.8258 | 2.8258 | 0.0019632 | 0.0019632 | 1.3639e-06 | 1.3639e-06 | 1.4429e-05 | 1.4429e-05 | 124.3079 | 46.416 | 1.1608e-07 | 3.1087e-07 | 2114.604 | 8.8087e-09 | 5.5354e-08 | 8.8087e-09 | 1.1444e-07 | 6.8236e-09 | 7.388e-08 | 6.8236e-09 | 1.8717e-07 | 1.2726e-07 | 9.8579e-08 | 2.2584e-07
6 | BRIG | 55123 | 55 | WI | 123 | Vernon | ONROAD | 1439.4271 | 0.0047855 | 593.807 | 123.7744 | 0.41253 | 0.085989 | 0.00028659 | 5.9738e-05 | 0.0019742 | 0.0004115 | 210.8084 | 99.9556 | 9.3647e-06 | 4.1168e-06 | 0.0073499 | 2.7224 | 1.1236 | 0.0018913 | 0.00078057 | 1.3139e-06 | 5.4228e-07 | 1.3901e-05 | 5.7371e-06 | 124.3079 | 46.416 | 1.1183e-07 | 1.236e-07 | 2114.604 | 9.3358e-07 | 5.8667e-06 | 1.946e-07 | 2.5282e-06 | 6.5738e-09 | 7.1176e-08 | 2.7131e-09 | 7.4422e-08 | 2.8113e-06 | 3.9195e-08 | 2.8505e-06
6 | BRIG | 55123 | 55 | WI | 123 | Vernon | POINT | 1439.4271 | 0.0047855 | 769.5851 | 598.5684 | 0.53465 | 0.41584 | 0.00037143 | 0.00028889 | 0.0025585 | 0.00199 | 210.8084 | 99.9556 | 1.2137e-05 | 1.9909e-05 | 0.0073499 | 3296.272 | 311.0935 | 2.29 | 0.21612 | 0.0015909 | 0.00015015 | 0.016831 | 0.0015885 | 124.3079 | 46.416 | 0.0001354 | 3.4223e-05 | 2114.604 | 1.2099e-06 | 7.6033e-06 | 9.4107e-07 | 1.2226e-05 | 7.9595e-06 | 8.6179e-05 | 7.512e-07 | 2.0606e-05 | 1.3595e-05 | 1.0852e-05 | 2.4448e-05
6 | BRIG | 55123 | 55 | WI | 123 | Vernon | NONPOINT | 1439.4271 | 0.0047855 | 116.8934 | 113.4311 | 0.081208 | 0.078803 | 5.6417e-05 | 5.4746e-05 | 0.00038862 | 0.00037711 | 210.8084 | 99.9556 | 1.8435e-06 | 3.7728e-06 | 0.0073499 | 30.0644 | 26.0883 | 0.020886 | 0.018124 | 1.451e-05 | 1.2591e-05 | 0.00015351 | 0.00013321 | 124.3079 | 46.416 | 1.2349e-06 | 2.8699e-06 | 2114.604 | 1.8378e-07 | 1.1549e-06 | 1.7834e-07 | 2.3169e-06 | 7.2597e-08 | 7.8602e-07 | 6.2996e-08 | 1.728e-06 | 2.5764e-06 | 9.1009e-07 | 3.4865e-06
6 | BRIG | 55123 | 55 | WI | 123 | Vernon | NONROAD_OTHER | 1439.4271 | 0.0047855 | 327.7404 | 156.759 | 0.22769 | 0.1089 | 0.00015818 | 7.5658e-05 | 0.0010896 | 0.00052116 | 210.8084 | 99.9556 | 5.1687e-06 | 5.2139e-06 | 0.0073499 | 0.86183 | 0.51712 | 0.00059873 | 0.00035925 | 4.1595e-07 | 2.4958e-07 | 4.4006e-06 | 2.6405e-06 | 124.3079 | 46.416 | 3.5401e-08 | 5.6888e-08 | 2114.604 | 5.1527e-07 | 3.238e-06 | 2.4646e-07 | 3.202e-06 | 2.0811e-09 | 2.2532e-08 | 1.2487e-09 | 3.4252e-08 | 3.5605e-06 | 1.804e-08 | 3.5786e-06
6 | BRIG | 55125 | 55 | WI | 125 | Vilas | PT_FIRES_PRESCRIBED | 1430.547 | 0.0037962 | 34.2246 | 34.2246 | 0.023924 | 0.023924 | 1.6724e-05 | 1.6724e-05 | 9.0822e-05 | 9.0822e-05 | 210.8084 | 99.9556 | 4.3082e-07 | 9.0862e-07 | 0.0073469 | 19.3302 | 19.3302 | 0.013512 | 0.013512 | 9.4457e-06 | 9.4457e-06 | 9.9274e-05 | 9.9274e-05 | 124.3079 | 46.416 | 7.9862e-07 | 2.1388e-06 | 2636.1357 | 3.4453e-08 | 2.165e-07 | 3.4453e-08 | 4.4761e-07 | 3.7659e-08 | 4.0774e-07 | 3.7659e-08 | 1.033e-06 | 6.2049e-07 | 6.7824e-07 | 1.2987e-06
6 | BRIG | 55125 | 55 | WI | 125 | Vilas | NONPOINT | 1430.547 | 0.0037962 | 113.6853 | 110.4532 | 0.07947 | 0.07721 | 5.5552e-05 | 5.3973e-05 | 0.00030169 | 0.00029311 | 210.8084 | 99.9556 | 1.4311e-06 | 2.9324e-06 | 0.0073469 | 20.0944 | 17.1362 | 0.014047 | 0.011979 | 9.8191e-06 | 8.3736e-06 | 0.0001032 | 8.8007e-05 | 124.3079 | 46.416 | 8.3019e-07 | 1.896e-06 | 2636.1357 | 1.1444e-07 | 7.1916e-07 | 1.1119e-07 | 1.4446e-06 | 3.9148e-08 | 4.2386e-07 | 3.3385e-08 | 9.1576e-07 | 2.0025e-06 | 6.0126e-07 | 2.6038e-06
6 | BRIG | 55125 | 55 | WI | 125 | Vilas | ONROAD | 1430.547 | 0.0037962 | 680.1044 | 141.8896 | 0.47542 | 0.099186 | 0.00033233 | 6.9334e-05 | 0.0018048 | 0.00037653 | 210.8084 | 99.9556 | 8.5613e-06 | 3.767e-06 | 0.0073469 | 3.1085 | 1.27 | 0.0021729 | 0.00088778 | 1.5189e-06 | 6.2059e-07 | 1.5964e-05 | 6.5224e-06 | 124.3079 | 46.416 | 1.2842e-07 | 1.4052e-07 | 2636.1357 | 6.8463e-07 | 4.3023e-06 | 1.4283e-07 | 1.8557e-06 | 6.0559e-09 | 6.5568e-08 | 2.4742e-09 | 6.787e-08 | 2.5724e-06 | 4.4561e-08 | 2.617e-06
6 | BRIG | 55125 | 55 | WI | 125 | Vilas | NONROAD_MAR | 1430.547 | 0.0037962 | 3.9229 | 4.1618 | 0.0027422 | 0.0029092 | 1.9169e-06 | 2.0337e-06 | 1.041e-05 | 1.1044e-05 | 210.8084 | 99.9556 | 4.9382e-08 | 1.1049e-07 | 0.0073469 | 0.68547 | 0.73378 | 0.00047917 | 0.00051294 | 3.3495e-07 | 3.5856e-07 | 3.5204e-06 | 3.7685e-06 | 124.3079 | 46.416 | 2.832e-08 | 8.1189e-08 | 2636.1357 | 3.949e-09 | 2.4816e-08 | 4.1895e-09 | 5.443e-08 | 1.3354e-09 | 1.4459e-08 | 1.4295e-09 | 3.9213e-08 | 7.5453e-08 | 2.5746e-08 | 1.012e-07
6 | BRIG | 55125 | 55 | WI | 125 | Vilas | NONROAD_OTHER | 1430.547 | 0.0037962 | 381.2539 | 371.4684 | 0.26651 | 0.25967 | 0.0001863 | 0.00018152 | 0.0010117 | 0.00098576 | 210.8084 | 99.9556 | 4.7993e-06 | 9.862e-06 | 0.0073469 | 1.4278 | 0.69013 | 0.00099805 | 0.00048242 | 6.9767e-07 | 3.3723e-07 | 7.3325e-06 | 3.5443e-06 | 124.3079 | 46.416 | 5.8987e-08 | 7.6359e-08 | 2636.1357 | 3.8379e-07 | 2.4118e-06 | 3.7394e-07 | 4.8582e-06 | 2.7815e-09 | 3.0116e-08 | 1.3445e-09 | 3.6881e-08 | 6.7346e-06 | 2.4214e-08 | 6.7589e-06
6 | BRIG | 55127 | 55 | WI | 127 | Walworth | NONROAD_MAR | 1235.0477 | 0.0052666 | 78.2665 | 59.5848 | 0.063371 | 0.048245 | 5.1311e-05 | 3.9063e-05 | 0.00033375 | 0.00025409 | 210.8084 | 99.9556 | 1.5832e-06 | 2.542e-06 | 0.0076702 | 1.1075 | 0.48482 | 0.00089674 | 0.00039255 | 7.2608e-07 | 3.1784e-07 | 6.8781e-06 | 3.0109e-06 | 124.3079 | 46.416 | 5.5331e-08 | 6.4869e-08 | 1493.1848 | 2.2352e-07 | 1.4046e-06 | 1.7016e-07 | 2.2108e-06 | 4.6064e-09 | 4.9874e-08 | 2.0165e-09 | 5.5313e-08 | 1.7359e-06 | 2.0571e-08 | 1.7565e-06
6 | BRIG | 55127 | 55 | WI | 127 | Walworth | NONROAD_OTHER | 1235.0477 | 0.0052666 | 834.3044 | 395.8805 | 0.67552 | 0.32054 | 0.00054696 | 0.00025954 | 0.0035577 | 0.0016882 | 210.8084 | 99.9556 | 1.6877e-05 | 1.6889e-05 | 0.0076702 | 2.182 | 1.377 | 0.0017667 | 0.0011149 | 1.4305e-06 | 9.0275e-07 | 1.3551e-05 | 8.5518e-06 | 124.3079 | 46.416 | 1.0901e-07 | 1.8424e-07 | 1493.1848 | 2.3826e-06 | 1.4973e-05 | 1.1306e-06 | 1.4688e-05 | 9.0752e-09 | 9.8258e-08 | 5.7272e-09 | 1.571e-07 | 1.1533e-05 | 5.8425e-08 | 1.1592e-05
6 | BRIG | 55127 | 55 | WI | 127 | Walworth | ONROAD | 1235.0477 | 0.0052666 | 2012.0143 | 507.9753 | 1.6291 | 0.4113 | 0.0013191 | 0.00033302 | 0.0085798 | 0.0021662 | 210.8084 | 99.9556 | 4.07e-05 | 2.1671e-05 | 0.0076702 | 10.2985 | 3.9572 | 0.0083386 | 0.0032041 | 6.7516e-06 | 2.5943e-06 | 6.3958e-05 | 2.4576e-05 | 124.3079 | 46.416 | 5.1452e-07 | 5.2947e-07 | 1493.1848 | 5.746e-06 | 3.6108e-05 | 1.4507e-06 | 1.8847e-05 | 4.2833e-08 | 4.6377e-07 | 1.6459e-08 | 4.5147e-07 | 1.4799e-05 | 1.679e-07 | 1.4967e-05
6 | BRIG | 55127 | 55 | WI | 127 | Walworth | POINT | 1235.0477 | 0.0052666 | 147.7788 | 148.8889 | 0.11965 | 0.12055 | 9.6882e-05 | 9.761e-05 | 0.00063017 | 0.00063491 | 210.8084 | 99.9556 | 2.9893e-06 | 6.3519e-06 | 0.0076702 | 514.6684 | 513.3743 | 0.41672 | 0.41567 | 0.00033741 | 0.00033656 | 0.0031963 | 0.0031883 | 124.3079 | 46.416 | 2.5713e-05 | 6.8689e-05 | 1493.1848 | 4.2203e-07 | 2.6521e-06 | 4.252e-07 | 5.5242e-06 | 2.1406e-06 | 2.3177e-05 | 2.1352e-06 | 5.857e-05 | 4.3376e-06 | 2.1782e-05 | 2.612e-05
6 | BRIG | 55127 | 55 | WI | 127 | Walworth | PT_FIRES_PRESCRIBED | 1235.0477 | 0.0052666 | 12.8208 | 12.8208 | 0.010381 | 0.010381 | 8.4052e-06 | 8.4052e-06 | 5.4672e-05 | 5.4672e-05 | 210.8084 | 99.9556 | 2.5934e-07 | 5.4696e-07 | 0.0076702 | 6.2306 | 6.2306 | 0.0050448 | 0.0050448 | 4.0847e-06 | 4.0847e-06 | 3.8694e-05 | 3.8694e-05 | 124.3079 | 46.416 | 3.1128e-07 | 8.3364e-07 | 1493.1848 | 3.6614e-08 | 2.3009e-07 | 3.6614e-08 | 4.7569e-07 | 2.5914e-08 | 2.8058e-07 | 2.5914e-08 | 7.1084e-07 | 3.7351e-07 | 2.6436e-07 | 6.3787e-07
6 | BRIG | 55127 | 55 | WI | 127 | Walworth | NONPOINT | 1235.0477 | 0.0052666 | 372.2796 | 366.2576 | 0.30143 | 0.29655 | 0.00024406 | 0.00024011 | 0.0015875 | 0.0015618 | 210.8084 | 99.9556 | 7.5306e-06 | 1.5625e-05 | 0.0076702 | 33.9596 | 23.9526 | 0.027497 | 0.019394 | 2.2264e-05 | 1.5703e-05 | 0.0002109 | 0.00014876 | 124.3079 | 46.416 | 1.6966e-06 | 3.2048e-06 | 1493.1848 | 1.0632e-06 | 6.681e-06 | 1.046e-06 | 1.3589e-05 | 1.4124e-07 | 1.5293e-06 | 9.9623e-08 | 2.7327e-06 | 1.067e-05 | 1.0163e-06 | 1.1687e-05
6 | BRIG | 55129 | 55 | WI | 129 | Washburn | NONROAD_OTHER | 1586.3362 | 0.0051871 | 202.8991 | 146.7606 | 0.1279 | 0.092515 | 8.0629e-05 | 5.832e-05 | 0.00066345 | 0.00047988 | 210.8084 | 99.9556 | 3.1472e-06 | 4.801e-06 | 0.0060012 | 0.78166 | 0.39059 | 0.00049274 | 0.00024622 | 3.1062e-07 | 1.5522e-07 | 2.9571e-06 | 1.4776e-06 | 124.3079 | 46.416 | 2.3788e-08 | 3.1835e-08 | 2209.3383 | 3.0029e-07 | 1.8871e-06 | 2.1721e-07 | 2.8219e-06 | 1.3384e-09 | 1.4492e-08 | 6.6882e-10 | 1.8346e-08 | 3.2785e-06 | 1.0095e-08 | 3.2886e-06
6 | BRIG | 55129 | 55 | WI | 129 | Washburn | NONPOINT | 1586.3362 | 0.0051871 | 92.2182 | 91.1899 | 0.058133 | 0.057485 | 3.6646e-05 | 3.6237e-05 | 0.00030154 | 0.00029818 | 210.8084 | 99.9556 | 1.4304e-06 | 2.9831e-06 | 0.0060012 | 28.6268 | 26.6802 | 0.018046 | 0.016819 | 1.1376e-05 | 1.0602e-05 | 0.0001083 | 0.00010093 | 124.3079 | 46.416 | 8.712e-07 | 2.1745e-06 | 2209.3383 | 1.3648e-07 | 8.5767e-07 | 1.3496e-07 | 1.7534e-06 | 4.9018e-08 | 5.3073e-07 | 4.5685e-08 | 1.2532e-06 | 2.0371e-06 | 6.8957e-07 | 2.7267e-06
6 | BRIG | 55129 | 55 | WI | 129 | Washburn | POINT | 1586.3362 | 0.0051871 | 25.9047 | 27.0448 | 0.01633 | 0.017049 | 1.0294e-05 | 1.0747e-05 | 8.4704e-05 | 8.8432e-05 | 210.8084 | 99.9556 | 4.0181e-07 | 8.8471e-07 | 0.0060012 | 4.795 | 4.8923 | 0.0030227 | 0.003084 | 1.9055e-06 | 1.9441e-06 | 1.814e-05 | 1.8508e-05 | 124.3079 | 46.416 | 1.4593e-07 | 3.9874e-07 | 2209.3383 | 3.8339e-08 | 2.4093e-07 | 4.0026e-08 | 5.2002e-07 | 8.2106e-09 | 8.8897e-08 | 8.3772e-09 | 2.2979e-07 | 6.0416e-07 | 1.2645e-07 | 7.3061e-07
6 | BRIG | 55129 | 55 | WI | 129 | Washburn | ONROAD | 1586.3362 | 0.0051871 | 644.0123 | 135.1669 | 0.40597 | 0.085207 | 0.00025592 | 5.3713e-05 | 0.0021058 | 0.00044197 | 210.8084 | 99.9556 | 9.9892e-06 | 4.4217e-06 | 0.0060012 | 2.8511 | 1.2075 | 0.0017973 | 0.00076116 | 1.133e-06 | 4.7982e-07 | 1.0786e-05 | 4.5679e-06 | 124.3079 | 46.416 | 8.6768e-08 | 9.8412e-08 | 2209.3383 | 9.5314e-07 | 5.9896e-06 | 2.0005e-07 | 2.599e-06 | 4.882e-09 | 5.2858e-08 | 2.0675e-09 | 5.6714e-08 | 3.0195e-06 | 3.1207e-08 | 3.0507e-06
6 | BRIG | 55129 | 55 | WI | 129 | Washburn | NONROAD_MAR | 1586.3362 | 0.0051871 | 200.123 | 115.2887 | 0.12615 | 0.072676 | 7.9526e-05 | 4.5814e-05 | 0.00065437 | 0.00037697 | 210.8084 | 99.9556 | 3.1041e-06 | 3.7714e-06 | 0.0060012 | 2.0623 | 0.18724 | 0.0013 | 0.00011803 | 8.1951e-07 | 7.4406e-08 | 7.8017e-06 | 7.0834e-07 | 124.3079 | 46.416 | 6.2761e-08 | 1.5261e-08 | 2209.3383 | 2.9618e-07 | 1.8612e-06 | 1.7063e-07 | 2.2168e-06 | 3.5312e-09 | 3.8233e-08 | 3.2061e-10 | 8.7946e-09 | 2.5755e-06 | 4.8393e-09 | 2.5803e-06
6 | BRIG | 55129 | 55 | WI | 129 | Washburn | PT_FIRES_PRESCRIBED | 1586.3362 | 0.0051871 | 5.6157 | 5.6157 | 0.00354 | 0.00354 | 2.2316e-06 | 2.2316e-06 | 1.8362e-05 | 1.8362e-05 | 210.8084 | 99.9556 | 8.7104e-08 | 1.837e-07 | 0.0060012 | 3.0275 | 3.0275 | 0.0019085 | 0.0019085 | 1.2031e-06 | 1.2031e-06 | 1.1453e-05 | 1.1453e-05 | 124.3079 | 46.416 | 9.2136e-08 | 2.4675e-07 | 2209.3383 | 8.3112e-09 | 5.2228e-08 | 8.3112e-09 | 1.0798e-07 | 5.184e-09 | 5.6128e-08 | 5.184e-09 | 1.422e-07 | 1.2545e-07 | 7.8248e-08 | 2.037e-07
6 | BRIG | 55131 | 55 | WI | 131 | Washington | NONROAD_OTHER | 1229.2094 | 0.0054444 | 787.8125 | 334.1701 | 0.64091 | 0.27186 | 0.0005214 | 0.00022116 | 0.0034894 | 0.0014801 | 210.8084 | 99.9556 | 1.6552e-05 | 1.4808e-05 | 0.0060897 | 2.2266 | 1.2479 | 0.0018114 | 0.0010152 | 1.4736e-06 | 8.2591e-07 | 1.1031e-05 | 6.1823e-06 | 124.3079 | 46.416 | 8.8737e-08 | 1.3319e-07 | 1128.832 | 3.0911e-06 | 1.9425e-05 | 1.3112e-06 | 1.7035e-05 | 9.7718e-09 | 1.058e-07 | 5.4767e-09 | 1.5023e-07 | 1.0112e-05 | 4.2237e-08 | 1.0154e-05
6 | BRIG | 55131 | 55 | WI | 131 | Washington | ONROAD | 1229.2094 | 0.0054444 | 2654.7314 | 772.2949 | 2.1597 | 0.62829 | 0.001757 | 0.00051113 | 0.011758 | 0.0034207 | 210.8084 | 99.9556 | 5.5777e-05 | 3.4222e-05 | 0.0060897 | 14.1207 | 6.0765 | 0.011488 | 0.0049434 | 9.3456e-06 | 4.0216e-06 | 6.9956e-05 | 3.0104e-05 | 124.3079 | 46.416 | 5.6276e-07 | 6.4856e-07 | 1128.832 | 1.0416e-05 | 6.5457e-05 | 3.0303e-06 | 3.9369e-05 | 6.1972e-08 | 6.7098e-07 | 2.6668e-08 | 7.3152e-07 | 2.337e-05 | 2.0567e-07 | 2.3575e-05
6 | BRIG | 55131 | 55 | WI | 131 | Washington | POINT | 1229.2094 | 0.0054444 | 43.3628 | 49.7316 | 0.035277 | 0.040458 | 2.8699e-05 | 3.2914e-05 | 0.00019206 | 0.00022027 | 210.8084 | 99.9556 | 9.1108e-07 | 2.2037e-06 | 0.0060897 | 22.2089 | 22.7843 | 0.018068 | 0.018536 | 1.4699e-05 | 1.5079e-05 | 0.00011003 | 0.00011288 | 124.3079 | 46.416 | 8.8511e-07 | 2.4318e-06 | 1128.832 | 1.7014e-07 | 1.0692e-06 | 1.9513e-07 | 2.5352e-06 | 9.7469e-08 | 1.0553e-06 | 9.9994e-08 | 2.7429e-06 | 1.5049e-06 | 7.7116e-07 | 2.276e-06
6 | BRIG | 55131 | 55 | WI | 131 | Washington | NONPOINT | 1229.2094 | 0.0054444 | 471.8835 | 471.5775 | 0.38389 | 0.38364 | 0.00031231 | 0.00031211 | 0.0020901 | 0.0020887 | 210.8084 | 99.9556 | 9.9146e-06 | 2.0896e-05 | 0.0060897 | 50.1429 | 41.1221 | 0.040793 | 0.033454 | 3.3186e-05 | 2.7216e-05 | 0.00024841 | 0.00020372 | 124.3079 | 46.416 | 1.9984e-06 | 4.3891e-06 | 1128.832 | 1.8515e-06 | 1.1635e-05 | 1.8503e-06 | 2.4039e-05 | 2.2006e-07 | 2.3827e-06 | 1.8047e-07 | 4.9505e-06 | 1.427e-05 | 1.3918e-06 | 1.5662e-05
6 | BRIG | 55131 | 55 | WI | 131 | Washington | NONROAD_MAR | 1229.2094 | 0.0054444 | 256.2889 | 152.9613 | 0.2085 | 0.12444 | 0.00016962 | 0.00010123 | 0.0011352 | 0.0006775 | 210.8084 | 99.9556 | 5.3848e-06 | 6.778e-06 | 0.0060897 | 2.9814 | 0.92301 | 0.0024254 | 0.00075089 | 1.9732e-06 | 6.1088e-07 | 1.477e-05 | 4.5727e-06 | 124.3079 | 46.416 | 1.1882e-07 | 9.8515e-08 | 1128.832 | 1.0056e-06 | 6.3193e-06 | 6.0018e-07 | 7.7975e-06 | 1.3084e-08 | 1.4167e-07 | 4.0508e-09 | 1.1112e-07 | 4.6286e-06 | 3.124e-08 | 4.6599e-06
6 | BRIG | 55131 | 55 | WI | 131 | Washington | PT_FIRES_PRESCRIBED | 1229.2094 | 0.0054444 | 6.0942 | 6.0942 | 0.0049578 | 0.0049578 | 4.0333e-06 | 4.0333e-06 | 2.6992e-05 | 2.6992e-05 | 210.8084 | 99.9556 | 1.2804e-07 | 2.7004e-07 | 0.0060897 | 2.7551 | 2.7551 | 0.0022413 | 0.0022413 | 1.8234e-06 | 1.8234e-06 | 1.3649e-05 | 1.3649e-05 | 124.3079 | 46.416 | 1.098e-07 | 2.9406e-07 | 1128.832 | 2.3912e-08 | 1.5026e-07 | 2.3912e-08 | 3.1066e-07 | 1.2091e-08 | 1.3091e-07 | 1.2091e-08 | 3.3167e-07 | 1.8441e-07 | 9.3249e-08 | 2.7766e-07
6 | BRIG | 55133 | 55 | WI | 133 | Waukesha | NONPOINT | 1224.9057 | 0.0064643 | 1680.4376 | 1653.8496 | 1.3719 | 1.3502 | 0.00112 | 0.0011023 | 0.0088684 | 0.0087281 | 210.8084 | 99.9556 | 4.2068e-05 | 8.7319e-05 | 0.0077104 | 143.9467 | 107.5322 | 0.11752 | 0.087788 | 9.5939e-05 | 7.1669e-05 | 0.0009061 | 0.00067688 | 124.3079 | 46.416 | 7.2892e-06 | 1.4583e-05 | 1503.391 | 5.8989e-06 | 3.7069e-05 | 5.8056e-06 | 7.5426e-05 | 6.027e-07 | 6.5256e-06 | 4.5024e-07 | 1.235e-05 | 5.963e-05 | 4.6244e-06 | 6.4254e-05
6 | BRIG | 55133 | 55 | WI | 133 | Waukesha | NONROAD_MAR | 1224.9057 | 0.0064643 | 459.902 | 260.0333 | 0.37546 | 0.21229 | 0.00030652 | 0.00017331 | 0.0024271 | 0.0013723 | 210.8084 | 99.9556 | 1.1513e-05 | 1.3729e-05 | 0.0077104 | 5.0223 | 0.72104 | 0.0041001 | 0.00058865 | 3.3473e-06 | 4.8057e-07 | 3.1614e-05 | 4.5388e-06 | 124.3079 | 46.416 | 2.5432e-07 | 9.7784e-08 | 1503.391 | 1.6144e-06 | 1.0145e-05 | 9.1281e-07 | 1.1859e-05 | 2.1028e-08 | 2.2768e-07 | 3.019e-09 | 8.2813e-08 | 9.3755e-06 | 3.1008e-08 | 9.4065e-06
6 | BRIG | 55133 | 55 | WI | 133 | Waukesha | NONROAD_OTHER | 1224.9057 | 0.0064643 | 2471.7761 | 1135.4621 | 2.0179 | 0.92698 | 0.0016474 | 0.00075678 | 0.013045 | 0.0059923 | 210.8084 | 99.9556 | 6.1879e-05 | 5.995e-05 | 0.0077104 | 7.0375 | 4.026 | 0.0057454 | 0.0032868 | 4.6905e-06 | 2.6833e-06 | 4.4299e-05 | 2.5343e-05 | 124.3079 | 46.416 | 3.5637e-07 | 5.4599e-07 | 1503.391 | 8.6768e-06 | 5.4526e-05 | 3.9859e-06 | 5.1784e-05 | 2.9466e-08 | 3.1904e-07 | 1.6857e-08 | 4.624e-07 | 4.0939e-05 | 1.7314e-07 | 4.1112e-05
6 | BRIG | 55133 | 55 | WI | 133 | Waukesha | POINT | 1224.9057 | 0.0064643 | 367.8656 | 410.0864 | 0.30032 | 0.33479 | 0.00024518 | 0.00027332 | 0.0019414 | 0.0021642 | 210.8084 | 99.9556 | 9.2092e-06 | 2.1652e-05 | 0.0077104 | 74.0673 | 84.6759 | 0.060468 | 0.069129 | 4.9365e-05 | 5.6436e-05 | 0.00046623 | 0.00053301 | 124.3079 | 46.416 | 3.7506e-06 | 1.1483e-05 | 1503.391 | 1.2913e-06 | 8.1148e-06 | 1.4395e-06 | 1.8703e-05 | 3.1012e-07 | 3.3577e-06 | 3.5454e-07 | 9.7252e-06 | 1.4786e-05 | 3.6415e-06 | 1.8427e-05
6 | BRIG | 55133 | 55 | WI | 133 | Waukesha | ONROAD | 1224.9057 | 0.0064643 | 6813.8914 | 1817.2967 | 5.5628 | 1.4836 | 0.0045414 | 0.0012112 | 0.03596 | 0.0095906 | 210.8084 | 99.9556 | 0.00017058 | 9.5949e-05 | 0.0077104 | 38.5715 | 15.9069 | 0.031489 | 0.012986 | 2.5708e-05 | 1.0602e-05 | 0.0002428 | 0.00010013 | 124.3079 | 46.416 | 1.9532e-06 | 2.1572e-06 | 1503.391 | 2.3919e-05 | 0.00015031 | 6.3793e-06 | 8.288e-05 | 1.615e-07 | 1.7486e-06 | 6.6602e-08 | 1.8269e-06 | 6.5523e-05 | 6.8408e-07 | 6.6207e-05
6 | BRIG | 55133 | 55 | WI | 133 | Waukesha | PT_FIRES_PRESCRIBED | 1224.9057 | 0.0064643 | 23.4512 | 23.4512 | 0.019145 | 0.019145 | 1.563e-05 | 1.563e-05 | 0.00012376 | 0.00012376 | 210.8084 | 99.9556 | 5.8708e-07 | 1.2382e-06 | 0.0077104 | 11.451 | 11.451 | 0.0093485 | 0.0093485 | 7.632e-06 | 7.632e-06 | 7.2081e-05 | 7.2081e-05 | 124.3079 | 46.416 | 5.7986e-07 | 1.5529e-06 | 1503.391 | 8.2322e-08 | 5.1732e-07 | 8.2322e-08 | 1.0695e-06 | 4.7946e-08 | 5.1911e-07 | 4.7946e-08 | 1.3152e-06 | 8.4553e-07 | 4.9245e-07 | 1.338e-06
6 | BRIG | 55135 | 55 | WI | 135 | Waupaca | POINT | 1322.9674 | 0.00421 | 237.9107 | 264.6853 | 0.17983 | 0.20007 | 0.00013593 | 0.00015123 | 0.00075709 | 0.00084229 | 210.8084 | 99.9556 | 3.5914e-06 | 8.4267e-06 | 0.0053747 | 114.941 | 117.816 | 0.086881 | 0.089054 | 6.5671e-05 | 6.7314e-05 | 0.00046696 | 0.00047864 | 124.3079 | 46.416 | 3.7565e-06 | 1.0312e-05 | 1982.3387 | 3.8192e-07 | 2.4e-06 | 4.249e-07 | 5.5203e-06 | 2.3556e-07 | 2.5504e-06 | 2.4145e-07 | 6.6231e-06 | 5.7545e-06 | 3.27e-06 | 9.0245e-06
6 | BRIG | 55135 | 55 | WI | 135 | Waupaca | NONPOINT | 1322.9674 | 0.00421 | 207.5565 | 204.4454 | 0.15689 | 0.15454 | 0.00011859 | 0.00011681 | 0.00066049 | 0.00065059 | 210.8084 | 99.9556 | 3.1331e-06 | 6.5088e-06 | 0.0053747 | 33.6223 | 27.2088 | 0.025414 | 0.020567 | 1.921e-05 | 1.5546e-05 | 0.00013659 | 0.00011054 | 124.3079 | 46.416 | 1.0988e-06 | 2.3815e-06 | 1982.3387 | 3.3319e-07 | 2.0938e-06 | 3.2819e-07 | 4.2639e-06 | 6.8905e-08 | 7.4605e-07 | 5.5761e-08 | 1.5296e-06 | 4.4448e-06 | 7.5519e-07 | 5.2e-06
6 | BRIG | 55135 | 55 | WI | 135 | Waupaca | NONROAD_MAR | 1322.9674 | 0.00421 | 230.274 | 123.8244 | 0.17406 | 0.093596 | 0.00013157 | 7.0747e-05 | 0.00073279 | 0.00039404 | 210.8084 | 99.9556 | 3.4761e-06 | 3.9421e-06 | 0.0053747 | 2.444 | 0.3525 | 0.0018474 | 0.00026645 | 1.3964e-06 | 2.014e-07 | 9.9291e-06 | 1.4321e-06 | 124.3079 | 46.416 | 7.9875e-08 | 3.0853e-08 | 1982.3387 | 3.6966e-07 | 2.323e-06 | 1.9877e-07 | 2.5825e-06 | 5.0088e-09 | 5.4231e-08 | 7.2241e-10 | 1.9816e-08 | 2.692e-06 | 9.7837e-09 | 2.7018e-06
6 | BRIG | 55135 | 55 | WI | 135 | Waupaca | NONROAD_OTHER | 1322.9674 | 0.00421 | 530.629 | 260.6035 | 0.40109 | 0.19698 | 0.00030317 | 0.0001489 | 0.0016886 | 0.0008293 | 210.8084 | 99.9556 | 8.0101e-06 | 8.2967e-06 | 0.0053747 | 1.4303 | 0.83538 | 0.0010811 | 0.00063144 | 8.1719e-07 | 4.7729e-07 | 5.8106e-06 | 3.3938e-06 | 124.3079 | 46.416 | 4.6744e-08 | 7.3117e-08 | 1982.3387 | 8.5182e-07 | 5.3529e-06 | 4.1835e-07 | 5.4351e-06 | 2.9312e-09 | 3.1737e-08 | 1.712e-09 | 4.6962e-08 | 5.6657e-06 | 2.3186e-08 | 5.6889e-06
6 | BRIG | 55135 | 55 | WI | 135 | Waupaca | ONROAD | 1322.9674 | 0.00421 | 1335.0912 | 289.2413 | 1.0092 | 0.21863 | 0.0007628 | 0.00016526 | 0.0042486 | 0.00092043 | 210.8084 | 99.9556 | 2.0154e-05 | 9.2084e-06 | 0.0053747 | 6.2872 | 2.5824 | 0.0047523 | 0.001952 | 3.5922e-06 | 1.4754e-06 | 2.5542e-05 | 1.0491e-05 | 124.3079 | 46.416 | 2.0547e-07 | 2.2602e-07 | 1982.3387 | 2.1432e-06 | 1.3468e-05 | 4.6432e-07 | 6.0324e-06 | 1.2885e-08 | 1.3951e-07 | 5.2923e-09 | 1.4517e-07 | 6.2883e-06 | 7.1674e-08 | 6.36e-06
6 | BRIG | 55137 | 55 | WI | 137 | Waushara | ONROAD | 1331.2238 | 0.0049739 | 1125.123 | 316.0067 | 0.84518 | 0.23738 | 0.00063489 | 0.00017832 | 0.0042038 | 0.0011807 | 210.8084 | 99.9556 | 1.9942e-05 | 1.1812e-05 | 0.0062934 | 4.1156 | 1.8611 | 0.0030916 | 0.0013981 | 2.3223e-06 | 1.0502e-06 | 1.9456e-05 | 8.7985e-06 | 124.3079 | 46.416 | 1.5652e-07 | 1.8956e-07 | 1650.7984 | 2.5465e-06 | 1.6003e-05 | 7.1523e-07 | 9.2923e-06 | 1.1786e-08 | 1.2761e-07 | 5.3299e-09 | 1.462e-07 | 8.0665e-06 | 6.0111e-08 | 8.1266e-06
6 | BRIG | 55137 | 55 | WI | 137 | Waushara | NONROAD_OTHER | 1331.2238 | 0.0049739 | 281.8118 | 155.1535 | 0.21169 | 0.11655 | 0.00015902 | 8.7551e-05 | 0.0010529 | 0.00057971 | 210.8084 | 99.9556 | 4.9948e-06 | 5.7996e-06 | 0.0062934 | 0.83069 | 0.47719 | 0.00062401 | 0.00035846 | 4.6875e-07 | 2.6927e-07 | 3.9271e-06 | 2.2559e-06 | 124.3079 | 46.416 | 3.1592e-08 | 4.8602e-08 | 1650.7984 | 6.3784e-07 | 4.0082e-06 | 3.5117e-07 | 4.5624e-06 | 2.3789e-09 | 2.5757e-08 | 1.3666e-09 | 3.7486e-08 | 3.9605e-06 | 1.5412e-08 | 3.9759e-06
6 | BRIG | 55137 | 55 | WI | 137 | Waushara | NONROAD_MAR | 1331.2238 | 0.0049739 | 0.757 | 0.76395 | 0.00056865 | 0.00057387 | 4.2716e-07 | 4.3108e-07 | 2.8284e-06 | 2.8544e-06 | 210.8084 | 99.9556 | 1.3417e-08 | 2.8556e-08 | 0.0062934 | 0.15221 | 0.15359 | 0.00011434 | 0.00011538 | 8.5887e-08 | 8.6669e-08 | 7.1956e-07 | 7.2611e-07 | 124.3079 | 46.416 | 5.7885e-09 | 1.5643e-08 | 1650.7984 | 1.7134e-09 | 1.0767e-08 | 1.7291e-09 | 2.2464e-08 | 4.3588e-10 | 4.7194e-09 | 4.3985e-10 | 1.2065e-08 | 1.9501e-08 | 4.9607e-09 | 2.4462e-08
6 | BRIG | 55137 | 55 | WI | 137 | Waushara | PT_FIRES_PRESCRIBED | 1331.2238 | 0.0049739 | 3.6389 | 3.6389 | 0.0027335 | 0.0027335 | 2.0534e-06 | 2.0534e-06 | 1.3596e-05 | 1.3596e-05 | 210.8084 | 99.9556 | 6.4495e-08 | 1.3602e-07 | 0.0062934 | 1.7651 | 1.7651 | 0.0013259 | 0.0013259 | 9.9602e-07 | 9.9602e-07 | 8.3445e-06 | 8.3445e-06 | 124.3079 | 46.416 | 6.7128e-08 | 1.7978e-07 | 1650.7984 | 8.2361e-09 | 5.1756e-08 | 8.2361e-09 | 1.07e-07 | 5.0548e-09 | 5.473e-08 | 5.0548e-09 | 1.3866e-07 | 9.2888e-08 | 5.7009e-08 | 1.499e-07
6 | BRIG | 55137 | 55 | WI | 137 | Waushara | NONPOINT | 1331.2238 | 0.0049739 | 100.1076 | 97.1065 | 0.0752 | 0.072945 | 5.6489e-05 | 5.4796e-05 | 0.00037404 | 0.00036282 | 210.8084 | 99.9556 | 1.7743e-06 | 3.6298e-06 | 0.0062934 | 21.8761 | 18.6297 | 0.016433 | 0.013994 | 1.2344e-05 | 1.0512e-05 | 0.00010342 | 8.8072e-05 | 124.3079 | 46.416 | 8.3197e-07 | 1.8975e-06 | 1650.7984 | 2.2658e-07 | 1.4238e-06 | 2.1979e-07 | 2.8555e-06 | 6.2648e-08 | 6.7831e-07 | 5.3351e-08 | 1.4635e-06 | 2.4788e-06 | 6.017e-07 | 3.0805e-06
6 | BRIG | 55137 | 55 | WI | 137 | Waushara | POINT | 1331.2238 | 0.0049739 | 6.6569 | 7.3194 | 0.0050006 | 0.0054983 | 3.7564e-06 | 4.1302e-06 | 2.4872e-05 | 2.7348e-05 | 210.8084 | 99.9556 | 1.1799e-07 | 2.736e-07 | 0.0062934 | 0.33177 | 0.3224 | 0.00024922 | 0.00024219 | 1.8721e-07 | 1.8193e-07 | 1.5684e-06 | 1.5242e-06 | 124.3079 | 46.416 | 1.2617e-08 | 3.2837e-08 | 1650.7984 | 1.5067e-08 | 9.4681e-08 | 1.6566e-08 | 2.1523e-07 | 9.501e-10 | 1.0287e-08 | 9.2329e-10 | 2.5326e-08 | 1.8684e-07 | 1.0413e-08 | 1.9725e-07
6 | BRIG | 55139 | 55 | WI | 139 | Winnebago | NONROAD_OTHER | 1284.1554 | 0.0056972 | 1191.9607 | 611.372 | 0.92821 | 0.47609 | 0.00072281 | 0.00037074 | 0.0052882 | 0.0027124 | 210.8084 | 99.9556 | 2.5085e-05 | 2.7136e-05 | 0.0062335 | 3.0755 | 1.9467 | 0.002395 | 0.001516 | 1.865e-06 | 1.1805e-06 | 1.4929e-05 | 9.4497e-06 | 124.3079 | 46.416 | 1.201e-07 | 2.0359e-07 | 1498.8512 | 3.5282e-06 | 2.2171e-05 | 1.8096e-06 | 2.3511e-05 | 9.9604e-09 | 1.0784e-07 | 6.3046e-09 | 1.7294e-07 | 1.8531e-05 | 6.456e-08 | 1.8595e-05
6 | BRIG | 55139 | 55 | WI | 139 | Winnebago | PT_FIRES_PRESCRIBED | 1284.1554 | 0.0056972 | 4.8829 | 4.8829 | 0.0038024 | 0.0038024 | 2.961e-06 | 2.961e-06 | 2.1663e-05 | 2.1663e-05 | 210.8084 | 99.9556 | 1.0276e-07 | 2.1673e-07 | 0.0062335 | 2.2081 | 2.2081 | 0.0017195 | 0.0017195 | 1.339e-06 | 1.339e-06 | 1.0719e-05 | 1.0719e-05 | 124.3079 | 46.416 | 8.6227e-08 | 2.3093e-07 | 1498.8512 | 1.4453e-08 | 9.0825e-08 | 1.4453e-08 | 1.8778e-07 | 7.1512e-09 | 7.7428e-08 | 7.1512e-09 | 1.9616e-07 | 1.48e-07 | 7.3229e-08 | 2.2123e-07
6 | BRIG | 55139 | 55 | WI | 139 | Winnebago | NONPOINT | 1284.1554 | 0.0056972 | 667.7601 | 657.2147 | 0.52 | 0.51179 | 0.00040493 | 0.00039854 | 0.0029625 | 0.0029158 | 210.8084 | 99.9556 | 1.4053e-05 | 2.9171e-05 | 0.0062335 | 48.6933 | 37.4547 | 0.037919 | 0.029167 | 2.9528e-05 | 2.2713e-05 | 0.00023637 | 0.00018181 | 124.3079 | 46.416 | 1.9014e-06 | 3.917e-06 | 1498.8512 | 1.9765e-06 | 1.2421e-05 | 1.9453e-06 | 2.5274e-05 | 1.577e-07 | 1.7074e-06 | 1.213e-07 | 3.3273e-06 | 1.992e-05 | 1.2421e-06 | 2.1162e-05
6 | BRIG | 55139 | 55 | WI | 139 | Winnebago | ONROAD | 1284.1554 | 0.0056972 | 3539.189 | 870.1124 | 2.756 | 0.67758 | 0.0021462 | 0.00052764 | 0.015702 | 0.0038603 | 210.8084 | 99.9556 | 7.4484e-05 | 3.862e-05 | 0.0062335 | 16.9891 | 6.8797 | 0.01323 | 0.0053574 | 1.0302e-05 | 4.1719e-06 | 8.2468e-05 | 3.3395e-05 | 124.3079 | 46.416 | 6.6342e-07 | 7.1948e-07 | 1498.8512 | 1.0476e-05 | 6.5831e-05 | 2.5755e-06 | 3.3461e-05 | 5.5021e-08 | 5.9572e-07 | 2.2281e-08 | 6.1117e-07 | 2.6373e-05 | 2.2815e-07 | 2.6601e-05
6 | BRIG | 55139 | 55 | WI | 139 | Winnebago | NONROAD_MAR | 1284.1554 | 0.0056972 | 456.3726 | 295.1088 | 0.35539 | 0.22981 | 0.00027675 | 0.00017896 | 0.0020247 | 0.0013093 | 210.8084 | 99.9556 | 9.6045e-06 | 1.3098e-05 | 0.0062335 | 4.6449 | 1.6939 | 0.0036171 | 0.0013191 | 2.8167e-06 | 1.0272e-06 | 2.2547e-05 | 8.2224e-06 | 124.3079 | 46.416 | 1.8138e-07 | 1.7715e-07 | 1498.8512 | 1.3508e-06 | 8.4888e-06 | 8.7351e-07 | 1.1349e-05 | 1.5043e-08 | 1.6287e-07 | 5.4858e-09 | 1.5048e-07 | 8.9448e-06 | 5.6175e-08 | 9.001e-06
6 | BRIG | 55139 | 55 | WI | 139 | Winnebago | POINT | 1284.1554 | 0.0056972 | 653.0097 | 752.6974 | 0.50851 | 0.58614 | 0.00039599 | 0.00045644 | 0.0028971 | 0.0033394 | 210.8084 | 99.9556 | 1.3743e-05 | 3.3409e-05 | 0.0062335 | 184.1586 | 152.5121 | 0.14341 | 0.11876 | 0.00011168 | 9.2485e-05 | 0.00089394 | 0.00074032 | 124.3079 | 46.416 | 7.1913e-06 | 1.595e-05 | 1498.8512 | 1.9329e-06 | 1.2146e-05 | 2.228e-06 | 2.8946e-05 | 5.9641e-07 | 6.4575e-06 | 4.9392e-07 | 1.3549e-05 | 2.2814e-05 | 5.0578e-06 | 2.7872e-05
6 | BRIG | 55141 | 55 | WI | 141 | Wood | POINT | 1403.5428 | 0.0051307 | 6666.3727 | 5704.1801 | 4.7497 | 4.0641 | 0.0033841 | 0.0028956 | 0.024369 | 0.020852 | 210.8084 | 99.9556 | 0.0001156 | 0.00020861 | 0.004857 | 13023.0315 | 10253.2546 | 9.2787 | 7.3053 | 0.0066109 | 0.0052049 | 0.045066 | 0.035481 | 124.3079 | 46.416 | 0.00036254 | 0.00076442 | 2096.5406 | 1.1624e-05 | 7.3044e-05 | 9.9459e-06 | 0.00012922 | 2.1496e-05 | 0.00023274 | 1.6924e-05 | 0.00046423 | 0.00014246 | 0.00024241 | 0.00038487
6 | BRIG | 55141 | 55 | WI | 141 | Wood | NONPOINT | 1403.5428 | 0.0051307 | 338.5636 | 329.2143 | 0.24122 | 0.23456 | 0.00017187 | 0.00016712 | 0.0012376 | 0.0012035 | 210.8084 | 99.9556 | 5.8709e-06 | 1.204e-05 | 0.004857 | 57.2932 | 49.4724 | 0.04082 | 0.035248 | 2.9084e-05 | 2.5114e-05 | 0.00019826 | 0.0001712 | 124.3079 | 46.416 | 1.5949e-06 | 3.6884e-06 | 2096.5406 | 5.9033e-07 | 3.7096e-06 | 5.7402e-07 | 7.4577e-06 | 9.4567e-08 | 1.0239e-06 | 8.1658e-08 | 2.2399e-06 | 8.222e-06 | 1.1696e-06 | 9.3916e-06
6 | BRIG | 55141 | 55 | WI | 141 | Wood | NONROAD_OTHER | 1403.5428 | 0.0051307 | 391.4795 | 151.7375 | 0.27892 | 0.10811 | 0.00019873 | 7.7027e-05 | 0.0014311 | 0.00055469 | 210.8084 | 99.9556 | 6.7885e-06 | 5.5493e-06 | 0.004857 | 1.0576 | 0.58278 | 0.00075355 | 0.00041522 | 5.3689e-07 | 2.9584e-07 | 3.66e-06 | 2.0167e-06 | 124.3079 | 46.416 | 2.9443e-08 | 4.3449e-08 | 2096.5406 | 6.8259e-07 | 4.2894e-06 | 2.6457e-07 | 3.4373e-06 | 1.7457e-09 | 1.8901e-08 | 9.6193e-10 | 2.6386e-08 | 3.7896e-06 | 1.3778e-08 | 3.8034e-06
6 | BRIG | 55141 | 55 | WI | 141 | Wood | PT_FIRES_PRESCRIBED | 1403.5428 | 0.0051307 | 9.6724 | 9.6724 | 0.0068914 | 0.0068914 | 4.91e-06 | 4.91e-06 | 3.5358e-05 | 3.5358e-05 | 210.8084 | 99.9556 | 1.6773e-07 | 3.5374e-07 | 0.004857 | 5.0924 | 5.0924 | 0.0036282 | 0.0036282 | 2.5851e-06 | 2.5851e-06 | 1.7622e-05 | 1.7622e-05 | 124.3079 | 46.416 | 1.4176e-07 | 3.7966e-07 | 2096.5406 | 1.6865e-08 | 1.0598e-07 | 1.6865e-08 | 2.1911e-07 | 8.4054e-09 | 9.1007e-08 | 8.4054e-09 | 2.3057e-07 | 2.4156e-07 | 1.2039e-07 | 3.6196e-07
6 | BRIG | 55141 | 55 | WI | 141 | Wood | ONROAD | 1403.5428 | 0.0051307 | 1324.1556 | 277.0199 | 0.94344 | 0.19737 | 0.00067218 | 0.00014062 | 0.0048405 | 0.0010127 | 210.8084 | 99.9556 | 2.2962e-05 | 1.0131e-05 | 0.004857 | 6.837 | 2.6837 | 0.0048712 | 0.0019121 | 3.4707e-06 | 1.3623e-06 | 2.3659e-05 | 9.2869e-06 | 124.3079 | 46.416 | 1.9033e-07 | 2.0008e-07 | 2096.5406 | 2.3088e-06 | 1.4509e-05 | 4.8302e-07 | 6.2753e-06 | 1.1285e-08 | 1.2218e-07 | 4.4296e-09 | 1.2151e-07 | 6.9185e-06 | 6.3447e-08 | 6.9819e-06
6 | BRIG | 55141 | 55 | WI | 141 | Wood | NONROAD_MAR | 1403.5428 | 0.0051307 | 192.4273 | 103.7201 | 0.1371 | 0.073899 | 9.7682e-05 | 5.2652e-05 | 0.00070343 | 0.00037916 | 210.8084 | 99.9556 | 3.3368e-06 | 3.7932e-06 | 0.004857 | 2.2407 | 0.40668 | 0.0015965 | 0.00028975 | 1.1375e-06 | 2.0644e-07 | 7.754e-06 | 1.4073e-06 | 124.3079 | 46.416 | 6.2378e-08 | 3.032e-08 | 2096.5406 | 3.3552e-07 | 2.1084e-06 | 1.8085e-07 | 2.3496e-06 | 3.6985e-09 | 4.0044e-08 | 6.7126e-10 | 1.8413e-08 | 2.5904e-06 | 9.6147e-09 | 2.6e-06
6 | BRIG | 56001 | 56 | WY | 001 | Albany | PT_FIRES_PRESCRIBED | 2645.2896 | 0.0011619 | 48.146 | 48.146 | 0.018201 | 0.018201 | 6.8804e-06 | 6.8804e-06 | 2.1146e-05 | 2.1146e-05 | 210.8084 | 99.9556 | 1.0031e-07 | 2.1156e-07 | 0.0010125 | 26.7026 | 26.7026 | 0.010094 | 0.010094 | 3.816e-06 | 3.816e-06 | 1.022e-05 | 1.022e-05 | 124.3079 | 46.416 | 8.2216e-08 | 2.2019e-07 | 11160.3089 | 1.8948e-09 | 1.1907e-08 | 1.8948e-09 | 2.4617e-08 | 9.1576e-10 | 9.915e-09 | 9.1576e-10 | 2.512e-08 | 1.4447e-07 | 6.9823e-08 | 2.1429e-07
6 | BRIG | 56001 | 56 | WY | 001 | Albany | NONROAD_OTHER | 2645.2896 | 0.0011619 | 225.1786 | 98.6523 | 0.085124 | 0.037294 | 3.218e-05 | 1.4098e-05 | 9.8902e-05 | 4.333e-05 | 210.8084 | 99.9556 | 4.6916e-07 | 4.3349e-07 | 0.0010125 | 0.59211 | 0.36532 | 0.00022384 | 0.0001381 | 8.4617e-08 | 5.2207e-08 | 2.2662e-07 | 1.3982e-07 | 124.3079 | 46.416 | 1.8231e-09 | 3.0124e-09 | 11160.3089 | 8.8619e-09 | 5.5689e-08 | 3.8825e-09 | 5.0441e-08 | 2.0306e-11 | 2.1986e-10 | 1.2529e-11 | 3.4367e-10 | 2.9602e-07 | 9.5527e-10 | 2.9698e-07
6 | BRIG | 56001 | 56 | WY | 001 | Albany | NONPOINT | 2645.2896 | 0.0011619 | 96.557 | 91.6267 | 0.036501 | 0.034638 | 1.3799e-05 | 1.3094e-05 | 4.2409e-05 | 4.0244e-05 | 210.8084 | 99.9556 | 2.0117e-07 | 4.0262e-07 | 0.0010125 | 3.9469 | 2.4283 | 0.0014921 | 0.00091797 | 5.6404e-07 | 3.4702e-07 | 1.5106e-06 | 9.294e-07 | 124.3079 | 46.416 | 1.2152e-08 | 2.0023e-08 | 11160.3089 | 3.8e-09 | 2.388e-08 | 3.606e-09 | 4.6849e-08 | 1.3536e-10 | 1.4655e-09 | 8.3278e-11 | 2.2844e-09 | 2.7494e-07 | 6.3496e-09 | 2.8129e-07
6 | BRIG | 56001 | 56 | WY | 001 | Albany | ONROAD | 2645.2896 | 0.0011619 | 2574.6835 | 922.5587 | 0.97331 | 0.34876 | 0.00036794 | 0.00013184 | 0.0011308 | 0.0004052 | 210.8084 | 99.9556 | 5.3643e-06 | 4.0538e-06 | 0.0010125 | 5.5624 | 3.4445 | 0.0021027 | 0.0013021 | 7.949e-07 | 4.9224e-07 | 2.1289e-06 | 1.3183e-06 | 124.3079 | 46.416 | 1.7126e-08 | 2.8403e-08 | 11160.3089 | 1.0133e-07 | 6.3675e-07 | 3.6307e-08 | 4.7171e-07 | 1.9076e-10 | 2.0654e-09 | 1.1813e-10 | 3.2403e-09 | 2.7683e-06 | 9.0068e-09 | 2.7773e-06
6 | BRIG | 56001 | 56 | WY | 001 | Albany | NONROAD_MAR | 2645.2896 | 0.0011619 | 2312.3372 | 1243.9436 | 0.87413 | 0.47025 | 0.00033045 | 0.00017777 | 0.0010156 | 0.00054636 | 210.8084 | 99.9556 | 4.8177e-06 | 5.466e-06 | 0.0010125 | 25.5621 | 2.4611 | 0.0096632 | 0.00093035 | 3.653e-06 | 3.517e-07 | 9.7836e-06 | 9.4194e-07 | 124.3079 | 46.416 | 7.8704e-08 | 2.0293e-08 | 11160.3089 | 9.1002e-08 | 5.7186e-07 | 4.8956e-08 | 6.3603e-07 | 8.7664e-10 | 9.4915e-09 | 8.4401e-11 | 2.3152e-09 | 3.7327e-06 | 6.4353e-09 | 3.7391e-06
6 | BRIG | 56001 | 56 | WY | 001 | Albany | POINT | 2645.2896 | 0.0011619 | 2733.9561 | 2647.5523 | 1.0335 | 1.0009 | 0.0003907 | 0.00037835 | 0.0012008 | 0.0011628 | 210.8084 | 99.9556 | 5.6961e-06 | 1.1634e-05 | 0.0010125 | 443.3368 | 395.0488 | 0.16759 | 0.14934 | 6.3356e-05 | 5.6455e-05 | 0.00016968 | 0.0001512 | 124.3079 | 46.416 | 1.365e-06 | 3.2575e-06 | 11160.3089 | 1.076e-07 | 6.7614e-07 | 1.0419e-07 | 1.3537e-06 | 1.5204e-08 | 1.6462e-07 | 1.3548e-08 | 3.7163e-07 | 7.9445e-06 | 1.033e-06 | 8.9775e-06
6 | BRIG | 56003 | 56 | WY | 003 | Big Horn | POINT | 2815.0032 | 0.00041097 | 414.2581 | 420.4862 | 0.14716 | 0.14937 | 5.2277e-05 | 5.3063e-05 | 6.0478e-05 | 6.1388e-05 | 210.8084 | 99.9556 | 2.8689e-07 | 6.1415e-07 | 0.00033847 | 39.517 | 39.4075 | 0.014038 | 0.013999 | 4.9868e-06 | 4.973e-06 | 4.7514e-06 | 4.7382e-06 | 124.3079 | 46.416 | 3.8223e-08 | 1.0208e-07 | 8181.3386 | 7.3922e-09 | 4.6453e-08 | 7.5034e-09 | 9.7484e-08 | 5.8076e-10 | 6.288e-09 | 5.7915e-10 | 1.5886e-08 | 4.194e-07 | 3.2371e-08 | 4.5177e-07
6 | BRIG | 56003 | 56 | WY | 003 | Big Horn | NONPOINT | 2815.0032 | 0.00041097 | 209.4704 | 358.8066 | 0.074412 | 0.12746 | 2.6434e-05 | 4.528e-05 | 3.0581e-05 | 5.2383e-05 | 210.8084 | 99.9556 | 1.4507e-07 | 5.2406e-07 | 0.00033847 | 60.3748 | 134.9563 | 0.021448 | 0.047942 | 7.619e-06 | 1.7031e-05 | 7.2593e-06 | 1.6227e-05 | 124.3079 | 46.416 | 5.8398e-08 | 3.4959e-07 | 8181.3386 | 3.7379e-09 | 2.3489e-08 | 6.4027e-09 | 8.3184e-08 | 8.873e-10 | 9.6069e-09 | 1.9834e-09 | 5.4405e-08 | 3.5788e-07 | 1.1086e-07 | 4.6874e-07
6 | BRIG | 56003 | 56 | WY | 003 | Big Horn | NONROAD_OTHER | 2815.0032 | 0.00041097 | 146.5885 | 67.8436 | 0.052074 | 0.024101 | 1.8499e-05 | 8.5615e-06 | 2.1401e-05 | 9.9046e-06 | 210.8084 | 99.9556 | 1.0152e-07 | 9.909e-08 | 0.00033847 | 0.38025 | 0.22957 | 0.00013508 | 8.1554e-05 | 4.7985e-08 | 2.8971e-08 | 4.572e-08 | 2.7603e-08 | 124.3079 | 46.416 | 3.6779e-10 | 5.947e-10 | 8181.3386 | 2.6158e-09 | 1.6438e-08 | 1.2106e-09 | 1.5729e-08 | 5.5883e-12 | 6.0505e-11 | 3.3739e-12 | 9.2549e-11 | 6.7668e-08 | 1.8858e-10 | 6.7856e-08
6 | BRIG | 56003 | 56 | WY | 003 | Big Horn | ONROAD | 2815.0032 | 0.00041097 | 605.8699 | 110.8245 | 0.21523 | 0.039369 | 7.6458e-05 | 1.3985e-05 | 8.8452e-05 | 1.6179e-05 | 210.8084 | 99.9556 | 4.1959e-07 | 1.6187e-07 | 0.00033847 | 2.5136 | 1.14 | 0.00089293 | 0.00040498 | 3.1721e-07 | 1.4386e-07 | 3.0223e-07 | 1.3707e-07 | 124.3079 | 46.416 | 2.4313e-09 | 2.9531e-09 | 8181.3386 | 1.0811e-08 | 6.794e-08 | 1.9776e-09 | 2.5693e-08 | 3.6941e-11 | 3.9997e-10 | 1.6754e-11 | 4.5958e-10 | 1.1054e-07 | 9.3647e-10 | 1.1147e-07
6 | BRIG | 56003 | 56 | WY | 003 | Big Horn | PT_FIRES_PRESCRIBED | 2815.0032 | 0.00041097 | 213.0717 | 213.0717 | 0.075691 | 0.075691 | 2.6889e-05 | 2.6889e-05 | 3.1107e-05 | 3.1107e-05 | 210.8084 | 99.9556 | 1.4756e-07 | 3.1121e-07 | 0.00033847 | 132.3974 | 132.3974 | 0.047033 | 0.047033 | 1.6708e-05 | 1.6708e-05 | 1.5919e-05 | 1.5919e-05 | 124.3079 | 46.416 | 1.2806e-07 | 3.4296e-07 | 8181.3386 | 3.8022e-09 | 2.3893e-08 | 3.8022e-09 | 4.9398e-08 | 1.9458e-09 | 2.1067e-08 | 1.9458e-09 | 5.3374e-08 | 2.1252e-07 | 1.0876e-07 | 3.2128e-07
6 | BRIG | 56003 | 56 | WY | 003 | Big Horn | NONROAD_MAR | 2815.0032 | 0.00041097 | 294.7571 | 173.9144 | 0.10471 | 0.061781 | 3.7197e-05 | 2.1947e-05 | 4.3032e-05 | 2.539e-05 | 210.8084 | 99.9556 | 2.0413e-07 | 2.5401e-07 | 0.00033847 | 2.9521 | 0.48892 | 0.0010487 | 0.00017368 | 3.7255e-07 | 6.1699e-08 | 3.5496e-07 | 5.8786e-08 | 124.3079 | 46.416 | 2.8555e-09 | 1.2665e-09 | 8181.3386 | 5.2598e-09 | 3.3053e-08 | 3.1034e-09 | 4.032e-08 | 4.3386e-11 | 4.6975e-10 | 7.1854e-12 | 1.971e-10 | 1.7346e-07 | 4.0162e-10 | 1.7387e-07
6 | BRIG | 56005 | 56 | WY | 005 | Campbell | ONROAD | 2619.9338 | 0.0010706 | 1515.7828 | 378.386 | 0.57856 | 0.14443 | 0.00022083 | 5.5126e-05 | 0.00061943 | 0.00015463 | 210.8084 | 99.9556 | 2.9383e-06 | 1.547e-06 | 0.0008274 | 5.9592 | 2.6885 | 0.0022746 | 0.0010262 | 8.6818e-07 | 3.9168e-07 | 1.882e-06 | 8.4905e-07 | 124.3079 | 46.416 | 1.514e-08 | 1.8292e-08 | 12436.7773 | 4.9806e-08 | 3.1298e-07 | 1.2433e-08 | 1.6153e-07 | 1.5132e-10 | 1.6384e-09 | 6.8269e-11 | 1.8727e-09 | 1.0564e-06 | 5.8006e-09 | 1.0622e-06
6 | BRIG | 56005 | 56 | WY | 005 | Campbell | POINT | 2619.9338 | 0.0010706 | 36735.113 | 37890.2679 | 14.0214 | 14.4623 | 0.0053518 | 0.0055201 | 0.015012 | 0.015484 | 210.8084 | 99.9556 | 7.1211e-05 | 0.00015491 | 0.0008274 | 5733.8196 | 4473.6596 | 2.1885 | 1.7075 | 0.00083534 | 0.00065175 | 0.0018108 | 0.0014128 | 124.3079 | 46.416 | 1.4567e-05 | 3.0438e-05 | 12436.7773 | 1.2071e-06 | 7.5852e-06 | 1.245e-06 | 1.6175e-05 | 1.456e-07 | 1.5764e-06 | 1.136e-07 | 3.1161e-06 | 0.00010578 | 9.6523e-06 | 0.00011544
6 | BRIG | 56005 | 56 | WY | 005 | Campbell | PT_FIRES_PRESCRIBED | 2619.9338 | 0.0010706 | 23.2786 | 23.2786 | 0.0088852 | 0.0088852 | 3.3914e-06 | 3.3914e-06 | 9.5128e-06 | 9.5128e-06 | 210.8084 | 99.9556 | 4.5125e-08 | 9.517e-08 | 0.0008274 | 18.3753 | 18.3753 | 0.0070137 | 0.0070137 | 2.677e-06 | 2.677e-06 | 5.8031e-06 | 5.8031e-06 | 124.3079 | 46.416 | 4.6683e-08 | 1.2502e-07 | 12436.7773 | 7.6489e-10 | 4.8066e-09 | 7.6489e-10 | 9.9375e-09 | 4.6661e-10 | 5.052e-09 | 4.6661e-10 | 1.2799e-08 | 6.4991e-08 | 3.9646e-08 | 1.0464e-07
6 | BRIG | 56005 | 56 | WY | 005 | Campbell | NONPOINT | 2619.9338 | 0.0010706 | 572.0355 | 1242.4103 | 0.21834 | 0.47421 | 8.3338e-05 | 0.000181 | 0.00023376 | 0.00050771 | 210.8084 | 99.9556 | 1.1089e-06 | 5.0794e-06 | 0.0008274 | 20.5392 | 33.6657 | 0.0078396 | 0.01285 | 2.9923e-06 | 4.9046e-06 | 6.4864e-06 | 1.0632e-05 | 124.3079 | 46.416 | 5.218e-08 | 2.2906e-07 | 12436.7773 | 1.8796e-08 | 1.1812e-07 | 4.0823e-08 | 5.3038e-07 | 5.2155e-10 | 5.6469e-09 | 8.5488e-10 | 2.345e-08 | 3.4687e-06 | 7.2636e-08 | 3.5413e-06
6 | BRIG | 56005 | 56 | WY | 005 | Campbell | NONROAD_OTHER | 2619.9338 | 0.0010706 | 164.5896 | 74.0895 | 0.062822 | 0.028279 | 2.3978e-05 | 1.0794e-05 | 6.726e-05 | 3.0277e-05 | 210.8084 | 99.9556 | 3.1906e-07 | 3.029e-07 | 0.0008274 | 0.44972 | 0.25736 | 0.00017165 | 9.8233e-05 | 6.5518e-08 | 3.7495e-08 | 1.4202e-07 | 8.1278e-08 | 124.3079 | 46.416 | 1.1425e-09 | 1.7511e-09 | 12436.7773 | 5.4081e-09 | 3.3985e-08 | 2.4345e-09 | 3.1628e-08 | 1.142e-11 | 1.2364e-10 | 6.5353e-12 | 1.7927e-10 | 2.0685e-07 | 5.5528e-10 | 2.074e-07
6 | BRIG | 56005 | 56 | WY | 005 | Campbell | NONROAD_MAR | 2619.9338 | 0.0010706 | 3567.9304 | 1956.11 | 1.3618 | 0.74663 | 0.0005198 | 0.00028498 | 0.001458 | 0.00079937 | 210.8084 | 99.9556 | 6.9164e-06 | 7.9972e-06 | 0.0008274 | 37.8495 | 2.9535 | 0.014447 | 0.0011273 | 5.5142e-06 | 4.3029e-07 | 1.1953e-05 | 9.3274e-07 | 124.3079 | 46.416 | 9.6158e-08 | 2.0095e-08 | 12436.7773 | 1.1724e-07 | 7.3672e-07 | 6.4274e-08 | 8.3505e-07 | 9.6112e-10 | 1.0406e-08 | 7.4999e-11 | 2.0573e-09 | 5.4612e-06 | 6.3724e-09 | 5.4676e-06
6 | BRIG | 56007 | 56 | WY | 007 | Carbon | NONPOINT | 2744.8939 | 0.0010355 | 499.8718 | 714.0004 | 0.18211 | 0.26012 | 6.6345e-05 | 9.4765e-05 | 0.00018857 | 0.00026934 | 210.8084 | 99.9556 | 8.945e-07 | 2.6946e-06 | 0.0011358 | 12.9905 | 14.001 | 0.0047326 | 0.0051007 | 1.7241e-06 | 1.8583e-06 | 5.3753e-06 | 5.7935e-06 | 124.3079 | 46.416 | 4.3242e-08 | 1.2482e-07 | 20626.9417 | 9.1418e-09 | 5.7448e-08 | 1.3058e-08 | 1.6965e-07 | 2.606e-10 | 2.8215e-09 | 2.8087e-10 | 7.7044e-09 | 1.8401e-06 | 3.958e-08 | 1.8797e-06
6 | BRIG | 56007 | 56 | WY | 007 | Carbon | ONROAD | 2744.8939 | 0.0010355 | 3373.3038 | 1234.9047 | 1.2289 | 0.44989 | 0.00044772 | 0.0001639 | 0.0012725 | 0.00046585 | 210.8084 | 99.9556 | 6.0364e-06 | 4.6605e-06 | 0.0011358 | 6.4977 | 4.2312 | 0.0023672 | 0.0015415 | 8.624e-07 | 5.6157e-07 | 2.6887e-06 | 1.7508e-06 | 124.3079 | 46.416 | 2.1629e-08 | 3.772e-08 | 20626.9417 | 6.1692e-08 | 3.8768e-07 | 2.2584e-08 | 2.9342e-07 | 1.3035e-10 | 1.4113e-09 | 8.488e-11 | 2.3283e-09 | 3.1826e-06 | 1.1961e-08 | 3.1946e-06
6 | BRIG | 56007 | 56 | WY | 007 | Carbon | NONROAD_OTHER | 2744.8939 | 0.0010355 | 213.4861 | 100.498 | 0.077776 | 0.036613 | 2.8335e-05 | 1.3338e-05 | 8.0534e-05 | 3.7911e-05 | 210.8084 | 99.9556 | 3.8202e-07 | 3.7928e-07 | 0.0011358 | 0.54832 | 0.33647 | 0.00019976 | 0.00012258 | 7.2775e-08 | 4.4658e-08 | 2.2689e-07 | 1.3923e-07 | 124.3079 | 46.416 | 1.8252e-09 | 2.9996e-09 | 20626.9417 | 3.9043e-09 | 2.4535e-08 | 1.8379e-09 | 2.3879e-08 | 1.1e-11 | 1.1909e-10 | 6.7498e-12 | 1.8515e-10 | 2.5901e-07 | 9.5119e-10 | 2.5996e-07
6 | BRIG | 56007 | 56 | WY | 007 | Carbon | POINT | 2744.8939 | 0.0010355 | 1894.0476 | 2057.5561 | 0.69003 | 0.74959 | 0.00025139 | 0.00027309 | 0.0007145 | 0.00077618 | 210.8084 | 99.9556 | 3.3893e-06 | 7.7652e-06 | 0.0011358 | 579.175 | 577.7405 | 0.211 | 0.21048 | 7.687e-05 | 7.668e-05 | 0.00023966 | 0.00023906 | 124.3079 | 46.416 | 1.9279e-06 | 5.1504e-06 | 20626.9417 | 3.4639e-08 | 2.1767e-07 | 3.7629e-08 | 4.8888e-07 | 1.1619e-08 | 1.258e-07 | 1.159e-08 | 3.1792e-07 | 5.3028e-06 | 1.6333e-06 | 6.9361e-06
6 | BRIG | 56007 | 56 | WY | 007 | Carbon | PT_FIRES_PRESCRIBED | 2744.8939 | 0.0010355 | 261.4323 | 261.4323 | 0.095243 | 0.095243 | 3.4698e-05 | 3.4698e-05 | 9.8621e-05 | 9.8621e-05 | 210.8084 | 99.9556 | 4.6782e-07 | 9.8665e-07 | 0.0011358 | 155.7332 | 155.7332 | 0.056736 | 0.056736 | 2.067e-05 | 2.067e-05 | 6.4441e-05 | 6.4441e-05 | 124.3079 | 46.416 | 5.184e-07 | 1.3883e-06 | 20626.9417 | 4.7812e-09 | 3.0045e-08 | 4.7812e-09 | 6.2117e-08 | 3.1241e-09 | 3.3825e-08 | 3.1241e-09 | 8.5696e-08 | 6.7377e-07 | 4.4025e-07 | 1.114e-06
6 | BRIG | 56007 | 56 | WY | 007 | Carbon | NONROAD_MAR | 2744.8939 | 0.0010355 | 2444.0722 | 1338.7651 | 0.89041 | 0.48773 | 0.00032439 | 0.00017769 | 0.00092198 | 0.00050503 | 210.8084 | 99.9556 | 4.3736e-06 | 5.0525e-06 | 0.0011358 | 25.5627 | 1.7895 | 0.0093128 | 0.00065195 | 3.3928e-06 | 2.3752e-07 | 1.0578e-05 | 7.405e-07 | 124.3079 | 46.416 | 8.5092e-08 | 1.5953e-08 | 20626.9417 | 4.4698e-08 | 2.8089e-07 | 2.4484e-08 | 3.1809e-07 | 5.128e-10 | 5.5522e-09 | 3.5899e-11 | 9.8474e-10 | 3.4503e-06 | 5.059e-09 | 3.4554e-06
6 | BRIG | 56009 | 56 | WY | 009 | Converse | NONROAD_MAR | 2618.1344 | 0.0031684 | 6655.7827 | 3609.6761 | 2.5422 | 1.3787 | 0.00097099 | 0.0005266 | 0.0080548 | 0.0043684 | 210.8084 | 99.9556 | 3.8209e-05 | 4.3703e-05 | 0.0024338 | 69.0119 | 3.674 | 0.026359 | 0.0014033 | 1.0068e-05 | 5.3598e-07 | 6.4154e-05 | 3.4153e-06 | 124.3079 | 46.416 | 5.1609e-07 | 7.3581e-08 | 11045.7409 | 7.2922e-07 | 4.5825e-06 | 3.9548e-07 | 5.1381e-06 | 5.808e-09 | 6.2884e-08 | 3.092e-10 | 8.4815e-09 | 2.9845e-05 | 2.3333e-08 | 2.9868e-05
6 | BRIG | 56009 | 56 | WY | 009 | Converse | PT_FIRES_PRESCRIBED | 2618.1344 | 0.0031684 | 74.9451 | 74.9451 | 0.028625 | 0.028625 | 1.0934e-05 | 1.0934e-05 | 9.0698e-05 | 9.0698e-05 | 210.8084 | 99.9556 | 4.3024e-07 | 9.0738e-07 | 0.0024338 | 67.1955 | 67.1955 | 0.025665 | 0.025665 | 9.8029e-06 | 9.8029e-06 | 6.2465e-05 | 6.2465e-05 | 124.3079 | 46.416 | 5.025e-07 | 1.3458e-06 | 11045.7409 | 8.2111e-09 | 5.1599e-08 | 8.2111e-09 | 1.0668e-07 | 5.6551e-09 | 6.1229e-08 | 5.6551e-09 | 1.5512e-07 | 6.1964e-07 | 4.2676e-07 | 1.0464e-06
6 | BRIG | 56009 | 56 | WY | 009 | Converse | ONROAD | 2618.1344 | 0.0031684 | 1061.6978 | 301.4922 | 0.40552 | 0.11516 | 0.00015489 | 4.3984e-05 | 0.0012849 | 0.00036486 | 210.8084 | 99.9556 | 6.0949e-06 | 3.6503e-06 | 0.0024338 | 3.3872 | 1.555 | 0.0012937 | 0.00059393 | 4.9415e-07 | 2.2685e-07 | 3.1487e-06 | 1.4455e-06 | 124.3079 | 46.416 | 2.533e-08 | 3.1143e-08 | 11045.7409 | 1.1632e-07 | 7.3097e-07 | 3.3032e-08 | 4.2915e-07 | 2.8506e-10 | 3.0864e-09 | 1.3087e-10 | 3.5897e-09 | 2.4927e-06 | 9.8756e-09 | 2.5026e-06
6 | BRIG | 56009 | 56 | WY | 009 | Converse | NONROAD_OTHER | 2618.1344 | 0.0031684 | 88.1615 | 44.9577 | 0.033673 | 0.017172 | 1.2862e-05 | 6.5587e-06 | 0.00010669 | 5.4407e-05 | 210.8084 | 99.9556 | 5.0611e-07 | 5.4432e-07 | 0.0024338 | 0.24871 | 0.14685 | 9.4995e-05 | 5.609e-05 | 3.6283e-08 | 2.1424e-08 | 2.312e-07 | 1.3651e-07 | 124.3079 | 46.416 | 1.8599e-09 | 2.9411e-09 | 11045.7409 | 9.6591e-09 | 6.0699e-08 | 4.9256e-09 | 6.3994e-08 | 2.0931e-11 | 2.2662e-10 | 1.2359e-11 | 3.3901e-10 | 3.7171e-07 | 9.3265e-10 | 3.7264e-07
6 | BRIG | 56009 | 56 | WY | 009 | Converse | NONPOINT | 2618.1344 | 0.0031684 | 406.987 | 964.1025 | 0.15545 | 0.36824 | 5.9374e-05 | 0.00014065 | 0.00049253 | 0.0011667 | 210.8084 | 99.9556 | 2.3364e-06 | 1.1673e-05 | 0.0024338 | 6.9943 | 9.9366 | 0.0026715 | 0.0037953 | 1.0204e-06 | 1.4496e-06 | 6.5019e-06 | 9.237e-06 | 124.3079 | 46.416 | 5.2305e-08 | 1.9901e-07 | 11045.7409 | 4.459e-08 | 2.8021e-07 | 1.0563e-07 | 1.3723e-06 | 5.8864e-10 | 6.3733e-09 | 8.3625e-10 | 2.2939e-08 | 7.9712e-06 | 6.3107e-08 | 8.0343e-06
6 | BRIG | 56009 | 56 | WY | 009 | Converse | POINT | 2618.1344 | 0.0031684 | 9505.7021 | 8310.1124 | 3.6307 | 3.1741 | 0.0013868 | 0.0012123 | 0.011504 | 0.010057 | 210.8084 | 99.9556 | 5.457e-05 | 0.00010061 | 0.0024338 | 11363.3397 | 9527.6472 | 4.3402 | 3.6391 | 0.0016578 | 0.00139 | 0.010563 | 0.0088569 | 124.3079 | 46.416 | 8.4977e-05 | 0.00019082 | 11045.7409 | 1.0415e-06 | 6.5446e-06 | 9.1047e-07 | 1.1829e-05 | 9.5633e-07 | 1.0354e-05 | 8.0184e-07 | 2.1995e-05 | 6.8708e-05 | 6.051e-05 | 0.00012922
6 | BRIG | 56011 | 56 | WY | 011 | Crook | PT_FIRES_PRESCRIBED | 2543.1203 | 0.00079124 | 276.2823 | 276.2823 | 0.10864 | 0.10864 | 4.2719e-05 | 4.2719e-05 | 8.596e-05 | 8.596e-05 | 210.8084 | 99.9556 | 4.0776e-07 | 8.5998e-07 | 0.00082974 | 206.5736 | 206.5736 | 0.081228 | 0.081228 | 3.194e-05 | 3.194e-05 | 6.7398e-05 | 6.7398e-05 | 124.3079 | 46.416 | 5.4219e-07 | 1.452e-06 | 7434.3072 | 1.1563e-08 | 7.266e-08 | 1.1563e-08 | 1.5022e-07 | 9.0658e-09 | 9.8157e-08 | 9.0658e-09 | 2.4868e-07 | 5.8727e-07 | 4.6046e-07 | 1.0477e-06
6 | BRIG | 56011 | 56 | WY | 011 | Crook | NONROAD_MAR | 2543.1203 | 0.00079124 | 654.2885 | 355.7614 | 0.25728 | 0.13989 | 0.00010117 | 5.5008e-05 | 0.00020357 | 0.00011069 | 210.8084 | 99.9556 | 9.6566e-07 | 1.1074e-06 | 0.00082974 | 7.1011 | 0.6991 | 0.0027923 | 0.0002749 | 1.098e-06 | 1.0809e-07 | 2.3168e-06 | 2.2809e-07 | 124.3079 | 46.416 | 1.8638e-08 | 4.9141e-09 | 7434.3072 | 2.7382e-08 | 1.7207e-07 | 1.4889e-08 | 1.9344e-07 | 3.1164e-10 | 3.3742e-09 | 3.0681e-11 | 8.416e-10 | 7.5622e-07 | 1.5583e-09 | 7.5777e-07
6 | BRIG | 56011 | 56 | WY | 011 | Crook | POINT | 2543.1203 | 0.00079124 | 1027.5606 | 1044.9466 | 0.40406 | 0.41089 | 0.00015888 | 0.00016157 | 0.00031971 | 0.00032512 | 210.8084 | 99.9556 | 1.5166e-06 | 3.2526e-06 | 0.00082974 | 155.08 | 155.9364 | 0.06098 | 0.061317 | 2.3978e-05 | 2.4111e-05 | 5.0597e-05 | 5.0877e-05 | 124.3079 | 46.416 | 4.0703e-07 | 1.0961e-06 | 7434.3072 | 4.3004e-08 | 2.7024e-07 | 4.3732e-08 | 5.6816e-07 | 6.8059e-09 | 7.3689e-08 | 6.8435e-09 | 1.8772e-07 | 2.2212e-06 | 3.4759e-07 | 2.5688e-06
6 | BRIG | 56011 | 56 | WY | 011 | Crook | ONROAD | 2543.1203 | 0.00079124 | 732.9444 | 219.5514 | 0.28821 | 0.086332 | 0.00011333 | 3.3947e-05 | 0.00022804 | 6.8309e-05 | 210.8084 | 99.9556 | 1.0817e-06 | 6.834e-07 | 0.00082974 | 2.3551 | 1.1939 | 0.00092605 | 0.00046946 | 3.6414e-07 | 1.846e-07 | 7.6838e-07 | 3.8953e-07 | 124.3079 | 46.416 | 6.1813e-09 | 8.3922e-09 | 7434.3072 | 3.0674e-08 | 1.9276e-07 | 9.1884e-09 | 1.1938e-07 | 1.0336e-10 | 1.1191e-09 | 5.2396e-11 | 1.4373e-09 | 4.6668e-07 | 2.6612e-09 | 4.6935e-07
6 | BRIG | 56011 | 56 | WY | 011 | Crook | NONPOINT | 2543.1203 | 0.00079124 | 65.4635 | 124.7012 | 0.025741 | 0.049035 | 1.0122e-05 | 1.9281e-05 | 2.0368e-05 | 3.8798e-05 | 210.8084 | 99.9556 | 9.6617e-08 | 3.8816e-07 | 0.00082974 | 5.1487 | 6.8289 | 0.0020245 | 0.0026852 | 7.9609e-07 | 1.0559e-06 | 1.6798e-06 | 2.228e-06 | 124.3079 | 46.416 | 1.3514e-08 | 4.8002e-08 | 7434.3072 | 2.7397e-09 | 1.7216e-08 | 5.2188e-09 | 6.7803e-08 | 2.2596e-10 | 2.4465e-09 | 2.997e-10 | 8.2209e-09 | 2.6507e-07 | 1.5222e-08 | 2.8029e-07
6 | BRIG | 56011 | 56 | WY | 011 | Crook | NONROAD_OTHER | 2543.1203 | 0.00079124 | 86.8405 | 51.3211 | 0.034147 | 0.02018 | 1.3427e-05 | 7.9353e-06 | 2.7019e-05 | 1.5968e-05 | 210.8084 | 99.9556 | 1.2817e-07 | 1.5975e-07 | 0.00082974 | 0.28733 | 0.15874 | 0.00011298 | 6.2419e-05 | 4.4427e-08 | 2.4544e-08 | 9.3747e-08 | 5.1791e-08 | 124.3079 | 46.416 | 7.5415e-10 | 1.1158e-09 | 7434.3072 | 3.6343e-09 | 2.2838e-08 | 2.1478e-09 | 2.7904e-08 | 1.261e-11 | 1.3653e-10 | 6.9665e-12 | 1.9109e-10 | 1.0909e-07 | 3.5383e-10 | 1.0944e-07
6 | BRIG | 56013 | 56 | WY | 013 | Fremont | PT_FIRES_PRESCRIBED | 2872.0513 | 0.0014109 | 2514.1067 | 2514.1067 | 0.87537 | 0.87537 | 0.00030479 | 0.00030479 | 0.0012351 | 0.0012351 | 210.8084 | 99.9556 | 5.8587e-06 | 1.2356e-05 | 0.00084827 | 1544.4664 | 1544.4664 | 0.53776 | 0.53776 | 0.00018724 | 0.00018724 | 0.00045616 | 0.00045616 | 124.3079 | 46.416 | 3.6696e-06 | 9.8278e-06 | 23998.1845 | 5.1465e-08 | 3.2341e-07 | 5.1465e-08 | 6.6863e-07 | 1.9008e-08 | 2.0581e-07 | 1.9008e-08 | 5.2141e-07 | 8.4379e-06 | 3.1165e-06 | 1.1554e-05
6 | BRIG | 56013 | 56 | WY | 013 | Fremont | POINT | 2872.0513 | 0.0014109 | 1040.5406 | 927.2144 | 0.3623 | 0.32284 | 0.00012615 | 0.00011241 | 0.00051117 | 0.0004555 | 210.8084 | 99.9556 | 2.4248e-06 | 4.557e-06 | 0.00084827 | 1734.3934 | 1819.0752 | 0.60389 | 0.63337 | 0.00021026 | 0.00022053 | 0.00051226 | 0.00053727 | 124.3079 | 46.416 | 4.1209e-06 | 1.1575e-05 | 23998.1845 | 2.13e-08 | 1.3385e-07 | 1.8981e-08 | 2.4659e-07 | 2.1346e-08 | 2.3111e-07 | 2.2388e-08 | 6.1412e-07 | 3.1119e-06 | 3.6706e-06 | 6.7825e-06
6 | BRIG | 56013 | 56 | WY | 013 | Fremont | NONPOINT | 2872.0513 | 0.0014109 | 287.4883 | 348.1385 | 0.1001 | 0.12122 | 3.4853e-05 | 4.2205e-05 | 0.00014123 | 0.00017102 | 210.8084 | 99.9556 | 6.6994e-07 | 1.711e-06 | 0.00084827 | 18.5136 | 20.7466 | 0.0064461 | 0.0072236 | 2.2444e-06 | 2.5151e-06 | 5.4681e-06 | 6.1276e-06 | 124.3079 | 46.416 | 4.3988e-08 | 1.3201e-07 | 23998.1845 | 5.885e-09 | 3.6982e-08 | 7.1266e-09 | 9.2588e-08 | 2.2785e-10 | 2.467e-09 | 2.5534e-10 | 7.004e-09 | 1.1684e-06 | 4.1863e-08 | 1.2103e-06
6 | BRIG | 56013 | 56 | WY | 013 | Fremont | NONROAD_OTHER | 2872.0513 | 0.0014109 | 323.1968 | 142.1551 | 0.11253 | 0.049496 | 3.9182e-05 | 1.7234e-05 | 0.00015877 | 6.9834e-05 | 210.8084 | 99.9556 | 7.5316e-07 | 6.9865e-07 | 0.00084827 | 0.81901 | 0.50518 | 0.00028517 | 0.0001759 | 9.929e-08 | 6.1244e-08 | 2.419e-07 | 1.4921e-07 | 124.3079 | 46.416 | 1.946e-09 | 3.2146e-09 | 23998.1845 | 6.616e-09 | 4.1575e-08 | 2.91e-09 | 3.7806e-08 | 1.008e-11 | 1.0914e-10 | 6.2174e-12 | 1.7055e-10 | 4.771e-07 | 1.0194e-09 | 4.7812e-07
6 | BRIG | 56013 | 56 | WY | 013 | Fremont | NONROAD_MAR | 2872.0513 | 0.0014109 | 187.0236 | 115.66 | 0.065118 | 0.040271 | 2.2673e-05 | 1.4022e-05 | 9.1876e-05 | 5.6818e-05 | 210.8084 | 99.9556 | 4.3583e-07 | 5.6844e-07 | 0.00084827 | 2.695 | 0.44082 | 0.00093836 | 0.00015349 | 3.2672e-07 | 5.3441e-08 | 7.9599e-07 | 1.302e-07 | 124.3079 | 46.416 | 6.4033e-09 | 2.805e-09 | 23998.1845 | 3.8285e-09 | 2.4058e-08 | 2.3676e-09 | 3.076e-08 | 3.3169e-11 | 3.5912e-10 | 5.4253e-12 | 1.4882e-10 | 3.8818e-07 | 8.895e-10 | 3.8907e-07
6 | BRIG | 56013 | 56 | WY | 013 | Fremont | ONROAD | 2872.0513 | 0.0014109 | 1431.1752 | 252.9004 | 0.49831 | 0.088056 | 0.0001735 | 3.066e-05 | 0.00070307 | 0.00012424 | 210.8084 | 99.9556 | 3.3351e-06 | 1.2429e-06 | 0.00084827 | 6.4265 | 2.5615 | 0.0022376 | 0.00089186 | 7.7909e-07 | 3.1053e-07 | 1.8981e-06 | 7.5654e-07 | 124.3079 | 46.416 | 1.5269e-08 | 1.6299e-08 | 23998.1845 | 2.9297e-08 | 1.841e-07 | 5.177e-09 | 6.7259e-08 | 7.9093e-11 | 8.5635e-10 | 3.1525e-11 | 8.6475e-10 | 8.4879e-07 | 5.1686e-09 | 8.5396e-07
6 | BRIG | 56015 | 56 | WY | 015 | Goshen | NONROAD_OTHER | 2528.1885 | 0.0004903 | 210.9543 | 86.5577 | 0.083441 | 0.034237 | 3.3004e-05 | 1.3542e-05 | 4.0911e-05 | 1.6786e-05 | 210.8084 | 99.9556 | 1.9407e-07 | 1.6794e-07 | 0.00038182 | 0.49803 | 0.31449 | 0.00019699 | 0.00012439 | 7.7918e-08 | 4.9202e-08 | 7.5215e-08 | 4.7495e-08 | 124.3079 | 46.416 | 6.0507e-10 | 1.0233e-09 | 5780.5284 | 7.0774e-09 | 4.4475e-08 | 2.904e-09 | 3.7728e-08 | 1.3012e-11 | 1.4088e-10 | 8.2165e-12 | 2.2538e-10 | 1.1468e-07 | 3.2449e-10 | 1.1501e-07
6 | BRIG | 56015 | 56 | WY | 015 | Goshen | PT_FIRES_PRESCRIBED | 2528.1885 | 0.0004903 | 5.4907 | 5.4907 | 0.0021718 | 0.0021718 | 8.5903e-07 | 8.5903e-07 | 1.0648e-06 | 1.0648e-06 | 210.8084 | 99.9556 | 5.0512e-09 | 1.0653e-08 | 0.00038182 | 2.4512 | 2.4512 | 0.00096955 | 0.00096955 | 3.8349e-07 | 3.8349e-07 | 3.7019e-07 | 3.7019e-07 | 124.3079 | 46.416 | 2.978e-09 | 7.9755e-09 | 5780.5284 | 1.8421e-10 | 1.1576e-09 | 1.8421e-10 | 2.3933e-09 | 6.4041e-11 | 6.9339e-10 | 6.4041e-11 | 1.7567e-09 | 7.2749e-09 | 2.5291e-09 | 9.804e-09
6 | BRIG | 56015 | 56 | WY | 015 | Goshen | ONROAD | 2528.1885 | 0.0004903 | 425.2656 | 76.4634 | 0.16821 | 0.030244 | 6.6534e-05 | 1.1963e-05 | 8.2473e-05 | 1.4829e-05 | 210.8084 | 99.9556 | 3.9122e-07 | 1.4835e-07 | 0.00038182 | 1.7644 | 0.75748 | 0.00069788 | 0.00029961 | 2.7604e-07 | 1.1851e-07 | 2.6646e-07 | 1.144e-07 | 124.3079 | 46.416 | 2.1436e-09 | 2.4646e-09 | 5780.5284 | 1.4267e-08 | 8.9657e-08 | 2.5653e-09 | 3.3328e-08 | 4.6097e-11 | 4.991e-10 | 1.979e-11 | 5.4286e-10 | 1.0131e-07 | 7.8156e-10 | 1.0209e-07
6 | BRIG | 56015 | 56 | WY | 015 | Goshen | NONROAD_MAR | 2528.1885 | 0.0004903 | 3210.3364 | 1717.5693 | 1.2698 | 0.67937 | 0.00050226 | 0.00026872 | 0.00062259 | 0.00033309 | 210.8084 | 99.9556 | 2.9533e-06 | 3.3324e-06 | 0.00038182 | 33.5156 | 1.2777 | 0.013257 | 0.0005054 | 5.2436e-06 | 1.9991e-07 | 5.0617e-06 | 1.9297e-07 | 124.3079 | 46.416 | 4.0719e-08 | 4.1574e-09 | 5780.5284 | 1.077e-07 | 6.7682e-07 | 5.7623e-08 | 7.4864e-07 | 8.7565e-10 | 9.4808e-09 | 3.3383e-11 | 9.1572e-10 | 2.2757e-06 | 1.3184e-09 | 2.277e-06
6 | BRIG | 56015 | 56 | WY | 015 | Goshen | NONPOINT | 2528.1885 | 0.0004903 | 69.7258 | 52.6312 | 0.027579 | 0.020818 | 1.0909e-05 | 8.2342e-06 | 1.3522e-05 | 1.0207e-05 | 210.8084 | 99.9556 | 6.4144e-08 | 1.0211e-07 | 0.00038182 | 12.566 | 3.5432 | 0.0049703 | 0.0014015 | 1.966e-06 | 5.5435e-07 | 1.8978e-06 | 5.3512e-07 | 124.3079 | 46.416 | 1.5267e-08 | 1.1529e-08 | 5780.5284 | 2.3393e-09 | 1.47e-08 | 1.7657e-09 | 2.294e-08 | 3.2831e-10 | 3.5546e-09 | 9.2572e-11 | 2.5393e-09 | 6.9733e-08 | 3.6559e-09 | 7.3389e-08
6 | BRIG | 56015 | 56 | WY | 015 | Goshen | POINT | 2528.1885 | 0.0004903 | 167.64 | 172.1138 | 0.066308 | 0.068078 | 2.6228e-05 | 2.6928e-05 | 3.2511e-05 | 3.3379e-05 | 210.8084 | 99.9556 | 1.5422e-07 | 3.3393e-07 | 0.00038182 | 183.77 | 187.442 | 0.072688 | 0.074141 | 2.8751e-05 | 2.9326e-05 | 2.7754e-05 | 2.8308e-05 | 124.3079 | 46.416 | 2.2327e-07 | 6.0989e-07 | 5780.5284 | 5.6242e-09 | 3.5343e-08 | 5.7743e-09 | 7.502e-08 | 4.8013e-09 | 5.1984e-08 | 4.8972e-09 | 1.3433e-07 | 2.2804e-07 | 1.934e-07 | 4.2144e-07
6 | BRIG | 56017 | 56 | WY | 017 | Hot Springs | NONPOINT | 2852.7938 | 0.0001822 | 111.1877 | 277.219 | 0.038975 | 0.097175 | 1.3662e-05 | 3.4063e-05 | 7.1011e-06 | 1.7705e-05 | 210.8084 | 99.9556 | 3.3685e-08 | 1.7713e-07 | 0.00012372 | 204.1508 | 608.6978 | 0.071562 | 0.21337 | 2.5085e-05 | 7.4793e-05 | 8.8539e-06 | 2.6399e-05 | 124.3079 | 46.416 | 7.1225e-08 | 5.6874e-07 | 5196.7431 | 1.3664e-09 | 8.5868e-09 | 3.4069e-09 | 4.4262e-08 | 1.7037e-09 | 1.8447e-08 | 5.0799e-09 | 1.3934e-07 | 1.2096e-07 | 1.8035e-07 | 3.0131e-07
6 | BRIG | 56017 | 56 | WY | 017 | Hot Springs | NONROAD_OTHER | 2852.7938 | 0.0001822 | 52.673 | 41.9032 | 0.018464 | 0.014688 | 6.4721e-06 | 5.1488e-06 | 3.364e-06 | 2.6762e-06 | 210.8084 | 99.9556 | 1.5958e-08 | 2.6774e-08 | 0.00012372 | 0.23372 | 0.1115 | 8.1928e-05 | 3.9085e-05 | 2.8718e-08 | 1.3701e-08 | 1.0136e-08 | 4.8358e-09 | 124.3079 | 46.416 | 8.1543e-11 | 1.0418e-10 | 5196.7431 | 6.4733e-10 | 4.0678e-09 | 5.1497e-10 | 6.6905e-09 | 1.9505e-12 | 2.1119e-11 | 9.3054e-13 | 2.5525e-11 | 1.8283e-08 | 3.3038e-11 | 1.8316e-08
6 | BRIG | 56017 | 56 | WY | 017 | Hot Springs | POINT | 2852.7938 | 0.0001822 | 27.9588 | 28.0149 | 0.0098005 | 0.0098202 | 3.4354e-06 | 3.4423e-06 | 1.7856e-06 | 1.7892e-06 | 210.8084 | 99.9556 | 8.4703e-09 | 1.79e-08 | 0.00012372 | 4.0167 | 4.0165 | 0.001408 | 0.0014079 | 4.9355e-07 | 4.9352e-07 | 1.742e-07 | 1.7419e-07 | 124.3079 | 46.416 | 1.4014e-09 | 3.7529e-09 | 5196.7431 | 3.436e-10 | 2.1592e-09 | 3.4429e-10 | 4.473e-09 | 3.3521e-11 | 3.6294e-10 | 3.352e-11 | 9.1946e-10 | 1.2224e-08 | 1.1901e-09 | 1.3414e-08
6 | BRIG | 56017 | 56 | WY | 017 | Hot Springs | NONROAD_MAR | 2852.7938 | 0.0001822 | 96.869 | 55.5111 | 0.033956 | 0.019458 | 1.1903e-05 | 6.8209e-06 | 6.1866e-06 | 3.5453e-06 | 210.8084 | 99.9556 | 2.9347e-08 | 3.5468e-08 | 0.00012372 | 0.99096 | 0.13082 | 0.00034737 | 4.5857e-05 | 1.2176e-07 | 1.6074e-08 | 4.2977e-08 | 5.6736e-09 | 124.3079 | 46.416 | 3.4573e-10 | 1.2223e-10 | 5196.7431 | 1.1905e-09 | 7.481e-09 | 6.8221e-10 | 8.8632e-09 | 8.2701e-12 | 8.9541e-11 | 1.0918e-12 | 2.9947e-11 | 2.4221e-08 | 3.8761e-11 | 2.426e-08
6 | BRIG | 56017 | 56 | WY | 017 | Hot Springs | ONROAD | 2852.7938 | 0.0001822 | 212.283 | 35.7934 | 0.074412 | 0.012547 | 2.6084e-05 | 4.3981e-06 | 1.3558e-05 | 2.286e-06 | 210.8084 | 99.9556 | 6.4312e-08 | 2.287e-08 | 0.00012372 | 0.81818 | 0.34672 | 0.0002868 | 0.00012154 | 1.0053e-07 | 4.2603e-08 | 3.5484e-08 | 1.5037e-08 | 124.3079 | 46.416 | 2.8545e-10 | 3.2396e-10 | 5196.7431 | 2.6089e-09 | 1.6394e-08 | 4.3988e-10 | 5.715e-09 | 6.8281e-12 | 7.3929e-11 | 2.8936e-12 | 7.9372e-11 | 1.5618e-08 | 1.0273e-10 | 1.572e-08
6 | BRIG | 56019 | 56 | WY | 019 | Johnson | ONROAD | 2702.7281 | 0.0010325 | 893.0026 | 293.9985 | 0.33041 | 0.10878 | 0.00012225 | 4.0248e-05 | 0.00034115 | 0.00011232 | 210.8084 | 99.9556 | 1.6183e-06 | 1.1237e-06 | 0.00081048 | 2.6812 | 1.3865 | 0.00099203 | 0.00051299 | 3.6705e-07 | 1.898e-07 | 8.0402e-07 | 4.1576e-07 | 124.3079 | 46.416 | 6.468e-09 | 8.9574e-09 | 10811.996 | 3.1553e-08 | 1.9828e-07 | 1.0388e-08 | 1.3496e-07 | 7.4364e-11 | 8.0515e-10 | 3.8454e-11 | 1.0548e-09 | 7.6733e-07 | 2.8405e-09 | 7.7017e-07
6 | BRIG | 56019 | 56 | WY | 019 | Johnson | NONROAD_MAR | 2702.7281 | 0.0010325 | 0.45084 | 0.45095 | 0.00016681 | 0.00016685 | 6.1719e-08 | 6.1734e-08 | 1.7224e-07 | 1.7227e-07 | 210.8084 | 99.9556 | 8.1702e-10 | 1.7235e-09 | 0.00081048 | 0.090784 | 0.0908 | 3.359e-05 | 3.3596e-05 | 1.2428e-08 | 1.243e-08 | 2.7224e-08 | 2.7229e-08 | 124.3079 | 46.416 | 2.19e-10 | 5.8662e-10 | 10811.996 | 1.593e-11 | 1.0011e-10 | 1.5934e-11 | 2.0701e-10 | 2.5179e-12 | 2.7262e-11 | 2.5184e-12 | 6.908e-11 | 1.177e-09 | 1.8602e-10 | 1.363e-09
6 | BRIG | 56019 | 56 | WY | 019 | Johnson | POINT | 2702.7281 | 0.0010325 | 2997.3641 | 4788.8224 | 1.109 | 1.7718 | 0.00041033 | 0.00065558 | 0.0011451 | 0.0018295 | 210.8084 | 99.9556 | 5.4318e-06 | 1.8303e-05 | 0.00081048 | 21.993 | 21.8185 | 0.0081373 | 0.0080728 | 3.0108e-06 | 2.9869e-06 | 6.5951e-06 | 6.5428e-06 | 124.3079 | 46.416 | 5.3055e-08 | 1.4096e-07 | 10811.996 | 1.0591e-07 | 6.6553e-07 | 1.6921e-07 | 2.1983e-06 | 6.0998e-10 | 6.6044e-09 | 6.0514e-10 | 1.6599e-08 | 1.2499e-05 | 4.47e-08 | 1.2543e-05
6 | BRIG | 56019 | 56 | WY | 019 | Johnson | PT_FIRES_PRESCRIBED | 2702.7281 | 0.0010325 | 34.0271 | 34.0271 | 0.01259 | 0.01259 | 4.6582e-06 | 4.6582e-06 | 1.2999e-05 | 1.2999e-05 | 210.8084 | 99.9556 | 6.1664e-08 | 1.3005e-07 | 0.00081048 | 23.9311 | 23.9311 | 0.0088544 | 0.0088544 | 3.2761e-06 | 3.2761e-06 | 7.1763e-06 | 7.1763e-06 | 124.3079 | 46.416 | 5.773e-08 | 1.5461e-07 | 10811.996 | 1.2023e-09 | 7.5554e-09 | 1.2023e-09 | 1.562e-08 | 6.6373e-10 | 7.1864e-09 | 6.6373e-10 | 1.8207e-08 | 8.881e-08 | 4.9028e-08 | 1.3784e-07
6 | BRIG | 56019 | 56 | WY | 019 | Johnson | NONPOINT | 2702.7281 | 0.0010325 | 71.7146 | 114.1804 | 0.026534 | 0.042246 | 9.8175e-06 | 1.5631e-05 | 2.7397e-05 | 4.362e-05 | 210.8084 | 99.9556 | 1.2996e-07 | 4.364e-07 | 0.00081048 | 3.9621 | 4.3786 | 0.001466 | 0.0016201 | 5.4241e-07 | 5.9942e-07 | 1.1881e-06 | 1.313e-06 | 124.3079 | 46.416 | 9.558e-09 | 2.8288e-08 | 10811.996 | 2.5339e-09 | 1.5923e-08 | 4.0344e-09 | 5.2415e-08 | 1.0989e-10 | 1.1898e-09 | 1.2144e-10 | 3.3312e-09 | 2.9801e-07 | 8.9705e-09 | 3.0698e-07
6 | BRIG | 56019 | 56 | WY | 019 | Johnson | NONROAD_OTHER | 2702.7281 | 0.0010325 | 113.8087 | 62.2613 | 0.042109 | 0.023036 | 1.558e-05 | 8.5234e-06 | 4.3478e-05 | 2.3786e-05 | 210.8084 | 99.9556 | 2.0624e-07 | 2.3796e-07 | 0.00081048 | 0.37445 | 0.20647 | 0.00013855 | 7.6393e-05 | 5.1261e-08 | 2.8265e-08 | 1.1229e-07 | 6.1915e-08 | 124.3079 | 46.416 | 9.033e-10 | 1.3339e-09 | 10811.996 | 4.0213e-09 | 2.527e-08 | 2.1999e-09 | 2.8581e-08 | 1.0385e-11 | 1.1245e-10 | 5.7265e-12 | 1.5708e-10 | 1.625e-07 | 4.23e-10 | 1.6292e-07
6 | BRIG | 56021 | 56 | WY | 021 | Laramie | PT_FIRES_PRESCRIBED | 2562.8703 | 0.00098588 | 2.3407 | 2.3407 | 0.00091333 | 0.00091333 | 3.5637e-07 | 3.5637e-07 | 9.0044e-07 | 9.0044e-07 | 210.8084 | 99.9556 | 4.2713e-09 | 9.0084e-09 | 0.00096594 | 1.0448 | 1.0448 | 0.00040766 | 0.00040766 | 1.5906e-07 | 1.5906e-07 | 3.9377e-07 | 3.9377e-07 | 124.3079 | 46.416 | 3.1677e-09 | 8.4835e-09 | 6961.8272 | 1.2934e-10 | 8.1277e-10 | 1.2934e-10 | 1.6804e-09 | 5.6561e-11 | 6.124e-10 | 5.6561e-11 | 1.5515e-09 | 6.1517e-09 | 2.6902e-09 | 8.8419e-09
6 | BRIG | 56021 | 56 | WY | 021 | Laramie | POINT | 2562.8703 | 0.00098588 | 2379.44 | 2278.6363 | 0.92843 | 0.8891 | 0.00036226 | 0.00034691 | 0.00091532 | 0.00087654 | 210.8084 | 99.9556 | 4.342e-06 | 8.7693e-06 | 0.00096594 | 281.864 | 274.6642 | 0.10998 | 0.10717 | 4.2913e-05 | 4.1817e-05 | 0.00010623 | 0.00010352 | 124.3079 | 46.416 | 8.546e-07 | 2.2303e-06 | 6961.8272 | 1.3148e-07 | 8.2621e-07 | 1.2591e-07 | 1.6358e-06 | 1.5259e-08 | 1.6522e-07 | 1.487e-08 | 4.0788e-07 | 5.9885e-06 | 7.0724e-07 | 6.6957e-06
6 | BRIG | 56021 | 56 | WY | 021 | Laramie | NONROAD_MAR | 2562.8703 | 0.00098588 | 2840.3212 | 1624.7003 | 1.1083 | 0.63394 | 0.00043243 | 0.00024735 | 0.0010926 | 0.00062499 | 210.8084 | 99.9556 | 5.183e-06 | 6.2527e-06 | 0.00096594 | 29.8368 | 4.3114 | 0.011642 | 0.0016823 | 4.5425e-06 | 6.564e-07 | 1.1245e-05 | 1.625e-06 | 124.3079 | 46.416 | 9.0464e-08 | 3.5009e-08 | 6961.8272 | 1.5694e-07 | 9.8624e-07 | 8.9774e-08 | 1.1663e-06 | 1.6153e-09 | 1.7489e-08 | 2.3341e-10 | 6.4026e-09 | 4.2699e-06 | 1.1102e-08 | 4.281e-06
6 | BRIG | 56021 | 56 | WY | 021 | Laramie | NONROAD_OTHER | 2562.8703 | 0.00098588 | 454.9777 | 180.6279 | 0.17753 | 0.070479 | 6.9269e-05 | 2.75e-05 | 0.00017502 | 6.9484e-05 | 210.8084 | 99.9556 | 8.3024e-07 | 6.9515e-07 | 0.00096594 | 1.141 | 0.7036 | 0.00044522 | 0.00027453 | 1.7372e-07 | 1.0712e-07 | 4.3005e-07 | 2.6518e-07 | 124.3079 | 46.416 | 3.4596e-09 | 5.7132e-09 | 6961.8272 | 2.514e-08 | 1.5798e-07 | 9.9807e-09 | 1.2967e-07 | 6.1773e-11 | 6.6883e-10 | 3.8091e-11 | 1.0449e-09 | 4.7471e-07 | 1.8117e-09 | 4.7652e-07
6 | BRIG | 56021 | 56 | WY | 021 | Laramie | NONPOINT | 2562.8703 | 0.00098588 | 559.3517 | 942.642 | 0.21825 | 0.36781 | 8.5159e-05 | 0.00014351 | 0.00021517 | 0.00036262 | 210.8084 | 99.9556 | 1.0207e-06 | 3.6278e-06 | 0.00096594 | 19.4174 | 18.3938 | 0.0075764 | 0.007177 | 2.9562e-06 | 2.8004e-06 | 7.3183e-06 | 6.9326e-06 | 124.3079 | 46.416 | 5.8873e-08 | 1.4936e-07 | 6961.8272 | 3.0907e-08 | 1.9422e-07 | 5.2086e-08 | 6.767e-07 | 1.0512e-09 | 1.1382e-08 | 9.958e-10 | 2.7315e-08 | 2.4774e-06 | 4.7363e-08 | 2.5247e-06
6 | BRIG | 56021 | 56 | WY | 021 | Laramie | ONROAD | 2562.8703 | 0.00098588 | 4434.6156 | 1297.7085 | 1.7303 | 0.50635 | 0.00067515 | 0.00019757 | 0.0017059 | 0.0004992 | 210.8084 | 99.9556 | 8.0922e-06 | 4.9942e-06 | 0.00096594 | 14.0772 | 6.9558 | 0.0054927 | 0.0027141 | 2.1432e-06 | 1.059e-06 | 5.3056e-06 | 2.6216e-06 | 124.3079 | 46.416 | 4.2681e-08 | 5.6481e-08 | 6961.8272 | 2.4504e-07 | 1.5398e-06 | 7.1706e-08 | 9.316e-07 | 7.621e-10 | 8.2514e-09 | 3.7657e-10 | 1.033e-08 | 3.4105e-06 | 1.7911e-08 | 3.4284e-06
6 | BRIG | 56023 | 56 | WY | 023 | Lincoln | POINT | 3045.1972 | 0.00082865 | 15489.5755 | 13244.1659 | 5.0866 | 4.3492 | 0.0016704 | 0.0014282 | 0.004215 | 0.003604 | 210.8084 | 99.9556 | 1.9994e-05 | 3.6056e-05 | 0.00063671 | 21348.6181 | 18068.668 | 7.0106 | 5.9335 | 0.0023022 | 0.0019485 | 0.0044637 | 0.0037779 | 124.3079 | 46.416 | 3.5908e-05 | 8.1392e-05 | 10590.2009 | 3.9801e-07 | 2.5011e-06 | 3.4031e-07 | 4.4213e-06 | 4.2149e-07 | 4.5636e-06 | 3.5674e-07 | 9.7855e-06 | 2.4622e-05 | 2.581e-05 | 5.0432e-05
6 | BRIG | 56023 | 56 | WY | 023 | Lincoln | PT_FIRES_PRESCRIBED | 3045.1972 | 0.00082865 | 14.8061 | 14.8061 | 0.0048621 | 0.0048621 | 1.5966e-06 | 1.5966e-06 | 4.029e-06 | 4.029e-06 | 210.8084 | 99.9556 | 1.9112e-08 | 4.0308e-08 | 0.00063671 | 8.5983 | 8.5983 | 0.0028236 | 0.0028236 | 9.2722e-07 | 9.2722e-07 | 1.7978e-06 | 1.7978e-06 | 124.3079 | 46.416 | 1.4462e-08 | 3.8732e-08 | 10590.2009 | 3.8044e-10 | 2.3907e-09 | 3.8044e-10 | 4.9427e-09 | 1.6976e-10 | 1.838e-09 | 1.6976e-10 | 4.6566e-09 | 2.7526e-08 | 1.2282e-08 | 3.9808e-08
6 | BRIG | 56023 | 56 | WY | 023 | Lincoln | NONROAD_OTHER | 3045.1972 | 0.00082865 | 204.4408 | 85.9259 | 0.067136 | 0.028217 | 2.2046e-05 | 9.266e-06 | 5.5632e-05 | 2.3382e-05 | 210.8084 | 99.9556 | 2.639e-07 | 2.3392e-07 | 0.00063671 | 0.52607 | 0.31592 | 0.00017275 | 0.00010374 | 5.673e-08 | 3.4068e-08 | 1.0999e-07 | 6.6055e-08 | 124.3079 | 46.416 | 8.8485e-10 | 1.4231e-09 | 10590.2009 | 5.2531e-09 | 3.3011e-08 | 2.2079e-09 | 2.8685e-08 | 1.0386e-11 | 1.1246e-10 | 6.2373e-12 | 1.7109e-10 | 1.5974e-07 | 4.5128e-10 | 1.6019e-07
6 | BRIG | 56023 | 56 | WY | 023 | Lincoln | NONPOINT | 3045.1972 | 0.00082865 | 494.1834 | 865.88 | 0.16228 | 0.28434 | 5.3291e-05 | 9.3374e-05 | 0.00013448 | 0.00023562 | 210.8084 | 99.9556 | 6.379e-07 | 2.3572e-06 | 0.00063671 | 11.7849 | 13.156 | 0.00387 | 0.0043203 | 1.2708e-06 | 1.4187e-06 | 2.4641e-06 | 2.7507e-06 | 124.3079 | 46.416 | 1.9822e-08 | 5.9263e-08 | 10590.2009 | 1.2698e-08 | 7.9796e-08 | 2.2249e-08 | 2.8906e-07 | 2.3267e-10 | 2.5192e-09 | 2.5974e-10 | 7.1249e-09 | 1.6097e-06 | 1.8793e-08 | 1.6285e-06
6 | BRIG | 56023 | 56 | WY | 023 | Lincoln | NONROAD_MAR | 3045.1972 | 0.00082865 | 978.4249 | 561.6721 | 0.3213 | 0.18445 | 0.00010551 | 6.0569e-05 | 0.00026625 | 0.00015284 | 210.8084 | 99.9556 | 1.263e-06 | 1.5291e-06 | 0.00063671 | 10.0951 | 1.3855 | 0.0033151 | 0.00045498 | 1.0886e-06 | 1.4941e-07 | 2.1107e-06 | 2.8969e-07 | 124.3079 | 46.416 | 1.698e-08 | 6.2412e-09 | 10590.2009 | 2.5141e-08 | 1.5799e-07 | 1.4432e-08 | 1.875e-07 | 1.9931e-10 | 2.158e-09 | 2.7355e-11 | 7.5035e-10 | 1.0442e-06 | 1.9791e-09 | 1.0462e-06
6 | BRIG | 56023 | 56 | WY | 023 | Lincoln | ONROAD | 3045.1972 | 0.00082865 | 959.9722 | 170.1185 | 0.31524 | 0.055865 | 0.00010352 | 1.8345e-05 | 0.00026122 | 4.6292e-05 | 210.8084 | 99.9556 | 1.2392e-06 | 4.6313e-07 | 0.00063671 | 4.1803 | 1.7651 | 0.0013728 | 0.00057965 | 4.5079e-07 | 1.9035e-07 | 8.7405e-07 | 3.6907e-07 | 124.3079 | 46.416 | 7.0313e-09 | 7.9513e-09 | 10590.2009 | 2.4667e-08 | 1.5501e-07 | 4.3712e-09 | 5.6791e-08 | 8.2533e-11 | 8.936e-10 | 3.485e-11 | 9.5595e-10 | 3.1626e-07 | 2.5214e-09 | 3.1879e-07
6 | BRIG | 56025 | 56 | WY | 025 | Natrona | POINT | 2723.4451 | 0.002398 | 696.4437 | 654.4795 | 0.25572 | 0.24031 | 9.3896e-05 | 8.8239e-05 | 0.00061322 | 0.00057627 | 210.8084 | 99.9556 | 2.9089e-06 | 5.7653e-06 | 0.0016303 | 291.4936 | 230.4278 | 0.10703 | 0.084609 | 3.93e-05 | 3.1067e-05 | 0.0001745 | 0.00013794 | 124.3079 | 46.416 | 1.4037e-06 | 2.9718e-06 | 13923.321 | 4.4043e-08 | 2.7677e-07 | 4.1389e-08 | 5.3772e-07 | 1.2533e-08 | 1.3569e-07 | 9.9072e-09 | 2.7176e-07 | 3.9371e-06 | 9.424e-07 | 4.8795e-06
6 | BRIG | 56025 | 56 | WY | 025 | Natrona | PT_FIRES_PRESCRIBED | 2723.4451 | 0.002398 | 27.8896 | 27.8896 | 0.010241 | 0.010241 | 3.7602e-06 | 3.7602e-06 | 2.4557e-05 | 2.4557e-05 | 210.8084 | 99.9556 | 1.1649e-07 | 2.4568e-07 | 0.0016303 | 13.0833 | 13.0833 | 0.0048039 | 0.0048039 | 1.7639e-06 | 1.7639e-06 | 7.832e-06 | 7.832e-06 | 124.3079 | 46.416 | 6.3005e-08 | 1.6874e-07 | 13923.321 | 1.7637e-09 | 1.1083e-08 | 1.7637e-09 | 2.2914e-08 | 5.6251e-10 | 6.0904e-09 | 5.6251e-10 | 1.543e-08 | 1.6777e-07 | 5.3508e-08 | 2.2128e-07
6 | BRIG | 56025 | 56 | WY | 025 | Natrona | NONROAD_MAR | 2723.4451 | 0.002398 | 288.0491 | 175.0773 | 0.10577 | 0.064285 | 3.8836e-05 | 2.3604e-05 | 0.00025363 | 0.00015416 | 210.8084 | 99.9556 | 1.2031e-06 | 1.5422e-06 | 0.0016303 | 9.628 | 8.3617 | 0.0035352 | 0.0030703 | 1.2981e-06 | 1.1273e-06 | 5.7636e-06 | 5.0055e-06 | 124.3079 | 46.416 | 4.6365e-08 | 1.0784e-07 | 13923.321 | 1.8216e-08 | 1.1447e-07 | 1.1072e-08 | 1.4384e-07 | 4.1395e-10 | 4.4819e-09 | 3.5951e-10 | 9.8615e-09 | 1.0532e-06 | 3.4197e-08 | 1.0874e-06
6 | BRIG | 56025 | 56 | WY | 025 | Natrona | NONPOINT | 2723.4451 | 0.002398 | 632.0643 | 1228.5837 | 0.23208 | 0.45111 | 8.5217e-05 | 0.00016564 | 0.00055654 | 0.0010818 | 210.8084 | 99.9556 | 2.64e-06 | 1.0823e-05 | 0.0016303 | 9.4156 | 12.4172 | 0.0034573 | 0.0045594 | 1.2694e-06 | 1.6741e-06 | 5.6365e-06 | 7.4333e-06 | 124.3079 | 46.416 | 4.5343e-08 | 1.6015e-07 | 13923.321 | 3.9971e-08 | 2.5118e-07 | 7.7695e-08 | 1.0094e-06 | 4.0482e-10 | 4.3831e-09 | 5.3387e-10 | 1.4644e-08 | 7.3906e-06 | 5.0784e-08 | 7.4414e-06
6 | BRIG | 56025 | 56 | WY | 025 | Natrona | NONROAD_OTHER | 2723.4451 | 0.002398 | 332.0742 | 156.2362 | 0.12193 | 0.057367 | 4.4771e-05 | 2.1064e-05 | 0.00029239 | 0.00013757 | 210.8084 | 99.9556 | 1.387e-06 | 1.3763e-06 | 0.0016303 | 0.94594 | 0.52129 | 0.00034733 | 0.00019141 | 1.2753e-07 | 7.0281e-08 | 5.6626e-07 | 3.1206e-07 | 124.3079 | 46.416 | 4.5553e-09 | 6.723e-09 | 13923.321 | 2.1e-08 | 1.3197e-07 | 9.8803e-09 | 1.2836e-07 | 4.067e-11 | 4.4034e-10 | 2.2412e-11 | 6.1479e-10 | 9.3985e-07 | 2.1319e-09 | 9.4198e-07
6 | BRIG | 56025 | 56 | WY | 025 | Natrona | ONROAD | 2723.4451 | 0.002398 | 2124.8721 | 497.153 | 0.78021 | 0.18255 | 0.00028648 | 6.7027e-05 | 0.001871 | 0.00043775 | 210.8084 | 99.9556 | 8.8752e-06 | 4.3794e-06 | 0.0016303 | 8.5097 | 3.6296 | 0.0031246 | 0.0013327 | 1.1473e-06 | 4.8936e-07 | 5.0942e-06 | 2.1728e-06 | 124.3079 | 46.416 | 4.098e-08 | 4.6811e-08 | 13923.321 | 1.3438e-07 | 8.4443e-07 | 3.144e-08 | 4.0846e-07 | 3.6587e-10 | 3.9614e-09 | 1.5605e-10 | 4.2807e-09 | 2.9906e-06 | 1.4844e-08 | 3.0055e-06
6 | BRIG | 56027 | 56 | WY | 027 | Niobrara | PT_FIRES_PRESCRIBED | 2533.791 | 0.0021477 | 5.2358 | 5.2358 | 0.0020664 | 0.0020664 | 8.1553e-07 | 8.1553e-07 | 4.4379e-06 | 4.4379e-06 | 210.8084 | 99.9556 | 2.1052e-08 | 4.4399e-08 | 0.0014822 | 5.1711 | 5.1711 | 0.0020409 | 0.0020409 | 8.0546e-07 | 8.0546e-07 | 3.025e-06 | 3.025e-06 | 124.3079 | 46.416 | 2.4335e-08 | 6.5172e-08 | 6806.6176 | 6.52e-10 | 4.0972e-09 | 6.52e-10 | 8.4707e-09 | 4.4443e-10 | 4.8119e-09 | 4.4443e-10 | 1.2191e-08 | 3.0319e-08 | 2.0667e-08 | 5.0986e-08
6 | BRIG | 56027 | 56 | WY | 027 | Niobrara | NONROAD_OTHER | 2533.791 | 0.0021477 | 89.3027 | 76.8651 | 0.035245 | 0.030336 | 1.391e-05 | 1.1973e-05 | 7.5694e-05 | 6.5152e-05 | 210.8084 | 99.9556 | 3.5906e-07 | 6.518e-07 | 0.0014822 | 0.40206 | 0.2076 | 0.00015868 | 8.1932e-05 | 6.2625e-08 | 3.2336e-08 | 2.352e-07 | 1.2144e-07 | 124.3079 | 46.416 | 1.8921e-09 | 2.6164e-09 | 6806.6176 | 1.1121e-08 | 6.9883e-08 | 9.5718e-09 | 1.2436e-07 | 3.4555e-11 | 3.7413e-10 | 1.7842e-11 | 4.8941e-10 | 4.4511e-07 | 8.2969e-10 | 4.4594e-07
6 | BRIG | 56027 | 56 | WY | 027 | Niobrara | ONROAD | 2533.791 | 0.0021477 | 234.0678 | 36.77 | 0.092378 | 0.014512 | 3.6459e-05 | 5.7273e-06 | 0.0001984 | 3.1167e-05 | 210.8084 | 99.9556 | 9.4113e-07 | 3.118e-07 | 0.0014822 | 0.93244 | 0.38842 | 0.000368 | 0.00015329 | 1.4524e-07 | 6.05e-08 | 5.4546e-07 | 2.2722e-07 | 124.3079 | 46.416 | 4.388e-09 | 4.8953e-09 | 6806.6176 | 2.9148e-08 | 1.8317e-07 | 4.5789e-09 | 5.9488e-08 | 8.0137e-11 | 8.6766e-10 | 3.3382e-11 | 9.1569e-10 | 2.1293e-07 | 1.5523e-09 | 2.1448e-07
6 | BRIG | 56027 | 56 | WY | 027 | Niobrara | NONPOINT | 2533.791 | 0.0021477 | 93.1155 | 246.4455 | 0.036749 | 0.097264 | 1.4504e-05 | 3.8387e-05 | 7.8925e-05 | 0.00020889 | 210.8084 | 99.9556 | 3.7439e-07 | 2.0898e-06 | 0.0014822 | 112.9577 | 333.0796 | 0.044581 | 0.13146 | 1.7594e-05 | 5.1881e-05 | 6.6079e-05 | 0.00019485 | 124.3079 | 46.416 | 5.3157e-07 | 4.1978e-06 | 6806.6176 | 1.1595e-08 | 7.2866e-08 | 3.0689e-08 | 3.9871e-07 | 9.708e-09 | 1.0511e-07 | 2.8626e-08 | 7.8523e-07 | 1.4271e-06 | 1.3312e-06 | 2.7583e-06
6 | BRIG | 56027 | 56 | WY | 027 | Niobrara | NONROAD_MAR | 2533.791 | 0.0021477 | 2549.6093 | 1364.1268 | 1.0062 | 0.53837 | 0.00039713 | 0.00021248 | 0.0021611 | 0.0011562 | 210.8084 | 99.9556 | 1.0251e-05 | 1.1568e-05 | 0.0014822 | 26.6726 | 1.0397 | 0.010527 | 0.00041035 | 4.1545e-06 | 1.6195e-07 | 1.5603e-05 | 6.0824e-07 | 124.3079 | 46.416 | 1.2552e-07 | 1.3104e-08 | 6806.6176 | 3.175e-07 | 1.9952e-06 | 1.6987e-07 | 2.207e-06 | 2.2923e-09 | 2.482e-08 | 8.9359e-11 | 2.4512e-09 | 7.8994e-06 | 4.1554e-09 | 7.9035e-06
6 | BRIG | 56027 | 56 | WY | 027 | Niobrara | POINT | 2533.791 | 0.0021477 | 42.593 | 39.7346 | 0.01681 | 0.015682 | 6.6343e-06 | 6.1891e-06 | 3.6102e-05 | 3.3679e-05 | 210.8084 | 99.9556 | 1.7126e-07 | 3.3694e-07 | 0.0014822 | 8.725 | 7.4707 | 0.0034435 | 0.0029484 | 1.359e-06 | 1.1636e-06 | 5.104e-06 | 4.3703e-06 | 124.3079 | 46.416 | 4.1059e-08 | 9.4154e-08 | 6806.6176 | 5.304e-09 | 3.3331e-08 | 4.948e-09 | 6.4285e-08 | 7.4986e-10 | 8.1188e-09 | 6.4206e-10 | 1.7612e-08 | 2.301e-07 | 2.9857e-08 | 2.5995e-07
6 | BRIG | 56029 | 56 | WY | 029 | Park | NONROAD_OTHER | 2941.6686 | 0.0007984 | 289.688 | 121.9623 | 0.098477 | 0.04146 | 3.3477e-05 | 1.4094e-05 | 7.8624e-05 | 3.3102e-05 | 210.8084 | 99.9556 | 3.7296e-07 | 3.3116e-07 | 0.00080037 | 0.76666 | 0.4569 | 0.00026062 | 0.00015532 | 8.8596e-08 | 5.28e-08 | 2.0859e-07 | 1.2431e-07 | 124.3079 | 46.416 | 1.678e-09 | 2.6782e-09 | 18048.395 | 4.3563e-09 | 2.7375e-08 | 1.8341e-09 | 2.3828e-08 | 1.1557e-11 | 1.2513e-10 | 6.8878e-12 | 1.8894e-10 | 2.2615e-07 | 8.493e-10 | 2.27e-07
6 | BRIG | 56029 | 56 | WY | 029 | Park | POINT | 2941.6686 | 0.0007984 | 1937.839 | 1710.1225 | 0.65876 | 0.58134 | 0.00022394 | 0.00019762 | 0.00052595 | 0.00046414 | 210.8084 | 99.9556 | 2.4949e-06 | 4.6435e-06 | 0.00080037 | 1258.0921 | 1269.7518 | 0.42768 | 0.43164 | 0.00014539 | 0.00014673 | 0.0003423 | 0.00034547 | 124.3079 | 46.416 | 2.7537e-06 | 7.443e-06 | 18048.395 | 2.9141e-08 | 1.8312e-07 | 2.5717e-08 | 3.3411e-07 | 1.8966e-08 | 2.0535e-07 | 1.9141e-08 | 5.2506e-07 | 3.171e-06 | 2.3602e-06 | 5.5312e-06
6 | BRIG | 56029 | 56 | WY | 029 | Park | NONROAD_MAR | 2941.6686 | 0.0007984 | 27.0244 | 15.9973 | 0.0091868 | 0.0054382 | 3.123e-06 | 1.8487e-06 | 7.3347e-06 | 4.3418e-06 | 210.8084 | 99.9556 | 3.4793e-08 | 4.3437e-08 | 0.00080037 | 1.0817 | 0.69866 | 0.00036772 | 0.0002375 | 1.2501e-07 | 8.0738e-08 | 2.9431e-07 | 1.9009e-07 | 124.3079 | 46.416 | 2.3676e-09 | 4.0954e-09 | 18048.395 | 4.0639e-10 | 2.5538e-09 | 2.4056e-10 | 3.1254e-09 | 1.6307e-11 | 1.7656e-10 | 1.0532e-11 | 2.8891e-10 | 2.9663e-08 | 1.2987e-09 | 3.0962e-08
6 | BRIG | 56029 | 56 | WY | 029 | Park | PT_FIRES_PRESCRIBED | 2941.6686 | 0.0007984 | 63.0037 | 63.0037 | 0.021418 | 0.021418 | 7.2808e-06 | 7.2808e-06 | 1.71e-05 | 1.71e-05 | 210.8084 | 99.9556 | 8.1115e-08 | 1.7107e-07 | 0.00080037 | 37.0979 | 37.0979 | 0.012611 | 0.012611 | 4.2871e-06 | 4.2871e-06 | 1.0094e-05 | 1.0094e-05 | 124.3079 | 46.416 | 8.1198e-08 | 2.1746e-07 | 18048.395 | 9.4744e-10 | 5.9538e-09 | 9.4744e-10 | 1.2309e-08 | 5.5925e-10 | 6.0551e-09 | 5.5925e-10 | 1.5341e-08 | 1.1682e-07 | 6.8958e-08 | 1.8578e-07
6 | BRIG | 56029 | 56 | WY | 029 | Park | NONPOINT | 2941.6686 | 0.0007984 | 366.6042 | 794.6501 | 0.12462 | 0.27014 | 4.2365e-05 | 9.1831e-05 | 9.95e-05 | 0.00021568 | 210.8084 | 99.9556 | 4.7199e-07 | 2.1577e-06 | 0.00080037 | 2718.3312 | 8056.9914 | 0.92408 | 2.7389 | 0.00031413 | 0.00093108 | 0.0007396 | 0.0021921 | 124.3079 | 46.416 | 5.9498e-06 | 4.7228e-05 | 18048.395 | 5.5129e-09 | 3.4644e-08 | 1.195e-08 | 1.5525e-07 | 4.0979e-08 | 4.4368e-07 | 1.2146e-07 | 3.3317e-06 | 1.4735e-06 | 1.4977e-05 | 1.645e-05
6 | BRIG | 56029 | 56 | WY | 029 | Park | ONROAD | 2941.6686 | 0.0007984 | 968.3775 | 170.289 | 0.32919 | 0.057889 | 0.00011191 | 1.9679e-05 | 0.00026283 | 4.6218e-05 | 210.8084 | 99.9556 | 1.2468e-06 | 4.6239e-07 | 0.00080037 | 4.0231 | 1.6648 | 0.0013676 | 0.00056592 | 4.6491e-07 | 1.9238e-07 | 1.0946e-06 | 4.5295e-07 | 124.3079 | 46.416 | 8.8055e-09 | 9.7584e-09 | 18048.395 | 1.4562e-08 | 9.1511e-08 | 2.5608e-09 | 3.327e-08 | 6.0648e-11 | 6.5664e-10 | 2.5096e-11 | 6.884e-10 | 3.1576e-07 | 3.0945e-09 | 3.1885e-07
6 | BRIG | 56031 | 56 | WY | 031 | Platte | NONROAD_OTHER | 2578.4354 | 0.0004585 | 137.5082 | 67.3496 | 0.05333 | 0.02612 | 2.0683e-05 | 1.013e-05 | 2.4452e-05 | 1.1976e-05 | 210.8084 | 99.9556 | 1.1599e-07 | 1.1981e-07 | 0.00046096 | 0.36027 | 0.22119 | 0.00013973 | 8.5785e-05 | 5.419e-08 | 3.327e-08 | 6.4409e-08 | 3.9544e-08 | 124.3079 | 46.416 | 5.1814e-10 | 8.5194e-10 | 5467.1771 | 4.4724e-09 | 2.8105e-08 | 2.1905e-09 | 2.8459e-08 | 1.1781e-11 | 1.2755e-10 | 7.2329e-12 | 1.984e-10 | 8.182e-08 | 2.7016e-10 | 8.209e-08
6 | BRIG | 56031 | 56 | WY | 031 | Platte | PT_FIRES_PRESCRIBED | 2578.4354 | 0.0004585 | 6.0941 | 6.0941 | 0.0023635 | 0.0023635 | 9.1663e-07 | 9.1663e-07 | 1.0836e-06 | 1.0836e-06 | 210.8084 | 99.9556 | 5.1404e-09 | 1.0841e-08 | 0.00046096 | 3.5642 | 3.5642 | 0.0013823 | 0.0013823 | 5.361e-07 | 5.361e-07 | 6.3719e-07 | 6.3719e-07 | 124.3079 | 46.416 | 5.1259e-09 | 1.3728e-08 | 5467.1771 | 1.9821e-10 | 1.2456e-09 | 1.9821e-10 | 2.5751e-09 | 1.1655e-10 | 1.2619e-09 | 1.1655e-10 | 3.197e-09 | 7.4034e-09 | 4.3533e-09 | 1.1757e-08
6 | BRIG | 56031 | 56 | WY | 031 | Platte | ONROAD | 2578.4354 | 0.0004585 | 1037.6464 | 317.0344 | 0.40243 | 0.12296 | 0.00015608 | 4.7686e-05 | 0.00018451 | 5.6375e-05 | 210.8084 | 99.9556 | 8.7527e-07 | 5.64e-07 | 0.00046096 | 2.9365 | 1.4248 | 0.0011389 | 0.00055257 | 4.4169e-07 | 2.143e-07 | 5.2498e-07 | 2.5471e-07 | 124.3079 | 46.416 | 4.2232e-09 | 5.4876e-09 | 5467.1771 | 3.3749e-08 | 2.1208e-07 | 1.0312e-08 | 1.3397e-07 | 9.6023e-11 | 1.0397e-09 | 4.659e-11 | 1.278e-09 | 3.8515e-07 | 1.7402e-09 | 3.8689e-07
6 | BRIG | 56031 | 56 | WY | 031 | Platte | NONROAD_MAR | 2578.4354 | 0.0004585 | 1417.3815 | 761.1274 | 0.54971 | 0.29519 | 0.00021319 | 0.00011448 | 0.00025204 | 0.00013534 | 210.8084 | 99.9556 | 1.1956e-06 | 1.354e-06 | 0.00046096 | 14.7777 | 0.59934 | 0.0057313 | 0.00023244 | 2.2228e-06 | 9.0149e-08 | 2.6419e-06 | 1.0715e-07 | 124.3079 | 46.416 | 2.1253e-08 | 2.3084e-09 | 5467.1771 | 4.61e-08 | 2.897e-07 | 2.4756e-08 | 3.2162e-07 | 4.8323e-10 | 5.232e-09 | 1.9598e-11 | 5.376e-10 | 9.2466e-07 | 7.3203e-10 | 9.2539e-07
6 | BRIG | 56031 | 56 | WY | 031 | Platte | NONPOINT | 2578.4354 | 0.0004585 | 48.5806 | 29.358 | 0.018841 | 0.011386 | 7.3072e-06 | 4.4158e-06 | 8.6386e-06 | 5.2204e-06 | 210.8084 | 99.9556 | 4.0978e-08 | 5.2228e-08 | 0.00046096 | 10.6122 | 1.0981 | 0.0041157 | 0.00042587 | 1.5962e-06 | 1.6517e-07 | 1.8972e-06 | 1.9631e-07 | 124.3079 | 46.416 | 1.5262e-08 | 4.2294e-09 | 5467.1771 | 1.5801e-09 | 9.9293e-09 | 9.5487e-10 | 1.2406e-08 | 3.4702e-10 | 3.7572e-09 | 3.5908e-11 | 9.8497e-10 | 3.5666e-08 | 1.3412e-09 | 3.7007e-08
6 | BRIG | 56031 | 56 | WY | 031 | Platte | POINT | 2578.4354 | 0.0004585 | 14182.0096 | 13996.3696 | 5.5002 | 5.4282 | 0.0021332 | 0.0021052 | 0.0025218 | 0.0024888 | 210.8084 | 99.9556 | 1.1963e-05 | 2.4899e-05 | 0.00046096 | 9429.5317 | 9275.061 | 3.6571 | 3.5972 | 0.0014183 | 0.0013951 | 0.0016858 | 0.0016582 | 124.3079 | 46.416 | 1.3561e-05 | 3.5724e-05 | 5467.1771 | 4.6127e-07 | 2.8986e-06 | 4.5523e-07 | 5.9144e-06 | 3.0835e-07 | 3.3385e-06 | 3.0329e-07 | 8.3196e-06 | 1.7004e-05 | 1.1328e-05 | 2.8332e-05
6 | BRIG | 56033 | 56 | WY | 033 | Sheridan | ONROAD | 2726.7022 | 0.00065584 | 1010.6925 | 278.7041 | 0.37066 | 0.10221 | 0.00013594 | 3.7486e-05 | 0.0002431 | 6.7035e-05 | 210.8084 | 99.9556 | 1.1532e-06 | 6.7065e-07 | 0.00042043 | 3.7941 | 1.832 | 0.0013915 | 0.00067188 | 5.1031e-07 | 2.4641e-07 | 5.8501e-07 | 2.8248e-07 | 124.3079 | 46.416 | 4.7061e-09 | 6.0859e-09 | 6545.6196 | 3.7139e-08 | 2.3338e-07 | 1.0241e-08 | 1.3305e-07 | 8.9374e-11 | 9.6767e-10 | 4.3156e-11 | 1.1838e-09 | 4.5798e-07 | 1.9299e-09 | 4.5991e-07
6 | BRIG | 56033 | 56 | WY | 033 | Sheridan | NONPOINT | 2726.7022 | 0.00065584 | 114.7321 | 111.6685 | 0.042077 | 0.040954 | 1.5432e-05 | 1.5019e-05 | 2.7596e-05 | 2.6859e-05 | 210.8084 | 99.9556 | 1.309e-07 | 2.6871e-07 | 0.00042043 | 16.916 | 14.814 | 0.0062038 | 0.0054329 | 2.2752e-06 | 1.9925e-06 | 2.6083e-06 | 2.2842e-06 | 124.3079 | 46.416 | 2.0982e-08 | 4.9211e-08 | 6545.6196 | 4.2159e-09 | 2.6493e-08 | 4.1033e-09 | 5.331e-08 | 3.9848e-10 | 4.3144e-09 | 3.4896e-10 | 9.5723e-09 | 1.835e-07 | 1.5605e-08 | 1.991e-07
6 | BRIG | 56033 | 56 | WY | 033 | Sheridan | NONROAD_MAR | 2726.7022 | 0.00065584 | 1716.6636 | 1036.4849 | 0.62958 | 0.38012 | 0.00023089 | 0.00013941 | 0.0004129 | 0.0002493 | 210.8084 | 99.9556 | 1.9586e-06 | 2.4941e-06 | 0.00042043 | 18.5313 | 4.7331 | 0.0067962 | 0.0017358 | 2.4925e-06 | 6.366e-07 | 2.8573e-06 | 7.298e-07 | 124.3079 | 46.416 | 2.2986e-08 | 1.5723e-08 | 6545.6196 | 6.308e-08 | 3.964e-07 | 3.8086e-08 | 4.9482e-07 | 4.3653e-10 | 4.7264e-09 | 1.1149e-10 | 3.0583e-09 | 1.7032e-06 | 4.9859e-09 | 1.7082e-06
6 | BRIG | 56033 | 56 | WY | 033 | Sheridan | POINT | 2726.7022 | 0.00065584 | 678.1237 | 605.0889 | 0.2487 | 0.22191 | 9.1208e-05 | 8.1385e-05 | 0.0001631 | 0.00014554 | 210.8084 | 99.9556 | 7.7371e-07 | 1.456e-06 | 0.00042043 | 58.2182 | 53.6374 | 0.021351 | 0.019671 | 7.8304e-06 | 7.2143e-06 | 8.9767e-06 | 8.2704e-06 | 124.3079 | 46.416 | 7.2213e-08 | 1.7818e-07 | 6545.6196 | 2.4918e-08 | 1.5659e-07 | 2.2234e-08 | 2.8887e-07 | 1.3714e-09 | 1.4848e-08 | 1.2635e-09 | 3.4659e-08 | 9.9431e-07 | 5.6503e-08 | 1.0508e-06
6 | BRIG | 56033 | 56 | WY | 033 | Sheridan | NONROAD_OTHER | 2726.7022 | 0.00065584 | 203.8955 | 84.7486 | 0.074777 | 0.031081 | 2.7424e-05 | 1.1399e-05 | 4.9042e-05 | 2.0384e-05 | 210.8084 | 99.9556 | 2.3264e-07 | 2.0393e-07 | 0.00042043 | 0.5402 | 0.32474 | 0.00019812 | 0.0001191 | 7.2658e-08 | 4.3678e-08 | 8.3294e-08 | 5.0072e-08 | 124.3079 | 46.416 | 6.7006e-10 | 1.0788e-09 | 6545.6196 | 7.4923e-09 | 4.7082e-08 | 3.1141e-09 | 4.0459e-08 | 1.2725e-11 | 1.3778e-10 | 7.6497e-12 | 2.0983e-10 | 1.3926e-07 | 3.4209e-10 | 1.396e-07
6 | BRIG | 56033 | 56 | WY | 033 | Sheridan | PT_FIRES_PRESCRIBED | 2726.7022 | 0.00065584 | 22.1241 | 22.1241 | 0.0081139 | 0.0081139 | 2.9757e-06 | 2.9757e-06 | 5.3214e-06 | 5.3214e-06 | 210.8084 | 99.9556 | 2.5243e-08 | 5.3237e-08 | 0.00042043 | 16.2528 | 16.2528 | 0.0059606 | 0.0059606 | 2.186e-06 | 2.186e-06 | 2.506e-06 | 2.506e-06 | 124.3079 | 46.416 | 2.016e-08 | 5.3991e-08 | 6545.6196 | 8.1297e-10 | 5.1087e-09 | 8.1297e-10 | 1.0562e-08 | 3.8286e-10 | 4.1452e-09 | 3.8286e-10 | 1.0502e-08 | 3.6355e-08 | 1.7121e-08 | 5.3476e-08
6 | BRIG | 56035 | 56 | WY | 035 | Sublette | NONROAD_OTHER | 2978.9785 | 0.00037068 | 213.5474 | 107.6912 | 0.071685 | 0.03615 | 2.4064e-05 | 1.2135e-05 | 2.6572e-05 | 1.34e-05 | 210.8084 | 99.9556 | 1.2605e-07 | 1.3406e-07 | 0.00017175 | 0.57417 | 0.34974 | 0.00019274 | 0.0001174 | 6.4701e-08 | 3.9411e-08 | 3.3103e-08 | 2.0164e-08 | 124.3079 | 46.416 | 2.663e-10 | 4.3441e-10 | 12782.5077 | 2.0788e-09 | 1.3063e-08 | 1.0483e-09 | 1.362e-08 | 2.5897e-12 | 2.8039e-11 | 1.5774e-12 | 4.327e-11 | 9.1549e-08 | 1.3776e-10 | 9.1686e-08
6 | BRIG | 56035 | 56 | WY | 035 | Sublette | POINT | 2978.9785 | 0.00037068 | 1342.9768 | 1202.1158 | 0.45082 | 0.40353 | 0.00015133 | 0.00013546 | 0.00016711 | 0.00014958 | 210.8084 | 99.9556 | 7.927e-07 | 1.4965e-06 | 0.00017175 | 162.8099 | 169.9687 | 0.054653 | 0.057056 | 1.8346e-05 | 1.9153e-05 | 9.3865e-06 | 9.7992e-06 | 124.3079 | 46.416 | 7.551e-08 | 2.1112e-07 | 12782.5077 | 1.3073e-08 | 8.2153e-08 | 1.1702e-08 | 1.5203e-07 | 7.3432e-10 | 7.9506e-09 | 7.6661e-10 | 2.1029e-08 | 1.0219e-06 | 6.6947e-08 | 1.0889e-06
6 | BRIG | 56035 | 56 | WY | 035 | Sublette | PT_FIRES_PRESCRIBED | 2978.9785 | 0.00037068 | 4.0243 | 4.0243 | 0.0013509 | 0.0013509 | 4.5347e-07 | 4.5347e-07 | 5.0074e-07 | 5.0074e-07 | 210.8084 | 99.9556 | 2.3753e-09 | 5.0097e-09 | 0.00017175 | 2.3568 | 2.3568 | 0.00079113 | 0.00079113 | 2.6557e-07 | 2.6557e-07 | 1.3587e-07 | 1.3587e-07 | 124.3079 | 46.416 | 1.093e-09 | 2.9273e-09 | 12782.5077 | 3.9174e-11 | 2.4617e-10 | 3.9174e-11 | 5.0895e-10 | 1.063e-11 | 1.1509e-10 | 1.063e-11 | 2.9158e-10 | 3.421e-09 | 9.2828e-10 | 4.3493e-09
6 | BRIG | 56035 | 56 | WY | 035 | Sublette | NONPOINT | 2978.9785 | 0.00037068 | 2379.2292 | 2598.6366 | 0.79867 | 0.87232 | 0.0002681 | 0.00029283 | 0.00029605 | 0.00032335 | 210.8084 | 99.9556 | 1.4044e-06 | 3.2349e-06 | 0.00017175 | 45.1494 | 51.5294 | 0.015156 | 0.017298 | 5.0877e-06 | 5.8066e-06 | 2.603e-06 | 2.9708e-06 | 124.3079 | 46.416 | 2.094e-08 | 6.4004e-08 | 12782.5077 | 2.3161e-08 | 1.4554e-07 | 2.5296e-08 | 3.2865e-07 | 2.0364e-10 | 2.2048e-09 | 2.3241e-10 | 6.3752e-09 | 2.2091e-06 | 2.0296e-08 | 2.2294e-06
6 | BRIG | 56035 | 56 | WY | 035 | Sublette | ONROAD | 2978.9785 | 0.00037068 | 620.5809 | 107.9852 | 0.20832 | 0.036249 | 6.993e-05 | 1.2168e-05 | 7.7219e-05 | 1.3437e-05 | 210.8084 | 99.9556 | 3.663e-07 | 1.3443e-07 | 0.00017175 | 2.6514 | 1.1333 | 0.00089003 | 0.00038045 | 2.9877e-07 | 1.2771e-07 | 1.5286e-07 | 6.5341e-08 | 124.3079 | 46.416 | 1.2297e-09 | 1.4077e-09 | 12782.5077 | 6.041e-09 | 3.7962e-08 | 1.0512e-09 | 1.3657e-08 | 1.1959e-11 | 1.2948e-10 | 5.1117e-12 | 1.4022e-10 | 9.1799e-08 | 4.464e-10 | 9.2245e-08
6 | BRIG | 56035 | 56 | WY | 035 | Sublette | NONROAD_MAR | 2978.9785 | 0.00037068 | 0.57989 | 0.58029 | 0.00019466 | 0.00019479 | 6.5345e-08 | 6.539e-08 | 7.2157e-08 | 7.2206e-08 | 210.8084 | 99.9556 | 3.4229e-10 | 7.2238e-10 | 0.00017175 | 0.11765 | 0.11773 | 3.9492e-05 | 3.952e-05 | 1.3257e-08 | 1.3266e-08 | 6.7827e-09 | 6.7874e-09 | 124.3079 | 46.416 | 5.4563e-11 | 1.4623e-10 | 12782.5077 | 5.645e-12 | 3.5473e-11 | 5.6488e-12 | 7.3389e-11 | 5.3062e-13 | 5.7451e-12 | 5.3099e-13 | 1.4565e-11 | 4.9331e-10 | 4.6371e-11 | 5.3968e-10
6 | BRIG | 56037 | 56 | WY | 037 | Sweetwater | NONROAD_OTHER | 2906.6245 | 0.0027954 | 200.1138 | 97.9543 | 0.068847 | 0.0337 | 2.3686e-05 | 1.1594e-05 | 0.00019246 | 9.4207e-05 | 210.8084 | 99.9556 | 9.1295e-07 | 9.4249e-07 | 0.0024145 | 0.5501 | 0.32154 | 0.00018926 | 0.00011062 | 6.5113e-08 | 3.8059e-08 | 4.5697e-07 | 2.6711e-07 | 124.3079 | 46.416 | 3.6761e-09 | 5.7546e-09 | 27170.9744 | 7.0832e-09 | 4.4511e-08 | 3.4672e-09 | 4.5046e-08 | 1.6818e-11 | 1.8209e-10 | 9.8305e-12 | 2.6966e-10 | 6.4362e-07 | 1.8248e-09 | 6.4544e-07
6 | BRIG | 56037 | 56 | WY | 037 | Sweetwater | PT_FIRES_PRESCRIBED | 2906.6245 | 0.0027954 | 2.6699 | 2.6699 | 0.00091855 | 0.00091855 | 3.1602e-07 | 3.1602e-07 | 2.5677e-06 | 2.5677e-06 | 210.8084 | 99.9556 | 1.218e-08 | 2.5689e-08 | 0.0024145 | 1.1276 | 1.1276 | 0.00038794 | 0.00038794 | 1.3347e-07 | 1.3347e-07 | 9.367e-07 | 9.367e-07 | 124.3079 | 46.416 | 7.5353e-09 | 2.018e-08 | 27170.9744 | 9.4503e-11 | 5.9386e-10 | 9.4503e-11 | 1.2278e-09 | 3.4474e-11 | 3.7326e-10 | 3.4474e-11 | 9.4565e-10 | 1.7543e-08 | 6.3994e-09 | 2.3942e-08
6 | BRIG | 56037 | 56 | WY | 037 | Sweetwater | ONROAD | 2906.6245 | 0.0027954 | 6928.7791 | 2632.812 | 2.3838 | 0.9058 | 0.00082012 | 0.00031163 | 0.0066637 | 0.0025321 | 210.8084 | 99.9556 | 3.161e-05 | 2.5332e-05 | 0.0024145 | 12.5563 | 8.5846 | 0.0043199 | 0.0029535 | 1.4862e-06 | 1.0161e-06 | 1.043e-05 | 7.1312e-06 | 124.3079 | 46.416 | 8.3908e-08 | 1.5364e-07 | 27170.9744 | 2.4525e-07 | 1.5412e-06 | 9.3191e-08 | 1.2107e-06 | 3.8388e-10 | 4.1564e-09 | 2.6246e-10 | 7.1993e-09 | 1.7299e-05 | 4.872e-08 | 1.7348e-05
6 | BRIG | 56037 | 56 | WY | 037 | Sweetwater | POINT | 2906.6245 | 0.0027954 | 25066.1117 | 20758.5649 | 8.6238 | 7.1418 | 0.0029669 | 0.0024571 | 0.024107 | 0.019964 | 210.8084 | 99.9556 | 0.00011436 | 0.00019973 | 0.0024145 | 20371.8682 | 13801.8735 | 7.0088 | 4.7484 | 0.0024113 | 0.0016337 | 0.016923 | 0.011465 | 124.3079 | 46.416 | 0.00013614 | 0.00024701 | 27170.9744 | 8.8724e-07 | 5.5755e-06 | 7.3477e-07 | 9.5461e-06 | 6.2283e-07 | 6.7434e-06 | 4.2196e-07 | 1.1575e-05 | 0.0001364 | 7.8329e-05 | 0.00021472
6 | BRIG | 56037 | 56 | WY | 037 | Sweetwater | NONPOINT | 2906.6245 | 0.0027954 | 1241.822 | 1784.1855 | 0.42724 | 0.61383 | 0.00014699 | 0.00021118 | 0.0011943 | 0.0017159 | 210.8084 | 99.9556 | 5.6654e-06 | 1.7167e-05 | 0.0024145 | 28.4416 | 48.7393 | 0.0097851 | 0.016768 | 3.3665e-06 | 5.769e-06 | 2.3626e-05 | 4.0487e-05 | 124.3079 | 46.416 | 1.9006e-07 | 8.7227e-07 | 27170.9744 | 4.3956e-08 | 2.7622e-07 | 6.3153e-08 | 8.2048e-07 | 8.6954e-10 | 9.4147e-09 | 1.4901e-09 | 4.0874e-08 | 1.1723e-05 | 2.7661e-07 | 1.2e-05
6 | BRIG | 56037 | 56 | WY | 037 | Sweetwater | NONROAD_MAR | 2906.6245 | 0.0027954 | 4354.0626 | 2357.0229 | 1.498 | 0.81091 | 0.00051537 | 0.00027899 | 0.0041875 | 0.0022669 | 210.8084 | 99.9556 | 1.9864e-05 | 2.2679e-05 | 0.0024145 | 45.9268 | 2.946 | 0.015801 | 0.0010135 | 5.4361e-06 | 3.487e-07 | 3.8151e-05 | 2.4472e-06 | 124.3079 | 46.416 | 3.0691e-07 | 5.2724e-08 | 27170.9744 | 1.5412e-07 | 9.6848e-07 | 8.3429e-08 | 1.0839e-06 | 1.4041e-09 | 1.5203e-08 | 9.0067e-11 | 2.4706e-09 | 1.5487e-05 | 1.6719e-08 | 1.5504e-05
6 | BRIG | 56039 | 56 | WY | 039 | Teton | PT_FIRES_PRESCRIBED | 3024.2508 | 0.00037708 | 29.8999 | 29.8999 | 0.0098867 | 0.0098867 | 3.2691e-06 | 3.2691e-06 | 3.7281e-06 | 3.7281e-06 | 210.8084 | 99.9556 | 1.7685e-08 | 3.7298e-08 | 0.00036448 | 18.2694 | 18.2694 | 0.006041 | 0.006041 | 1.9975e-06 | 1.9975e-06 | 2.2018e-06 | 2.2018e-06 | 124.3079 | 46.416 | 1.7713e-08 | 4.7437e-08 | 10934.9479 | 3.4094e-10 | 2.1425e-09 | 3.4094e-10 | 4.4294e-09 | 2.0136e-10 | 2.1801e-09 | 2.0136e-10 | 5.5233e-09 | 2.547e-08 | 1.5043e-08 | 4.0513e-08
6 | BRIG | 56039 | 56 | WY | 039 | Teton | ONROAD | 3024.2508 | 0.00037708 | 815.0832 | 167.0602 | 0.26952 | 0.05524 | 8.9118e-05 | 1.8266e-05 | 0.00010163 | 2.083e-05 | 210.8084 | 99.9556 | 4.8209e-07 | 2.0839e-07 | 0.00036448 | 3.6371 | 1.6908 | 0.0012027 | 0.00055907 | 3.9767e-07 | 1.8486e-07 | 4.3835e-07 | 2.0377e-07 | 124.3079 | 46.416 | 3.5263e-09 | 4.3901e-09 | 10934.9479 | 9.294e-09 | 5.8404e-08 | 1.9049e-09 | 2.4749e-08 | 4.0087e-11 | 4.3403e-10 | 1.8635e-11 | 5.1117e-10 | 1.4231e-07 | 1.3922e-09 | 1.437e-07
6 | BRIG | 56039 | 56 | WY | 039 | Teton | NONROAD_MAR | 3024.2508 | 0.00037708 | 41.1803 | 53.9591 | 0.013617 | 0.017842 | 4.5025e-06 | 5.8997e-06 | 5.1346e-06 | 6.728e-06 | 210.8084 | 99.9556 | 2.4357e-08 | 6.7309e-08 | 0.00036448 | 4.412 | 5.7492 | 0.0014589 | 0.001901 | 4.8239e-07 | 6.286e-07 | 5.3174e-07 | 6.929e-07 | 124.3079 | 46.416 | 4.2776e-09 | 1.4928e-08 | 10934.9479 | 4.6956e-10 | 2.9507e-09 | 6.1527e-10 | 7.9936e-09 | 4.8627e-11 | 5.265e-10 | 6.3365e-11 | 1.7381e-09 | 4.5965e-08 | 4.7338e-09 | 5.0699e-08
6 | BRIG | 56039 | 56 | WY | 039 | Teton | NONPOINT | 3024.2508 | 0.00037708 | 75.4341 | 75.4922 | 0.024943 | 0.024962 | 8.2477e-06 | 8.254e-06 | 9.4056e-06 | 9.4128e-06 | 210.8084 | 99.9556 | 4.4617e-08 | 9.417e-08 | 0.00036448 | 7.6436 | 7.5261 | 0.0025274 | 0.0024886 | 8.3572e-07 | 8.2287e-07 | 9.212e-07 | 9.0704e-07 | 124.3079 | 46.416 | 7.4107e-09 | 1.9542e-08 | 10934.9479 | 8.6014e-10 | 5.4052e-09 | 8.608e-10 | 1.1184e-08 | 8.4244e-11 | 9.1212e-10 | 8.2949e-11 | 2.2753e-09 | 6.4308e-08 | 6.1968e-09 | 7.0505e-08
6 | BRIG | 56039 | 56 | WY | 039 | Teton | NONROAD_OTHER | 3024.2508 | 0.00037708 | 331.1881 | 185.38 | 0.10951 | 0.061298 | 3.6211e-05 | 2.0269e-05 | 4.1295e-05 | 2.3114e-05 | 210.8084 | 99.9556 | 1.9589e-07 | 2.3125e-07 | 0.00036448 | 0.95248 | 0.5992 | 0.00031495 | 0.00019813 | 1.0414e-07 | 6.5514e-08 | 1.1479e-07 | 7.2215e-08 | 124.3079 | 46.416 | 9.2346e-10 | 1.5558e-09 | 10934.9479 | 3.7764e-09 | 2.3731e-08 | 2.1138e-09 | 2.7462e-08 | 1.0498e-11 | 1.1366e-10 | 6.6041e-12 | 1.8115e-10 | 1.5792e-07 | 4.9337e-10 | 1.5841e-07
6 | BRIG | 56039 | 56 | WY | 039 | Teton | POINT | 3024.2508 | 0.00037708 | 82.8895 | 91.0407 | 0.027408 | 0.030104 | 9.0628e-06 | 9.9541e-06 | 1.0335e-05 | 1.1352e-05 | 210.8084 | 99.9556 | 4.9026e-08 | 1.1357e-07 | 0.00036448 | 15.752 | 13.8252 | 0.0052086 | 0.0045714 | 1.7223e-06 | 1.5116e-06 | 1.8984e-06 | 1.6662e-06 | 124.3079 | 46.416 | 1.5272e-08 | 3.5897e-08 | 10934.9479 | 9.4515e-10 | 5.9394e-09 | 1.0381e-09 | 1.3487e-08 | 1.7361e-10 | 1.8797e-09 | 1.5237e-10 | 4.1797e-09 | 7.7553e-08 | 1.1383e-08 | 8.8936e-08
6 | BRIG | 56041 | 56 | WY | 041 | Uinta | POINT | 3050.1689 | 3.4851e-05 | 755.4013 | 736.3559 | 0.24766 | 0.24141 | 8.1195e-05 | 7.9148e-05 | 8.6312e-06 | 8.4136e-06 | 210.8084 | 99.9556 | 4.0943e-08 | 8.4173e-08 | 6.2405e-05 | 79.0771 | 82.9961 | 0.025925 | 0.02721 | 8.4997e-06 | 8.9209e-06 | 1.6179e-06 | 1.6981e-06 | 124.3079 | 46.416 | 1.3015e-08 | 3.6584e-08 | 5406.675 | 1.5964e-09 | 1.0032e-08 | 1.5561e-09 | 2.0217e-08 | 2.9924e-10 | 3.2399e-09 | 3.1407e-10 | 8.6151e-09 | 5.7481e-08 | 1.1601e-08 | 6.9082e-08
6 | BRIG | 56041 | 56 | WY | 041 | Uinta | ONROAD | 3050.1689 | 3.4851e-05 | 2540.7619 | 991.0998 | 0.83299 | 0.32493 | 0.0002731 | 0.00010653 | 2.9031e-05 | 1.1324e-05 | 210.8084 | 99.9556 | 1.3771e-07 | 1.1329e-07 | 6.2405e-05 | 5.1161 | 3.5528 | 0.0016773 | 0.0011648 | 5.4991e-07 | 3.8187e-07 | 1.0467e-07 | 7.2688e-08 | 124.3079 | 46.416 | 8.4206e-10 | 1.566e-09 | 5406.675 | 5.3694e-09 | 3.3742e-08 | 2.0945e-09 | 2.7212e-08 | 1.936e-11 | 2.0962e-10 | 1.3444e-11 | 3.6878e-10 | 7.7367e-08 | 4.966e-10 | 7.7863e-08
6 | BRIG | 56041 | 56 | WY | 041 | Uinta | PT_FIRES_PRESCRIBED | 3050.1689 | 3.4851e-05 | 20.8532 | 20.8532 | 0.0068368 | 0.0068368 | 2.2414e-06 | 2.2414e-06 | 2.3827e-07 | 2.3827e-07 | 210.8084 | 99.9556 | 1.1303e-09 | 2.3837e-09 | 6.2405e-05 | 11.6989 | 11.6989 | 0.0038355 | 0.0038355 | 1.2575e-06 | 1.2575e-06 | 2.3936e-07 | 2.3936e-07 | 124.3079 | 46.416 | 1.9255e-09 | 5.1568e-09 | 5406.675 | 4.4069e-11 | 2.7694e-10 | 4.4069e-11 | 5.7255e-10 | 4.4271e-11 | 4.7932e-10 | 4.4271e-11 | 1.2144e-09 | 1.6278e-09 | 1.6353e-09 | 3.2631e-09
6 | BRIG | 56041 | 56 | WY | 041 | Uinta | NONPOINT | 3050.1689 | 3.4851e-05 | 211.817 | 277.81 | 0.069444 | 0.09108 | 2.2767e-05 | 2.9861e-05 | 2.4202e-06 | 3.1743e-06 | 210.8084 | 99.9556 | 1.1481e-08 | 3.1757e-08 | 6.2405e-05 | 9.3908 | 12.4378 | 0.0030788 | 0.0040777 | 1.0094e-06 | 1.3369e-06 | 1.9213e-07 | 2.5447e-07 | 124.3079 | 46.416 | 1.5456e-09 | 5.4824e-09 | 5406.675 | 4.4764e-10 | 2.813e-09 | 5.871e-10 | 7.6276e-09 | 3.5536e-11 | 3.8475e-10 | 4.7066e-11 | 1.2911e-09 | 2.1686e-08 | 1.7385e-09 | 2.3425e-08
6 | BRIG | 56041 | 56 | WY | 041 | Uinta | NONROAD_MAR | 3050.1689 | 3.4851e-05 | 1482.0916 | 867.2476 | 0.4859 | 0.28433 | 0.0001593 | 9.3217e-05 | 1.6934e-05 | 9.9092e-06 | 210.8084 | 99.9556 | 8.0331e-08 | 9.9136e-08 | 6.2405e-05 | 15.1016 | 2.3848 | 0.0049511 | 0.00078185 | 1.6232e-06 | 2.5633e-07 | 3.0897e-07 | 4.8791e-08 | 124.3079 | 46.416 | 2.4856e-09 | 1.0512e-09 | 5406.675 | 3.1321e-09 | 1.9682e-08 | 1.8328e-09 | 2.3811e-08 | 5.7147e-11 | 6.1874e-10 | 9.0243e-12 | 2.4754e-10 | 6.7699e-08 | 3.3334e-10 | 6.8032e-08
6 | BRIG | 56041 | 56 | WY | 041 | Uinta | NONROAD_OTHER | 3050.1689 | 3.4851e-05 | 149.5012 | 63.8669 | 0.049014 | 0.020939 | 1.6069e-05 | 6.8648e-06 | 1.7082e-06 | 7.2974e-07 | 210.8084 | 99.9556 | 8.1031e-09 | 7.3007e-09 | 6.2405e-05 | 0.38505 | 0.22469 | 0.00012624 | 7.3665e-05 | 4.1388e-08 | 2.4151e-08 | 7.8781e-09 | 4.5971e-09 | 124.3079 | 46.416 | 6.3375e-11 | 9.9041e-11 | 5406.675 | 3.1594e-10 | 1.9854e-09 | 1.3497e-10 | 1.7535e-09 | 1.4571e-12 | 1.5776e-11 | 8.5026e-13 | 2.3323e-11 | 4.9855e-09 | 3.1407e-11 | 5.017e-09
6 | BRIG | 56043 | 56 | WY | 043 | Washakie | NONROAD_MAR | 2791.0758 | 0.00025758 | 115.3909 | 72.2922 | 0.041343 | 0.025901 | 1.4813e-05 | 9.28e-06 | 1.0649e-05 | 6.6716e-06 | 210.8084 | 99.9556 | 5.0516e-08 | 6.6746e-08 | 0.00022162 | 1.5998 | 0.70852 | 0.00057319 | 0.00025385 | 2.0536e-07 | 9.0952e-08 | 1.2703e-07 | 5.6258e-08 | 124.3079 | 46.416 | 1.0219e-09 | 1.212e-09 | 5807.8655 | 1.8336e-09 | 1.1522e-08 | 1.1487e-09 | 1.4924e-08 | 2.1871e-11 | 2.3681e-10 | 9.6865e-12 | 2.6571e-10 | 4.558e-08 | 3.8435e-10 | 4.5965e-08
6 | BRIG | 56043 | 56 | WY | 043 | Washakie | PT_FIRES_PRESCRIBED | 2791.0758 | 0.00025758 | 35.6496 | 35.6496 | 0.012773 | 0.012773 | 4.5763e-06 | 4.5763e-06 | 3.29e-06 | 3.29e-06 | 210.8084 | 99.9556 | 1.5607e-08 | 3.2915e-08 | 0.00022162 | 25.5884 | 25.5884 | 0.0091679 | 0.0091679 | 3.2847e-06 | 3.2847e-06 | 2.0318e-06 | 2.0318e-06 | 124.3079 | 46.416 | 1.6345e-08 | 4.3773e-08 | 5807.8655 | 5.6647e-10 | 3.5598e-09 | 5.6647e-10 | 7.3596e-09 | 3.4983e-10 | 3.7877e-09 | 3.4983e-10 | 9.596e-09 | 2.2477e-08 | 1.3881e-08 | 3.6358e-08
6 | BRIG | 56043 | 56 | WY | 043 | Washakie | POINT | 2791.0758 | 0.00025758 | 386.598 | 379.4784 | 0.13851 | 0.13596 | 4.9627e-05 | 4.8713e-05 | 3.5678e-05 | 3.5021e-05 | 210.8084 | 99.9556 | 1.6924e-07 | 3.5037e-07 | 0.00022162 | 73.5146 | 74.6715 | 0.026339 | 0.026754 | 9.4369e-06 | 9.5854e-06 | 5.8372e-06 | 5.929e-06 | 124.3079 | 46.416 | 4.6957e-08 | 1.2774e-07 | 5807.8655 | 6.1431e-09 | 3.8603e-08 | 6.0299e-09 | 7.8341e-08 | 1.005e-09 | 1.0882e-08 | 1.0209e-09 | 2.8003e-08 | 2.3926e-07 | 4.0507e-08 | 2.7977e-07
6 | BRIG | 56043 | 56 | WY | 043 | Washakie | NONROAD_OTHER | 2791.0758 | 0.00025758 | 97.8151 | 50.5623 | 0.035046 | 0.018116 | 1.2556e-05 | 6.4906e-06 | 9.0271e-06 | 4.6663e-06 | 210.8084 | 99.9556 | 4.2821e-08 | 4.6683e-08 | 0.00022162 | 0.29827 | 0.1699 | 0.00010687 | 6.0874e-05 | 3.8289e-08 | 2.181e-08 | 2.3683e-08 | 1.3491e-08 | 124.3079 | 46.416 | 1.9052e-10 | 2.9065e-10 | 5807.8655 | 1.5543e-09 | 9.7672e-09 | 8.0344e-10 | 1.0438e-08 | 4.0778e-12 | 4.4151e-11 | 2.3228e-12 | 6.3717e-11 | 3.1879e-08 | 9.2167e-11 | 3.1972e-08
6 | BRIG | 56043 | 56 | WY | 043 | Washakie | ONROAD | 2791.0758 | 0.00025758 | 237.108 | 46.6016 | 0.084952 | 0.016697 | 3.0437e-05 | 5.9822e-06 | 2.1882e-05 | 4.3007e-06 | 210.8084 | 99.9556 | 1.038e-07 | 4.3026e-08 | 0.00022162 | 1.0491 | 0.44507 | 0.00037587 | 0.00015946 | 1.3467e-07 | 5.7133e-08 | 8.3298e-08 | 3.534e-08 | 124.3079 | 46.416 | 6.7009e-10 | 7.6137e-10 | 5807.8655 | 3.7677e-09 | 2.3676e-08 | 7.405e-10 | 9.6206e-09 | 1.4342e-11 | 1.5529e-10 | 6.0848e-12 | 1.6691e-10 | 2.9382e-08 | 2.4144e-10 | 2.9624e-08
6 | BRIG | 56043 | 56 | WY | 043 | Washakie | NONPOINT | 2791.0758 | 0.00025758 | 117.295 | 175.682 | 0.042025 | 0.062944 | 1.5057e-05 | 2.2552e-05 | 1.0825e-05 | 1.6213e-05 | 210.8084 | 99.9556 | 5.1349e-08 | 1.622e-07 | 0.00022162 | 10.5802 | 6.484 | 0.0037907 | 0.0023231 | 1.3582e-06 | 8.3233e-07 | 8.4008e-07 | 5.1484e-07 | 124.3079 | 46.416 | 6.7581e-09 | 1.1092e-08 | 5807.8655 | 1.8638e-09 | 1.1712e-08 | 2.7916e-09 | 3.6268e-08 | 1.4465e-10 | 1.5661e-09 | 8.8645e-11 | 2.4316e-09 | 1.1077e-07 | 3.5173e-09 | 1.1428e-07
6 | BRIG | 56045 | 56 | WY | 045 | Weston | ONROAD | 2540.7713 | 0.0004992 | 308.5637 | 50.2129 | 0.12144 | 0.019763 | 4.7798e-05 | 7.7783e-06 | 6.0625e-05 | 9.8656e-06 | 210.8084 | 99.9556 | 2.8758e-07 | 9.8699e-08 | 0.0002692 | 1.2261 | 0.49003 | 0.00048257 | 0.00019287 | 1.8993e-07 | 7.5909e-08 | 1.2991e-07 | 5.1919e-08 | 124.3079 | 46.416 | 1.045e-09 | 1.1186e-09 | 6215.9615 | 9.7531e-09 | 6.1289e-08 | 1.5871e-09 | 2.062e-08 | 2.0899e-11 | 2.2627e-10 | 8.3525e-12 | 2.2911e-10 | 6.7401e-08 | 3.5471e-10 | 6.7756e-08
6 | BRIG | 56045 | 56 | WY | 045 | Weston | NONROAD_MAR | 2540.7713 | 0.0004992 | 2386.6946 | 1276.9497 | 0.93936 | 0.50258 | 0.00036971 | 0.00019781 | 0.00046893 | 0.00025089 | 210.8084 | 99.9556 | 2.2244e-06 | 2.51e-06 | 0.0002692 | 24.8709 | 0.96401 | 0.0097887 | 0.00037942 | 3.8527e-06 | 1.4933e-07 | 2.6351e-06 | 1.0214e-07 | 124.3079 | 46.416 | 2.1198e-08 | 2.2005e-09 | 6215.9615 | 7.5439e-08 | 4.7406e-07 | 4.0362e-08 | 5.2438e-07 | 4.2392e-10 | 4.5899e-09 | 1.6431e-11 | 4.5073e-10 | 1.7141e-06 | 6.978e-10 | 1.7147e-06
6 | BRIG | 56045 | 56 | WY | 045 | Weston | NONROAD_OTHER | 2540.7713 | 0.0004992 | 59.977 | 38.293 | 0.023606 | 0.015071 | 9.2908e-06 | 5.9318e-06 | 1.1784e-05 | 7.5236e-06 | 210.8084 | 99.9556 | 5.5899e-08 | 7.527e-08 | 0.0002692 | 0.22226 | 0.1145 | 8.7477e-05 | 4.5065e-05 | 3.4429e-08 | 1.7737e-08 | 2.3549e-08 | 1.2131e-08 | 124.3079 | 46.416 | 1.8944e-10 | 2.6136e-10 | 6215.9615 | 1.8958e-09 | 1.1913e-08 | 1.2104e-09 | 1.5725e-08 | 3.7884e-12 | 4.1018e-11 | 1.9517e-12 | 5.3535e-11 | 5.1401e-08 | 8.2881e-11 | 5.1484e-08
6 | BRIG | 56045 | 56 | WY | 045 | Weston | POINT | 2540.7713 | 0.0004992 | 112.12 | 109.7904 | 0.044128 | 0.043211 | 1.7368e-05 | 1.7007e-05 | 2.2029e-05 | 2.1571e-05 | 210.8084 | 99.9556 | 1.045e-07 | 2.1581e-07 | 0.0002692 | 326.08 | 387.367 | 0.12834 | 0.15246 | 5.0512e-05 | 6.0006e-05 | 3.4548e-05 | 4.1042e-05 | 124.3079 | 46.416 | 2.7793e-07 | 8.8422e-07 | 6215.9615 | 3.5439e-09 | 2.227e-08 | 3.4703e-09 | 4.5086e-08 | 5.558e-09 | 6.0178e-08 | 6.6026e-09 | 1.8111e-07 | 1.4737e-07 | 2.8039e-07 | 4.2777e-07
6 | BRIG | 56045 | 56 | WY | 045 | Weston | PT_FIRES_PRESCRIBED | 2540.7713 | 0.0004992 | 30.3022 | 30.3022 | 0.011926 | 0.011926 | 4.694e-06 | 4.694e-06 | 5.9536e-06 | 5.9536e-06 | 210.8084 | 99.9556 | 2.8242e-08 | 5.9563e-08 | 0.0002692 | 15.8816 | 15.8816 | 0.0062507 | 0.0062507 | 2.4602e-06 | 2.4602e-06 | 1.6827e-06 | 1.6827e-06 | 124.3079 | 46.416 | 1.3536e-08 | 3.6252e-08 | 6215.9615 | 9.578e-10 | 6.0189e-09 | 9.578e-10 | 1.2444e-08 | 2.707e-10 | 2.9309e-09 | 2.707e-10 | 7.4255e-09 | 4.0675e-08 | 1.1496e-08 | 5.2171e-08
6 | BRIG | 56045 | 56 | WY | 045 | Weston | NONPOINT | 2540.7713 | 0.0004992 | 611.5045 | 770.0191 | 0.24068 | 0.30307 | 9.4726e-05 | 0.00011928 | 0.00012015 | 0.00015129 | 210.8084 | 99.9556 | 5.6993e-07 | 1.5136e-06 | 0.0002692 | 45.3643 | 124.9677 | 0.017855 | 0.049185 | 7.0272e-06 | 1.9358e-05 | 4.8064e-06 | 1.324e-05 | 124.3079 | 46.416 | 3.8665e-08 | 2.8526e-07 | 6215.9615 | 1.9329e-08 | 1.2146e-07 | 2.4339e-08 | 3.1621e-07 | 7.7323e-10 | 8.3719e-09 | 2.1301e-09 | 5.8429e-08 | 1.0336e-06 | 9.0458e-08 | 1.1241e-06

## COUNTY_Summary
| NOx | SO2 | Total
NONPOINT | 18.71% | 3.239% | 21.95%
NONROAD_MAR | 6.118% | 0.6172% | 6.735%
NONROAD_OTHER | 13.14% | 0.1132% | 13.25%
ONROAD | 16.08% | 0.3711% | 16.45%
POINT | 14.01% | 27.09% | 41.1%
PT_FIRES_PRESCRIBED | 0.2232% | 0.2811% | 0.5043%
Total | 68.29% | 31.71% | 100%