6 | BRIG | 27113 | 27 | MN | 113 | Pennington | ONROAD | 1973.8975 | 0.0017249 | 347.025 | 58.0565 | 0.17581 | 0.029412 | 8.9066e-05 | 1.4901e-05 | 0.00030325 | 5.0734e-05 | 210.8084 | 99.9556 | 1.4385e-06 | 5.0756e-07 | 0.0024908 | 1.4504 | 0.55052 | 0.00073479 | 0.0002789 | 3.7226e-07 | 1.4129e-07 | 1.8302e-06 | 6.9467e-07 | 124.3079 | 46.416 | 1.4723e-08 | 1.4966e-08 | 1601.3474 | 1.8937e-07 | 1.19e-06 | 3.1682e-08 | 4.1161e-07 | 1.1429e-09 | 1.2375e-08 | 4.338e-10 | 1.19e-08 | 3.4661e-07 | 4.746e-09 | 3.5136e-07
6 | BRIG | 27113 | 27 | MN | 113 | Pennington | PT_FIRES_PRESCRIBED | 1973.8975 | 0.0017249 | 15.4682 | 15.4682 | 0.0078364 | 0.0078364 | 3.97e-06 | 3.97e-06 | 1.3517e-05 | 1.3517e-05 | 210.8084 | 99.9556 | 6.4121e-08 | 1.3523e-07 | 0.0024908 | 8.093 | 8.093 | 0.0041 | 0.0041 | 2.0771e-06 | 2.0771e-06 | 1.0212e-05 | 1.0212e-05 | 124.3079 | 46.416 | 8.2152e-08 | 2.2001e-07 | 1601.3474 | 8.4411e-09 | 5.3045e-08 | 8.4411e-09 | 1.0967e-07 | 6.3772e-09 | 6.9047e-08 | 6.3772e-09 | 1.7493e-07 | 9.2348e-08 | 6.9769e-08 | 1.6212e-07
6 | BRIG | 27113 | 27 | MN | 113 | Pennington | NONROAD_MAR | 1973.8975 | 0.0017249 | 64.8996 | 47.4935 | 0.032879 | 0.024061 | 1.6657e-05 | 1.2189e-05 | 5.6714e-05 | 4.1503e-05 | 210.8084 | 99.9556 | 2.6903e-07 | 4.1522e-07 | 0.0024908 | 1.4615 | 0.94133 | 0.00074044 | 0.00047689 | 3.7511e-07 | 2.416e-07 | 1.8443e-06 | 1.1878e-06 | 124.3079 | 46.416 | 1.4836e-08 | 2.5591e-08 | 1601.3474 | 3.5416e-08 | 2.2256e-07 | 2.5918e-08 | 3.3672e-07 | 1.1517e-09 | 1.247e-08 | 7.4177e-10 | 2.0347e-08 | 2.8355e-07 | 8.1151e-09 | 2.9166e-07
6 | BRIG | 27115 | 27 | MN | 115 | Pine | ONROAD | 1663.8964 | 0.006881 | 1483.1117 | 338.8735 | 0.89135 | 0.20366 | 0.0005357 | 0.0001224 | 0.0061333 | 0.0014014 | 210.8084 | 99.9556 | 2.9094e-05 | 1.402e-05 | 0.010233 | 5.543 | 2.195 | 0.0033313 | 0.0013192 | 2.0021e-06 | 7.9285e-07 | 3.4088e-05 | 1.3499e-05 | 124.3079 | 46.416 | 2.7422e-07 | 2.9083e-07 | 3715.479 | 1.6508e-06 | 1.0373e-05 | 3.7718e-07 | 4.9003e-06 | 9.1747e-09 | 9.9336e-08 | 3.6332e-09 | 9.9662e-08 | 9.5743e-06 | 9.2225e-08 | 9.6665e-06
6 | BRIG | 27115 | 27 | MN | 115 | Pine | NONROAD_MAR | 1663.8964 | 0.006881 | 353.9928 | 197.3138 | 0.21275 | 0.11859 | 0.00012786 | 7.127e-05 | 0.0014639 | 0.00081598 | 210.8084 | 99.9556 | 6.9443e-06 | 8.1635e-06 | 0.010233 | 3.6979 | 0.17994 | 0.0022224 | 0.00010814 | 1.3357e-06 | 6.4994e-08 | 2.2742e-05 | 1.1066e-06 | 124.3079 | 46.416 | 1.8294e-07 | 2.3841e-08 | 3715.479 | 3.9401e-07 | 2.476e-06 | 2.1962e-07 | 2.8533e-06 | 6.1207e-09 | 6.627e-08 | 2.9784e-10 | 8.1698e-09 | 5.5747e-06 | 7.5602e-09 | 5.5823e-06
6 | BRIG | 27115 | 27 | MN | 115 | Pine | NONROAD_OTHER | 1663.8964 | 0.006881 | 282.3669 | 150.1992 | 0.1697 | 0.09027 | 0.00010199 | 5.4252e-05 | 0.0011677 | 0.00062114 | 210.8084 | 99.9556 | 5.5392e-06 | 6.2142e-06 | 0.010233 | 0.78459 | 0.46817 | 0.00047154 | 0.00028137 | 2.8339e-07 | 1.691e-07 | 4.8251e-06 | 2.8792e-06 | 124.3079 | 46.416 | 3.8816e-08 | 6.203e-08 | 3715.479 | 3.1428e-07 | 1.975e-06 | 1.6718e-07 | 2.172e-06 | 1.2986e-09 | 1.4061e-08 | 7.7492e-10 | 2.1256e-08 | 4.2436e-06 | 1.967e-08 | 4.2633e-06
6 | BRIG | 27115 | 27 | MN | 115 | Pine | NONPOINT | 1663.8964 | 0.006881 | 98.2824 | 95.5701 | 0.059068 | 0.057438 | 3.55e-05 | 3.452e-05 | 0.00040644 | 0.00039523 | 210.8084 | 99.9556 | 1.928e-06 | 3.954e-06 | 0.010233 | 21.1016 | 16.6964 | 0.012682 | 0.010035 | 7.6219e-06 | 6.0307e-06 | 0.00012977 | 0.00010268 | 124.3079 | 46.416 | 1.044e-06 | 2.2122e-06 | 3715.479 | 1.0939e-07 | 6.8743e-07 | 1.0637e-07 | 1.382e-06 | 3.4927e-08 | 3.7816e-07 | 2.7636e-08 | 7.5807e-07 | 2.7002e-06 | 7.015e-07 | 3.4017e-06
6 | BRIG | 27115 | 27 | MN | 115 | Pine | PT_FIRES_PRESCRIBED | 1663.8964 | 0.006881 | 12.0659 | 12.0659 | 0.0072516 | 0.0072516 | 4.3582e-06 | 4.3582e-06 | 4.9898e-05 | 4.9898e-05 | 210.8084 | 99.9556 | 2.367e-07 | 4.992e-07 | 0.010233 | 6.6952 | 6.6952 | 0.0040238 | 0.0040238 | 2.4183e-06 | 2.4183e-06 | 4.1175e-05 | 4.1175e-05 | 124.3079 | 46.416 | 3.3123e-07 | 8.8708e-07 | 3715.479 | 1.343e-08 | 8.4393e-08 | 1.343e-08 | 1.7448e-07 | 1.1082e-08 | 1.1999e-07 | 1.1082e-08 | 3.0398e-07 | 3.409e-07 | 2.813e-07 | 6.222e-07
6 | BRIG | 27115 | 27 | MN | 115 | Pine | POINT | 1663.8964 | 0.006881 | 11.0535 | 19.006 | 0.0066431 | 0.011423 | 3.9925e-06 | 6.865e-06 | 4.5711e-05 | 7.8599e-05 | 210.8084 | 99.9556 | 2.1684e-07 | 7.8634e-07 | 0.010233 | 0.48397 | 0.51617 | 0.00029086 | 0.00031021 | 1.7481e-07 | 1.8644e-07 | 2.9763e-06 | 3.1743e-06 | 124.3079 | 46.416 | 2.3943e-08 | 6.8389e-08 | 3715.479 | 1.2303e-08 | 7.7312e-08 | 2.1154e-08 | 2.7484e-07 | 8.0106e-10 | 8.6732e-09 | 8.5435e-10 | 2.3435e-08 | 5.3698e-07 | 2.1687e-08 | 5.5867e-07
6 | BRIG | 27117 | 27 | MN | 117 | Pipestone | POINT | 1877.1802 | 0.00078669 | 2.7204 | 3.3427 | 0.0014492 | 0.0017807 | 7.7201e-07 | 9.486e-07 | 1.1401e-06 | 1.4009e-06 | 210.8084 | 99.9556 | 5.4081e-09 | 1.4015e-08 | 0.0015175 | 0.032393 | 0.03487 | 1.7256e-05 | 1.8576e-05 | 9.1926e-09 | 9.8955e-09 | 2.6187e-08 | 2.8189e-08 | 124.3079 | 46.416 | 2.1066e-10 | 6.0731e-10 | 1207.0752 | 9.4449e-10 | 5.9352e-09 | 1.1605e-09 | 1.5078e-08 | 2.1694e-11 | 2.3489e-10 | 2.3353e-11 | 6.4059e-10 | 9.5705e-09 | 1.9258e-10 | 9.7631e-09
6 | BRIG | 27117 | 27 | MN | 117 | Pipestone | ONROAD | 1877.1802 | 0.00078669 | 264.6541 | 42.1593 | 0.14098 | 0.022459 | 7.5105e-05 | 1.1964e-05 | 0.00011091 | 1.7668e-05 | 210.8084 | 99.9556 | 5.2612e-07 | 1.7676e-07 | 0.0015175 | 1.0717 | 0.39405 | 0.0005709 | 0.00020992 | 3.0413e-07 | 1.1183e-07 | 8.6635e-07 | 3.1856e-07 | 124.3079 | 46.416 | 6.9694e-09 | 6.8631e-09 | 1207.0752 | 9.1884e-08 | 5.7741e-07 | 1.4637e-08 | 1.9017e-07 | 7.1773e-10 | 7.771e-09 | 2.6391e-10 | 7.2391e-09 | 1.2071e-07 | 2.1763e-09 | 1.2288e-07
6 | BRIG | 27117 | 27 | MN | 117 | Pipestone | PT_FIRES_PRESCRIBED | 1877.1802 | 0.00078669 | 4.6018 | 4.6018 | 0.0024514 | 0.0024514 | 1.3059e-06 | 1.3059e-06 | 1.9285e-06 | 1.9285e-06 | 210.8084 | 99.9556 | 9.1482e-09 | 1.9294e-08 | 0.0015175 | 2.0535 | 2.0535 | 0.0010939 | 0.0010939 | 5.8274e-07 | 5.8274e-07 | 1.66e-06 | 1.66e-06 | 124.3079 | 46.416 | 1.3354e-08 | 3.5764e-08 | 1207.0752 | 1.5977e-09 | 1.004e-08 | 1.5977e-09 | 2.0757e-08 | 1.3753e-09 | 1.489e-08 | 1.3753e-09 | 3.7724e-08 | 1.3175e-08 | 1.1341e-08 | 2.4517e-08
6 | BRIG | 27117 | 27 | MN | 117 | Pipestone | NONPOINT | 1877.1802 | 0.00078669 | 72.8137 | 61.9367 | 0.038789 | 0.032995 | 2.0663e-05 | 1.7577e-05 | 3.0515e-05 | 2.5956e-05 | 210.8084 | 99.9556 | 1.4475e-07 | 2.5968e-07 | 0.0015175 | 22.8334 | 10.6543 | 0.012164 | 0.0056757 | 6.4798e-06 | 3.0235e-06 | 1.8459e-05 | 8.613e-06 | 124.3079 | 46.416 | 1.4849e-07 | 1.8556e-07 | 1207.0752 | 2.528e-08 | 1.5886e-07 | 2.1504e-08 | 2.7937e-07 | 1.5292e-08 | 1.6557e-07 | 7.1354e-09 | 1.9573e-07 | 1.7733e-07 | 5.8843e-08 | 2.3618e-07
6 | BRIG | 27117 | 27 | MN | 117 | Pipestone | NONROAD_OTHER | 1877.1802 | 0.00078669 | 288.8809 | 106.2392 | 0.15389 | 0.056595 | 8.198e-05 | 3.0149e-05 | 0.00012106 | 4.4523e-05 | 210.8084 | 99.9556 | 5.7429e-07 | 4.4542e-07 | 0.0015175 | 0.63311 | 0.40478 | 0.00033726 | 0.00021563 | 1.7967e-07 | 1.1487e-07 | 5.1181e-07 | 3.2723e-07 | 124.3079 | 46.416 | 4.1173e-09 | 7.0499e-09 | 1207.0752 | 1.003e-07 | 6.3026e-07 | 3.6885e-08 | 4.7921e-07 | 4.2401e-10 | 4.5908e-09 | 2.7109e-10 | 7.4362e-09 | 3.0418e-07 | 2.2356e-09 | 3.0641e-07
6 | BRIG | 27117 | 27 | MN | 117 | Pipestone | NONROAD_MAR | 1877.1802 | 0.00078669 | 179.7274 | 96.2855 | 0.095743 | 0.051293 | 5.1004e-05 | 2.7324e-05 | 7.532e-05 | 4.0351e-05 | 210.8084 | 99.9556 | 3.5729e-07 | 4.0369e-07 | 0.0015175 | 1.9247 | 0.12715 | 0.0010253 | 6.7732e-05 | 5.462e-07 | 3.6082e-08 | 1.5559e-06 | 1.0278e-07 | 124.3079 | 46.416 | 1.2517e-08 | 2.2144e-09 | 1207.0752 | 6.2399e-08 | 3.9212e-07 | 3.3429e-08 | 4.3431e-07 | 1.289e-09 | 1.3956e-08 | 8.5152e-11 | 2.3358e-09 | 2.7568e-07 | 7.0222e-10 | 2.7638e-07
6 | BRIG | 27119 | 27 | MN | 119 | Polk | POINT | 1988.2651 | 0.0061924 | 1629.4411 | 568.6477 | 0.81953 | 0.286 | 0.00041218 | 0.00014384 | 0.0050749 | 0.001771 | 210.8084 | 99.9556 | 2.4073e-05 | 1.7718e-05 | 0.0089182 | 1672.0271 | 470.9189 | 0.84095 | 0.23685 | 0.00042296 | 0.00011912 | 0.0074997 | 0.0021123 | 124.3079 | 46.416 | 6.0332e-05 | 4.5507e-05 | 5175.7301 | 9.8051e-07 | 6.1616e-06 | 3.4218e-07 | 4.4456e-06 | 1.449e-06 | 1.5689e-05 | 4.0811e-07 | 1.1195e-05 | 1.21e-05 | 1.4431e-05 | 2.653e-05
6 | BRIG | 27119 | 27 | MN | 119 | Polk | NONPOINT | 1988.2651 | 0.0061924 | 222.9778 | 113.3148 | 0.11215 | 0.056992 | 5.6404e-05 | 2.8664e-05 | 0.00069446 | 0.00035292 | 210.8084 | 99.9556 | 3.2943e-06 | 3.5307e-06 | 0.0089182 | 74.8916 | 28.5222 | 0.037667 | 0.014345 | 1.8945e-05 | 7.215e-06 | 0.00033592 | 0.00012793 | 124.3079 | 46.416 | 2.7023e-06 | 2.7562e-06 | 5175.7301 | 1.3418e-07 | 8.4317e-07 | 6.8187e-08 | 8.8588e-07 | 6.4903e-08 | 7.0271e-07 | 2.4718e-08 | 6.7803e-07 | 2.4111e-06 | 8.7403e-07 | 3.2851e-06
6 | BRIG | 27119 | 27 | MN | 119 | Polk | NONROAD_MAR | 1988.2651 | 0.0061924 | 331.0441 | 200.6098 | 0.1665 | 0.1009 | 8.3741e-05 | 5.0746e-05 | 0.001031 | 0.0006248 | 210.8084 | 99.9556 | 4.8908e-06 | 6.2507e-06 | 0.0089182 | 3.5874 | 0.42111 | 0.0018043 | 0.0002118 | 9.0747e-07 | 1.0652e-07 | 1.6091e-05 | 1.8888e-06 | 124.3079 | 46.416 | 1.2945e-07 | 4.0694e-08 | 5175.7301 | 1.992e-07 | 1.2518e-06 | 1.2072e-07 | 1.5683e-06 | 3.1089e-09 | 3.3661e-08 | 3.6494e-10 | 1.0011e-08 | 4.2686e-06 | 1.2904e-08 | 4.2815e-06
6 | BRIG | 27119 | 27 | MN | 119 | Polk | NONROAD_OTHER | 1988.2651 | 0.0061924 | 1263.1744 | 474.0665 | 0.63531 | 0.23843 | 0.00031953 | 0.00011992 | 0.0039341 | 0.0014765 | 210.8084 | 99.9556 | 1.8662e-05 | 1.4771e-05 | 0.0089182 | 2.7625 | 1.7821 | 0.0013894 | 0.00089629 | 6.9881e-07 | 4.5079e-07 | 1.2391e-05 | 7.9933e-06 | 124.3079 | 46.416 | 9.968e-08 | 1.7221e-07 | 5175.7301 | 7.6011e-07 | 4.7766e-06 | 2.8527e-07 | 3.7062e-06 | 2.3941e-09 | 2.5921e-08 | 1.5444e-09 | 4.2363e-08 | 1.0087e-05 | 5.461e-08 | 1.0142e-05
6 | BRIG | 27119 | 27 | MN | 119 | Polk | PT_FIRES_PRESCRIBED | 1988.2651 | 0.0061924 | 83.8387 | 83.8387 | 0.042167 | 0.042167 | 2.1208e-05 | 2.1208e-05 | 0.00026111 | 0.00026111 | 210.8084 | 99.9556 | 1.2386e-06 | 2.6123e-06 | 0.0089182 | 41.9645 | 41.9645 | 0.021106 | 0.021106 | 1.0615e-05 | 1.0615e-05 | 0.00018823 | 0.00018823 | 124.3079 | 46.416 | 1.5142e-06 | 4.0552e-06 | 5175.7301 | 5.045e-08 | 3.1703e-07 | 5.045e-08 | 6.5544e-07 | 3.6367e-08 | 3.9376e-07 | 3.6367e-08 | 9.9758e-07 | 1.7839e-06 | 1.286e-06 | 3.0699e-06
6 | BRIG | 27119 | 27 | MN | 119 | Polk | ONROAD | 1988.2651 | 0.0061924 | 854.6824 | 149.1185 | 0.42986 | 0.074999 | 0.0002162 | 3.7721e-05 | 0.0026619 | 0.00046443 | 210.8084 | 99.9556 | 1.2627e-05 | 4.6463e-06 | 0.0089182 | 3.9135 | 1.4932 | 0.0019683 | 0.00075099 | 9.8997e-07 | 3.7771e-07 | 1.7554e-05 | 6.6974e-06 | 124.3079 | 46.416 | 1.4121e-07 | 1.4429e-07 | 5175.7301 | 5.143e-07 | 3.2319e-06 | 8.9732e-08 | 1.1658e-06 | 3.3916e-09 | 3.6721e-08 | 1.294e-09 | 3.5495e-08 | 3.1729e-06 | 4.5756e-08 | 3.2187e-06
6 | BRIG | 27121 | 27 | MN | 121 | Pope | NONPOINT | 1847.4298 | 0.0023299 | 66.3819 | 58.9223 | 0.035932 | 0.031894 | 1.945e-05 | 1.7264e-05 | 8.3718e-05 | 7.431e-05 | 210.8084 | 99.9556 | 3.9713e-07 | 7.4343e-07 | 0.0034075 | 18.5261 | 10.0436 | 0.010028 | 0.0054365 | 5.4281e-06 | 2.9427e-06 | 3.4171e-05 | 1.8525e-05 | 124.3079 | 46.416 | 2.7489e-07 | 3.9911e-07 | 1857.9519 | 4.5059e-08 | 2.8316e-07 | 3.9996e-08 | 5.1962e-07 | 1.8392e-08 | 1.9913e-07 | 9.9707e-09 | 2.735e-07 | 5.0768e-07 | 1.2656e-07 | 6.3424e-07
6 | BRIG | 27121 | 27 | MN | 121 | Pope | ONROAD | 1847.4298 | 0.0023299 | 299.5653 | 51.8774 | 0.16215 | 0.028081 | 8.7772e-05 | 1.52e-05 | 0.0003778 | 6.5426e-05 | 210.8084 | 99.9556 | 1.7921e-06 | 6.5455e-07 | 0.0034075 | 1.3412 | 0.51278 | 0.00072598 | 0.00027757 | 3.9297e-07 | 1.5024e-07 | 2.4738e-06 | 9.4581e-07 | 124.3079 | 46.416 | 1.9901e-08 | 2.0377e-08 | 1857.9519 | 2.0334e-07 | 1.2778e-06 | 3.5214e-08 | 4.575e-07 | 1.3315e-09 | 1.4416e-08 | 5.0906e-10 | 1.3964e-08 | 4.4698e-07 | 6.4617e-09 | 4.5344e-07
6 | BRIG | 27121 | 27 | MN | 121 | Pope | PT_FIRES_PRESCRIBED | 1847.4298 | 0.0023299 | 27.4783 | 27.4783 | 0.014874 | 0.014874 | 8.0511e-06 | 8.0511e-06 | 3.4654e-05 | 3.4654e-05 | 210.8084 | 99.9556 | 1.6439e-07 | 3.467e-07 | 0.0034075 | 12.3825 | 12.3825 | 0.0067025 | 0.0067025 | 3.628e-06 | 3.628e-06 | 2.2839e-05 | 2.2839e-05 | 124.3079 | 46.416 | 1.8373e-07 | 4.9205e-07 | 1857.9519 | 1.8652e-08 | 1.1721e-07 | 1.8652e-08 | 2.4233e-07 | 1.2293e-08 | 1.3309e-07 | 1.2293e-08 | 3.3719e-07 | 2.3676e-07 | 1.5603e-07 | 3.9279e-07
6 | BRIG | 27121 | 27 | MN | 121 | Pope | NONROAD_OTHER | 1847.4298 | 0.0023299 | 436.4478 | 174.7557 | 0.23625 | 0.094594 | 0.00012788 | 5.1203e-05 | 0.00055043 | 0.00022039 | 210.8084 | 99.9556 | 2.611e-06 | 2.2049e-06 | 0.0034075 | 0.98984 | 0.63288 | 0.00053579 | 0.00034257 | 2.9002e-07 | 1.8543e-07 | 1.8257e-06 | 1.1673e-06 | 124.3079 | 46.416 | 1.4687e-08 | 2.5149e-08 | 1857.9519 | 2.9626e-07 | 1.8617e-06 | 1.1862e-07 | 1.5411e-06 | 9.8265e-10 | 1.0639e-08 | 6.2829e-10 | 1.7234e-08 | 1.5057e-06 | 7.9751e-09 | 1.5137e-06
6 | BRIG | 27121 | 27 | MN | 121 | Pope | NONROAD_MAR | 1847.4298 | 0.0023299 | 234.9484 | 125.8004 | 0.12718 | 0.068095 | 6.8839e-05 | 3.6859e-05 | 0.00029631 | 0.00015865 | 210.8084 | 99.9556 | 1.4056e-06 | 1.5872e-06 | 0.0034075 | 2.5334 | 0.13834 | 0.0013713 | 7.4881e-05 | 7.4228e-07 | 4.0533e-08 | 4.6727e-06 | 2.5516e-07 | 124.3079 | 46.416 | 3.759e-08 | 5.4972e-09 | 1857.9519 | 1.5948e-07 | 1.0022e-06 | 8.5392e-08 | 1.1094e-06 | 2.515e-09 | 2.723e-08 | 1.3733e-10 | 3.7672e-09 | 1.0839e-06 | 1.7432e-09 | 1.0857e-06
6 | BRIG | 27121 | 27 | MN | 121 | Pope | POINT | 1847.4298 | 0.0023299 | 3.8914 | 4.8353 | 0.0021064 | 0.0026173 | 1.1402e-06 | 1.4167e-06 | 4.9077e-06 | 6.0981e-06 | 210.8084 | 99.9556 | 2.328e-08 | 6.1008e-08 | 0.0034075 | 0.010758 | 0.013254 | 5.823e-06 | 7.1742e-06 | 3.152e-09 | 3.8833e-09 | 1.9842e-08 | 2.4446e-08 | 124.3079 | 46.416 | 1.5962e-10 | 5.2668e-10 | 1857.9519 | 2.6414e-09 | 1.6599e-08 | 3.2822e-09 | 4.2642e-08 | 1.068e-11 | 1.1563e-10 | 1.3158e-11 | 3.6092e-10 | 4.1662e-08 | 1.6701e-10 | 4.1829e-08
6 | BRIG | 27123 | 27 | MN | 123 | Ramsey | POINT | 1653.4716 | 0.00054004 | 1019.445 | 1144.0588 | 0.61655 | 0.69191 | 0.00037288 | 0.00041846 | 0.00033296 | 0.00037366 | 210.8084 | 99.9556 | 1.5794e-06 | 3.7383e-06 | 0.00073194 | 362.2093 | 141.0506 | 0.21906 | 0.085306 | 0.00013248 | 5.1592e-05 | 0.00016034 | 6.2439e-05 | 124.3079 | 46.416 | 1.2899e-06 | 1.3452e-06 | 440.6245 | 7.5565e-07 | 4.7486e-06 | 8.4802e-07 | 1.1017e-05 | 3.6389e-07 | 3.9399e-06 | 1.4171e-07 | 3.8871e-06 | 2.5528e-06 | 4.2658e-07 | 2.9794e-06
6 | BRIG | 27123 | 27 | MN | 123 | Ramsey | NONROAD_OTHER | 1653.4716 | 0.00054004 | 1700.4633 | 779.1798 | 1.0284 | 0.47124 | 0.00062198 | 0.000285 | 0.00055539 | 0.00025449 | 210.8084 | 99.9556 | 2.6346e-06 | 2.546e-06 | 0.00073194 | 4.7743 | 2.6044 | 0.0028874 | 0.0015751 | 1.7463e-06 | 9.5261e-07 | 2.1134e-06 | 1.1529e-06 | 124.3079 | 46.416 | 1.7002e-08 | 2.4838e-08 | 440.6245 | 1.2605e-06 | 7.9208e-06 | 5.7756e-07 | 7.5036e-06 | 4.7965e-09 | 5.1932e-08 | 2.6165e-09 | 7.1772e-08 | 1.7386e-06 | 7.8765e-09 | 1.7465e-06
6 | BRIG | 27123 | 27 | MN | 123 | Ramsey | NONPOINT | 1653.4716 | 0.00054004 | 2328.699 | 2252.3657 | 1.4084 | 1.3622 | 0.00085177 | 0.00082384 | 0.00076057 | 0.00073564 | 210.8084 | 99.9556 | 3.6079e-06 | 7.3597e-06 | 0.00073194 | 404.3689 | 170.4898 | 0.24456 | 0.10311 | 0.00014791 | 6.236e-05 | 0.000179 | 7.5471e-05 | 124.3079 | 46.416 | 1.44e-06 | 1.626e-06 | 440.6245 | 1.7261e-06 | 1.0847e-05 | 1.6695e-06 | 2.1691e-05 | 4.0625e-07 | 4.3985e-06 | 1.7128e-07 | 4.6983e-06 | 5.0259e-06 | 5.1561e-07 | 5.5415e-06
6 | BRIG | 27123 | 27 | MN | 123 | Ramsey | ONROAD | 1653.4716 | 0.00054004 | 9930.6868 | 2358.255 | 6.006 | 1.4262 | 0.0036323 | 0.00086258 | 0.0032434 | 0.00077023 | 210.8084 | 99.9556 | 1.5386e-05 | 7.7057e-06 | 0.00073194 | 49.147 | 19.2321 | 0.029724 | 0.011631 | 1.7976e-05 | 7.0345e-06 | 2.1756e-05 | 8.5135e-06 | 124.3079 | 46.416 | 1.7502e-07 | 1.8342e-07 | 440.6245 | 7.361e-06 | 4.6257e-05 | 1.748e-06 | 2.271e-05 | 4.9375e-08 | 5.3459e-07 | 1.9321e-08 | 5.3e-07 | 5.2621e-06 | 5.8163e-08 | 5.3203e-06
6 | BRIG | 27123 | 27 | MN | 123 | Ramsey | NONROAD_MAR | 1653.4716 | 0.00054004 | 1435.3987 | 1066.0017 | 0.86811 | 0.64471 | 0.00052502 | 0.00038991 | 0.00046881 | 0.00034817 | 210.8084 | 99.9556 | 2.2239e-06 | 3.4832e-06 | 0.00073194 | 15.9485 | 7.0672 | 0.0096455 | 0.0042741 | 5.8335e-06 | 2.5849e-06 | 7.0599e-06 | 3.1284e-06 | 124.3079 | 46.416 | 5.6794e-08 | 6.74e-08 | 440.6245 | 1.064e-06 | 6.6861e-06 | 7.9016e-07 | 1.0266e-05 | 1.6023e-08 | 1.7348e-07 | 7.1e-09 | 1.9476e-07 | 2.3786e-06 | 2.1373e-08 | 2.4e-06
6 | BRIG | 27125 | 27 | MN | 125 | Red Lake | NONROAD_OTHER | 1970.3732 | 0.0018305 | 213.8651 | 76.9529 | 0.10854 | 0.039055 | 5.5086e-05 | 1.9821e-05 | 0.00019868 | 7.1488e-05 | 210.8084 | 99.9556 | 9.4246e-07 | 7.152e-07 | 0.0022093 | 0.46413 | 0.2991 | 0.00023555 | 0.0001518 | 1.1955e-07 | 7.7039e-08 | 5.2041e-07 | 3.3536e-07 | 124.3079 | 46.416 | 4.1865e-09 | 7.2252e-09 | 1120.4726 | 1.7732e-07 | 1.1143e-06 | 6.3802e-08 | 8.2892e-07 | 4.6446e-10 | 5.0288e-09 | 2.9931e-10 | 8.2102e-09 | 4.884e-07 | 2.2912e-09 | 4.907e-07
6 | BRIG | 27125 | 27 | MN | 125 | Red Lake | ONROAD | 1970.3732 | 0.0018305 | 128.0252 | 21.1369 | 0.064975 | 0.010727 | 3.2976e-05 | 5.4443e-06 | 0.00011893 | 1.9636e-05 | 210.8084 | 99.9556 | 5.6418e-07 | 1.9645e-07 | 0.0022093 | 0.52084 | 0.1992 | 0.00026434 | 0.0001011 | 1.3416e-07 | 5.1309e-08 | 5.84e-07 | 2.2336e-07 | 124.3079 | 46.416 | 4.698e-09 | 4.8121e-09 | 1120.4726 | 1.0615e-07 | 6.6703e-07 | 1.7525e-08 | 2.2768e-07 | 5.2121e-10 | 5.6432e-09 | 1.9934e-10 | 5.4681e-09 | 1.3415e-07 | 1.526e-09 | 1.3568e-07
6 | BRIG | 27125 | 27 | MN | 125 | Red Lake | NONPOINT | 1970.3732 | 0.0018305 | 30.5155 | 15.9605 | 0.015487 | 0.0081002 | 7.86e-06 | 4.111e-06 | 2.8349e-05 | 1.4827e-05 | 210.8084 | 99.9556 | 1.3448e-07 | 1.4834e-07 | 0.0022093 | 12.6801 | 5.6558 | 0.0064354 | 0.0028704 | 3.2661e-06 | 1.4568e-06 | 1.4218e-05 | 6.3416e-06 | 124.3079 | 46.416 | 1.1438e-07 | 1.3663e-07 | 1120.4726 | 2.5301e-08 | 1.5899e-07 | 1.3233e-08 | 1.7192e-07 | 1.2689e-08 | 1.3739e-07 | 5.6598e-09 | 1.5525e-07 | 1.013e-07 | 4.3325e-08 | 1.4462e-07
6 | BRIG | 27125 | 27 | MN | 125 | Red Lake | NONROAD_MAR | 1970.3732 | 0.0018305 | 45.6981 | 28.2556 | 0.023193 | 0.01434 | 1.1771e-05 | 7.2779e-06 | 4.2453e-05 | 2.6249e-05 | 210.8084 | 99.9556 | 2.0138e-07 | 2.6261e-07 | 0.0022093 | 0.54464 | 0.11172 | 0.00027642 | 5.6702e-05 | 1.4029e-07 | 2.8777e-08 | 6.1069e-07 | 1.2527e-07 | 124.3079 | 46.416 | 4.9127e-09 | 2.6989e-09 | 1120.4726 | 3.7889e-08 | 2.3809e-07 | 2.3427e-08 | 3.0436e-07 | 5.4503e-10 | 5.9011e-09 | 1.118e-10 | 3.0668e-09 | 1.7933e-07 | 8.5585e-10 | 1.8019e-07
6 | BRIG | 27125 | 27 | MN | 125 | Red Lake | PT_FIRES_PRESCRIBED | 1970.3732 | 0.0018305 | 15.7439 | 15.7439 | 0.0079903 | 0.0079903 | 4.0552e-06 | 4.0552e-06 | 1.4626e-05 | 1.4626e-05 | 210.8084 | 99.9556 | 6.938e-08 | 1.4632e-07 | 0.0022093 | 8.003 | 8.003 | 0.0040616 | 0.0040616 | 2.0614e-06 | 2.0614e-06 | 8.9734e-06 | 8.9734e-06 | 124.3079 | 46.416 | 7.2187e-08 | 1.9333e-07 | 1120.4726 | 1.3053e-08 | 8.2028e-08 | 1.3053e-08 | 1.6959e-07 | 8.0086e-09 | 8.6711e-08 | 8.0086e-09 | 2.1968e-07 | 9.9923e-08 | 6.1306e-08 | 1.6123e-07
6 | BRIG | 27127 | 27 | MN | 127 | Redwood | POINT | 1804.7413 | 0.0020529 | 121.8667 | 128.7406 | 0.067526 | 0.071335 | 3.7416e-05 | 3.9526e-05 | 0.00013862 | 0.00014644 | 210.8084 | 99.9556 | 6.5757e-07 | 1.4651e-06 | 0.0039348 | 33.4846 | 33.6661 | 0.018554 | 0.018654 | 1.0281e-05 | 1.0336e-05 | 7.3006e-05 | 7.3401e-05 | 124.3079 | 46.416 | 5.873e-07 | 1.5814e-06 | 2282.0133 | 6.0746e-08 | 3.8173e-07 | 6.4172e-08 | 8.3372e-07 | 3.1992e-08 | 3.4638e-07 | 3.2165e-08 | 8.8231e-07 | 1.0005e-06 | 5.0147e-07 | 1.5019e-06
6 | BRIG | 27127 | 27 | MN | 127 | Redwood | PT_FIRES_PRESCRIBED | 1804.7413 | 0.0020529 | 13.6133 | 13.6133 | 0.0075431 | 0.0075431 | 4.1796e-06 | 4.1796e-06 | 1.5485e-05 | 1.5485e-05 | 210.8084 | 99.9556 | 7.3455e-08 | 1.5492e-07 | 0.0039348 | 6.1502 | 6.1502 | 0.0034078 | 0.0034078 | 1.8883e-06 | 1.8883e-06 | 1.3409e-05 | 1.3409e-05 | 124.3079 | 46.416 | 1.0787e-07 | 2.8889e-07 | 2282.0133 | 6.7857e-09 | 4.2642e-08 | 6.7857e-09 | 8.8159e-08 | 5.876e-09 | 6.3621e-08 | 5.876e-09 | 1.6118e-07 | 1.0579e-07 | 9.1611e-08 | 1.974e-07
6 | BRIG | 27127 | 27 | MN | 127 | Redwood | NONPOINT | 1804.7413 | 0.0020529 | 91.0183 | 67.5819 | 0.050433 | 0.037447 | 2.7945e-05 | 2.0749e-05 | 0.00010353 | 7.6874e-05 | 210.8084 | 99.9556 | 4.9112e-07 | 7.6908e-07 | 0.0039348 | 32.2026 | 15.1625 | 0.017843 | 0.0084015 | 9.8869e-06 | 4.6552e-06 | 7.0211e-05 | 3.3058e-05 | 124.3079 | 46.416 | 5.6481e-07 | 7.1222e-07 | 2282.0133 | 4.5369e-08 | 2.851e-07 | 3.3687e-08 | 4.3766e-07 | 3.0767e-08 | 3.3312e-07 | 1.4487e-08 | 3.9737e-07 | 5.252e-07 | 2.2585e-07 | 7.5105e-07
6 | BRIG | 27127 | 27 | MN | 127 | Redwood | ONROAD | 1804.7413 | 0.0020529 | 504.6868 | 79.5097 | 0.27964 | 0.044056 | 0.00015495 | 2.4411e-05 | 0.00057408 | 9.0442e-05 | 210.8084 | 99.9556 | 2.7232e-06 | 9.0482e-07 | 0.0039348 | 2.1469 | 0.80035 | 0.0011896 | 0.00044347 | 6.5915e-07 | 2.4572e-07 | 4.6809e-06 | 1.745e-06 | 124.3079 | 46.416 | 3.7656e-08 | 3.7594e-08 | 2282.0133 | 2.5157e-07 | 1.5809e-06 | 3.9632e-08 | 5.149e-07 | 2.0512e-09 | 2.2209e-08 | 7.6467e-10 | 2.0975e-08 | 6.1789e-07 | 1.1922e-08 | 6.2981e-07
6 | BRIG | 27127 | 27 | MN | 127 | Redwood | NONROAD_MAR | 1804.7413 | 0.0020529 | 32.2403 | 34.0235 | 0.017864 | 0.018852 | 9.8985e-06 | 1.0446e-05 | 3.6673e-05 | 3.8701e-05 | 210.8084 | 99.9556 | 1.7396e-07 | 3.8719e-07 | 0.0039348 | 0.2904 | 0.076985 | 0.00016091 | 4.2657e-05 | 8.916e-08 | 2.3636e-08 | 6.3316e-07 | 1.6785e-07 | 124.3079 | 46.416 | 5.0935e-09 | 3.6162e-09 | 2282.0133 | 1.607e-08 | 1.0099e-07 | 1.6959e-08 | 2.2034e-07 | 2.7746e-10 | 3.0041e-09 | 7.3553e-11 | 2.0176e-09 | 2.6441e-07 | 1.1467e-09 | 2.6555e-07
6 | BRIG | 27127 | 27 | MN | 127 | Redwood | NONROAD_OTHER | 1804.7413 | 0.0020529 | 741.7699 | 268.8336 | 0.41101 | 0.14896 | 0.00022774 | 8.2538e-05 | 0.00084376 | 0.0003058 | 210.8084 | 99.9556 | 4.0025e-06 | 3.0593e-06 | 0.0039348 | 1.5991 | 1.0313 | 0.00088607 | 0.00057144 | 4.9097e-07 | 3.1663e-07 | 3.4865e-06 | 2.2485e-06 | 124.3079 | 46.416 | 2.8048e-08 | 4.8443e-08 | 2282.0133 | 3.6974e-07 | 2.3235e-06 | 1.34e-07 | 1.741e-06 | 1.5278e-09 | 1.6542e-08 | 9.8533e-10 | 2.7028e-08 | 2.0892e-06 | 1.5362e-08 | 2.1045e-06
6 | BRIG | 27129 | 27 | MN | 129 | Renville | POINT | 1787.8048 | 0.0037675 | 1137.2977 | 479.1974 | 0.63614 | 0.26804 | 0.00035582 | 0.00014993 | 0.0023966 | 0.0010098 | 210.8084 | 99.9556 | 1.1369e-05 | 1.0103e-05 | 0.0064173 | 841.7148 | 235.7917 | 0.47081 | 0.13189 | 0.00026334 | 7.3771e-05 | 0.0030213 | 0.00084637 | 124.3079 | 46.416 | 2.4305e-05 | 1.8234e-05 | 2556.9258 | 9.3732e-07 | 5.8902e-06 | 3.9494e-07 | 5.131e-06 | 1.1816e-06 | 1.2794e-05 | 3.3101e-07 | 9.0798e-06 | 6.899e-06 | 5.7823e-06 | 1.2681e-05
6 | BRIG | 27129 | 27 | MN | 129 | Renville | PT_FIRES_PRESCRIBED | 1787.8048 | 0.0037675 | 21.248 | 21.248 | 0.011885 | 0.011885 | 6.6478e-06 | 6.6478e-06 | 4.4776e-05 | 4.4776e-05 | 210.8084 | 99.9556 | 2.124e-07 | 4.4796e-07 | 0.0064173 | 9.6008 | 9.6008 | 0.0053702 | 0.0053702 | 3.0038e-06 | 3.0038e-06 | 3.4462e-05 | 3.4462e-05 | 124.3079 | 46.416 | 2.7723e-07 | 7.4246e-07 | 2556.9258 | 1.7512e-08 | 1.1004e-07 | 1.7512e-08 | 2.2751e-07 | 1.3478e-08 | 1.4593e-07 | 1.3478e-08 | 3.6971e-07 | 3.0591e-07 | 2.3544e-07 | 5.4135e-07
6 | BRIG | 27129 | 27 | MN | 129 | Renville | NONPOINT | 1787.8048 | 0.0037675 | 113.8804 | 69.607 | 0.063698 | 0.038934 | 3.5629e-05 | 2.1778e-05 | 0.00023998 | 0.00014668 | 210.8084 | 99.9556 | 1.1384e-06 | 1.4675e-06 | 0.0064173 | 38.3763 | 14.1038 | 0.021466 | 0.0078889 | 1.2007e-05 | 4.4126e-06 | 0.00013775 | 5.0625e-05 | 124.3079 | 46.416 | 1.1081e-06 | 1.0907e-06 | 2556.9258 | 9.3856e-08 | 5.898e-07 | 5.7367e-08 | 7.4532e-07 | 5.3873e-08 | 5.833e-07 | 1.9799e-08 | 5.431e-07 | 1.0021e-06 | 3.4587e-07 | 1.348e-06
6 | BRIG | 27129 | 27 | MN | 129 | Renville | ONROAD | 1787.8048 | 0.0037675 | 495.5049 | 83.6091 | 0.27716 | 0.046766 | 0.00015503 | 2.6159e-05 | 0.0010442 | 0.00017619 | 210.8084 | 99.9556 | 4.9533e-06 | 1.7627e-06 | 0.0064173 | 2.2294 | 0.82913 | 0.001247 | 0.00046377 | 6.9751e-07 | 2.5941e-07 | 8.0024e-06 | 2.9761e-06 | 124.3079 | 46.416 | 6.4376e-08 | 6.4119e-08 | 2556.9258 | 4.0838e-07 | 2.5663e-06 | 6.8907e-08 | 8.9524e-07 | 3.1297e-09 | 3.3886e-08 | 1.164e-09 | 3.1928e-08 | 1.2037e-06 | 2.0333e-08 | 1.2241e-06
6 | BRIG | 27129 | 27 | MN | 129 | Renville | NONROAD_MAR | 1787.8048 | 0.0037675 | 49.6313 | 52.3851 | 0.027761 | 0.029301 | 1.5528e-05 | 1.639e-05 | 0.00010459 | 0.00011039 | 210.8084 | 99.9556 | 4.9613e-07 | 1.1044e-06 | 0.0064173 | 0.42348 | 0.094266 | 0.00023687 | 5.2727e-05 | 1.3249e-07 | 2.9493e-08 | 1.5201e-06 | 3.3836e-07 | 124.3079 | 46.416 | 1.2228e-08 | 7.2898e-09 | 2556.9258 | 4.0904e-08 | 2.5704e-07 | 4.3174e-08 | 5.6091e-07 | 5.9449e-10 | 6.4366e-09 | 1.3233e-10 | 3.63e-09 | 7.5419e-07 | 2.3117e-09 | 7.565e-07
6 | BRIG | 27129 | 27 | MN | 129 | Renville | NONROAD_OTHER | 1787.8048 | 0.0037675 | 891.5648 | 321.9904 | 0.49869 | 0.1801 | 0.00027894 | 0.00010074 | 0.0018788 | 0.00067854 | 210.8084 | 99.9556 | 8.9124e-06 | 6.7884e-06 | 0.0064173 | 1.9164 | 1.2406 | 0.0010719 | 0.00069391 | 5.9957e-07 | 3.8813e-07 | 6.8787e-06 | 4.453e-06 | 124.3079 | 46.416 | 5.5336e-08 | 9.5936e-08 | 2556.9258 | 7.3479e-07 | 4.6175e-06 | 2.6537e-07 | 3.4477e-06 | 2.6902e-09 | 2.9128e-08 | 1.7415e-09 | 4.7771e-08 | 4.6357e-06 | 3.0422e-08 | 4.6661e-06
6 | BRIG | 27131 | 27 | MN | 131 | Rice | POINT | 1650.8108 | 0.0014976 | 181.211 | 152.6102 | 0.10977 | 0.092446 | 6.6495e-05 | 5.6e-05 | 0.0001644 | 0.00013845 | 210.8084 | 99.9556 | 7.7985e-07 | 1.3851e-06 | 0.002189 | 34.7769 | 6.6798 | 0.021067 | 0.0040464 | 1.2761e-05 | 2.4511e-06 | 4.6114e-05 | 8.8575e-06 | 124.3079 | 46.416 | 3.7097e-07 | 1.9083e-07 | 1336.8314 | 1.2298e-07 | 7.7279e-07 | 1.0357e-07 | 1.3455e-06 | 3.4495e-08 | 3.7349e-07 | 6.6257e-09 | 1.8175e-07 | 9.4589e-07 | 6.0514e-08 | 1.0064e-06
6 | BRIG | 27131 | 27 | MN | 131 | Rice | ONROAD | 1650.8108 | 0.0014976 | 1689.9212 | 386.603 | 1.0237 | 0.23419 | 0.00062011 | 0.00014186 | 0.0015331 | 0.00035073 | 210.8084 | 99.9556 | 7.2726e-06 | 3.5089e-06 | 0.002189 | 7.1039 | 2.8606 | 0.0043032 | 0.0017328 | 2.6067e-06 | 1.0497e-06 | 9.4197e-06 | 3.7932e-06 | 124.3079 | 46.416 | 7.5778e-08 | 8.1721e-08 | 1336.8314 | 1.1468e-06 | 7.2068e-06 | 2.6236e-07 | 3.4086e-06 | 7.0463e-09 | 7.6292e-08 | 2.8374e-09 | 7.7833e-08 | 2.3962e-06 | 2.5915e-08 | 2.4221e-06
6 | BRIG | 27131 | 27 | MN | 131 | Rice | NONPOINT | 1650.8108 | 0.0014976 | 290.0027 | 277.6965 | 0.17567 | 0.16822 | 0.00010642 | 0.0001019 | 0.0002631 | 0.00025193 | 210.8084 | 99.9556 | 1.248e-06 | 2.5204e-06 | 0.002189 | 69.4525 | 34.9979 | 0.042072 | 0.0212 | 2.5486e-05 | 1.2842e-05 | 9.2094e-05 | 4.6407e-05 | 124.3079 | 46.416 | 7.4086e-07 | 9.9981e-07 | 1336.8314 | 1.9681e-07 | 1.2367e-06 | 1.8845e-07 | 2.4484e-06 | 6.889e-08 | 7.4588e-07 | 3.4714e-08 | 9.5224e-07 | 1.7212e-06 | 3.1705e-07 | 2.0382e-06
6 | BRIG | 27131 | 27 | MN | 131 | Rice | PT_FIRES_PRESCRIBED | 1650.8108 | 0.0014976 | 12.6002 | 12.6002 | 0.0076327 | 0.0076327 | 4.6236e-06 | 4.6236e-06 | 1.1431e-05 | 1.1431e-05 | 210.8084 | 99.9556 | 5.4225e-08 | 1.1436e-07 | 0.002189 | 6.4598 | 6.4598 | 0.0039131 | 0.0039131 | 2.3704e-06 | 2.3704e-06 | 8.5658e-06 | 8.5658e-06 | 124.3079 | 46.416 | 6.8908e-08 | 1.8454e-07 | 1336.8314 | 8.5509e-09 | 5.3735e-08 | 8.5509e-09 | 1.1109e-07 | 6.4075e-09 | 6.9375e-08 | 6.4075e-09 | 1.7576e-07 | 7.8097e-08 | 5.8521e-08 | 1.3662e-07
6 | BRIG | 27131 | 27 | MN | 131 | Rice | NONROAD_OTHER | 1650.8108 | 0.0014976 | 540.236 | 243.3163 | 0.32725 | 0.14739 | 0.00019824 | 8.9285e-05 | 0.00049011 | 0.00022074 | 210.8084 | 99.9556 | 2.3249e-06 | 2.2084e-06 | 0.002189 | 1.3931 | 0.83202 | 0.00084388 | 0.00050401 | 5.1119e-07 | 3.0531e-07 | 1.8472e-06 | 1.1033e-06 | 124.3079 | 46.416 | 1.486e-08 | 2.3769e-08 | 1336.8314 | 3.6662e-07 | 2.3039e-06 | 1.6512e-07 | 2.1453e-06 | 1.3818e-09 | 1.4961e-08 | 8.2528e-10 | 2.2638e-08 | 1.5081e-06 | 7.5374e-09 | 1.5156e-06
6 | BRIG | 27131 | 27 | MN | 131 | Rice | NONROAD_MAR | 1650.8108 | 0.0014976 | 103.143 | 69.4607 | 0.06248 | 0.042077 | 3.7848e-05 | 2.5489e-05 | 9.3573e-05 | 6.3016e-05 | 210.8084 | 99.9556 | 4.4388e-07 | 6.3044e-07 | 0.002189 | 1.1112 | 0.17065 | 0.0006731 | 0.00010337 | 4.0774e-07 | 6.2618e-08 | 1.4734e-06 | 2.2628e-07 | 124.3079 | 46.416 | 1.1853e-08 | 4.875e-09 | 1336.8314 | 6.9996e-08 | 4.3986e-07 | 4.7138e-08 | 6.1242e-07 | 1.1022e-09 | 1.1933e-08 | 1.6926e-10 | 4.643e-09 | 4.3052e-07 | 1.5459e-09 | 4.3207e-07
6 | BRIG | 27133 | 27 | MN | 133 | Rock | POINT | 1871.6791 | 0.0010604 | 48.1973 | 53.0528 | 0.025751 | 0.028345 | 1.3758e-05 | 1.5144e-05 | 2.7306e-05 | 3.0057e-05 | 210.8084 | 99.9556 | 1.2953e-07 | 3.0071e-07 | 0.0013276 | 0.40236 | 0.39474 | 0.00021497 | 0.0002109 | 1.1486e-07 | 1.1268e-07 | 2.854e-07 | 2.8e-07 | 124.3079 | 46.416 | 2.2959e-09 | 6.0323e-09 | 1250.5313 | 2.1836e-08 | 1.3722e-07 | 2.4036e-08 | 3.1227e-07 | 2.2823e-10 | 2.471e-09 | 2.239e-10 | 6.1418e-09 | 2.0535e-07 | 1.9129e-09 | 2.0726e-07
6 | BRIG | 27133 | 27 | MN | 133 | Rock | PT_FIRES_PRESCRIBED | 1871.6791 | 0.0010604 | 10.4556 | 10.4556 | 0.0055862 | 0.0055862 | 2.9846e-06 | 2.9846e-06 | 5.9237e-06 | 5.9237e-06 | 210.8084 | 99.9556 | 2.81e-08 | 5.9263e-08 | 0.0013276 | 4.7192 | 4.7192 | 0.0025214 | 0.0025214 | 1.3471e-06 | 1.3471e-06 | 3.3474e-06 | 3.3474e-06 | 124.3079 | 46.416 | 2.6928e-08 | 7.2117e-08 | 1250.5313 | 4.7369e-09 | 2.9767e-08 | 4.7369e-09 | 6.1542e-08 | 2.6768e-09 | 2.8982e-08 | 2.6768e-09 | 7.3425e-08 | 4.047e-08 | 2.2869e-08 | 6.3339e-08
6 | BRIG | 27133 | 27 | MN | 133 | Rock | ONROAD | 1871.6791 | 0.0010604 | 398.1903 | 88.2911 | 0.21274 | 0.047172 | 0.00011367 | 2.5203e-05 | 0.0002256 | 5.0022e-05 | 210.8084 | 99.9556 | 1.0702e-06 | 5.0044e-07 | 0.0013276 | 1.6566 | 0.63384 | 0.00088507 | 0.00033865 | 4.7288e-07 | 1.8093e-07 | 1.175e-06 | 4.4959e-07 | 124.3079 | 46.416 | 9.4526e-09 | 9.6861e-09 | 1250.5313 | 1.804e-07 | 1.1337e-06 | 4e-08 | 5.1968e-07 | 9.3963e-10 | 1.0173e-08 | 3.5952e-10 | 9.8618e-09 | 3.4175e-07 | 3.0716e-09 | 3.4482e-07
6 | BRIG | 27133 | 27 | MN | 133 | Rock | NONROAD_OTHER | 1871.6791 | 0.0010604 | 402.8071 | 142.1841 | 0.21521 | 0.075966 | 0.00011498 | 4.0587e-05 | 0.00022821 | 8.0555e-05 | 210.8084 | 99.9556 | 1.0826e-06 | 8.0591e-07 | 0.0013276 | 0.8635 | 0.55986 | 0.00046135 | 0.00029912 | 2.4649e-07 | 1.5981e-07 | 6.1249e-07 | 3.9712e-07 | 124.3079 | 46.416 | 4.9272e-09 | 8.5556e-09 | 1250.5313 | 1.8249e-07 | 1.1468e-06 | 6.4417e-08 | 8.369e-07 | 4.8979e-10 | 5.303e-09 | 3.1756e-10 | 8.7108e-09 | 5.5035e-07 | 2.7131e-09 | 5.5306e-07
6 | BRIG | 27133 | 27 | MN | 133 | Rock | NONPOINT | 1871.6791 | 0.0010604 | 39.568 | 34.2854 | 0.02114 | 0.018318 | 1.1295e-05 | 9.7869e-06 | 2.2417e-05 | 1.9425e-05 | 210.8084 | 99.9556 | 1.0634e-07 | 1.9433e-07 | 0.0013276 | 10.497 | 5.4806 | 0.0056083 | 0.0029282 | 2.9964e-06 | 1.5645e-06 | 7.4457e-06 | 3.8875e-06 | 124.3079 | 46.416 | 5.9897e-08 | 8.3753e-08 | 1250.5313 | 1.7926e-08 | 1.1265e-07 | 1.5533e-08 | 2.0181e-07 | 5.954e-09 | 6.4465e-08 | 3.1086e-09 | 8.5272e-08 | 1.3271e-07 | 2.6559e-08 | 1.5927e-07
6 | BRIG | 27133 | 27 | MN | 133 | Rock | NONROAD_MAR | 1871.6791 | 0.0010604 | 131.1235 | 85.5635 | 0.070057 | 0.045715 | 3.743e-05 | 2.4424e-05 | 7.4289e-05 | 4.8476e-05 | 210.8084 | 99.9556 | 3.524e-07 | 4.8498e-07 | 0.0013276 | 1.3199 | 0.10723 | 0.00070517 | 5.729e-05 | 3.7676e-07 | 3.0609e-08 | 9.362e-07 | 7.6059e-08 | 124.3079 | 46.416 | 7.5313e-09 | 1.6386e-09 | 1250.5313 | 5.9406e-08 | 3.7331e-07 | 3.8765e-08 | 5.0363e-07 | 7.4864e-10 | 8.1056e-09 | 6.0822e-11 | 1.6684e-09 | 3.3119e-07 | 5.1963e-10 | 3.3171e-07
6 | BRIG | 27135 | 27 | MN | 135 | Roseau | NONROAD_MAR | 1988.1388 | 0.0048138 | 176.2422 | 116.158 | 0.088647 | 0.058426 | 4.4588e-05 | 2.9387e-05 | 0.00042673 | 0.00028125 | 210.8084 | 99.9556 | 2.0243e-06 | 2.8137e-06 | 0.005667 | 1.8001 | 0.31563 | 0.0009054 | 0.00015876 | 4.554e-07 | 7.9853e-08 | 5.131e-06 | 8.9969e-07 | 124.3079 | 46.416 | 4.1276e-08 | 1.9383e-08 | 4346.6385 | 9.8175e-08 | 6.1694e-07 | 6.4705e-08 | 8.4065e-07 | 1.1804e-09 | 1.2781e-08 | 2.0698e-10 | 5.6777e-09 | 1.9215e-06 | 6.1466e-09 | 1.9276e-06
6 | BRIG | 27135 | 27 | MN | 135 | Roseau | POINT | 1988.1388 | 0.0048138 | 49.6706 | 53.758 | 0.024983 | 0.027039 | 1.2566e-05 | 1.36e-05 | 0.00012027 | 0.00013016 | 210.8084 | 99.9556 | 5.705e-07 | 1.3022e-06 | 0.005667 | 2.6917 | 2.8896 | 0.0013539 | 0.0014534 | 6.8098e-07 | 7.3104e-07 | 7.6725e-06 | 8.2365e-06 | 124.3079 | 46.416 | 6.1722e-08 | 1.7745e-07 | 4346.6385 | 2.7669e-08 | 1.7387e-07 | 2.9946e-08 | 3.8905e-07 | 1.7652e-09 | 1.9112e-08 | 1.8949e-09 | 5.1979e-08 | 8.8926e-07 | 5.6271e-08 | 9.4553e-07
6 | BRIG | 27135 | 27 | MN | 135 | Roseau | PT_FIRES_PRESCRIBED | 1988.1388 | 0.0048138 | 86.7388 | 86.7388 | 0.043628 | 0.043628 | 2.1944e-05 | 2.1944e-05 | 0.00021002 | 0.00021002 | 210.8084 | 99.9556 | 9.9625e-07 | 2.1011e-06 | 0.005667 | 50.9287 | 50.9287 | 0.025616 | 0.025616 | 1.2885e-05 | 1.2885e-05 | 0.00014517 | 0.00014517 | 124.3079 | 46.416 | 1.1678e-06 | 3.1276e-06 | 4346.6385 | 4.8317e-08 | 3.0363e-07 | 4.8317e-08 | 6.2774e-07 | 3.3398e-08 | 3.616e-07 | 3.3398e-08 | 9.1612e-07 | 1.4348e-06 | 9.9178e-07 | 2.4266e-06
6 | BRIG | 27135 | 27 | MN | 135 | Roseau | NONROAD_OTHER | 1988.1388 | 0.0048138 | 474.7244 | 185.8265 | 0.23878 | 0.093468 | 0.0001201 | 4.7013e-05 | 0.0011494 | 0.00044994 | 210.8084 | 99.9556 | 5.4525e-06 | 4.5014e-06 | 0.005667 | 1.1245 | 0.67556 | 0.00056562 | 0.00033979 | 2.845e-07 | 1.7091e-07 | 3.2054e-06 | 1.9256e-06 | 124.3079 | 46.416 | 2.5786e-08 | 4.1486e-08 | 4346.6385 | 2.6444e-07 | 1.6618e-06 | 1.0351e-07 | 1.3448e-06 | 7.3744e-10 | 7.9844e-09 | 4.4302e-10 | 1.2152e-08 | 3.0739e-06 | 1.3156e-08 | 3.0871e-06
6 | BRIG | 27135 | 27 | MN | 135 | Roseau | ONROAD | 1988.1388 | 0.0048138 | 406.1331 | 67.4908 | 0.20428 | 0.033947 | 0.00010275 | 1.7075e-05 | 0.00098336 | 0.00016341 | 210.8084 | 99.9556 | 4.6647e-06 | 1.6349e-06 | 0.005667 | 1.6169 | 0.61103 | 0.00081328 | 0.00030734 | 4.0907e-07 | 1.5459e-07 | 4.6089e-06 | 1.7417e-06 | 124.3079 | 46.416 | 3.7076e-08 | 3.7524e-08 | 4346.6385 | 2.2623e-07 | 1.4217e-06 | 3.7595e-08 | 4.8844e-07 | 1.0603e-09 | 1.148e-08 | 4.007e-10 | 1.0991e-08 | 1.1164e-06 | 1.1899e-08 | 1.1283e-06
6 | BRIG | 27135 | 27 | MN | 135 | Roseau | NONPOINT | 1988.1388 | 0.0048138 | 179.0485 | 155.4692 | 0.090058 | 0.078198 | 4.5298e-05 | 3.9332e-05 | 0.00043352 | 0.00037643 | 210.8084 | 99.9556 | 2.0565e-06 | 3.766e-06 | 0.005667 | 62.7638 | 29.0201 | 0.031569 | 0.014597 | 1.5879e-05 | 7.3418e-06 | 0.0001789 | 8.2719e-05 | 124.3079 | 46.416 | 1.4392e-06 | 1.7821e-06 | 4346.6385 | 9.9738e-08 | 6.2676e-07 | 8.6603e-08 | 1.1251e-06 | 4.1159e-08 | 4.4564e-07 | 1.9031e-08 | 5.2202e-07 | 2.5718e-06 | 5.6513e-07 | 3.1369e-06
6 | BRIG | 27137 | 27 | MN | 137 | St. Louis | NONROAD_MAR | 1708.1964 | 0.022588 | 2395.2853 | 1468.4154 | 1.4022 | 0.85963 | 0.00082088 | 0.00050324 | 0.031673 | 0.019417 | 210.8084 | 99.9556 | 0.00015025 | 0.00019426 | 0.032358 | 45.2655 | 9.6922 | 0.026499 | 0.0056739 | 1.5513e-05 | 3.3216e-06 | 0.00085746 | 0.0001836 | 124.3079 | 46.416 | 6.8979e-06 | 3.9555e-06 | 17461.5186 | 1.8139e-06 | 1.1398e-05 | 1.112e-06 | 1.4447e-05 | 4.9106e-08 | 5.3168e-07 | 1.0514e-08 | 2.8842e-07 | 0.00013265 | 1.2543e-06 | 0.00013391
6 | BRIG | 27137 | 27 | MN | 137 | St. Louis | ONROAD | 1708.1964 | 0.022588 | 4824.4851 | 905.9442 | 2.8243 | 0.53035 | 0.0016534 | 0.00031047 | 0.063794 | 0.011979 | 210.8084 | 99.9556 | 0.00030262 | 0.00011985 | 0.032358 | 22.111 | 8.5928 | 0.012944 | 0.0050303 | 7.5776e-06 | 2.9448e-06 | 0.00041885 | 0.00016277 | 124.3079 | 46.416 | 3.3694e-06 | 3.5068e-06 | 17461.5186 | 3.6534e-06 | 2.2958e-05 | 6.8604e-07 | 8.913e-06 | 2.3987e-08 | 2.5971e-07 | 9.3218e-09 | 2.557e-07 | 8.1842e-05 | 1.1121e-06 | 8.2954e-05
6 | BRIG | 27137 | 27 | MN | 137 | St. Louis | NONROAD_OTHER | 1708.1964 | 0.022588 | 1035.8917 | 665.5453 | 0.60642 | 0.38962 | 0.00035501 | 0.00022809 | 0.013698 | 0.0088005 | 210.8084 | 99.9556 | 6.4977e-05 | 8.8044e-05 | 0.032358 | 3.2606 | 1.8622 | 0.0019088 | 0.0010901 | 1.1174e-06 | 6.3818e-07 | 6.1765e-05 | 3.5275e-05 | 124.3079 | 46.416 | 4.9687e-07 | 7.5997e-07 | 17461.5186 | 7.8445e-07 | 4.9295e-06 | 5.04e-07 | 6.5479e-06 | 3.5372e-09 | 3.8298e-08 | 2.0202e-09 | 5.5414e-08 | 6.0125e-05 | 2.41e-07 | 6.0366e-05
6 | BRIG | 27137 | 27 | MN | 137 | St. Louis | PT_FIRES_PRESCRIBED | 1708.1964 | 0.022588 | 87.7425 | 87.7425 | 0.051366 | 0.051366 | 3.007e-05 | 3.007e-05 | 0.0011602 | 0.0011602 | 210.8084 | 99.9556 | 5.5037e-06 | 1.1607e-05 | 0.032358 | 51.2585 | 51.2585 | 0.030007 | 0.030007 | 1.7567e-05 | 1.7567e-05 | 0.00097099 | 0.00097099 | 124.3079 | 46.416 | 7.8111e-06 | 2.0919e-05 | 17461.5186 | 6.6445e-08 | 4.1754e-07 | 6.6445e-08 | 8.6325e-07 | 5.5607e-08 | 6.0207e-07 | 5.5607e-08 | 1.5253e-06 | 7.9266e-06 | 6.6337e-06 | 1.456e-05
6 | BRIG | 27137 | 27 | MN | 137 | St. Louis | NONPOINT | 1708.1964 | 0.022588 | 563.2771 | 549.7023 | 0.32975 | 0.3218 | 0.00019304 | 0.00018839 | 0.0074482 | 0.0072687 | 210.8084 | 99.9556 | 3.5332e-05 | 7.272e-05 | 0.032358 | 242.6555 | 218.2951 | 0.14205 | 0.12779 | 8.316e-05 | 7.4811e-05 | 0.0045966 | 0.0041351 | 124.3079 | 46.416 | 3.6978e-05 | 8.9089e-05 | 17461.5186 | 4.2655e-07 | 2.6805e-06 | 4.1627e-07 | 5.4082e-06 | 2.6324e-07 | 2.8502e-06 | 2.3681e-07 | 6.496e-06 | 4.9659e-05 | 2.8251e-05 | 7.7911e-05
6 | BRIG | 27137 | 27 | MN | 137 | St. Louis | POINT | 1708.1964 | 0.022588 | 24906.311 | 18329.8998 | 14.5805 | 10.7306 | 0.0085356 | 0.0062818 | 0.32934 | 0.24238 | 210.8084 | 99.9556 | 0.0015623 | 0.0024248 | 0.032358 | 6658.7279 | 6133.7158 | 3.8981 | 3.5908 | 0.002282 | 0.0021021 | 0.12614 | 0.11619 | 124.3079 | 46.416 | 0.0010147 | 0.0025032 | 17461.5186 | 1.8861e-05 | 0.00011852 | 1.3881e-05 | 0.00018034 | 7.2236e-06 | 7.8212e-05 | 6.6541e-06 | 0.00018253 | 0.0016559 | 0.00079381 | 0.0024497
6 | BRIG | 27139 | 27 | MN | 139 | Scott | NONPOINT | 1676.7199 | 0.0011536 | 451.5096 | 443.7463 | 0.26928 | 0.26465 | 0.0001606 | 0.00015784 | 0.00031064 | 0.0003053 | 210.8084 | 99.9556 | 1.4736e-06 | 3.0544e-06 | 0.0011895 | 78.7358 | 34.8433 | 0.046958 | 0.020781 | 2.8006e-05 | 1.2394e-05 | 5.5858e-05 | 2.4719e-05 | 124.3079 | 46.416 | 4.4935e-07 | 5.3256e-07 | 954.3628 | 3.255e-07 | 2.0455e-06 | 3.199e-07 | 4.1562e-06 | 5.8529e-08 | 6.3371e-07 | 2.5901e-08 | 7.1049e-07 | 2.0858e-06 | 1.6888e-07 | 2.2547e-06
6 | BRIG | 27139 | 27 | MN | 139 | Scott | ONROAD | 1676.7199 | 0.0011536 | 2456.3828 | 610.9703 | 1.465 | 0.36438 | 0.00087373 | 0.00021732 | 0.00169 | 0.00042036 | 210.8084 | 99.9556 | 8.0169e-06 | 4.2054e-06 | 0.0011895 | 13.7278 | 5.9272 | 0.0081873 | 0.003535 | 4.8829e-06 | 2.1083e-06 | 9.739e-06 | 4.205e-06 | 124.3079 | 46.416 | 7.8346e-08 | 9.0593e-08 | 954.3628 | 1.7708e-06 | 1.1128e-05 | 4.4046e-07 | 5.7224e-06 | 1.0205e-08 | 1.1049e-07 | 4.4061e-09 | 1.2086e-07 | 2.8718e-06 | 2.8728e-08 | 2.9006e-06
6 | BRIG | 27139 | 27 | MN | 139 | Scott | POINT | 1676.7199 | 0.0011536 | 1146.6557 | 1225.038 | 0.68387 | 0.73062 | 0.00040786 | 0.00043574 | 0.00078891 | 0.00084284 | 210.8084 | 99.9556 | 3.7423e-06 | 8.4322e-06 | 0.0011895 | 695.7391 | 727.3273 | 0.41494 | 0.43378 | 0.00024747 | 0.00025871 | 0.00049358 | 0.00051599 | 124.3079 | 46.416 | 3.9707e-06 | 1.1117e-05 | 954.3628 | 8.2664e-07 | 5.1947e-06 | 8.8315e-07 | 1.1474e-05 | 5.1719e-07 | 5.5997e-06 | 5.4067e-07 | 1.4831e-05 | 5.7582e-06 | 3.5252e-06 | 9.2835e-06
6 | BRIG | 27139 | 27 | MN | 139 | Scott | NONROAD_MAR | 1676.7199 | 0.0011536 | 47.3658 | 25.6517 | 0.028249 | 0.015299 | 1.6848e-05 | 9.1242e-06 | 3.2588e-05 | 1.7649e-05 | 210.8084 | 99.9556 | 1.5459e-07 | 1.7657e-07 | 0.0011895 | 0.49645 | 0.021328 | 0.00029608 | 1.272e-05 | 1.7658e-07 | 7.5863e-09 | 3.522e-07 | 1.5131e-08 | 124.3079 | 46.416 | 2.8333e-09 | 3.2599e-10 | 954.3628 | 3.4147e-08 | 2.1458e-07 | 1.8493e-08 | 2.4026e-07 | 3.6904e-10 | 3.9957e-09 | 1.5855e-11 | 4.349e-10 | 1.2057e-07 | 1.0337e-10 | 1.2068e-07
6 | BRIG | 27139 | 27 | MN | 139 | Scott | PT_FIRES_PRESCRIBED | 1676.7199 | 0.0011536 | 5.1812 | 5.1812 | 0.0030901 | 0.0030901 | 1.8429e-06 | 1.8429e-06 | 3.5647e-06 | 3.5647e-06 | 210.8084 | 99.9556 | 1.691e-08 | 3.5663e-08 | 0.0011895 | 2.5582 | 2.5582 | 0.0015257 | 0.0015257 | 9.0995e-07 | 9.0995e-07 | 1.8149e-06 | 1.8149e-06 | 124.3079 | 46.416 | 1.46e-08 | 3.9101e-08 | 954.3628 | 3.7352e-09 | 2.3472e-08 | 3.7352e-09 | 4.8528e-08 | 1.9017e-09 | 2.059e-08 | 1.9017e-09 | 5.2164e-08 | 2.4354e-08 | 1.2399e-08 | 3.6753e-08
6 | BRIG | 27139 | 27 | MN | 139 | Scott | NONROAD_OTHER | 1676.7199 | 0.0011536 | 984.8173 | 439.4854 | 0.58735 | 0.26211 | 0.0003503 | 0.00015632 | 0.00067757 | 0.00030237 | 210.8084 | 99.9556 | 3.2141e-06 | 3.0251e-06 | 0.0011895 | 2.7286 | 1.5856 | 0.0016274 | 0.00094565 | 9.7057e-07 | 5.6399e-07 | 1.9358e-06 | 1.1249e-06 | 124.3079 | 46.416 | 1.5573e-08 | 2.4235e-08 | 954.3628 | 7.0997e-07 | 4.4615e-06 | 3.1683e-07 | 4.1163e-06 | 2.0284e-09 | 2.1962e-08 | 1.1787e-09 | 3.2332e-08 | 2.0658e-06 | 7.6851e-09 | 2.0735e-06
6 | BRIG | 27141 | 27 | MN | 141 | Sherburne | POINT | 1717.3067 | 0.0018279 | 12198.8814 | 3764.4166 | 7.1035 | 2.192 | 0.0041364 | 0.0012764 | 0.012985 | 0.0040069 | 210.8084 | 99.9556 | 6.1595e-05 | 4.0087e-05 | 0.0021688 | 20246.4747 | 8169.6559 | 11.7897 | 4.7572 | 0.0068652 | 0.0027702 | 0.02557 | 0.010318 | 124.3079 | 46.416 | 0.0002057 | 0.00022229 | 1168.0386 | 1.1117e-05 | 6.9858e-05 | 3.4305e-06 | 4.4569e-05 | 2.1891e-05 | 0.00023702 | 8.8333e-06 | 0.0002423 | 2.7375e-05 | 7.0489e-05 | 9.7864e-05
6 | BRIG | 27141 | 27 | MN | 141 | Sherburne | NONROAD_MAR | 1717.3067 | 0.0018279 | 1374.9304 | 693.9124 | 0.80063 | 0.40407 | 0.00046621 | 0.00023529 | 0.0014635 | 0.00073862 | 210.8084 | 99.9556 | 6.9424e-06 | 7.3894e-06 | 0.0021688 | 69.6474 | 4.8904 | 0.040556 | 0.0028477 | 2.3616e-05 | 1.6582e-06 | 8.7959e-05 | 6.1761e-06 | 124.3079 | 46.416 | 7.0759e-07 | 1.3306e-07 | 1168.0386 | 1.253e-06 | 7.8737e-06 | 6.3236e-07 | 8.2156e-06 | 7.5305e-08 | 8.1534e-07 | 5.2876e-09 | 1.4504e-07 | 5.0462e-06 | 4.2195e-08 | 5.0884e-06
6 | BRIG | 27141 | 27 | MN | 141 | Sherburne | ONROAD | 1717.3067 | 0.0018279 | 2013.1723 | 388.1775 | 1.1723 | 0.22604 | 0.00068263 | 0.00013162 | 0.0021429 | 0.00041319 | 210.8084 | 99.9556 | 1.0165e-05 | 4.1337e-06 | 0.0021688 | 9.367 | 3.9796 | 0.0054545 | 0.0023173 | 3.1762e-06 | 1.3494e-06 | 1.183e-05 | 5.0258e-06 | 124.3079 | 46.416 | 9.5165e-08 | 1.0828e-07 | 1168.0386 | 1.8346e-06 | 1.1529e-05 | 3.5374e-07 | 4.5958e-06 | 1.0128e-08 | 1.0966e-07 | 4.3028e-09 | 1.1803e-07 | 2.8229e-06 | 3.4336e-08 | 2.8572e-06
6 | BRIG | 27141 | 27 | MN | 141 | Sherburne | NONROAD_OTHER | 1717.3067 | 0.0018279 | 575.8156 | 278.8813 | 0.3353 | 0.16239 | 0.00019525 | 9.4564e-05 | 0.00061291 | 0.00029685 | 210.8084 | 99.9556 | 2.9074e-06 | 2.9698e-06 | 0.0021688 | 1.6318 | 0.95545 | 0.00095019 | 0.00055636 | 5.533e-07 | 3.2397e-07 | 2.0608e-06 | 1.2066e-06 | 124.3079 | 46.416 | 1.6578e-08 | 2.5996e-08 | 1168.0386 | 5.2474e-07 | 3.2975e-06 | 2.5414e-07 | 3.3018e-06 | 1.7643e-09 | 1.9102e-08 | 1.0331e-09 | 2.8337e-08 | 2.028e-06 | 8.2437e-09 | 2.0363e-06
6 | BRIG | 27141 | 27 | MN | 141 | Sherburne | PT_FIRES_PRESCRIBED | 1717.3067 | 0.0018279 | 8.2805 | 8.2805 | 0.0048218 | 0.0048218 | 2.8078e-06 | 2.8078e-06 | 8.8139e-06 | 8.8139e-06 | 210.8084 | 99.9556 | 4.181e-08 | 8.8178e-08 | 0.0021688 | 3.9149 | 3.9149 | 0.0022797 | 0.0022797 | 1.3275e-06 | 1.3275e-06 | 4.9442e-06 | 4.9442e-06 | 124.3079 | 46.416 | 3.9773e-08 | 1.0652e-07 | 1168.0386 | 7.5459e-09 | 4.7419e-08 | 7.5459e-09 | 9.8036e-08 | 4.2329e-09 | 4.583e-08 | 4.2329e-09 | 1.1611e-07 | 6.0216e-08 | 3.3778e-08 | 9.3994e-08
6 | BRIG | 27141 | 27 | MN | 141 | Sherburne | NONPOINT | 1717.3067 | 0.0018279 | 328.6254 | 322.4542 | 0.19136 | 0.18777 | 0.00011143 | 0.00010934 | 0.0003498 | 0.00034323 | 210.8084 | 99.9556 | 1.6593e-06 | 3.4338e-06 | 0.0021688 | 68.5857 | 40.2185 | 0.039938 | 0.02342 | 2.3256e-05 | 1.3637e-05 | 8.6618e-05 | 5.0793e-05 | 124.3079 | 46.416 | 6.968e-07 | 1.0943e-06 | 1168.0386 | 2.9947e-07 | 1.8819e-06 | 2.9385e-07 | 3.8177e-06 | 7.4157e-08 | 8.0291e-07 | 4.3485e-08 | 1.1928e-06 | 2.3449e-06 | 3.4701e-07 | 2.6919e-06
6 | BRIG | 27143 | 27 | MN | 143 | Sibley | PT_FIRES_PRESCRIBED | 1728.9051 | 0.0019879 | 6.2229 | 6.2229 | 0.0035993 | 0.0035993 | 2.0819e-06 | 2.0819e-06 | 7.155e-06 | 7.155e-06 | 210.8084 | 99.9556 | 3.3941e-08 | 7.1581e-08 | 0.0025776 | 3.0227 | 3.0227 | 0.0017483 | 0.0017483 | 1.0112e-06 | 1.0112e-06 | 4.5065e-06 | 4.5065e-06 | 124.3079 | 46.416 | 3.6253e-08 | 9.709e-08 | 1555.1717 | 4.6008e-09 | 2.8911e-08 | 4.6008e-09 | 5.9773e-08 | 2.8978e-09 | 3.1375e-08 | 2.8978e-09 | 7.9487e-08 | 4.8882e-08 | 3.0788e-08 | 7.967e-08
6 | BRIG | 27143 | 27 | MN | 143 | Sibley | POINT | 1728.9051 | 0.0019879 | 129.3393 | 122.676 | 0.07481 | 0.070956 | 4.327e-05 | 4.1041e-05 | 0.00014871 | 0.00014105 | 210.8084 | 99.9556 | 7.0543e-07 | 1.4111e-06 | 0.0025776 | 7.7936 | 7.468 | 0.0045078 | 0.0043195 | 2.6073e-06 | 2.4984e-06 | 1.1619e-05 | 1.1134e-05 | 124.3079 | 46.416 | 9.3472e-08 | 2.3988e-07 | 1555.1717 | 9.5624e-08 | 6.0091e-07 | 9.0697e-08 | 1.1783e-06 | 7.4714e-09 | 8.0895e-08 | 7.1594e-09 | 1.9639e-07 | 9.6364e-07 | 7.6067e-08 | 1.0397e-06
6 | BRIG | 27143 | 27 | MN | 143 | Sibley | NONROAD_MAR | 1728.9051 | 0.0019879 | 27.452 | 28.9819 | 0.015878 | 0.016763 | 9.184e-06 | 9.6958e-06 | 3.1564e-05 | 3.3323e-05 | 210.8084 | 99.9556 | 1.4973e-07 | 3.3338e-07 | 0.0025776 | 0.21107 | 0.028201 | 0.00012208 | 1.6311e-05 | 7.0611e-08 | 9.4345e-09 | 3.1468e-07 | 4.2044e-08 | 124.3079 | 46.416 | 2.5314e-09 | 9.0581e-10 | 1555.1717 | 2.0296e-08 | 1.2754e-07 | 2.1427e-08 | 2.7838e-07 | 2.0234e-10 | 2.1908e-09 | 2.7035e-11 | 7.4159e-10 | 2.2766e-07 | 2.8724e-10 | 2.2795e-07
6 | BRIG | 27143 | 27 | MN | 143 | Sibley | ONROAD | 1728.9051 | 0.0019879 | 435.67 | 70.918 | 0.25199 | 0.041019 | 0.00014575 | 2.3725e-05 | 0.00050092 | 8.154e-05 | 210.8084 | 99.9556 | 2.3762e-06 | 8.1576e-07 | 0.0025776 | 1.7882 | 0.6954 | 0.0010343 | 0.00040222 | 5.9825e-07 | 2.3264e-07 | 2.6661e-06 | 1.0368e-06 | 124.3079 | 46.416 | 2.1447e-08 | 2.2336e-08 | 1555.1717 | 3.221e-07 | 2.0241e-06 | 5.2431e-08 | 6.8119e-07 | 1.7143e-09 | 1.8561e-08 | 6.6665e-10 | 1.8287e-08 | 5.5707e-07 | 7.0831e-09 | 5.6416e-07
6 | BRIG | 27143 | 27 | MN | 143 | Sibley | NONROAD_OTHER | 1728.9051 | 0.0019879 | 457.8177 | 169.3721 | 0.2648 | 0.097965 | 0.00015316 | 5.6663e-05 | 0.00052639 | 0.00019474 | 210.8084 | 99.9556 | 2.497e-06 | 1.9483e-06 | 0.0025776 | 1.0027 | 0.64448 | 0.00057997 | 0.00037277 | 3.3545e-07 | 2.1561e-07 | 1.4949e-06 | 9.6085e-07 | 124.3079 | 46.416 | 1.2026e-08 | 2.0701e-08 | 1555.1717 | 3.3848e-07 | 2.127e-06 | 1.2522e-07 | 1.6269e-06 | 9.6127e-10 | 1.0408e-08 | 6.1784e-10 | 1.6948e-08 | 1.3304e-06 | 6.5645e-09 | 1.337e-06
6 | BRIG | 27143 | 27 | MN | 143 | Sibley | NONPOINT | 1728.9051 | 0.0019879 | 79.2916 | 61.7544 | 0.045862 | 0.035719 | 2.6527e-05 | 2.066e-05 | 9.1168e-05 | 7.1004e-05 | 210.8084 | 99.9556 | 4.3247e-07 | 7.1035e-07 | 0.0025776 | 29.4461 | 15.3926 | 0.017032 | 0.0089031 | 9.8511e-06 | 5.1496e-06 | 4.3901e-05 | 2.2949e-05 | 124.3079 | 46.416 | 3.5316e-07 | 4.9441e-07 | 1555.1717 | 5.8622e-08 | 3.6839e-07 | 4.5656e-08 | 5.9317e-07 | 2.8229e-08 | 3.0564e-07 | 1.4756e-08 | 4.0478e-07 | 4.8509e-07 | 1.5678e-07 | 6.4188e-07
6 | BRIG | 27145 | 27 | MN | 145 | Stearns | PT_FIRES_PRESCRIBED | 1783.6709 | 0.0036225 | 14.6545 | 14.6545 | 0.0082159 | 0.0082159 | 4.6062e-06 | 4.6062e-06 | 2.9762e-05 | 2.9762e-05 | 210.8084 | 99.9556 | 1.4118e-07 | 2.9775e-07 | 0.0055204 | 7.2804 | 7.2804 | 0.0040817 | 0.0040817 | 2.2884e-06 | 2.2884e-06 | 2.2532e-05 | 2.2532e-05 | 124.3079 | 46.416 | 1.8126e-07 | 4.8545e-07 | 3599.9449 | 8.2673e-09 | 5.1952e-08 | 8.2673e-09 | 1.0741e-07 | 6.2591e-09 | 6.7768e-08 | 6.2591e-09 | 1.7169e-07 | 2.0333e-07 | 1.5394e-07 | 3.5727e-07
6 | BRIG | 27145 | 27 | MN | 145 | Stearns | POINT | 1783.6709 | 0.0036225 | 177.5297 | 193.8236 | 0.099531 | 0.10867 | 5.5801e-05 | 6.0922e-05 | 0.00036055 | 0.00039364 | 210.8084 | 99.9556 | 1.7103e-06 | 3.9381e-06 | 0.0055204 | 38.1673 | 33.4352 | 0.021398 | 0.018745 | 1.1997e-05 | 1.0509e-05 | 0.00011813 | 0.00010348 | 124.3079 | 46.416 | 9.5027e-07 | 2.2294e-06 | 3599.9449 | 1.0015e-07 | 6.2937e-07 | 1.0935e-07 | 1.4206e-06 | 3.2813e-08 | 3.5527e-07 | 2.8745e-08 | 7.8849e-07 | 2.6893e-06 | 7.0697e-07 | 3.3963e-06
6 | BRIG | 27145 | 27 | MN | 145 | Stearns | NONROAD_MAR | 1783.6709 | 0.0036225 | 258.4412 | 147.0177 | 0.14489 | 0.082424 | 8.1233e-05 | 4.621e-05 | 0.00052487 | 0.00029858 | 210.8084 | 99.9556 | 2.4898e-06 | 2.9871e-06 | 0.0055204 | 2.7639 | 0.19143 | 0.0015496 | 0.00010733 | 8.6876e-07 | 6.0171e-08 | 8.5542e-06 | 5.9248e-07 | 124.3079 | 46.416 | 6.8815e-08 | 1.2764e-08 | 3599.9449 | 1.458e-07 | 9.1621e-07 | 8.294e-08 | 1.0776e-06 | 2.3762e-09 | 2.5728e-08 | 1.6458e-10 | 4.5145e-09 | 2.0399e-06 | 4.0478e-09 | 2.0439e-06
6 | BRIG | 27145 | 27 | MN | 145 | Stearns | NONROAD_OTHER | 1783.6709 | 0.0036225 | 1460.2113 | 669.3117 | 0.81866 | 0.37524 | 0.00045897 | 0.00021038 | 0.0029655 | 0.0013593 | 210.8084 | 99.9556 | 1.4067e-05 | 1.3599e-05 | 0.0055204 | 3.8265 | 2.264 | 0.0021453 | 0.0012693 | 1.2028e-06 | 7.1162e-07 | 1.1843e-05 | 7.007e-06 | 124.3079 | 46.416 | 9.5271e-08 | 1.5096e-07 | 3599.9449 | 8.2377e-07 | 5.1767e-06 | 3.7759e-07 | 4.9056e-06 | 3.2898e-09 | 3.5619e-08 | 1.9464e-09 | 5.3391e-08 | 9.2867e-06 | 4.7871e-08 | 9.3346e-06
6 | BRIG | 27145 | 27 | MN | 145 | Stearns | ONROAD | 1783.6709 | 0.0036225 | 4275.0711 | 950.729 | 2.3968 | 0.53302 | 0.0013437 | 0.00029883 | 0.0086822 | 0.0019308 | 210.8084 | 99.9556 | 4.1185e-05 | 1.9317e-05 | 0.0055204 | 18.5025 | 7.5748 | 0.010373 | 0.0042467 | 5.8157e-06 | 2.3809e-06 | 5.7264e-05 | 2.3444e-05 | 124.3079 | 46.416 | 4.6067e-07 | 5.0508e-07 | 3599.9449 | 2.4118e-06 | 1.5156e-05 | 5.3635e-07 | 6.9683e-06 | 1.5907e-08 | 1.7223e-07 | 6.5122e-09 | 1.7863e-07 | 1.3191e-05 | 1.6017e-07 | 1.3352e-05
6 | BRIG | 27145 | 27 | MN | 145 | Stearns | NONPOINT | 1783.6709 | 0.0036225 | 787.0021 | 756.7148 | 0.44123 | 0.42425 | 0.00024737 | 0.00023785 | 0.0015983 | 0.0015368 | 210.8084 | 99.9556 | 7.5819e-06 | 1.5375e-05 | 0.0055204 | 208.9849 | 116.3699 | 0.11717 | 0.065242 | 6.5688e-05 | 3.6577e-05 | 0.0006468 | 0.00036016 | 124.3079 | 46.416 | 5.2032e-06 | 7.7594e-06 | 3599.9449 | 4.4399e-07 | 2.79e-06 | 4.269e-07 | 5.5463e-06 | 1.7967e-07 | 1.9453e-06 | 1.0005e-07 | 2.7443e-06 | 1.0499e-05 | 2.4606e-06 | 1.296e-05
6 | BRIG | 27147 | 27 | MN | 147 | Steele | NONPOINT | 1637.5784 | 0.0053877 | 311.0465 | 307.4065 | 0.18994 | 0.18772 | 0.00011599 | 0.00011463 | 0.0010234 | 0.0010114 | 210.8084 | 99.9556 | 4.8544e-06 | 1.0118e-05 | 0.0052109 | 84.7166 | 37.2049 | 0.051733 | 0.022719 | 3.1591e-05 | 1.3874e-05 | 0.00026957 | 0.00011839 | 124.3079 | 46.416 | 2.1686e-06 | 2.5506e-06 | 1119.1677 | 9.1439e-07 | 5.7461e-06 | 9.0369e-07 | 1.1741e-05 | 2.4087e-07 | 2.6079e-06 | 1.0578e-07 | 2.9017e-06 | 6.9097e-06 | 8.0882e-07 | 7.7185e-06
6 | BRIG | 27147 | 27 | MN | 147 | Steele | NONROAD_MAR | 1637.5784 | 0.0053877 | 117.4048 | 80.867 | 0.071694 | 0.049382 | 4.3781e-05 | 3.0156e-05 | 0.00038627 | 0.00026606 | 210.8084 | 99.9556 | 1.8323e-06 | 2.6617e-06 | 0.0052109 | 1.3763 | 0.32229 | 0.00084047 | 0.00019681 | 5.1324e-07 | 1.2018e-07 | 4.3796e-06 | 1.0255e-06 | 124.3079 | 46.416 | 3.5232e-08 | 2.2094e-08 | 1119.1677 | 3.4514e-07 | 2.1689e-06 | 2.3773e-07 | 3.0885e-06 | 3.9133e-09 | 4.237e-08 | 9.1633e-10 | 2.5136e-08 | 1.8177e-06 | 7.0063e-09 | 1.8247e-06
6 | BRIG | 27147 | 27 | MN | 147 | Steele | POINT | 1637.5784 | 0.0053877 | 43.6695 | 41.5853 | 0.026667 | 0.025394 | 1.6284e-05 | 1.5507e-05 | 0.00014367 | 0.00013682 | 210.8084 | 99.9556 | 6.8154e-07 | 1.3688e-06 | 0.0052109 | 7.6105 | 3.5326 | 0.0046474 | 0.0021572 | 2.838e-06 | 1.3173e-06 | 2.4217e-05 | 1.1241e-05 | 124.3079 | 46.416 | 1.9481e-07 | 2.4218e-07 | 1119.1677 | 1.2838e-07 | 8.0672e-07 | 1.2225e-07 | 1.5883e-06 | 2.1638e-08 | 2.3428e-07 | 1.0044e-08 | 2.7552e-07 | 9.3472e-07 | 7.6798e-08 | 1.0115e-06
6 | BRIG | 27147 | 27 | MN | 147 | Steele | PT_FIRES_PRESCRIBED | 1637.5784 | 0.0053877 | 7.7332 | 7.7332 | 0.0047223 | 0.0047223 | 2.8837e-06 | 2.8837e-06 | 2.5442e-05 | 2.5442e-05 | 210.8084 | 99.9556 | 1.2069e-07 | 2.5454e-07 | 0.0052109 | 3.9456 | 3.9456 | 0.0024094 | 0.0024094 | 1.4713e-06 | 1.4713e-06 | 1.2555e-05 | 1.2555e-05 | 124.3079 | 46.416 | 1.01e-07 | 2.7049e-07 | 1119.1677 | 2.2733e-08 | 1.4286e-07 | 2.2733e-08 | 2.9535e-07 | 1.1218e-08 | 1.2146e-07 | 1.1218e-08 | 3.0773e-07 | 1.7382e-07 | 8.5776e-08 | 2.596e-07
6 | BRIG | 27147 | 27 | MN | 147 | Steele | ONROAD | 1637.5784 | 0.0053877 | 1213.3079 | 277.7695 | 0.74092 | 0.16962 | 0.00045245 | 0.00010358 | 0.0039918 | 0.00091387 | 210.8084 | 99.9556 | 1.8936e-05 | 9.1428e-06 | 0.0052109 | 5.1545 | 2.0642 | 0.0031476 | 0.0012605 | 1.9221e-06 | 7.6975e-07 | 1.6402e-05 | 6.5684e-06 | 124.3079 | 46.416 | 1.3195e-07 | 1.4151e-07 | 1119.1677 | 3.5668e-06 | 2.2414e-05 | 8.1656e-07 | 1.0609e-05 | 1.4655e-08 | 1.5868e-07 | 5.869e-09 | 1.6099e-07 | 6.2435e-06 | 4.4875e-08 | 6.2884e-06
6 | BRIG | 27147 | 27 | MN | 147 | Steele | NONROAD_OTHER | 1637.5784 | 0.0053877 | 514.104 | 200.3194 | 0.31394 | 0.12233 | 0.00019171 | 7.47e-05 | 0.0016914 | 0.00065906 | 210.8084 | 99.9556 | 8.0235e-06 | 6.5935e-06 | 0.0052109 | 1.2497 | 0.73665 | 0.00076313 | 0.00044984 | 4.6601e-07 | 2.747e-07 | 3.9766e-06 | 2.344e-06 | 124.3079 | 46.416 | 3.199e-08 | 5.0501e-08 | 1119.1677 | 1.5113e-06 | 9.4972e-06 | 5.8888e-07 | 7.6507e-06 | 3.5532e-09 | 3.8471e-08 | 2.0945e-09 | 5.7452e-08 | 4.5026e-06 | 1.6014e-08 | 4.5186e-06
6 | BRIG | 27149 | 27 | MN | 149 | Stevens | NONPOINT | 1889.5547 | 0.0014561 | 71.4945 | 45.47 | 0.037837 | 0.024064 | 2.0024e-05 | 1.2735e-05 | 5.5095e-05 | 3.504e-05 | 210.8084 | 99.9556 | 2.6135e-07 | 3.5055e-07 | 0.0024508 | 34.9067 | 8.4273 | 0.018474 | 0.00446 | 9.7766e-06 | 2.3603e-06 | 4.5274e-05 | 1.093e-05 | 124.3079 | 46.416 | 3.6421e-07 | 2.3548e-07 | 1489.6679 | 3.6984e-08 | 2.3241e-07 | 2.3522e-08 | 3.056e-07 | 3.0392e-08 | 3.2906e-07 | 7.3374e-09 | 2.0127e-07 | 2.3939e-07 | 7.4675e-08 | 3.1406e-07
6 | BRIG | 27149 | 27 | MN | 149 | Stevens | NONROAD_OTHER | 1889.5547 | 0.0014561 | 416.9238 | 154.6467 | 0.22065 | 0.081843 | 0.00011677 | 4.3313e-05 | 0.00032129 | 0.00011917 | 210.8084 | 99.9556 | 1.5241e-06 | 1.1923e-06 | 0.0024508 | 0.90313 | 0.58452 | 0.00047796 | 0.00030934 | 2.5295e-07 | 1.6371e-07 | 1.1714e-06 | 7.5812e-07 | 124.3079 | 46.416 | 9.423e-09 | 1.6333e-08 | 1489.6679 | 2.1568e-07 | 1.3553e-06 | 7.9999e-08 | 1.0394e-06 | 7.8632e-10 | 8.5136e-09 | 5.0892e-10 | 1.396e-08 | 8.1418e-07 | 5.1794e-09 | 8.1936e-07
6 | BRIG | 27149 | 27 | MN | 149 | Stevens | NONROAD_MAR | 1889.5547 | 0.0014561 | 137.6534 | 73.757 | 0.07285 | 0.039034 | 3.8554e-05 | 2.0658e-05 | 0.00010608 | 5.6838e-05 | 210.8084 | 99.9556 | 5.0319e-07 | 5.6863e-07 | 0.0024508 | 1.4791 | 0.10262 | 0.00078279 | 5.4308e-05 | 4.1427e-07 | 2.8741e-08 | 1.9184e-06 | 1.331e-07 | 124.3079 | 46.416 | 1.5433e-08 | 2.8675e-09 | 1489.6679 | 7.1209e-08 | 4.4748e-07 | 3.8155e-08 | 4.9571e-07 | 1.2878e-09 | 1.3943e-08 | 8.9346e-11 | 2.4508e-09 | 3.8831e-07 | 9.093e-10 | 3.8922e-07
6 | BRIG | 27149 | 27 | MN | 149 | Stevens | ONROAD | 1889.5547 | 0.0014561 | 220.7815 | 39.1337 | 0.11684 | 0.020711 | 6.1836e-05 | 1.0961e-05 | 0.00017014 | 3.0157e-05 | 210.8084 | 99.9556 | 8.0707e-07 | 3.017e-07 | 0.0024508 | 0.99299 | 0.37434 | 0.00052551 | 0.00019811 | 2.7812e-07 | 1.0484e-07 | 1.2879e-06 | 4.8552e-07 | 124.3079 | 46.416 | 1.0361e-08 | 1.046e-08 | 1489.6679 | 1.1421e-07 | 7.1771e-07 | 2.0244e-08 | 2.6301e-07 | 8.6456e-10 | 9.3607e-09 | 3.2592e-10 | 8.9403e-09 | 2.0603e-07 | 3.317e-09 | 2.0935e-07
6 | BRIG | 27149 | 27 | MN | 149 | Stevens | POINT | 1889.5547 | 0.0014561 | 28.2919 | 28.9016 | 0.014973 | 0.015295 | 7.924e-06 | 8.0947e-06 | 2.1802e-05 | 2.2272e-05 | 210.8084 | 99.9556 | 1.0342e-07 | 2.2282e-07 | 0.0024508 | 3.0918 | 3.5287 | 0.0016363 | 0.0018675 | 8.6595e-07 | 9.883e-07 | 4.0101e-06 | 4.5767e-06 | 124.3079 | 46.416 | 3.2259e-08 | 9.8601e-08 | 1489.6679 | 1.4636e-08 | 9.1971e-08 | 1.4951e-08 | 1.9424e-07 | 2.6919e-09 | 2.9146e-08 | 3.0723e-09 | 8.4274e-08 | 1.5216e-07 | 3.1267e-08 | 1.8343e-07
6 | BRIG | 27149 | 27 | MN | 149 | Stevens | PT_FIRES_PRESCRIBED | 1889.5547 | 0.0014561 | 10.7863 | 10.7863 | 0.0057084 | 0.0057084 | 3.021e-06 | 3.021e-06 | 8.3121e-06 | 8.3121e-06 | 210.8084 | 99.9556 | 3.943e-08 | 8.3158e-08 | 0.0024508 | 4.7905 | 4.7905 | 0.0025352 | 0.0025352 | 1.3417e-06 | 1.3417e-06 | 6.2132e-06 | 6.2132e-06 | 124.3079 | 46.416 | 4.9983e-08 | 1.3386e-07 | 1489.6679 | 5.5798e-09 | 3.5064e-08 | 5.5798e-09 | 7.2493e-08 | 4.1709e-09 | 4.5159e-08 | 4.1709e-09 | 1.1441e-07 | 5.6787e-08 | 4.2448e-08 | 9.9236e-08
6 | BRIG | 27151 | 27 | MN | 151 | Swift | NONROAD_MAR | 1857.5845 | 0.0019078 | 214.2148 | 118.0803 | 0.11532 | 0.063567 | 6.208e-05 | 3.422e-05 | 0.00022001 | 0.00012127 | 210.8084 | 99.9556 | 1.0436e-06 | 1.2133e-06 | 0.0027385 | 2.2637 | 0.14168 | 0.0012186 | 7.6269e-05 | 6.5604e-07 | 4.1058e-08 | 3.3373e-06 | 2.0886e-07 | 124.3079 | 46.416 | 2.6847e-08 | 4.4998e-09 | 1948.5526 | 1.1291e-07 | 7.0953e-07 | 6.2238e-08 | 8.0859e-07 | 1.7127e-09 | 1.8544e-08 | 1.0719e-10 | 2.9403e-09 | 8.2853e-07 | 1.4269e-09 | 8.2996e-07
6 | BRIG | 27151 | 27 | MN | 151 | Swift | POINT | 1857.5845 | 0.0019078 | 444.2143 | 534.1337 | 0.23914 | 0.28754 | 0.00012873 | 0.00015479 | 0.00045623 | 0.00054858 | 210.8084 | 99.9556 | 2.1642e-06 | 5.4882e-06 | 0.0027385 | 48.2244 | 59.86 | 0.025961 | 0.032225 | 1.3976e-05 | 1.7348e-05 | 7.1094e-05 | 8.8247e-05 | 124.3079 | 46.416 | 5.7192e-07 | 1.9012e-06 | 1948.5526 | 2.3414e-07 | 1.4713e-06 | 2.8153e-07 | 3.6577e-06 | 3.6485e-08 | 3.9503e-07 | 4.5289e-08 | 1.2423e-06 | 3.7479e-06 | 6.029e-07 | 4.3508e-06
6 | BRIG | 27151 | 27 | MN | 151 | Swift | NONPOINT | 1857.5845 | 0.0019078 | 62.3085 | 41.1751 | 0.033543 | 0.022166 | 1.8057e-05 | 1.1933e-05 | 6.3994e-05 | 4.2289e-05 | 210.8084 | 99.9556 | 3.0356e-07 | 4.2307e-07 | 0.0027385 | 24.3713 | 9.3659 | 0.01312 | 0.005042 | 7.0629e-06 | 2.7143e-06 | 3.5929e-05 | 1.3807e-05 | 124.3079 | 46.416 | 2.8903e-07 | 2.9747e-07 | 1948.5526 | 3.2842e-08 | 2.0638e-07 | 2.1703e-08 | 2.8196e-07 | 1.8439e-08 | 1.9964e-07 | 7.086e-09 | 1.9437e-07 | 2.8891e-07 | 9.4331e-08 | 3.8324e-07
6 | BRIG | 27151 | 27 | MN | 151 | Swift | NONROAD_OTHER | 1857.5845 | 0.0019078 | 513.8431 | 187.7829 | 0.27662 | 0.10109 | 0.00014891 | 5.442e-05 | 0.00052774 | 0.00019286 | 210.8084 | 99.9556 | 2.5034e-06 | 1.9295e-06 | 0.0027385 | 1.1073 | 0.71742 | 0.00059607 | 0.00038621 | 3.2089e-07 | 2.0791e-07 | 1.6323e-06 | 1.0576e-06 | 124.3079 | 46.416 | 1.3131e-08 | 2.2786e-08 | 1948.5526 | 2.7084e-07 | 1.702e-06 | 9.8977e-08 | 1.2859e-06 | 8.3772e-10 | 9.0701e-09 | 5.4278e-10 | 1.4889e-08 | 1.3176e-06 | 7.2257e-09 | 1.3248e-06
6 | BRIG | 27151 | 27 | MN | 151 | Swift | ONROAD | 1857.5845 | 0.0019078 | 298.7421 | 47.5048 | 0.16082 | 0.025573 | 8.6576e-05 | 1.3767e-05 | 0.00030682 | 4.879e-05 | 210.8084 | 99.9556 | 1.4555e-06 | 4.8811e-07 | 0.0027385 | 1.2246 | 0.45084 | 0.00065922 | 0.0002427 | 3.5488e-07 | 1.3065e-07 | 1.8053e-06 | 6.6464e-07 | 124.3079 | 46.416 | 1.4523e-08 | 1.4319e-08 | 1948.5526 | 1.5746e-07 | 9.895e-07 | 2.5039e-08 | 3.253e-07 | 9.2647e-10 | 1.0031e-08 | 3.4109e-10 | 9.3564e-09 | 3.3333e-07 | 4.5408e-09 | 3.3787e-07
6 | BRIG | 27151 | 27 | MN | 151 | Swift | PT_FIRES_PRESCRIBED | 1857.5845 | 0.0019078 | 26.1456 | 26.1456 | 0.014075 | 0.014075 | 7.5771e-06 | 7.5771e-06 | 2.6853e-05 | 2.6853e-05 | 210.8084 | 99.9556 | 1.2738e-07 | 2.6865e-07 | 0.0027385 | 12.0631 | 12.0631 | 0.006494 | 0.006494 | 3.4959e-06 | 3.4959e-06 | 1.7784e-05 | 1.7784e-05 | 124.3079 | 46.416 | 1.4306e-07 | 3.8314e-07 | 1948.5526 | 1.3781e-08 | 8.66e-08 | 1.3781e-08 | 1.7904e-07 | 9.1267e-09 | 9.8816e-08 | 9.1267e-09 | 2.5035e-07 | 1.8346e-07 | 1.215e-07 | 3.0495e-07
6 | BRIG | 27153 | 27 | MN | 153 | Todd | ONROAD | 1820.6325 | 0.003554 | 701.6156 | 125.7787 | 0.38537 | 0.069085 | 0.00021167 | 3.7946e-05 | 0.0013696 | 0.00024553 | 210.8084 | 99.9556 | 6.4969e-06 | 2.4564e-06 | 0.0053573 | 2.7916 | 1.067 | 0.0015333 | 0.00058608 | 8.422e-07 | 3.2191e-07 | 8.2145e-06 | 3.1398e-06 | 124.3079 | 46.416 | 6.6082e-08 | 6.7645e-08 | 2536.6895 | 5.3992e-07 | 3.3929e-06 | 9.6791e-08 | 1.2575e-06 | 3.2383e-09 | 3.5061e-08 | 1.2378e-09 | 3.3952e-08 | 1.6774e-06 | 2.1451e-08 | 1.6989e-06
6 | BRIG | 27153 | 27 | MN | 153 | Todd | POINT | 1820.6325 | 0.003554 | 44.4327 | 52.6876 | 0.024405 | 0.028939 | 1.3405e-05 | 1.5895e-05 | 8.6736e-05 | 0.00010285 | 210.8084 | 99.9556 | 4.1144e-07 | 1.029e-06 | 0.0053573 | 0.78798 | 0.86004 | 0.00043281 | 0.00047239 | 2.3772e-07 | 2.5946e-07 | 2.3187e-06 | 2.5307e-06 | 124.3079 | 46.416 | 1.8653e-08 | 5.4522e-08 | 2536.6895 | 3.4192e-08 | 2.1487e-07 | 4.0545e-08 | 5.2676e-07 | 9.1405e-10 | 9.8966e-09 | 9.9764e-10 | 2.7366e-08 | 7.0266e-07 | 1.729e-08 | 7.1995e-07
6 | BRIG | 27153 | 27 | MN | 153 | Todd | NONROAD_MAR | 1820.6325 | 0.003554 | 380.6029 | 203.7256 | 0.20905 | 0.1119 | 0.00011482 | 6.1461e-05 | 0.00074296 | 0.00039769 | 210.8084 | 99.9556 | 3.5243e-06 | 3.9786e-06 | 0.0053573 | 4.0041 | 0.19373 | 0.0021993 | 0.00010641 | 1.208e-06 | 5.8445e-08 | 1.1782e-05 | 5.7005e-07 | 124.3079 | 46.416 | 9.4783e-08 | 1.2281e-08 | 2536.6895 | 2.9289e-07 | 1.8405e-06 | 1.5677e-07 | 2.0368e-06 | 4.6447e-09 | 5.0289e-08 | 2.2472e-10 | 6.1643e-09 | 2.717e-06 | 3.8945e-09 | 2.7209e-06
6 | BRIG | 27153 | 27 | MN | 153 | Todd | PT_FIRES_PRESCRIBED | 1820.6325 | 0.003554 | 7.983 | 7.983 | 0.0043847 | 0.0043847 | 2.4084e-06 | 2.4084e-06 | 1.5583e-05 | 1.5583e-05 | 210.8084 | 99.9556 | 7.3922e-08 | 1.559e-07 | 0.0053573 | 4.0987 | 4.0987 | 0.0022513 | 0.0022513 | 1.2365e-06 | 1.2365e-06 | 1.2061e-05 | 1.2061e-05 | 124.3079 | 46.416 | 9.7023e-08 | 2.5984e-07 | 2536.6895 | 6.1432e-09 | 3.8604e-08 | 6.1432e-09 | 7.9812e-08 | 4.7545e-09 | 5.1478e-08 | 4.7545e-09 | 1.3042e-07 | 1.0646e-07 | 8.2398e-08 | 1.8886e-07
6 | BRIG | 27153 | 27 | MN | 153 | Todd | NONPOINT | 1820.6325 | 0.003554 | 95.5324 | 89.0374 | 0.052472 | 0.048905 | 2.8821e-05 | 2.6861e-05 | 0.00018649 | 0.00017381 | 210.8084 | 99.9556 | 8.8462e-07 | 1.7388e-06 | 0.0053573 | 38.8375 | 25.5636 | 0.021332 | 0.014041 | 1.1717e-05 | 7.7122e-06 | 0.00011428 | 7.5222e-05 | 124.3079 | 46.416 | 9.1933e-07 | 1.6206e-06 | 2536.6895 | 7.3515e-08 | 4.6197e-07 | 6.8517e-08 | 8.9017e-07 | 4.5051e-08 | 4.8778e-07 | 2.9653e-08 | 8.1341e-07 | 1.1874e-06 | 5.1391e-07 | 1.7013e-06
6 | BRIG | 27153 | 27 | MN | 153 | Todd | NONROAD_OTHER | 1820.6325 | 0.003554 | 363.8874 | 168.0072 | 0.19987 | 0.09228 | 0.00010978 | 5.0685e-05 | 0.00071033 | 0.00032796 | 210.8084 | 99.9556 | 3.3696e-06 | 3.2811e-06 | 0.0053573 | 0.90126 | 0.55463 | 0.00049502 | 0.00030464 | 2.719e-07 | 1.6732e-07 | 2.652e-06 | 1.632e-06 | 124.3079 | 46.416 | 2.1334e-08 | 3.5161e-08 | 2536.6895 | 2.8002e-07 | 1.7597e-06 | 1.2929e-07 | 1.6797e-06 | 1.0454e-09 | 1.1319e-08 | 6.4337e-10 | 1.7648e-08 | 2.2406e-06 | 1.115e-08 | 2.2518e-06
6 | BRIG | 27155 | 27 | MN | 155 | Traverse | NONROAD_MAR | 1930.0668 | 0.0014603 | 32.2454 | 17.319 | 0.016707 | 0.0089733 | 8.6561e-06 | 4.6492e-06 | 2.4396e-05 | 1.3103e-05 | 210.8084 | 99.9556 | 1.1573e-07 | 1.3109e-07 | 0.0018673 | 0.36336 | 0.041819 | 0.00018826 | 2.1667e-05 | 9.7542e-08 | 1.1226e-08 | 3.5153e-07 | 4.0458e-08 | 124.3079 | 46.416 | 2.8279e-09 | 8.7164e-10 | 1517.3905 | 1.6078e-08 | 1.0103e-07 | 8.6355e-09 | 1.1219e-07 | 2.3167e-10 | 2.5083e-09 | 2.6663e-11 | 7.3138e-10 | 8.9521e-08 | 2.7641e-10 | 8.9798e-08
6 | BRIG | 27155 | 27 | MN | 155 | Traverse | NONPOINT | 1930.0668 | 0.0014603 | 32.0498 | 14.2761 | 0.016606 | 0.0073967 | 8.6036e-06 | 3.8323e-06 | 2.4248e-05 | 1.0801e-05 | 210.8084 | 99.9556 | 1.1503e-07 | 1.0806e-07 | 0.0018673 | 14.2166 | 5.0101 | 0.0073659 | 0.0025958 | 3.8164e-06 | 1.3449e-06 | 1.3754e-05 | 4.847e-06 | 124.3079 | 46.416 | 1.1064e-07 | 1.0443e-07 | 1517.3905 | 1.598e-08 | 1.0042e-07 | 7.1182e-09 | 9.2479e-08 | 9.0642e-09 | 9.814e-08 | 3.1943e-09 | 8.7622e-08 | 7.3792e-08 | 3.3115e-08 | 1.0691e-07
6 | BRIG | 27155 | 27 | MN | 155 | Traverse | PT_FIRES_PRESCRIBED | 1930.0668 | 0.0014603 | 12.5768 | 12.5768 | 0.0065163 | 0.0065163 | 3.3762e-06 | 3.3762e-06 | 9.5155e-06 | 9.5155e-06 | 210.8084 | 99.9556 | 4.5138e-08 | 9.5197e-08 | 0.0018673 | 5.6813 | 5.6813 | 0.0029436 | 0.0029436 | 1.5251e-06 | 1.5251e-06 | 5.4964e-06 | 5.4964e-06 | 124.3079 | 46.416 | 4.4216e-08 | 1.1842e-07 | 1517.3905 | 6.2709e-09 | 3.9407e-08 | 6.2709e-09 | 8.1472e-08 | 3.6223e-09 | 3.9219e-08 | 3.6223e-09 | 9.9361e-08 | 6.5009e-08 | 3.7551e-08 | 1.0256e-07
6 | BRIG | 27155 | 27 | MN | 155 | Traverse | ONROAD | 1930.0668 | 0.0014603 | 109.7079 | 18.0502 | 0.056842 | 0.0093521 | 2.9451e-05 | 4.8455e-06 | 8.3004e-05 | 1.3657e-05 | 210.8084 | 99.9556 | 3.9374e-07 | 1.3663e-07 | 0.0018673 | 0.44228 | 0.16617 | 0.00022915 | 8.6096e-05 | 1.1873e-07 | 4.4608e-08 | 4.2789e-07 | 1.6076e-07 | 124.3079 | 46.416 | 3.4421e-09 | 3.4635e-09 | 1517.3905 | 5.4702e-08 | 3.4375e-07 | 9e-09 | 1.1693e-07 | 2.8199e-10 | 3.0531e-09 | 1.0595e-10 | 2.9062e-09 | 9.3301e-08 | 1.0983e-09 | 9.4399e-08
6 | BRIG | 27155 | 27 | MN | 155 | Traverse | NONROAD_OTHER | 1930.0668 | 0.0014603 | 456.2169 | 162.8133 | 0.23637 | 0.084356 | 0.00012247 | 4.3706e-05 | 0.00034517 | 0.00012318 | 210.8084 | 99.9556 | 1.6374e-06 | 1.2324e-06 | 0.0018673 | 0.96286 | 0.63207 | 0.00049887 | 0.00032749 | 2.5847e-07 | 1.6968e-07 | 9.3152e-07 | 6.115e-07 | 124.3079 | 46.416 | 7.4937e-09 | 1.3174e-08 | 1517.3905 | 2.2747e-07 | 1.4295e-06 | 8.118e-08 | 1.0547e-06 | 6.139e-10 | 6.6468e-09 | 4.0299e-10 | 1.1054e-08 | 8.4157e-07 | 4.1777e-09 | 8.4575e-07
6 | BRIG | 27157 | 27 | MN | 157 | Wabasha | NONPOINT | 1566.233 | 0.0030114 | 114.7828 | 111.0034 | 0.073286 | 0.070873 | 4.6791e-05 | 4.5251e-05 | 0.00022069 | 0.00021343 | 210.8084 | 99.9556 | 1.0469e-06 | 2.1352e-06 | 0.004327 | 30.5652 | 17.4161 | 0.019515 | 0.01112 | 1.246e-05 | 7.0997e-06 | 8.4442e-05 | 4.8115e-05 | 124.3079 | 46.416 | 6.793e-07 | 1.0366e-06 | 1423.87 | 1.55e-07 | 9.74e-07 | 1.4989e-07 | 1.9474e-06 | 5.9304e-08 | 6.421e-07 | 3.3792e-08 | 9.2693e-07 | 1.4581e-06 | 3.2872e-07 | 1.7868e-06
6 | BRIG | 27157 | 27 | MN | 157 | Wabasha | POINT | 1566.233 | 0.0030114 | 17.9192 | 18.9172 | 0.011441 | 0.012078 | 7.3047e-06 | 7.7116e-06 | 3.4453e-05 | 3.6372e-05 | 210.8084 | 99.9556 | 1.6343e-07 | 3.6389e-07 | 0.004327 | 1.3652 | 1.3707 | 0.00087163 | 0.00087516 | 5.5651e-07 | 5.5877e-07 | 3.7715e-06 | 3.7868e-06 | 124.3079 | 46.416 | 3.034e-08 | 8.1584e-08 | 1423.87 | 2.4197e-08 | 1.5206e-07 | 2.5545e-08 | 3.3188e-07 | 2.6488e-09 | 2.8679e-08 | 2.6595e-09 | 7.2952e-08 | 2.4849e-07 | 2.5871e-08 | 2.7436e-07
6 | BRIG | 27157 | 27 | MN | 157 | Wabasha | ONROAD | 1566.233 | 0.0030114 | 475.6409 | 86.4623 | 0.30368 | 0.055204 | 0.00019389 | 3.5246e-05 | 0.00091452 | 0.00016624 | 210.8084 | 99.9556 | 4.3382e-06 | 1.6632e-06 | 0.004327 | 2.0678 | 0.80624 | 0.0013202 | 0.00051476 | 8.4294e-07 | 3.2866e-07 | 5.7127e-06 | 2.2274e-06 | 124.3079 | 46.416 | 4.5956e-08 | 4.7987e-08 | 1423.87 | 6.4228e-07 | 4.0361e-06 | 1.1675e-07 | 1.5169e-06 | 4.0121e-09 | 4.3439e-08 | 1.5643e-09 | 4.291e-08 | 1.1358e-06 | 1.5217e-08 | 1.151e-06
6 | BRIG | 27157 | 27 | MN | 157 | Wabasha | NONROAD_OTHER | 1566.233 | 0.0030114 | 377.766 | 166.4401 | 0.24119 | 0.10627 | 0.000154 | 6.7849e-05 | 0.00072633 | 0.00032002 | 210.8084 | 99.9556 | 3.4455e-06 | 3.2016e-06 | 0.004327 | 0.93553 | 0.56851 | 0.00059731 | 0.00036298 | 3.8137e-07 | 2.3175e-07 | 2.5846e-06 | 1.5706e-06 | 124.3079 | 46.416 | 2.0792e-08 | 3.3838e-08 | 1423.87 | 5.1011e-07 | 3.2056e-06 | 2.2475e-07 | 2.92e-06 | 1.8152e-09 | 1.9653e-08 | 1.1031e-09 | 3.0257e-08 | 2.1863e-06 | 1.073e-08 | 2.1971e-06
6 | BRIG | 27157 | 27 | MN | 157 | Wabasha | NONROAD_MAR | 1566.233 | 0.0030114 | 410.5843 | 223.2109 | 0.26215 | 0.14251 | 0.00016737 | 9.0992e-05 | 0.00078943 | 0.00042917 | 210.8084 | 99.9556 | 3.7448e-06 | 4.2936e-06 | 0.004327 | 14.5409 | 0.90954 | 0.009284 | 0.00058072 | 5.9276e-06 | 3.7077e-07 | 4.0172e-05 | 2.5128e-06 | 124.3079 | 46.416 | 3.2316e-07 | 5.4136e-08 | 1423.87 | 5.5443e-07 | 3.4841e-06 | 3.0141e-07 | 3.9159e-06 | 2.8213e-08 | 3.0547e-07 | 1.7647e-09 | 4.8408e-08 | 2.9321e-06 | 1.7167e-08 | 2.9492e-06
6 | BRIG | 27157 | 27 | MN | 157 | Wabasha | PT_FIRES_PRESCRIBED | 1566.233 | 0.0030114 | 1.7439 | 1.7439 | 0.0011134 | 0.0011134 | 7.1091e-07 | 7.1091e-07 | 3.353e-06 | 3.353e-06 | 210.8084 | 99.9556 | 1.5906e-08 | 3.3545e-08 | 0.004327 | 0.82628 | 0.82628 | 0.00052756 | 0.00052756 | 3.3683e-07 | 3.3683e-07 | 2.2827e-06 | 2.2827e-06 | 124.3079 | 46.416 | 1.8364e-08 | 4.918e-08 | 1423.87 | 2.3549e-09 | 1.4798e-08 | 2.3549e-09 | 3.0595e-08 | 1.6032e-09 | 1.7358e-08 | 1.6032e-09 | 4.3976e-08 | 2.2908e-08 | 1.5595e-08 | 3.8503e-08
6 | BRIG | 27159 | 27 | MN | 159 | Wadena | PT_FIRES_PRESCRIBED | 1842.8717 | 0.0018978 | 14.1398 | 14.1398 | 0.0076727 | 0.0076727 | 4.1635e-06 | 4.1635e-06 | 1.4561e-05 | 1.4561e-05 | 210.8084 | 99.9556 | 6.9074e-08 | 1.4568e-07 | 0.0024719 | 7.804 | 7.804 | 0.0042347 | 0.0042347 | 2.2979e-06 | 2.2979e-06 | 1.0468e-05 | 1.0468e-05 | 124.3079 | 46.416 | 8.4209e-08 | 2.2552e-07 | 1406.1239 | 1.0356e-08 | 6.5076e-08 | 1.0356e-08 | 1.3454e-07 | 7.4445e-09 | 8.0603e-08 | 7.4445e-09 | 2.0421e-07 | 9.9483e-08 | 7.1516e-08 | 1.71e-07
6 | BRIG | 27159 | 27 | MN | 159 | Wadena | POINT | 1842.8717 | 0.0018978 | 4.3785 | 4.7421 | 0.0023759 | 0.0025732 | 1.2892e-06 | 1.3963e-06 | 4.5091e-06 | 4.8835e-06 | 210.8084 | 99.9556 | 2.1389e-08 | 4.8857e-08 | 0.0024719 | 1.4454 | 1.4477 | 0.00078432 | 0.00078557 | 4.256e-07 | 4.2627e-07 | 1.9388e-06 | 1.9419e-06 | 124.3079 | 46.416 | 1.5597e-08 | 4.1836e-08 | 1406.1239 | 3.2067e-09 | 2.0151e-08 | 3.473e-09 | 4.5122e-08 | 1.3788e-09 | 1.4929e-08 | 1.381e-09 | 3.7882e-08 | 3.3364e-08 | 1.3267e-08 | 4.6631e-08
6 | BRIG | 27159 | 27 | MN | 159 | Wadena | NONPOINT | 1842.8717 | 0.0018978 | 79.8284 | 75.9931 | 0.043317 | 0.041236 | 2.3505e-05 | 2.2376e-05 | 8.2209e-05 | 7.8259e-05 | 210.8084 | 99.9556 | 3.8997e-07 | 7.8294e-07 | 0.0024719 | 23.5804 | 17.3453 | 0.012795 | 0.0094121 | 6.9432e-06 | 5.1073e-06 | 3.1629e-05 | 2.3266e-05 | 124.3079 | 46.416 | 2.5444e-07 | 5.0125e-07 | 1406.1239 | 5.8465e-08 | 3.674e-07 | 5.5656e-08 | 7.2308e-07 | 2.2494e-08 | 2.4355e-07 | 1.6546e-08 | 4.5387e-07 | 5.3466e-07 | 1.5895e-07 | 6.9361e-07
6 | BRIG | 27159 | 27 | MN | 159 | Wadena | NONROAD_OTHER | 1842.8717 | 0.0018978 | 148.1052 | 64.7325 | 0.080367 | 0.035126 | 4.3609e-05 | 1.906e-05 | 0.00015252 | 6.6663e-05 | 210.8084 | 99.9556 | 7.2351e-07 | 6.6692e-07 | 0.0024719 | 0.36999 | 0.22122 | 0.00020077 | 0.00012004 | 1.0894e-07 | 6.5139e-08 | 4.9629e-07 | 2.9674e-07 | 124.3079 | 46.416 | 3.9924e-09 | 6.393e-09 | 1406.1239 | 1.0847e-07 | 6.8163e-07 | 4.7409e-08 | 6.1593e-07 | 3.5295e-10 | 3.8214e-09 | 2.1103e-10 | 5.7888e-09 | 4.5543e-07 | 2.0273e-09 | 4.5746e-07
6 | BRIG | 27159 | 27 | MN | 159 | Wadena | NONROAD_MAR | 1842.8717 | 0.0018978 | 304.7939 | 163.2205 | 0.16539 | 0.088569 | 8.9746e-05 | 4.806e-05 | 0.00031388 | 0.00016809 | 210.8084 | 99.9556 | 1.4889e-06 | 1.6816e-06 | 0.0024719 | 3.2368 | 0.18698 | 0.0017564 | 0.00010146 | 9.5308e-07 | 5.5055e-08 | 4.3417e-06 | 2.508e-07 | 124.3079 | 46.416 | 3.4927e-08 | 5.4033e-09 | 1406.1239 | 2.2323e-07 | 1.4028e-06 | 1.1954e-07 | 1.5531e-06 | 3.0877e-09 | 3.3431e-08 | 1.7836e-10 | 4.8926e-09 | 1.1484e-06 | 1.7135e-09 | 1.1501e-06
6 | BRIG | 27159 | 27 | MN | 159 | Wadena | ONROAD | 1842.8717 | 0.0018978 | 362.4453 | 59.5774 | 0.19667 | 0.032329 | 0.00010672 | 1.7543e-05 | 0.00037325 | 6.1354e-05 | 210.8084 | 99.9556 | 1.7706e-06 | 6.1381e-07 | 0.0024719 | 1.4655 | 0.55767 | 0.00079524 | 0.00030261 | 4.3152e-07 | 1.642e-07 | 1.9658e-06 | 7.4803e-07 | 124.3079 | 46.416 | 1.5814e-08 | 1.6116e-08 | 1406.1239 | 2.6545e-07 | 1.6681e-06 | 4.3633e-08 | 5.6688e-07 | 1.398e-09 | 1.5137e-08 | 5.3198e-10 | 1.4592e-08 | 4.1917e-07 | 5.1105e-09 | 4.2428e-07
6 | BRIG | 27161 | 27 | MN | 161 | Waseca | NONROAD_OTHER | 1665.9777 | 0.0035917 | 367.0088 | 142.8225 | 0.2203 | 0.085729 | 0.00013223 | 5.1459e-05 | 0.00079123 | 0.00030791 | 210.8084 | 99.9556 | 3.7533e-06 | 3.0805e-06 | 0.0035994 | 0.85378 | 0.52441 | 0.00051248 | 0.00031477 | 3.0762e-07 | 1.8894e-07 | 1.8446e-06 | 1.133e-06 | 124.3079 | 46.416 | 1.4839e-08 | 2.441e-08 | 1120.9615 | 7.0585e-07 | 4.4356e-06 | 2.7468e-07 | 3.5687e-06 | 1.6456e-09 | 1.7817e-08 | 1.0107e-09 | 2.7725e-08 | 2.1036e-06 | 7.7406e-09 | 2.1114e-06
6 | BRIG | 27161 | 27 | MN | 161 | Waseca | NONPOINT | 1665.9777 | 0.0035917 | 88.5998 | 81.9758 | 0.053182 | 0.049206 | 3.1922e-05 | 2.9536e-05 | 0.00019101 | 0.00017673 | 210.8084 | 99.9556 | 9.0609e-07 | 1.7681e-06 | 0.0035994 | 26.172 | 12.5836 | 0.01571 | 0.0075533 | 9.4297e-06 | 4.5338e-06 | 5.6546e-05 | 2.7187e-05 | 124.3079 | 46.416 | 4.5489e-07 | 5.8573e-07 | 1120.9615 | 1.704e-07 | 1.0708e-06 | 1.5766e-07 | 2.0483e-06 | 5.0444e-08 | 5.4617e-07 | 2.4254e-08 | 6.6529e-07 | 1.2074e-06 | 1.8574e-07 | 1.3932e-06
6 | BRIG | 27161 | 27 | MN | 161 | Waseca | POINT | 1665.9777 | 0.0035917 | 106.6768 | 104.5461 | 0.064033 | 0.062754 | 3.8435e-05 | 3.7668e-05 | 0.00022998 | 0.00022539 | 210.8084 | 99.9556 | 1.091e-06 | 2.2549e-06 | 0.0035994 | 87.7374 | 84.4829 | 0.052664 | 0.050711 | 3.1612e-05 | 3.0439e-05 | 0.00018956 | 0.00018253 | 124.3079 | 46.416 | 1.5249e-06 | 3.9325e-06 | 1120.9615 | 2.0517e-07 | 1.2893e-06 | 2.0107e-07 | 2.6123e-06 | 1.6911e-07 | 1.8309e-06 | 1.6283e-07 | 4.4666e-06 | 1.5398e-06 | 1.247e-06 | 2.7869e-06
6 | BRIG | 27161 | 27 | MN | 161 | Waseca | PT_FIRES_PRESCRIBED | 1665.9777 | 0.0035917 | 1.2638 | 1.2638 | 0.00075859 | 0.00075859 | 4.5534e-07 | 4.5534e-07 | 2.7246e-06 | 2.7246e-06 | 210.8084 | 99.9556 | 1.2924e-08 | 2.7258e-08 | 0.0035994 | 0.64135 | 0.64135 | 0.00038497 | 0.00038497 | 2.3108e-07 | 2.3108e-07 | 1.3857e-06 | 1.3857e-06 | 124.3079 | 46.416 | 1.1147e-08 | 2.9853e-08 | 1120.9615 | 2.4306e-09 | 1.5274e-08 | 2.4306e-09 | 3.1578e-08 | 1.2361e-09 | 1.3384e-08 | 1.2361e-09 | 3.3908e-08 | 1.8614e-08 | 9.4668e-09 | 2.8081e-08
6 | BRIG | 27161 | 27 | MN | 161 | Waseca | ONROAD | 1665.9777 | 0.0035917 | 418.0158 | 74.9603 | 0.25091 | 0.044995 | 0.00015061 | 2.7008e-05 | 0.0009012 | 0.00016161 | 210.8084 | 99.9556 | 4.275e-06 | 1.6168e-06 | 0.0035994 | 1.8568 | 0.71331 | 0.0011146 | 0.00042817 | 6.6901e-07 | 2.5701e-07 | 4.0118e-06 | 1.5412e-06 | 124.3079 | 46.416 | 3.2273e-08 | 3.3203e-08 | 1120.9615 | 8.0395e-07 | 5.0521e-06 | 1.4417e-07 | 1.873e-06 | 3.5789e-09 | 3.8749e-08 | 1.3748e-09 | 3.7713e-08 | 1.1041e-06 | 1.0529e-08 | 1.1146e-06
6 | BRIG | 27161 | 27 | MN | 161 | Waseca | NONROAD_MAR | 1665.9777 | 0.0035917 | 26.4388 | 27.893 | 0.01587 | 0.016743 | 9.5259e-06 | 1.005e-05 | 5.6999e-05 | 6.0134e-05 | 210.8084 | 99.9556 | 2.7038e-07 | 6.0161e-07 | 0.0035994 | 0.26808 | 0.094046 | 0.00016092 | 5.6451e-05 | 9.659e-08 | 3.3884e-08 | 5.7921e-07 | 2.0319e-07 | 124.3079 | 46.416 | 4.6595e-09 | 4.3776e-09 | 1120.9615 | 5.0849e-08 | 3.1954e-07 | 5.3645e-08 | 6.9696e-07 | 5.1671e-10 | 5.5945e-09 | 1.8126e-10 | 4.9722e-09 | 4.1083e-07 | 1.3882e-09 | 4.1222e-07
6 | BRIG | 27163 | 27 | MN | 163 | Washington | NONPOINT | 1637.7382 | 0.0022147 | 826.6441 | 778.5517 | 0.50475 | 0.47538 | 0.0003082 | 0.00029027 | 0.0011179 | 0.0010528 | 210.8084 | 99.9556 | 5.3027e-06 | 1.0533e-05 | 0.0038707 | 260.4648 | 56.7911 | 0.15904 | 0.034677 | 9.7109e-05 | 2.1173e-05 | 0.00061559 | 0.00013422 | 124.3079 | 46.416 | 4.9521e-06 | 2.8917e-06 | 1095.9991 | 1.0199e-06 | 6.4094e-06 | 9.6061e-07 | 1.248e-05 | 5.6167e-07 | 6.0813e-06 | 1.2247e-07 | 3.3593e-06 | 7.1928e-06 | 9.1699e-07 | 8.1098e-06
6 | BRIG | 27163 | 27 | MN | 163 | Washington | POINT | 1637.7382 | 0.0022147 | 2155.2094 | 2210.5116 | 1.316 | 1.3497 | 0.00080353 | 0.00082415 | 0.0029145 | 0.0029892 | 210.8084 | 99.9556 | 1.3825e-05 | 2.9906e-05 | 0.0038707 | 1790.2975 | 1892.4682 | 1.0932 | 1.1555 | 0.00066748 | 0.00070557 | 0.0042312 | 0.0044727 | 124.3079 | 46.416 | 3.4038e-05 | 9.6362e-05 | 1095.9991 | 2.6592e-06 | 1.671e-05 | 2.7274e-06 | 3.5435e-05 | 3.8606e-06 | 4.18e-05 | 4.081e-06 | 0.00011194 | 2.0422e-05 | 3.0557e-05 | 5.098e-05
6 | BRIG | 27163 | 27 | MN | 163 | Washington | NONROAD_MAR | 1637.7382 | 0.0022147 | 501.4361 | 286.0042 | 0.30618 | 0.17463 | 0.00018695 | 0.00010663 | 0.00067809 | 0.00038676 | 210.8084 | 99.9556 | 3.2166e-06 | 3.8693e-06 | 0.0038707 | 8.6989 | 0.94967 | 0.0053115 | 0.00057987 | 3.2432e-06 | 3.5407e-07 | 2.0559e-05 | 2.2445e-06 | 124.3079 | 46.416 | 1.6539e-07 | 4.8356e-08 | 1095.9991 | 6.1869e-07 | 3.8879e-06 | 3.5288e-07 | 4.5847e-06 | 1.8758e-08 | 2.031e-07 | 2.0479e-09 | 5.6175e-08 | 2.6423e-06 | 1.5334e-08 | 2.6577e-06
6 | BRIG | 27163 | 27 | MN | 163 | Washington | ONROAD | 1637.7382 | 0.0022147 | 4505.8534 | 1236.4998 | 2.7513 | 0.755 | 0.0016799 | 0.000461 | 0.0060932 | 0.0016721 | 210.8084 | 99.9556 | 2.8904e-05 | 1.6728e-05 | 0.0038707 | 24.5988 | 11.0786 | 0.01502 | 0.0067646 | 9.1712e-06 | 4.1304e-06 | 5.8138e-05 | 2.6183e-05 | 124.3079 | 46.416 | 4.6769e-07 | 5.6411e-07 | 1095.9991 | 5.5595e-06 | 3.4936e-05 | 1.5256e-06 | 1.9821e-05 | 5.3045e-08 | 5.7433e-07 | 2.389e-08 | 6.5532e-07 | 1.1424e-05 | 1.7888e-07 | 1.1603e-05
6 | BRIG | 27163 | 27 | MN | 163 | Washington | NONROAD_OTHER | 1637.7382 | 0.0022147 | 1264.9723 | 606.1955 | 0.77239 | 0.37014 | 0.00047162 | 0.00022601 | 0.0017106 | 0.00081975 | 210.8084 | 99.9556 | 8.1145e-06 | 8.2012e-06 | 0.0038707 | 3.5363 | 2.0579 | 0.0021593 | 0.0012565 | 1.3185e-06 | 7.6725e-07 | 8.3579e-06 | 4.8637e-06 | 124.3079 | 46.416 | 6.7236e-08 | 1.0478e-07 | 1095.9991 | 1.5608e-06 | 9.808e-06 | 7.4795e-07 | 9.7173e-06 | 7.6258e-09 | 8.2566e-08 | 4.4377e-09 | 1.2173e-07 | 5.6005e-06 | 3.3228e-08 | 5.6337e-06
6 | BRIG | 27163 | 27 | MN | 163 | Washington | PT_FIRES_PRESCRIBED | 1637.7382 | 0.0022147 | 4.9813 | 4.9813 | 0.0030416 | 0.0030416 | 1.8572e-06 | 1.8572e-06 | 6.7362e-06 | 6.7362e-06 | 210.8084 | 99.9556 | 3.1954e-08 | 6.7392e-08 | 0.0038707 | 2.3271 | 2.3271 | 0.0014209 | 0.0014209 | 8.676e-07 | 8.676e-07 | 5.4999e-06 | 5.4999e-06 | 124.3079 | 46.416 | 4.4244e-08 | 1.1849e-07 | 1095.9991 | 6.1462e-09 | 3.8623e-08 | 6.1462e-09 | 7.9851e-08 | 5.0181e-09 | 5.4332e-08 | 5.0181e-09 | 1.3765e-07 | 4.6021e-08 | 3.7575e-08 | 8.3596e-08
6 | BRIG | 27165 | 27 | MN | 165 | Watonwan | PT_FIRES_PRESCRIBED | 1746.104 | 0.0012866 | 1.2079 | 1.2079 | 0.00069175 | 0.00069175 | 3.9617e-07 | 3.9617e-07 | 8.9004e-07 | 8.9004e-07 | 210.8084 | 99.9556 | 4.222e-09 | 8.9044e-09 | 0.0021972 | 0.54388 | 0.54388 | 0.00031148 | 0.00031148 | 1.7839e-07 | 1.7839e-07 | 6.8439e-07 | 6.8439e-07 | 124.3079 | 46.416 | 5.5056e-09 | 1.4745e-08 | 1139.4214 | 7.8113e-10 | 4.9087e-09 | 7.8113e-10 | 1.0148e-08 | 6.0065e-10 | 6.5033e-09 | 6.0065e-10 | 1.6476e-08 | 6.0807e-09 | 4.6757e-09 | 1.0756e-08
6 | BRIG | 27165 | 27 | MN | 165 | Watonwan | POINT | 1746.104 | 0.0012866 | 5.2856 | 6.1876 | 0.0030271 | 0.0035437 | 1.7336e-06 | 2.0295e-06 | 3.8948e-06 | 4.5594e-06 | 210.8084 | 99.9556 | 1.8475e-08 | 4.5614e-08 | 0.0021972 | 0.42232 | 0.4198 | 0.00024187 | 0.00024042 | 1.3852e-07 | 1.3769e-07 | 5.3142e-07 | 5.2825e-07 | 124.3079 | 46.416 | 4.2751e-09 | 1.1381e-08 | 1139.4214 | 3.4182e-09 | 2.148e-08 | 4.0015e-09 | 5.1988e-08 | 4.664e-10 | 5.0498e-09 | 4.6361e-10 | 1.2717e-08 | 3.115e-08 | 3.609e-09 | 3.4759e-08
6 | BRIG | 27165 | 27 | MN | 165 | Watonwan | ONROAD | 1746.104 | 0.0012866 | 372.9046 | 57.8211 | 0.21356 | 0.033114 | 0.00012231 | 1.8965e-05 | 0.00027478 | 4.2606e-05 | 210.8084 | 99.9556 | 1.3035e-06 | 4.2625e-07 | 0.0021972 | 1.5822 | 0.59014 | 0.00090611 | 0.00033797 | 5.1893e-07 | 1.9356e-07 | 1.9909e-06 | 7.4259e-07 | 124.3079 | 46.416 | 1.6016e-08 | 1.5999e-08 | 1139.4214 | 2.4116e-07 | 1.5154e-06 | 3.7393e-08 | 4.8581e-07 | 1.7473e-09 | 1.8918e-08 | 6.5173e-10 | 1.7877e-08 | 2.9108e-07 | 5.0733e-09 | 2.9616e-07
6 | BRIG | 27165 | 27 | MN | 165 | Watonwan | NONPOINT | 1746.104 | 0.0012866 | 78.1017 | 68.9899 | 0.044729 | 0.039511 | 2.5617e-05 | 2.2628e-05 | 5.755e-05 | 5.0836e-05 | 210.8084 | 99.9556 | 2.73e-07 | 5.0859e-07 | 0.0021972 | 22.4919 | 9.4709 | 0.012881 | 0.005424 | 7.3771e-06 | 3.1064e-06 | 2.8302e-05 | 1.1918e-05 | 124.3079 | 46.416 | 2.2768e-07 | 2.5676e-07 | 1139.4214 | 5.0508e-08 | 3.174e-07 | 4.4616e-08 | 5.7965e-07 | 2.4839e-08 | 2.6894e-07 | 1.0459e-08 | 2.8691e-07 | 3.4731e-07 | 8.142e-08 | 4.2873e-07
6 | BRIG | 27165 | 27 | MN | 165 | Watonwan | NONROAD_MAR | 1746.104 | 0.0012866 | 48.0468 | 25.7932 | 0.027517 | 0.014772 | 1.5759e-05 | 8.4599e-06 | 3.5404e-05 | 1.9006e-05 | 210.8084 | 99.9556 | 1.6794e-07 | 1.9015e-07 | 0.0021972 | 0.53826 | 0.057102 | 0.00030827 | 3.2702e-05 | 1.7654e-07 | 1.8729e-08 | 6.7732e-07 | 7.1853e-08 | 124.3079 | 46.416 | 5.4487e-09 | 1.548e-09 | 1139.4214 | 3.1072e-08 | 1.9526e-07 | 1.668e-08 | 2.1671e-07 | 5.9444e-10 | 6.4361e-09 | 6.3061e-11 | 1.7298e-09 | 1.2985e-07 | 4.909e-10 | 1.3034e-07
6 | BRIG | 27165 | 27 | MN | 165 | Watonwan | NONROAD_OTHER | 1746.104 | 0.0012866 | 382.6912 | 142.0097 | 0.21917 | 0.081329 | 0.00012552 | 4.6578e-05 | 0.00028199 | 0.00010464 | 210.8084 | 99.9556 | 1.3377e-06 | 1.0469e-06 | 0.0021972 | 0.83517 | 0.53564 | 0.00047831 | 0.00030677 | 2.7393e-07 | 1.7569e-07 | 1.0509e-06 | 6.7402e-07 | 124.3079 | 46.416 | 8.4543e-09 | 1.4521e-08 | 1139.4214 | 2.4749e-07 | 1.5552e-06 | 9.1838e-08 | 1.1932e-06 | 9.2234e-10 | 9.9863e-09 | 5.9155e-10 | 1.6227e-08 | 7.1491e-07 | 4.6049e-09 | 7.1951e-07
6 | BRIG | 27167 | 27 | MN | 167 | Wilkin | POINT | 1945.9201 | 0.0021758 | 2.0817 | 2.5166 | 0.0010698 | 0.0012933 | 5.4974e-07 | 6.6462e-07 | 2.3276e-06 | 2.814e-06 | 210.8084 | 99.9556 | 1.1041e-08 | 2.8152e-08 | 0.0037085 | 0.10154 | 0.10977 | 5.2179e-05 | 5.6409e-05 | 2.6814e-08 | 2.8988e-08 | 1.9351e-07 | 2.092e-07 | 124.3079 | 46.416 | 1.5567e-09 | 4.507e-09 | 1946.2896 | 1.1959e-09 | 7.5152e-09 | 1.4458e-09 | 1.8784e-08 | 9.9423e-11 | 1.0765e-09 | 1.0748e-10 | 2.9484e-09 | 1.9225e-08 | 1.4292e-09 | 2.0654e-08
6 | BRIG | 27167 | 27 | MN | 167 | Wilkin | NONPOINT | 1945.9201 | 0.0021758 | 83.2436 | 34.6976 | 0.042779 | 0.017831 | 2.1984e-05 | 9.1633e-06 | 9.3079e-05 | 3.8797e-05 | 210.8084 | 99.9556 | 4.4153e-07 | 3.8815e-07 | 0.0037085 | 57.2262 | 6.0862 | 0.029408 | 0.0031277 | 1.5113e-05 | 1.6073e-06 | 0.00010906 | 1.1599e-05 | 124.3079 | 46.416 | 8.7735e-07 | 2.4989e-07 | 1946.2896 | 4.7824e-08 | 3.0053e-07 | 1.9934e-08 | 2.5898e-07 | 5.6036e-08 | 6.0671e-07 | 5.9596e-09 | 1.6348e-07 | 2.6506e-07 | 7.9244e-08 | 3.443e-07
6 | BRIG | 27167 | 27 | MN | 167 | Wilkin | PT_FIRES_PRESCRIBED | 1945.9201 | 0.0021758 | 28.8299 | 28.8299 | 0.014816 | 0.014816 | 7.6136e-06 | 7.6136e-06 | 3.2236e-05 | 3.2236e-05 | 210.8084 | 99.9556 | 1.5292e-07 | 3.2251e-07 | 0.0037085 | 13.0793 | 13.0793 | 0.0067214 | 0.0067214 | 3.4541e-06 | 3.4541e-06 | 2.4926e-05 | 2.4926e-05 | 124.3079 | 46.416 | 2.0052e-07 | 5.3702e-07 | 1946.2896 | 1.6563e-08 | 1.0408e-07 | 1.6563e-08 | 2.1519e-07 | 1.2807e-08 | 1.3867e-07 | 1.2807e-08 | 3.5131e-07 | 2.2024e-07 | 1.703e-07 | 3.9053e-07
6 | BRIG | 27167 | 27 | MN | 167 | Wilkin | NONROAD_MAR | 1945.9201 | 0.0021758 | 305.9811 | 173.8516 | 0.15724 | 0.089342 | 8.0806e-05 | 4.5912e-05 | 0.00034213 | 0.00019439 | 210.8084 | 99.9556 | 1.623e-06 | 1.9448e-06 | 0.0037085 | 3.1349 | 0.11908 | 0.001611 | 6.1197e-05 | 8.279e-07 | 3.1449e-08 | 5.9745e-06 | 2.2695e-07 | 124.3079 | 46.416 | 4.8062e-08 | 4.8895e-09 | 1946.2896 | 1.7579e-07 | 1.1047e-06 | 9.9879e-08 | 1.2976e-06 | 3.0697e-09 | 3.3236e-08 | 1.1661e-10 | 3.1986e-09 | 1.3281e-06 | 1.5505e-09 | 1.3296e-06
6 | BRIG | 27167 | 27 | MN | 167 | Wilkin | ONROAD | 1945.9201 | 0.0021758 | 384.5135 | 76.5872 | 0.1976 | 0.039358 | 0.00010155 | 2.0226e-05 | 0.00042995 | 8.5636e-05 | 210.8084 | 99.9556 | 2.0395e-06 | 8.5674e-07 | 0.0037085 | 1.5389 | 0.57717 | 0.00079085 | 0.00029661 | 4.0641e-07 | 1.5242e-07 | 2.9329e-06 | 1.1e-06 | 124.3079 | 46.416 | 2.3594e-08 | 2.3698e-08 | 1946.2896 | 2.2091e-07 | 1.3882e-06 | 4.4e-08 | 5.7164e-07 | 1.5069e-09 | 1.6316e-08 | 5.6516e-10 | 1.5503e-08 | 5.8506e-07 | 7.5149e-09 | 5.9258e-07
6 | BRIG | 27167 | 27 | MN | 167 | Wilkin | NONROAD_OTHER | 1945.9201 | 0.0021758 | 571.6453 | 202.5586 | 0.29377 | 0.10409 | 0.00015097 | 5.3493e-05 | 0.00063919 | 0.00022649 | 210.8084 | 99.9556 | 3.0321e-06 | 2.2659e-06 | 0.0037085 | 1.2146 | 0.79237 | 0.00062416 | 0.00040719 | 3.2075e-07 | 2.0926e-07 | 2.3147e-06 | 1.5101e-06 | 124.3079 | 46.416 | 1.8621e-08 | 3.2534e-08 | 1946.2896 | 3.2841e-07 | 2.0638e-06 | 1.1637e-07 | 1.5119e-06 | 1.1893e-09 | 1.2877e-08 | 7.7588e-10 | 2.1283e-08 | 1.5474e-06 | 1.0317e-08 | 1.5577e-06
6 | BRIG | 27169 | 27 | MN | 169 | Winona | ONROAD | 1523.3957 | 0.0037098 | 1399.52 | 305.8108 | 0.91868 | 0.20074 | 0.00060305 | 0.00013177 | 0.0034081 | 0.00074471 | 210.8084 | 99.9556 | 1.6167e-05 | 7.4504e-06 | 0.00532 | 5.9841 | 2.3565 | 0.0039281 | 0.0015469 | 2.5785e-06 | 1.0154e-06 | 2.0898e-05 | 8.2293e-06 | 124.3079 | 46.416 | 1.6811e-07 | 1.7729e-07 | 1661.5794 | 2.0511e-06 | 1.2889e-05 | 4.4819e-07 | 5.8229e-06 | 1.2577e-08 | 1.3617e-07 | 4.9527e-09 | 1.3586e-07 | 5.0878e-06 | 5.6222e-08 | 5.144e-06
6 | BRIG | 27169 | 27 | MN | 169 | Winona | PT_FIRES_PRESCRIBED | 1523.3957 | 0.0037098 | 24.9967 | 24.9967 | 0.016409 | 0.016409 | 1.0771e-05 | 1.0771e-05 | 6.0872e-05 | 6.0872e-05 | 210.8084 | 99.9556 | 2.8875e-07 | 6.0899e-07 | 0.00532 | 12.9296 | 12.9296 | 0.0084874 | 0.0084874 | 5.5714e-06 | 5.5714e-06 | 4.5153e-05 | 4.5153e-05 | 124.3079 | 46.416 | 3.6323e-07 | 9.7279e-07 | 1661.5794 | 3.6635e-08 | 2.3022e-07 | 3.6635e-08 | 4.7596e-07 | 2.7175e-08 | 2.9423e-07 | 2.7175e-08 | 7.4542e-07 | 4.1587e-07 | 3.0848e-07 | 7.2435e-07
6 | BRIG | 27169 | 27 | MN | 169 | Winona | NONROAD_MAR | 1523.3957 | 0.0037098 | 457.548 | 276.6686 | 0.30035 | 0.18161 | 0.00019716 | 0.00011922 | 0.0011142 | 0.00067374 | 210.8084 | 99.9556 | 5.2854e-06 | 6.7404e-06 | 0.00532 | 7.336 | 0.60484 | 0.0048155 | 0.00039703 | 3.1611e-06 | 2.6062e-07 | 2.5619e-05 | 2.1122e-06 | 124.3079 | 46.416 | 2.0609e-07 | 4.5506e-08 | 1661.5794 | 6.7058e-07 | 4.2139e-06 | 4.0548e-07 | 5.268e-06 | 1.5418e-08 | 1.6694e-07 | 1.2712e-09 | 3.487e-08 | 4.6029e-06 | 1.443e-08 | 4.6174e-06
6 | BRIG | 27169 | 27 | MN | 169 | Winona | POINT | 1523.3957 | 0.0037098 | 51.1141 | 59.3068 | 0.033553 | 0.038931 | 2.2025e-05 | 2.5555e-05 | 0.00012447 | 0.00014442 | 210.8084 | 99.9556 | 5.9045e-07 | 1.4449e-06 | 0.00532 | 23.8937 | 23.9629 | 0.015684 | 0.01573 | 1.0296e-05 | 1.0326e-05 | 8.3442e-05 | 8.3683e-05 | 124.3079 | 46.416 | 6.7125e-07 | 1.8029e-06 | 1661.5794 | 7.4912e-08 | 4.7075e-07 | 8.6919e-08 | 1.1293e-06 | 5.0218e-08 | 5.4372e-07 | 5.0364e-08 | 1.3815e-06 | 9.8669e-07 | 5.7172e-07 | 1.5584e-06
6 | BRIG | 27169 | 27 | MN | 169 | Winona | NONPOINT | 1523.3957 | 0.0037098 | 289.8519 | 283.2898 | 0.19027 | 0.18596 | 0.0001249 | 0.00012207 | 0.00070584 | 0.00068986 | 210.8084 | 99.9556 | 3.3483e-06 | 6.9017e-06 | 0.00532 | 80.4661 | 44.4524 | 0.05282 | 0.02918 | 3.4673e-05 | 1.9154e-05 | 0.000281 | 0.00015524 | 124.3079 | 46.416 | 2.2605e-06 | 3.3445e-06 | 1661.5794 | 4.248e-07 | 2.6695e-06 | 4.1519e-07 | 5.3941e-06 | 1.6912e-07 | 1.8311e-06 | 9.3427e-08 | 2.5628e-06 | 4.7131e-06 | 1.0606e-06 | 5.7737e-06
6 | BRIG | 27169 | 27 | MN | 169 | Winona | NONROAD_OTHER | 1523.3957 | 0.0037098 | 452.1281 | 190.6818 | 0.29679 | 0.12517 | 0.00019482 | 8.2164e-05 | 0.001101 | 0.00046435 | 210.8084 | 99.9556 | 5.2228e-06 | 4.6455e-06 | 0.00532 | 1.1138 | 0.66036 | 0.00073114 | 0.00043348 | 4.7994e-07 | 2.8455e-07 | 3.8897e-06 | 2.3061e-06 | 124.3079 | 46.416 | 3.1291e-08 | 4.9683e-08 | 1661.5794 | 6.6263e-07 | 4.164e-06 | 2.7946e-07 | 3.6307e-06 | 2.341e-09 | 2.5346e-08 | 1.3879e-09 | 3.8071e-08 | 3.1724e-06 | 1.5755e-08 | 3.1881e-06
6 | BRIG | 27171 | 27 | MN | 171 | Wright | POINT | 1723.6376 | 0.0021692 | 55.7605 | 68.3933 | 0.03235 | 0.03968 | 1.8769e-05 | 2.3021e-05 | 7.0174e-05 | 8.6072e-05 | 210.8084 | 99.9556 | 3.3288e-07 | 8.6111e-07 | 0.0036915 | 56.02 | 55.9837 | 0.032501 | 0.03248 | 1.8856e-05 | 1.8844e-05 | 0.00011998 | 0.0001199 | 124.3079 | 46.416 | 9.6516e-07 | 2.5831e-06 | 1850.2748 | 3.7926e-08 | 2.3833e-07 | 4.6519e-08 | 6.0437e-07 | 6.4843e-08 | 7.0206e-07 | 6.4801e-08 | 1.7775e-06 | 5.8804e-07 | 8.1914e-07 | 1.4072e-06
6 | BRIG | 27171 | 27 | MN | 171 | Wright | ONROAD | 1723.6376 | 0.0021692 | 3494.0635 | 793.0153 | 2.0271 | 0.46008 | 0.0011761 | 0.00026693 | 0.0043973 | 0.000998 | 210.8084 | 99.9556 | 2.0859e-05 | 9.9845e-06 | 0.0036915 | 15.2382 | 6.5275 | 0.0088407 | 0.003787 | 5.1291e-06 | 2.1971e-06 | 3.2635e-05 | 1.398e-05 | 124.3079 | 46.416 | 2.6254e-07 | 3.0118e-07 | 1850.2748 | 2.3765e-06 | 1.4934e-05 | 5.3938e-07 | 7.0076e-06 | 1.7638e-08 | 1.9097e-07 | 7.5555e-09 | 2.0725e-07 | 6.8183e-06 | 9.5509e-08 | 6.9138e-06
6 | BRIG | 27171 | 27 | MN | 171 | Wright | PT_FIRES_PRESCRIBED | 1723.6376 | 0.0021692 | 3.6441 | 3.6441 | 0.0021142 | 0.0021142 | 1.2266e-06 | 1.2266e-06 | 4.5861e-06 | 4.5861e-06 | 210.8084 | 99.9556 | 2.1755e-08 | 4.5882e-08 | 0.0036915 | 1.6456 | 1.6456 | 0.0009547 | 0.0009547 | 5.5388e-07 | 5.5388e-07 | 3.5242e-06 | 3.5242e-06 | 124.3079 | 46.416 | 2.8351e-08 | 7.5927e-08 | 1850.2748 | 2.4786e-09 | 1.5576e-08 | 2.4786e-09 | 3.2202e-08 | 1.9047e-09 | 2.0623e-08 | 1.9047e-09 | 5.2247e-08 | 3.1332e-08 | 2.4077e-08 | 5.5409e-08
6 | BRIG | 27171 | 27 | MN | 171 | Wright | NONROAD_OTHER | 1723.6376 | 0.0021692 | 1040.7122 | 496.5204 | 0.60379 | 0.28807 | 0.0003503 | 0.00016713 | 0.0013097 | 0.00062487 | 210.8084 | 99.9556 | 6.2129e-06 | 6.2514e-06 | 0.0036915 | 2.8562 | 1.6944 | 0.0016571 | 0.00098303 | 9.6139e-07 | 5.7032e-07 | 6.1171e-06 | 3.6288e-06 | 124.3079 | 46.416 | 4.9209e-08 | 7.818e-08 | 1850.2748 | 7.0786e-07 | 4.4482e-06 | 3.3772e-07 | 4.3876e-06 | 3.306e-09 | 3.5795e-08 | 1.9612e-09 | 5.3798e-08 | 4.269e-06 | 2.4792e-08 | 4.2938e-06
6 | BRIG | 27171 | 27 | MN | 171 | Wright | NONROAD_MAR | 1723.6376 | 0.0021692 | 697.8699 | 353.0693 | 0.40488 | 0.20484 | 0.0002349 | 0.00011884 | 0.00087826 | 0.00044433 | 210.8084 | 99.9556 | 4.1662e-06 | 4.4453e-06 | 0.0036915 | 32.7377 | 2.4231 | 0.018993 | 0.0014058 | 1.1019e-05 | 8.1562e-07 | 7.0114e-05 | 5.1896e-06 | 124.3079 | 46.416 | 5.6403e-07 | 1.1181e-07 | 1850.2748 | 4.7467e-07 | 2.9828e-06 | 2.4015e-07 | 3.12e-06 | 3.7894e-08 | 4.1028e-07 | 2.8048e-09 | 7.6936e-08 | 3.0357e-06 | 3.5455e-08 | 3.0711e-06
6 | BRIG | 27171 | 27 | MN | 171 | Wright | NONPOINT | 1723.6376 | 0.0021692 | 538.2517 | 512.9804 | 0.31228 | 0.29762 | 0.00018117 | 0.00017267 | 0.00067739 | 0.00064558 | 210.8084 | 99.9556 | 3.2133e-06 | 6.4587e-06 | 0.0036915 | 201.3546 | 67.2383 | 0.11682 | 0.03901 | 6.7775e-05 | 2.2632e-05 | 0.00043124 | 0.000144 | 124.3079 | 46.416 | 3.4691e-06 | 3.1024e-06 | 1850.2748 | 3.661e-07 | 2.3006e-06 | 3.4891e-07 | 4.533e-06 | 2.3307e-07 | 2.5234e-06 | 7.7828e-08 | 2.1349e-06 | 4.4106e-06 | 9.8382e-07 | 5.3944e-06
6 | BRIG | 27173 | 27 | MN | 173 | Yellow Medicine | PT_FIRES_PRESCRIBED | 1859.1251 | 0.0022256 | 5.9579 | 5.9579 | 0.0032047 | 0.0032047 | 1.7238e-06 | 1.7238e-06 | 7.1323e-06 | 7.1323e-06 | 210.8084 | 99.9556 | 3.3833e-08 | 7.1355e-08 | 0.0034911 | 2.6569 | 2.6569 | 0.0014291 | 0.0014291 | 7.687e-07 | 7.687e-07 | 4.9892e-06 | 4.9892e-06 | 124.3079 | 46.416 | 4.0135e-08 | 1.0749e-07 | 1977.1744 | 3.6073e-09 | 2.2669e-08 | 3.6073e-09 | 4.6866e-08 | 2.5234e-09 | 2.7321e-08 | 2.5234e-09 | 6.9218e-08 | 4.8727e-08 | 3.4086e-08 | 8.2813e-08
6 | BRIG | 27173 | 27 | MN | 173 | Yellow Medicine | ONROAD | 1859.1251 | 0.0022256 | 310.4939 | 49.028 | 0.16701 | 0.026372 | 8.9833e-05 | 1.4185e-05 | 0.0003717 | 5.8692e-05 | 210.8084 | 99.9556 | 1.7632e-06 | 5.8718e-07 | 0.0034911 | 1.2789 | 0.47235 | 0.0006879 | 0.00025407 | 3.7001e-07 | 1.3666e-07 | 2.4015e-06 | 8.8699e-07 | 124.3079 | 46.416 | 1.9319e-08 | 1.911e-08 | 1977.1744 | 1.8799e-07 | 1.1814e-06 | 2.9685e-08 | 3.8566e-07 | 1.2146e-09 | 1.3151e-08 | 4.4861e-10 | 1.2306e-08 | 4.0098e-07 | 6.0598e-09 | 4.0704e-07
6 | BRIG | 27173 | 27 | MN | 173 | Yellow Medicine | POINT | 1859.1251 | 0.0022256 | 0.85153 | 0.79519 | 0.00045803 | 0.00042772 | 2.4637e-07 | 2.3007e-07 | 1.0194e-06 | 9.5194e-07 | 210.8084 | 99.9556 | 4.8356e-09 | 9.5236e-09 | 0.0034911 | 0.084051 | 0.072623 | 4.521e-05 | 3.9063e-05 | 2.4318e-08 | 2.1011e-08 | 1.5783e-07 | 1.3637e-07 | 124.3079 | 46.416 | 1.2697e-09 | 2.938e-09 | 1977.1744 | 5.1557e-10 | 3.2399e-09 | 4.8146e-10 | 6.2551e-09 | 7.9827e-11 | 8.643e-10 | 6.8973e-11 | 1.892e-09 | 6.5036e-09 | 9.3169e-10 | 7.4352e-09
6 | BRIG | 27173 | 27 | MN | 173 | Yellow Medicine | NONPOINT | 1859.1251 | 0.0022256 | 66.4485 | 39.7543 | 0.035742 | 0.021383 | 1.9225e-05 | 1.1502e-05 | 7.9546e-05 | 4.759e-05 | 210.8084 | 99.9556 | 3.7734e-07 | 4.7611e-07 | 0.0034911 | 24.0737 | 8.6013 | 0.012949 | 0.0046265 | 6.9651e-06 | 2.4886e-06 | 4.5206e-05 | 1.6152e-05 | 124.3079 | 46.416 | 3.6366e-07 | 3.4798e-07 | 1977.1744 | 4.0232e-08 | 2.5282e-07 | 2.407e-08 | 3.1271e-07 | 2.2864e-08 | 2.4755e-07 | 8.1691e-09 | 2.2408e-07 | 3.2513e-07 | 1.1035e-07 | 4.3548e-07
6 | BRIG | 27173 | 27 | MN | 173 | Yellow Medicine | NONROAD_OTHER | 1859.1251 | 0.0022256 | 570.234 | 205.5 | 0.30672 | 0.11054 | 0.00016498 | 5.9456e-05 | 0.00068263 | 0.00024601 | 210.8084 | 99.9556 | 3.2382e-06 | 2.4612e-06 | 0.0034911 | 1.2198 | 0.79294 | 0.00065614 | 0.00042651 | 3.5293e-07 | 2.2942e-07 | 2.2906e-06 | 1.489e-06 | 124.3079 | 46.416 | 1.8427e-08 | 3.2079e-08 | 1977.1744 | 3.4526e-07 | 2.1696e-06 | 1.2442e-07 | 1.6165e-06 | 1.1585e-09 | 1.2544e-08 | 7.5309e-10 | 2.0658e-08 | 1.6807e-06 | 1.0173e-08 | 1.6909e-06
6 | BRIG | 27173 | 27 | MN | 173 | Yellow Medicine | NONROAD_MAR | 1859.1251 | 0.0022256 | 120.0987 | 69.9915 | 0.0646 | 0.037648 | 3.4747e-05 | 2.025e-05 | 0.00014377 | 8.3788e-05 | 210.8084 | 99.9556 | 6.82e-07 | 8.3825e-07 | 0.0034911 | 1.3053 | 0.14292 | 0.00070209 | 7.6876e-05 | 3.7765e-07 | 4.1351e-08 | 2.4511e-06 | 2.6838e-07 | 124.3079 | 46.416 | 1.9718e-08 | 5.7821e-09 | 1977.1744 | 7.2716e-08 | 4.5695e-07 | 4.2377e-08 | 5.5057e-07 | 1.2397e-09 | 1.3422e-08 | 1.3574e-10 | 3.7234e-09 | 5.7243e-07 | 1.8336e-09 | 5.7426e-07
6 | BRIG | 28001 | 28 | MS | 001 | Adams | ONROAD | 1767.0565 | 0.00047088 | 676.8821 | 109.1605 | 0.38306 | 0.061775 | 0.00021678 | 3.4959e-05 | 0.00018037 | 2.9089e-05 | 210.8084 | 99.9556 | 8.5563e-07 | 2.9102e-07 | 0.001217 | 3.5799 | 1.2871 | 0.0020259 | 0.00072836 | 1.1465e-06 | 4.1219e-07 | 2.4655e-06 | 8.8642e-07 | 124.3079 | 46.416 | 1.9834e-08 | 1.9097e-08 | 1260.8969 | 1.4305e-07 | 8.9894e-07 | 2.307e-08 | 2.9972e-07 | 1.9554e-09 | 2.1171e-08 | 7.0301e-10 | 1.9284e-08 | 1.9873e-07 | 6.056e-09 | 2.0479e-07
6 | BRIG | 28001 | 28 | MS | 001 | Adams | NONPOINT | 1767.0565 | 0.00047088 | 107.755 | 130.0891 | 0.06098 | 0.073619 | 3.4509e-05 | 4.1662e-05 | 2.8714e-05 | 3.4666e-05 | 210.8084 | 99.9556 | 1.3621e-07 | 3.4681e-07 | 0.001217 | 8.5522 | 2.7837 | 0.0048398 | 0.0015753 | 2.7389e-06 | 8.9149e-07 | 5.8901e-06 | 1.9172e-06 | 124.3079 | 46.416 | 4.7383e-08 | 4.1304e-08 | 1260.8969 | 2.2773e-08 | 1.4311e-07 | 2.7493e-08 | 3.5719e-07 | 4.6713e-09 | 5.0577e-08 | 1.5205e-09 | 4.1708e-08 | 2.3683e-07 | 1.3098e-08 | 2.4993e-07
6 | BRIG | 28001 | 28 | MS | 001 | Adams | POINT | 1767.0565 | 0.00047088 | 0 | 64.6324 | 0 | 0.036576 | 0 | 2.0699e-05 | 0 | 1.7223e-05 | 210.8084 | 99.9556 | 0 | 1.7231e-07 | 0.001217 | 0 | 0.47556 | 0 | 0.00026913 | 0 | 1.523e-07 | 0 | 3.2753e-07 | 124.3079 | 46.416 | 0 | 7.0564e-09 | 1260.8969 | 0 | 0 | 1.3659e-08 | 1.7746e-07 | 0 | 0 | 2.5976e-10 | 7.1254e-09 | 1.1767e-07 | 2.2377e-09 | 1.199e-07
6 | BRIG | 28001 | 28 | MS | 001 | Adams | NONROAD_OTHER | 1767.0565 | 0.00047088 | 167.8252 | 105.0649 | 0.094974 | 0.059458 | 5.3747e-05 | 3.3648e-05 | 4.4721e-05 | 2.7997e-05 | 210.8084 | 99.9556 | 2.1214e-07 | 2.801e-07 | 0.001217 | 0.49697 | 0.29067 | 0.00028124 | 0.0001645 | 1.5916e-07 | 9.3091e-08 | 3.4227e-07 | 2.0019e-07 | 124.3079 | 46.416 | 2.7534e-09 | 4.313e-09 | 1260.8969 | 3.5468e-08 | 2.2288e-07 | 2.2204e-08 | 2.8848e-07 | 2.7145e-10 | 2.9391e-09 | 1.5877e-10 | 4.3552e-09 | 1.9128e-07 | 1.3677e-09 | 1.9264e-07
6 | BRIG | 28001 | 28 | MS | 001 | Adams | PT_FIRES_PRESCRIBED | 1767.0565 | 0.00047088 | 26.0077 | 26.0077 | 0.014718 | 0.014718 | 8.3292e-06 | 8.3292e-06 | 6.9304e-06 | 6.9304e-06 | 210.8084 | 99.9556 | 3.2876e-08 | 6.9335e-08 | 0.001217 | 11.9331 | 11.9331 | 0.0067531 | 0.0067531 | 3.8217e-06 | 3.8217e-06 | 8.2186e-06 | 8.2186e-06 | 124.3079 | 46.416 | 6.6115e-08 | 1.7706e-07 | 1260.8969 | 5.4964e-09 | 3.454e-08 | 5.4964e-09 | 7.141e-08 | 6.518e-09 | 7.0572e-08 | 6.518e-09 | 1.7879e-07 | 4.7348e-08 | 5.6149e-08 | 1.035e-07
6 | BRIG | 28001 | 28 | MS | 001 | Adams | NONROAD_MAR | 1767.0565 | 0.00047088 | 233.6238 | 110.0574 | 0.13221 | 0.062283 | 7.482e-05 | 3.5247e-05 | 6.2255e-05 | 2.9328e-05 | 210.8084 | 99.9556 | 2.9532e-07 | 2.9341e-07 | 0.001217 | 2.8617 | 0.19494 | 0.0016195 | 0.00011032 | 9.1649e-07 | 6.2432e-08 | 1.9709e-06 | 1.3426e-07 | 124.3079 | 46.416 | 1.5855e-08 | 2.8926e-09 | 1260.8969 | 4.9374e-08 | 3.1027e-07 | 2.3259e-08 | 3.0219e-07 | 1.5631e-09 | 1.6924e-08 | 1.0648e-10 | 2.9208e-09 | 2.0036e-07 | 9.1726e-10 | 2.0128e-07
6 | BRIG | 28003 | 28 | MS | 003 | Alcorn | NONROAD_OTHER | 1352.253 | 0.001217 | 155.0753 | 59.9615 | 0.11468 | 0.044342 | 8.4806e-05 | 3.2791e-05 | 0.00013956 | 5.3963e-05 | 210.8084 | 99.9556 | 6.6203e-07 | 5.3987e-07 | 0.0017407 | 0.42009 | 0.2305 | 0.00031066 | 0.00017045 | 2.2973e-07 | 1.2605e-07 | 5.4077e-07 | 2.9671e-07 | 124.3079 | 46.416 | 4.3502e-09 | 6.3924e-09 | 1039.8768 | 1.3421e-07 | 8.4338e-07 | 5.1893e-08 | 6.742e-07 | 5.2003e-10 | 5.6305e-09 | 2.8533e-10 | 7.8269e-09 | 3.6867e-07 | 2.0271e-09 | 3.707e-07
6 | BRIG | 28003 | 28 | MS | 003 | Alcorn | NONROAD_MAR | 1352.253 | 0.001217 | 220.4088 | 124.8711 | 0.16299 | 0.092343 | 0.00012053 | 6.8288e-05 | 0.00019836 | 0.00011238 | 210.8084 | 99.9556 | 9.4094e-07 | 1.1243e-06 | 0.0017407 | 2.3824 | 0.089187 | 0.0017618 | 6.5954e-05 | 1.3029e-06 | 4.8774e-08 | 3.0669e-06 | 1.1481e-07 | 124.3079 | 46.416 | 2.4672e-08 | 2.4735e-09 | 1039.8768 | 1.9075e-07 | 1.1987e-06 | 1.0807e-07 | 1.404e-06 | 2.9493e-09 | 3.1932e-08 | 1.1041e-10 | 3.0285e-09 | 7.6776e-07 | 7.8436e-10 | 7.6855e-07
6 | BRIG | 28003 | 28 | MS | 003 | Alcorn | PT_FIRES_PRESCRIBED | 1352.253 | 0.001217 | 41.3823 | 41.3823 | 0.030603 | 0.030603 | 2.2631e-05 | 2.2631e-05 | 3.7242e-05 | 3.7242e-05 | 210.8084 | 99.9556 | 1.7666e-07 | 3.7259e-07 | 0.0017407 | 18.8541 | 18.8541 | 0.013943 | 0.013943 | 1.0311e-05 | 1.0311e-05 | 2.427e-05 | 2.427e-05 | 124.3079 | 46.416 | 1.9524e-07 | 5.2289e-07 | 1039.8768 | 3.5814e-08 | 2.2506e-07 | 3.5814e-08 | 4.653e-07 | 2.334e-08 | 2.527e-07 | 2.334e-08 | 6.4022e-07 | 2.5444e-07 | 1.6581e-07 | 4.2025e-07
6 | BRIG | 28003 | 28 | MS | 003 | Alcorn | ONROAD | 1352.253 | 0.001217 | 1226.6568 | 181.168 | 0.90712 | 0.13397 | 0.00067082 | 9.9075e-05 | 0.0011039 | 0.00016304 | 210.8084 | 99.9556 | 5.2367e-06 | 1.6312e-06 | 0.0017407 | 4.7917 | 1.9243 | 0.0035435 | 0.001423 | 2.6204e-06 | 1.0523e-06 | 6.1682e-06 | 2.4771e-06 | 124.3079 | 46.416 | 4.9621e-08 | 5.3367e-08 | 1039.8768 | 1.0616e-06 | 6.6712e-06 | 1.5679e-07 | 2.037e-06 | 5.9317e-09 | 6.4223e-08 | 2.3821e-09 | 6.5342e-08 | 1.1139e-06 | 1.6923e-08 | 1.1308e-06
6 | BRIG | 28003 | 28 | MS | 003 | Alcorn | POINT | 1352.253 | 0.001217 | 1453.29 | 1150.5262 | 1.0747 | 0.85082 | 0.00079476 | 0.00062919 | 0.0013079 | 0.0010354 | 210.8084 | 99.9556 | 6.2042e-06 | 1.0359e-05 | 0.0017407 | 21.54 | 21.506 | 0.015929 | 0.015904 | 1.178e-05 | 1.1761e-05 | 2.7728e-05 | 2.7684e-05 | 124.3079 | 46.416 | 2.2306e-07 | 5.9644e-07 | 1039.8768 | 1.2577e-06 | 7.9037e-06 | 9.9572e-07 | 1.2936e-05 | 2.6665e-08 | 2.887e-07 | 2.6623e-08 | 7.3027e-07 | 7.0739e-06 | 1.8914e-07 | 7.2631e-06
6 | BRIG | 28003 | 28 | MS | 003 | Alcorn | NONPOINT | 1352.253 | 0.001217 | 59.5772 | 57.9361 | 0.044058 | 0.042844 | 3.2581e-05 | 3.1684e-05 | 5.3617e-05 | 5.214e-05 | 210.8084 | 99.9556 | 2.5434e-07 | 5.2163e-07 | 0.0017407 | 2.7984 | 2.1589 | 0.0020695 | 0.0015965 | 1.5304e-06 | 1.1806e-06 | 3.6024e-06 | 2.779e-06 | 124.3079 | 46.416 | 2.8979e-08 | 5.9872e-08 | 1039.8768 | 5.1561e-08 | 3.2401e-07 | 5.0141e-08 | 6.5142e-07 | 3.4642e-09 | 3.7508e-08 | 2.6725e-09 | 7.3308e-08 | 3.5622e-07 | 1.8986e-08 | 3.752e-07
6 | BRIG | 28005 | 28 | MS | 005 | Amite | PT_FIRES_PRESCRIBED | 1744.4556 | 7.5385e-05 | 88.3215 | 88.3215 | 0.05063 | 0.05063 | 2.9023e-05 | 2.9023e-05 | 3.8167e-06 | 3.8167e-06 | 210.8084 | 99.9556 | 1.8105e-08 | 3.8184e-08 | 9.7892e-05 | 39.7625 | 39.7625 | 0.022794 | 0.022794 | 1.3066e-05 | 1.3066e-05 | 2.2313e-06 | 2.2313e-06 | 124.3079 | 46.416 | 1.795e-08 | 4.8072e-08 | 1894.981 | 2.0141e-09 | 1.2657e-08 | 2.0141e-09 | 2.6167e-08 | 1.1775e-09 | 1.2749e-08 | 1.1775e-09 | 3.2299e-08 | 2.6076e-08 | 1.5244e-08 | 4.132e-08
6 | BRIG | 28005 | 28 | MS | 005 | Amite | NONROAD_OTHER | 1744.4556 | 7.5385e-05 | 63.4215 | 23.1277 | 0.036356 | 0.013258 | 2.0841e-05 | 7.6e-06 | 2.7407e-06 | 9.9944e-07 | 210.8084 | 99.9556 | 1.3001e-08 | 9.9988e-09 | 9.7892e-05 | 0.17577 | 0.095064 | 0.00010076 | 5.4495e-05 | 5.7761e-08 | 3.1239e-08 | 9.8637e-09 | 5.3346e-09 | 124.3079 | 46.416 | 7.9349e-11 | 1.1493e-10 | 1894.981 | 1.4463e-09 | 9.0886e-09 | 5.2741e-10 | 6.8521e-09 | 5.2052e-12 | 5.6357e-11 | 2.8151e-12 | 7.722e-11 | 6.8281e-09 | 3.6445e-11 | 6.8645e-09
6 | BRIG | 28005 | 28 | MS | 005 | Amite | NONPOINT | 1744.4556 | 7.5385e-05 | 36.7671 | 48.0943 | 0.021077 | 0.02757 | 1.2082e-05 | 1.5804e-05 | 1.5889e-06 | 2.0783e-06 | 210.8084 | 99.9556 | 7.537e-09 | 2.0793e-08 | 9.7892e-05 | 1.5577 | 1.8345 | 0.00089296 | 0.0010516 | 5.1188e-07 | 6.0282e-07 | 8.7413e-08 | 1.0294e-07 | 124.3079 | 46.416 | 7.032e-10 | 2.2178e-09 | 1894.981 | 8.3845e-10 | 5.2689e-09 | 1.0968e-09 | 1.4249e-08 | 4.6129e-11 | 4.9944e-10 | 5.4323e-11 | 1.4901e-09 | 1.4199e-08 | 7.0329e-10 | 1.4902e-08
6 | BRIG | 28005 | 28 | MS | 005 | Amite | ONROAD | 1744.4556 | 7.5385e-05 | 285.5514 | 47.4657 | 0.16369 | 0.027209 | 9.3835e-05 | 1.5598e-05 | 1.234e-05 | 2.0512e-06 | 210.8084 | 99.9556 | 5.8536e-08 | 2.0521e-08 | 9.7892e-05 | 1.3714 | 0.51343 | 0.00078613 | 0.00029432 | 4.5065e-07 | 1.6872e-07 | 7.6956e-08 | 2.8812e-08 | 124.3079 | 46.416 | 6.1907e-10 | 6.2073e-10 | 1894.981 | 6.5118e-09 | 4.0921e-08 | 1.0824e-09 | 1.4063e-08 | 4.061e-11 | 4.3969e-10 | 1.5204e-11 | 4.1706e-10 | 1.4014e-08 | 1.9684e-10 | 1.421e-08
6 | BRIG | 28005 | 28 | MS | 005 | Amite | POINT | 1744.4556 | 7.5385e-05 | 17.38 | 28.2489 | 0.009963 | 0.016194 | 5.7112e-06 | 9.2828e-06 | 7.5106e-07 | 1.2207e-06 | 210.8084 | 99.9556 | 3.5628e-09 | 1.2213e-08 | 9.7892e-05 | 0.09 | 0.1831 | 5.1592e-05 | 0.00010496 | 2.9575e-08 | 6.0169e-08 | 5.0504e-09 | 1.0275e-08 | 124.3079 | 46.416 | 4.0628e-11 | 2.2136e-10 | 1894.981 | 3.9634e-10 | 2.4906e-09 | 6.442e-10 | 8.3694e-09 | 2.6652e-12 | 2.8856e-11 | 5.4221e-12 | 1.4873e-10 | 8.3401e-09 | 7.0197e-11 | 8.4102e-09
6 | BRIG | 28005 | 28 | MS | 005 | Amite | NONROAD_MAR | 1744.4556 | 7.5385e-05 | 6.0481 | 6.3863 | 0.003467 | 0.0036609 | 1.9875e-06 | 2.0986e-06 | 2.6136e-07 | 2.7598e-07 | 210.8084 | 99.9556 | 1.2398e-09 | 2.761e-09 | 9.7892e-05 | 0.04205 | 0.0015748 | 2.4105e-05 | 9.0274e-07 | 1.3818e-08 | 5.1749e-10 | 2.3597e-09 | 8.837e-11 | 124.3079 | 46.416 | 1.8983e-11 | 1.9039e-12 | 1894.981 | 1.3792e-10 | 8.6672e-10 | 1.4564e-10 | 1.8921e-09 | 1.2452e-12 | 1.3482e-11 | 4.6634e-14 | 1.2792e-12 | 1.8854e-09 | 6.0374e-13 | 1.8861e-09
6 | BRIG | 28007 | 28 | MS | 007 | Attala | ONROAD | 1529.9713 | 0.00048513 | 430.0554 | 58.0328 | 0.28109 | 0.037931 | 0.00018372 | 2.4792e-05 | 0.00013636 | 1.8401e-05 | 210.8084 | 99.9556 | 6.4686e-07 | 1.8409e-07 | 0.0016482 | 1.8429 | 0.66239 | 0.0012045 | 0.00043294 | 7.873e-07 | 2.8297e-07 | 1.9854e-06 | 7.1358e-07 | 124.3079 | 46.416 | 1.5971e-08 | 1.5374e-08 | 1909.5343 | 7.1412e-08 | 4.4875e-07 | 9.6365e-09 | 1.252e-07 | 1.0397e-09 | 1.1257e-08 | 3.737e-10 | 1.0251e-08 | 1.2572e-07 | 4.8752e-09 | 1.3059e-07
6 | BRIG | 28007 | 28 | MS | 007 | Attala | PT_FIRES_PRESCRIBED | 1529.9713 | 0.00048513 | 119.4915 | 119.4915 | 0.0781 | 0.0781 | 5.1047e-05 | 5.1047e-05 | 3.7889e-05 | 3.7889e-05 | 210.8084 | 99.9556 | 1.7973e-07 | 3.7905e-07 | 0.0016482 | 56.404 | 56.404 | 0.036866 | 0.036866 | 2.4096e-05 | 2.4096e-05 | 6.0763e-05 | 6.0763e-05 | 124.3079 | 46.416 | 4.8881e-07 | 1.3091e-06 | 1909.5343 | 1.9842e-08 | 1.2469e-07 | 1.9842e-08 | 2.5778e-07 | 3.1821e-08 | 3.4453e-07 | 3.1821e-08 | 8.7287e-07 | 2.5885e-07 | 4.1513e-07 | 6.7398e-07
6 | BRIG | 28007 | 28 | MS | 007 | Attala | NONROAD_OTHER | 1529.9713 | 0.00048513 | 85.3463 | 32.5131 | 0.055783 | 0.021251 | 3.646e-05 | 1.389e-05 | 2.7062e-05 | 1.0309e-05 | 210.8084 | 99.9556 | 1.2837e-07 | 1.0314e-07 | 0.0016482 | 0.23323 | 0.1291 | 0.00015244 | 8.4382e-05 | 9.9638e-08 | 5.5153e-08 | 2.5126e-07 | 1.3908e-07 | 124.3079 | 46.416 | 2.0213e-09 | 2.9964e-09 | 1909.5343 | 1.4172e-08 | 8.9057e-08 | 5.3989e-09 | 7.0142e-08 | 1.3158e-10 | 1.4247e-09 | 7.2834e-11 | 1.9979e-09 | 7.0433e-08 | 9.5018e-10 | 7.1383e-08
6 | BRIG | 28007 | 28 | MS | 007 | Attala | NONROAD_MAR | 1529.9713 | 0.00048513 | 14.237 | 15.0331 | 0.0093054 | 0.0098257 | 6.0821e-06 | 6.4222e-06 | 4.5143e-06 | 4.7667e-06 | 210.8084 | 99.9556 | 2.1414e-08 | 4.7688e-08 | 0.0016482 | 0.098985 | 0.003707 | 6.4697e-05 | 2.4229e-06 | 4.2287e-08 | 1.5836e-09 | 1.0664e-07 | 3.9935e-09 | 124.3079 | 46.416 | 8.5783e-10 | 8.6037e-11 | 1909.5343 | 2.3641e-09 | 1.4856e-08 | 2.4963e-09 | 3.2431e-08 | 5.5844e-11 | 6.0463e-10 | 2.0913e-12 | 5.7367e-11 | 3.2566e-08 | 2.7283e-11 | 3.2593e-08
6 | BRIG | 28007 | 28 | MS | 007 | Attala | NONPOINT | 1529.9713 | 0.00048513 | 30.177 | 26.4121 | 0.019724 | 0.017263 | 1.2892e-05 | 1.1283e-05 | 9.5686e-06 | 8.3748e-06 | 210.8084 | 99.9556 | 4.539e-08 | 8.3785e-08 | 0.0016482 | 2.642 | 0.99956 | 0.0017268 | 0.00065332 | 1.1287e-06 | 4.2702e-07 | 2.8462e-06 | 1.0768e-06 | 124.3079 | 46.416 | 2.2896e-08 | 2.3199e-08 | 1909.5343 | 5.011e-09 | 3.1489e-08 | 4.3858e-09 | 5.698e-08 | 1.4905e-09 | 1.6138e-08 | 5.6391e-10 | 1.5469e-08 | 5.7216e-08 | 7.3567e-09 | 6.4573e-08
6 | BRIG | 28007 | 28 | MS | 007 | Attala | POINT | 1529.9713 | 0.00048513 | 1373.24 | 1069.0821 | 0.89756 | 0.69876 | 0.00058665 | 0.00045671 | 0.00043543 | 0.00033899 | 210.8084 | 99.9556 | 2.0655e-06 | 3.3914e-06 | 0.0016482 | 2.72 | 3.3699 | 0.0017778 | 0.0022026 | 1.162e-06 | 1.4396e-06 | 2.9302e-06 | 3.6304e-06 | 124.3079 | 46.416 | 2.3572e-08 | 7.8214e-08 | 1909.5343 | 2.2803e-07 | 1.433e-06 | 1.7752e-07 | 2.3064e-06 | 1.5345e-09 | 1.6614e-08 | 1.9012e-09 | 5.2151e-08 | 2.3159e-06 | 2.4802e-08 | 2.3407e-06
6 | BRIG | 28009 | 28 | MS | 009 | Benton | POINT | 1405.3231 | 0.000602 | 128.8 | 74.1674 | 0.091652 | 0.052776 | 6.5217e-05 | 3.7554e-05 | 5.5174e-05 | 3.1771e-05 | 210.8084 | 99.9556 | 2.6173e-07 | 3.1785e-07 | 0.0021208 | 6.3 | 3.6697 | 0.004483 | 0.0026113 | 3.19e-06 | 1.8581e-06 | 9.5075e-06 | 5.538e-06 | 124.3079 | 46.416 | 7.6484e-08 | 1.1931e-07 | 1058.3344 | 5.2133e-08 | 3.2761e-07 | 3.002e-08 | 3.9002e-07 | 8.9835e-09 | 9.7266e-08 | 5.2328e-09 | 1.4354e-07 | 2.1706e-07 | 3.7836e-08 | 2.5489e-07
6 | BRIG | 28009 | 28 | MS | 009 | Benton | NONROAD_MAR | 1405.3231 | 0.000602 | 102.465 | 59.3529 | 0.072912 | 0.042234 | 5.1883e-05 | 3.0053e-05 | 4.3893e-05 | 2.5425e-05 | 210.8084 | 99.9556 | 2.0821e-07 | 2.5436e-07 | 0.0021208 | 1.0363 | 0.038794 | 0.0007374 | 2.7605e-05 | 5.2472e-07 | 1.9643e-08 | 1.5639e-06 | 5.8545e-08 | 124.3079 | 46.416 | 1.2581e-08 | 1.2613e-09 | 1058.3344 | 4.1474e-08 | 2.6062e-07 | 2.4024e-08 | 3.1212e-07 | 1.4777e-09 | 1.5999e-08 | 5.5318e-11 | 1.5174e-09 | 1.737e-07 | 3.9997e-10 | 1.741e-07
6 | BRIG | 28009 | 28 | MS | 009 | Benton | PT_FIRES_PRESCRIBED | 1405.3231 | 0.000602 | 51.186 | 51.186 | 0.036423 | 0.036423 | 2.5918e-05 | 2.5918e-05 | 2.1927e-05 | 2.1927e-05 | 210.8084 | 99.9556 | 1.0401e-07 | 2.1936e-07 | 0.0021208 | 24.0341 | 24.0341 | 0.017102 | 0.017102 | 1.217e-05 | 1.217e-05 | 3.6271e-05 | 3.6271e-05 | 124.3079 | 46.416 | 2.9178e-07 | 7.8143e-07 | 1058.3344 | 2.0718e-08 | 1.3019e-07 | 2.0718e-08 | 2.6917e-07 | 3.4271e-08 | 3.7106e-07 | 3.4271e-08 | 9.4009e-07 | 1.498e-07 | 2.478e-07 | 3.976e-07
6 | BRIG | 28009 | 28 | MS | 009 | Benton | NONROAD_OTHER | 1405.3231 | 0.000602 | 65.8025 | 26.1731 | 0.046824 | 0.018624 | 3.3319e-05 | 1.3253e-05 | 2.8188e-05 | 1.1212e-05 | 210.8084 | 99.9556 | 1.3371e-07 | 1.1217e-07 | 0.0021208 | 0.15273 | 0.095629 | 0.00010868 | 6.8048e-05 | 7.7333e-08 | 4.8421e-08 | 2.3049e-07 | 1.4432e-07 | 124.3079 | 46.416 | 1.8542e-09 | 3.1092e-09 | 1058.3344 | 2.6634e-08 | 1.6737e-07 | 1.0594e-08 | 1.3764e-07 | 2.1778e-10 | 2.358e-09 | 1.3636e-10 | 3.7405e-09 | 7.6599e-08 | 9.8596e-10 | 7.7585e-08
6 | BRIG | 28009 | 28 | MS | 009 | Benton | ONROAD | 1405.3231 | 0.000602 | 607.6215 | 92.8673 | 0.43237 | 0.066082 | 0.00030767 | 4.7023e-05 | 0.00026029 | 3.9782e-05 | 210.8084 | 99.9556 | 1.2347e-06 | 3.9799e-07 | 0.0021208 | 1.9338 | 0.91191 | 0.001376 | 0.0006489 | 9.7915e-07 | 4.6174e-07 | 2.9183e-06 | 1.3762e-06 | 124.3079 | 46.416 | 2.3476e-08 | 2.9649e-08 | 1058.3344 | 2.4594e-07 | 1.5455e-06 | 3.7589e-08 | 4.8836e-07 | 2.7574e-09 | 2.9855e-08 | 1.3003e-09 | 3.5669e-08 | 2.7179e-07 | 9.402e-09 | 2.8119e-07
6 | BRIG | 28009 | 28 | MS | 009 | Benton | NONPOINT | 1405.3231 | 0.000602 | 14.9627 | 11.2879 | 0.010647 | 0.0080322 | 7.5763e-06 | 5.7156e-06 | 6.4096e-06 | 4.8354e-06 | 210.8084 | 99.9556 | 3.0405e-08 | 4.8376e-08 | 0.0021208 | 2.33 | 0.58004 | 0.001658 | 0.00041275 | 1.1798e-06 | 2.937e-07 | 3.5163e-06 | 8.7536e-07 | 124.3079 | 46.416 | 2.8287e-08 | 1.8859e-08 | 1058.3344 | 6.0563e-09 | 3.8058e-08 | 4.5689e-09 | 5.9359e-08 | 3.3225e-09 | 3.5973e-08 | 8.2711e-10 | 2.2688e-08 | 3.3035e-08 | 5.9804e-09 | 3.9016e-08
6 | BRIG | 28011 | 28 | MS | 011 | Bolivar | NONROAD_MAR | 1595.5006 | 0.00068453 | 297.0742 | 151.2418 | 0.18619 | 0.094793 | 0.0001167 | 5.9413e-05 | 0.00012746 | 6.4888e-05 | 210.8084 | 99.9556 | 6.046e-07 | 6.4917e-07 | 0.0017758 | 3.5452 | 0.23844 | 0.002222 | 0.00014945 | 1.3927e-06 | 9.3669e-08 | 3.9459e-06 | 2.6539e-07 | 124.3079 | 46.416 | 3.1743e-08 | 5.7177e-09 | 2345.9794 | 5.4329e-08 | 3.4141e-07 | 2.7659e-08 | 3.5935e-07 | 1.682e-09 | 1.8211e-08 | 1.1313e-10 | 3.1032e-09 | 4.4331e-07 | 1.8132e-09 | 4.4512e-07
6 | BRIG | 28011 | 28 | MS | 011 | Bolivar | PT_FIRES_PRESCRIBED | 1595.5006 | 0.00068453 | 59.4369 | 59.4369 | 0.037253 | 0.037253 | 2.3349e-05 | 2.3349e-05 | 2.5501e-05 | 2.5501e-05 | 210.8084 | 99.9556 | 1.2097e-07 | 2.5512e-07 | 0.0017758 | 26.9466 | 26.9466 | 0.016889 | 0.016889 | 1.0585e-05 | 1.0585e-05 | 2.9992e-05 | 2.9992e-05 | 124.3079 | 46.416 | 2.4127e-07 | 6.4616e-07 | 2345.9794 | 1.087e-08 | 6.8307e-08 | 1.087e-08 | 1.4122e-07 | 1.2785e-08 | 1.3842e-07 | 1.2785e-08 | 3.5069e-07 | 1.7422e-07 | 2.049e-07 | 3.7912e-07
6 | BRIG | 28011 | 28 | MS | 011 | Bolivar | ONROAD | 1595.5006 | 0.00068453 | 696.9512 | 109.7827 | 0.43682 | 0.068808 | 0.00027378 | 4.3126e-05 | 0.00029902 | 4.7101e-05 | 210.8084 | 99.9556 | 1.4184e-06 | 4.7122e-07 | 0.0017758 | 3.5846 | 1.264 | 0.0022467 | 0.00079224 | 1.4082e-06 | 4.9655e-07 | 3.9898e-06 | 1.4069e-06 | 124.3079 | 46.416 | 3.2096e-08 | 3.031e-08 | 2345.9794 | 1.2746e-07 | 8.0096e-07 | 2.0077e-08 | 2.6084e-07 | 1.7007e-09 | 1.8414e-08 | 5.997e-10 | 1.645e-08 | 3.2179e-07 | 9.6118e-09 | 3.314e-07
6 | BRIG | 28011 | 28 | MS | 011 | Bolivar | NONPOINT | 1595.5006 | 0.00068453 | 359.5044 | 46.7731 | 0.22532 | 0.029316 | 0.00014122 | 1.8374e-05 | 0.00015424 | 2.0067e-05 | 210.8084 | 99.9556 | 7.3166e-07 | 2.0076e-07 | 0.0017758 | 150.2333 | 1.5427 | 0.094161 | 0.0009669 | 5.9016e-05 | 6.0601e-07 | 0.00016721 | 1.717e-06 | 124.3079 | 46.416 | 1.3452e-06 | 3.6993e-08 | 2345.9794 | 6.5747e-08 | 4.1316e-07 | 8.5539e-09 | 1.1113e-07 | 7.1277e-08 | 7.7172e-07 | 7.3191e-10 | 2.0077e-08 | 1.371e-07 | 1.1731e-08 | 1.4883e-07
6 | BRIG | 28011 | 28 | MS | 011 | Bolivar | NONROAD_OTHER | 1595.5006 | 0.00068453 | 671.2982 | 282.8264 | 0.42074 | 0.17727 | 0.00026371 | 0.0001111 | 0.00028801 | 0.00012134 | 210.8084 | 99.9556 | 1.3662e-06 | 1.214e-06 | 0.0017758 | 1.5257 | 0.98339 | 0.00095623 | 0.00061635 | 5.9933e-07 | 3.8631e-07 | 1.6981e-06 | 1.0945e-06 | 124.3079 | 46.416 | 1.366e-08 | 2.3581e-08 | 2345.9794 | 1.2277e-07 | 7.7148e-07 | 5.1724e-08 | 6.7199e-07 | 7.2383e-10 | 7.8371e-09 | 4.6656e-10 | 1.2798e-08 | 8.29e-07 | 7.4778e-09 | 8.3648e-07
6 | BRIG | 28011 | 28 | MS | 011 | Bolivar | POINT | 1595.5006 | 0.00068453 | 528.58 | 438.8127 | 0.33129 | 0.27503 | 0.00020764 | 0.00017238 | 0.00022678 | 0.00018827 | 210.8084 | 99.9556 | 1.0758e-06 | 1.8835e-06 | 0.0017758 | 20.51 | 19.0712 | 0.012855 | 0.011953 | 8.057e-06 | 7.4918e-06 | 2.2828e-05 | 2.1227e-05 | 124.3079 | 46.416 | 1.8364e-07 | 4.5731e-07 | 2345.9794 | 9.6667e-08 | 6.0746e-07 | 8.0251e-08 | 1.0426e-06 | 9.7308e-09 | 1.0536e-07 | 9.0481e-09 | 2.482e-07 | 1.2862e-06 | 1.4502e-07 | 1.4312e-06
6 | BRIG | 28013 | 28 | MS | 013 | Calhoun | PT_FIRES_PRESCRIBED | 1462.4956 | 0.001003 | 47.9799 | 47.9799 | 0.032807 | 0.032807 | 2.2432e-05 | 2.2432e-05 | 3.2907e-05 | 3.2907e-05 | 210.8084 | 99.9556 | 1.561e-07 | 3.2922e-07 | 0.0020944 | 23.2355 | 23.2355 | 0.015888 | 0.015888 | 1.0863e-05 | 1.0863e-05 | 3.3275e-05 | 3.3275e-05 | 124.3079 | 46.416 | 2.6768e-07 | 7.1689e-07 | 1522.9585 | 2.1607e-08 | 1.3578e-07 | 2.1607e-08 | 2.8072e-07 | 2.1849e-08 | 2.3656e-07 | 2.1849e-08 | 5.9933e-07 | 2.2482e-07 | 2.2733e-07 | 4.5215e-07
6 | BRIG | 28013 | 28 | MS | 013 | Calhoun | ONROAD | 1462.4956 | 0.001003 | 380.0117 | 53.0165 | 0.25984 | 0.036251 | 0.00017767 | 2.4787e-05 | 0.00026063 | 3.6361e-05 | 210.8084 | 99.9556 | 1.2363e-06 | 3.6377e-07 | 0.0020944 | 1.514 | 0.56476 | 0.0010352 | 0.00038616 | 7.0785e-07 | 2.6404e-07 | 2.1682e-06 | 8.0879e-07 | 124.3079 | 46.416 | 1.7442e-08 | 1.7425e-08 | 1522.9585 | 1.7113e-07 | 1.0754e-06 | 2.3875e-08 | 3.1019e-07 | 1.4237e-09 | 1.5414e-08 | 5.3106e-10 | 1.4567e-08 | 2.4842e-07 | 5.5256e-09 | 2.5394e-07
6 | BRIG | 28013 | 28 | MS | 013 | Calhoun | POINT | 1462.4956 | 0.001003 | 1094.29 | 885.8823 | 0.74823 | 0.60573 | 0.00051162 | 0.00041418 | 0.00075052 | 0.00060758 | 210.8084 | 99.9556 | 3.5602e-06 | 6.0785e-06 | 0.0020944 | 11.11 | 14.5016 | 0.0075966 | 0.0099157 | 5.1943e-06 | 6.78e-06 | 1.591e-05 | 2.0768e-05 | 124.3079 | 46.416 | 1.2799e-07 | 4.4742e-07 | 1522.9585 | 4.928e-07 | 3.0968e-06 | 3.9895e-07 | 5.1831e-06 | 1.0447e-08 | 1.1311e-07 | 1.3636e-08 | 3.7405e-07 | 4.1509e-06 | 1.4188e-07 | 4.2928e-06
6 | BRIG | 28013 | 28 | MS | 013 | Calhoun | NONROAD_OTHER | 1462.4956 | 0.001003 | 128.1081 | 47.4079 | 0.087596 | 0.032416 | 5.9895e-05 | 2.2165e-05 | 8.7863e-05 | 3.2515e-05 | 210.8084 | 99.9556 | 4.1679e-07 | 3.2529e-07 | 0.0020944 | 0.30963 | 0.1842 | 0.00021171 | 0.00012595 | 1.4476e-07 | 8.612e-08 | 4.4342e-07 | 2.6379e-07 | 124.3079 | 46.416 | 3.5671e-09 | 5.6832e-09 | 1522.9585 | 5.7692e-08 | 3.6254e-07 | 2.135e-08 | 2.7737e-07 | 2.9116e-10 | 3.1524e-09 | 1.7321e-10 | 4.7513e-09 | 2.2214e-07 | 1.8022e-09 | 2.2394e-07
6 | BRIG | 28013 | 28 | MS | 013 | Calhoun | NONPOINT | 1462.4956 | 0.001003 | 26.7688 | 19.5578 | 0.018303 | 0.013373 | 1.2515e-05 | 9.1439e-06 | 1.8359e-05 | 1.3414e-05 | 210.8084 | 99.9556 | 8.709e-08 | 1.342e-07 | 0.0020944 | 4.079 | 1.0879 | 0.0027891 | 0.0007439 | 1.9071e-06 | 5.0865e-07 | 5.8415e-06 | 1.558e-06 | 124.3079 | 46.416 | 4.6992e-08 | 3.3567e-08 | 1522.9585 | 1.2055e-08 | 7.5755e-08 | 8.8077e-09 | 1.1443e-07 | 3.8356e-09 | 4.1529e-08 | 1.023e-09 | 2.8062e-08 | 9.1641e-08 | 1.0644e-08 | 1.0229e-07
6 | BRIG | 28013 | 28 | MS | 013 | Calhoun | NONROAD_MAR | 1462.4956 | 0.001003 | 6.8793 | 7.2639 | 0.0047038 | 0.0049668 | 3.2163e-06 | 3.3961e-06 | 4.7181e-06 | 4.982e-06 | 210.8084 | 99.9556 | 2.2381e-08 | 4.9842e-08 | 0.0020944 | 0.047829 | 0.0017912 | 3.2704e-05 | 1.2248e-06 | 2.2362e-08 | 8.3745e-10 | 6.8496e-08 | 2.5652e-09 | 124.3079 | 46.416 | 5.5102e-10 | 5.5265e-11 | 1522.9585 | 3.098e-09 | 1.9468e-08 | 3.2712e-09 | 4.25e-08 | 4.4976e-11 | 4.8696e-10 | 1.6843e-12 | 4.6202e-11 | 3.4036e-08 | 1.7525e-11 | 3.4054e-08
6 | BRIG | 28015 | 28 | MS | 015 | Carroll | PT_FIRES_PRESCRIBED | 1536.3063 | 0.00075285 | 32.8161 | 32.8161 | 0.02136 | 0.02136 | 1.3904e-05 | 1.3904e-05 | 1.6081e-05 | 1.6081e-05 | 210.8084 | 99.9556 | 7.6284e-08 | 1.6088e-07 | 0.0011247 | 15.7079 | 15.7079 | 0.010224 | 0.010224 | 6.6552e-06 | 6.6552e-06 | 1.1499e-05 | 1.1499e-05 | 124.3079 | 46.416 | 9.2506e-08 | 2.4774e-07 | 1642.8631 | 9.7885e-09 | 6.1512e-08 | 9.7885e-09 | 1.2717e-07 | 6.9995e-09 | 7.5785e-08 | 6.9995e-09 | 1.92e-07 | 1.0987e-07 | 7.8562e-08 | 1.8843e-07
6 | BRIG | 28015 | 28 | MS | 015 | Carroll | NONROAD_OTHER | 1536.3063 | 0.00075285 | 89.0186 | 40.577 | 0.057943 | 0.026412 | 3.7716e-05 | 1.7192e-05 | 4.3623e-05 | 1.9884e-05 | 210.8084 | 99.9556 | 2.0693e-07 | 1.9893e-07 | 0.0011247 | 0.21002 | 0.13471 | 0.00013671 | 8.7687e-05 | 8.8983e-08 | 5.7076e-08 | 1.5375e-07 | 9.8619e-08 | 124.3079 | 46.416 | 1.2368e-09 | 2.1247e-09 | 1642.8631 | 2.6553e-08 | 1.6686e-07 | 1.2103e-08 | 1.5725e-07 | 9.3586e-11 | 1.0133e-09 | 6.0029e-11 | 1.6466e-09 | 1.3585e-07 | 6.7376e-10 | 1.3652e-07
6 | BRIG | 28015 | 28 | MS | 015 | Carroll | ONROAD | 1536.3063 | 0.00075285 | 775.0866 | 199.3907 | 0.50451 | 0.12979 | 0.00032839 | 8.4479e-05 | 0.00037982 | 9.771e-05 | 210.8084 | 99.9556 | 1.8018e-06 | 9.7753e-07 | 0.0011247 | 2.5253 | 1.2262 | 0.0016438 | 0.00079816 | 1.0699e-06 | 5.1953e-07 | 1.8487e-06 | 8.9767e-07 | 124.3079 | 46.416 | 1.4872e-08 | 1.934e-08 | 1642.8631 | 2.312e-07 | 1.4529e-06 | 5.9475e-08 | 7.727e-07 | 1.1253e-09 | 1.2184e-08 | 5.464e-10 | 1.4988e-08 | 6.6754e-07 | 6.1328e-09 | 6.7368e-07
6 | BRIG | 28015 | 28 | MS | 015 | Carroll | NONPOINT | 1536.3063 | 0.00075285 | 29.1899 | 15.6777 | 0.019 | 0.010205 | 1.2367e-05 | 6.6424e-06 | 1.4304e-05 | 7.6827e-06 | 210.8084 | 99.9556 | 6.7854e-08 | 7.6861e-08 | 0.0011247 | 6.7385 | 0.68195 | 0.0043862 | 0.00044389 | 2.855e-06 | 2.8893e-07 | 4.933e-06 | 4.9923e-07 | 124.3079 | 46.416 | 3.9684e-08 | 1.0756e-08 | 1642.8631 | 8.7069e-09 | 5.4715e-08 | 4.6764e-09 | 6.0756e-08 | 3.0027e-09 | 3.2511e-08 | 3.0388e-10 | 8.3356e-09 | 5.2488e-08 | 3.4107e-09 | 5.5898e-08
6 | BRIG | 28015 | 28 | MS | 015 | Carroll | NONROAD_MAR | 1536.3063 | 0.00075285 | 3.4851 | 1.9772 | 0.0022685 | 0.001287 | 1.4766e-06 | 8.3771e-07 | 1.7079e-06 | 9.6891e-07 | 210.8084 | 99.9556 | 8.1015e-09 | 9.6934e-09 | 0.0011247 | 0.032548 | 0.0012184 | 2.1186e-05 | 7.9308e-07 | 1.379e-08 | 5.1623e-10 | 2.3827e-08 | 8.9196e-10 | 124.3079 | 46.416 | 1.9168e-10 | 1.9217e-11 | 1642.8631 | 1.0396e-09 | 6.5327e-09 | 5.8977e-10 | 7.6623e-09 | 1.4503e-11 | 1.5703e-10 | 5.4293e-13 | 1.4893e-11 | 6.6195e-09 | 6.0938e-12 | 6.6256e-09
6 | BRIG | 28017 | 28 | MS | 017 | Chickasaw | PT_FIRES_PRESCRIBED | 1432.0314 | 0.00063618 | 92.6492 | 92.6492 | 0.064698 | 0.064698 | 4.5179e-05 | 4.5179e-05 | 4.116e-05 | 4.116e-05 | 210.8084 | 99.9556 | 1.9525e-07 | 4.1178e-07 | 0.0013082 | 45.0555 | 45.0555 | 0.031463 | 0.031463 | 2.1971e-05 | 2.1971e-05 | 4.1158e-05 | 4.1158e-05 | 124.3079 | 46.416 | 3.311e-07 | 8.8673e-07 | 1306.134 | 3.1513e-08 | 1.9803e-07 | 3.1513e-08 | 4.0941e-07 | 3.1512e-08 | 3.4118e-07 | 3.1512e-08 | 8.6438e-07 | 2.812e-07 | 2.8119e-07 | 5.6239e-07
6 | BRIG | 28017 | 28 | MS | 017 | Chickasaw | ONROAD | 1432.0314 | 0.00063618 | 427.7329 | 60.6092 | 0.29869 | 0.042324 | 0.00020858 | 2.9555e-05 | 0.00019002 | 2.6926e-05 | 210.8084 | 99.9556 | 9.0139e-07 | 2.6938e-07 | 0.0013082 | 1.6623 | 0.62287 | 0.0011608 | 0.00043496 | 8.1061e-07 | 3.0373e-07 | 1.5185e-06 | 5.6899e-07 | 124.3079 | 46.416 | 1.2216e-08 | 1.2259e-08 | 1306.134 | 1.4548e-07 | 9.1423e-07 | 2.0615e-08 | 2.6783e-07 | 1.1626e-09 | 1.2588e-08 | 4.3563e-10 | 1.195e-08 | 1.8396e-07 | 3.8873e-09 | 1.8784e-07
6 | BRIG | 28017 | 28 | MS | 017 | Chickasaw | NONROAD_OTHER | 1432.0314 | 0.00063618 | 141.1413 | 53.6162 | 0.09856 | 0.037441 | 6.8825e-05 | 2.6145e-05 | 6.2702e-05 | 2.3819e-05 | 210.8084 | 99.9556 | 2.9744e-07 | 2.383e-07 | 0.0013082 | 0.37197 | 0.2042 | 0.00025975 | 0.0001426 | 1.8138e-07 | 9.9575e-08 | 3.3979e-07 | 1.8654e-07 | 124.3079 | 46.416 | 2.7335e-09 | 4.0188e-09 | 1306.134 | 4.8006e-08 | 3.0167e-07 | 1.8236e-08 | 2.3693e-07 | 2.6015e-10 | 2.8167e-09 | 1.4282e-10 | 3.9175e-09 | 1.6273e-07 | 1.2744e-09 | 1.6401e-07
6 | BRIG | 28017 | 28 | MS | 017 | Chickasaw | NONROAD_MAR | 1432.0314 | 0.00063618 | 19.8476 | 14.6559 | 0.01386 | 0.010234 | 9.6784e-06 | 7.1467e-06 | 8.8173e-06 | 6.5109e-06 | 210.8084 | 99.9556 | 4.1826e-08 | 6.5138e-08 | 0.0013082 | 0.1636 | 0.006125 | 0.00011424 | 4.2772e-06 | 7.9776e-08 | 2.9868e-09 | 1.4945e-07 | 5.5952e-09 | 124.3079 | 46.416 | 1.2022e-09 | 1.2055e-10 | 1306.134 | 6.7507e-09 | 4.2422e-08 | 4.9849e-09 | 6.4763e-08 | 1.1442e-10 | 1.2388e-09 | 4.2838e-12 | 1.1751e-10 | 4.4482e-08 | 3.8226e-11 | 4.452e-08
6 | BRIG | 28017 | 28 | MS | 017 | Chickasaw | NONPOINT | 1432.0314 | 0.00063618 | 72.5316 | 65.284 | 0.050649 | 0.045588 | 3.5369e-05 | 3.1835e-05 | 3.2222e-05 | 2.9003e-05 | 210.8084 | 99.9556 | 1.5285e-07 | 2.9016e-07 | 0.0013082 | 5.4654 | 2.8142 | 0.0038166 | 0.0019651 | 2.6651e-06 | 1.3723e-06 | 4.9927e-06 | 2.5707e-06 | 124.3079 | 46.416 | 4.0164e-08 | 5.5385e-08 | 1306.134 | 2.467e-08 | 1.5503e-07 | 2.2205e-08 | 2.8849e-07 | 3.8225e-09 | 4.1387e-08 | 1.9682e-09 | 5.3989e-08 | 1.9814e-07 | 1.7563e-08 | 2.1571e-07
6 | BRIG | 28017 | 28 | MS | 017 | Chickasaw | POINT | 1432.0314 | 0.00063618 | 11.52 | 11.5762 | 0.0080445 | 0.0080838 | 5.6176e-06 | 5.645e-06 | 5.1178e-06 | 5.1428e-06 | 210.8084 | 99.9556 | 2.4277e-08 | 5.1451e-08 | 0.0013082 | 1.76 | 1.7596 | 0.001229 | 0.0012287 | 8.5824e-07 | 8.5804e-07 | 1.6078e-06 | 1.6074e-06 | 124.3079 | 46.416 | 1.2934e-08 | 3.463e-08 | 1306.134 | 3.9183e-09 | 2.4623e-08 | 3.9374e-09 | 5.1155e-08 | 1.2309e-09 | 1.3328e-08 | 1.2306e-09 | 3.3757e-08 | 3.5135e-08 | 1.0982e-08 | 4.6117e-08
6 | BRIG | 28019 | 28 | MS | 019 | Choctaw | ONROAD | 1488.3416 | 0.00020903 | 215.0041 | 30.0621 | 0.14446 | 0.020198 | 9.706e-05 | 1.3571e-05 | 3.0197e-05 | 4.2221e-06 | 210.8084 | 99.9556 | 1.4324e-07 | 4.224e-08 | 0.00056397 | 0.8575 | 0.32054 | 0.00057614 | 0.00021537 | 3.871e-07 | 1.447e-07 | 3.2492e-07 | 1.2146e-07 | 124.3079 | 46.416 | 2.6139e-09 | 2.6168e-09 | 1087.7808 | 2.776e-08 | 1.7445e-07 | 3.8814e-09 | 5.0427e-08 | 2.987e-10 | 3.2341e-09 | 1.1166e-10 | 3.0629e-09 | 2.8845e-08 | 8.298e-10 | 2.9675e-08
6 | BRIG | 28019 | 28 | MS | 019 | Choctaw | POINT | 1488.3416 | 0.00020903 | 2018.33 | 2318.7445 | 1.3561 | 1.5579 | 0.00091114 | 0.0010468 | 0.00028347 | 0.00032566 | 210.8084 | 99.9556 | 1.3447e-06 | 3.2581e-06 | 0.00056397 | 2294.99 | 2759.9312 | 1.542 | 1.8544 | 0.001036 | 0.0012459 | 0.00086962 | 0.0010458 | 124.3079 | 46.416 | 6.9957e-06 | 2.2531e-05 | 1087.7808 | 2.6059e-07 | 1.6376e-06 | 2.9938e-07 | 3.8896e-06 | 7.9945e-07 | 8.6558e-06 | 9.6141e-07 | 2.6372e-05 | 2.2249e-06 | 7.1448e-06 | 9.3697e-06
6 | BRIG | 28019 | 28 | MS | 019 | Choctaw | NONROAD_MAR | 1488.3416 | 0.00020903 | 1.3715 | 0.73372 | 0.00092147 | 0.00049298 | 6.1912e-07 | 3.3123e-07 | 1.9262e-07 | 1.0305e-07 | 210.8084 | 99.9556 | 9.1371e-10 | 1.031e-09 | 0.00056397 | 0.012438 | 0.00046562 | 8.3571e-06 | 3.1284e-07 | 5.615e-09 | 2.102e-10 | 4.7131e-09 | 1.7643e-10 | 124.3079 | 46.416 | 3.7915e-11 | 3.8011e-12 | 1087.7808 | 1.7707e-10 | 1.1127e-09 | 9.4734e-11 | 1.2308e-09 | 4.3328e-12 | 4.6912e-11 | 1.6219e-13 | 4.4491e-12 | 7.0403e-10 | 1.2054e-12 | 7.0523e-10
6 | BRIG | 28019 | 28 | MS | 019 | Choctaw | NONROAD_OTHER | 1488.3416 | 0.00020903 | 39.7617 | 13.7623 | 0.026715 | 0.0092468 | 1.795e-05 | 6.2128e-06 | 5.5844e-06 | 1.9329e-06 | 210.8084 | 99.9556 | 2.649e-08 | 1.9337e-08 | 0.00056397 | 0.11263 | 0.059242 | 7.5677e-05 | 3.9804e-05 | 5.0847e-08 | 2.6744e-08 | 4.2679e-08 | 2.2448e-08 | 124.3079 | 46.416 | 3.4334e-10 | 4.8363e-10 | 1087.7808 | 5.1338e-09 | 3.2261e-08 | 1.7769e-09 | 2.3085e-08 | 3.9235e-11 | 4.2481e-10 | 2.0637e-11 | 5.6608e-10 | 1.3205e-08 | 1.5336e-10 | 1.3359e-08
6 | BRIG | 28019 | 28 | MS | 019 | Choctaw | NONPOINT | 1488.3416 | 0.00020903 | 11.9532 | 11.864 | 0.0080312 | 0.0079713 | 5.3961e-06 | 5.3558e-06 | 1.6788e-06 | 1.6663e-06 | 210.8084 | 99.9556 | 7.9636e-09 | 1.667e-08 | 0.00056397 | 0.62315 | 0.61269 | 0.00041869 | 0.00041166 | 2.8131e-07 | 2.7659e-07 | 2.3613e-07 | 2.3216e-07 | 124.3079 | 46.416 | 1.8995e-09 | 5.0018e-09 | 1087.7808 | 1.5433e-09 | 9.6983e-09 | 1.5318e-09 | 1.9901e-08 | 2.1707e-10 | 2.3503e-09 | 2.1343e-10 | 5.8545e-09 | 1.1384e-08 | 1.5861e-09 | 1.297e-08
6 | BRIG | 28019 | 28 | MS | 019 | Choctaw | PT_FIRES_PRESCRIBED | 1488.3416 | 0.00020903 | 177.2751 | 177.2751 | 0.11911 | 0.11911 | 8.0028e-05 | 8.0028e-05 | 2.4898e-05 | 2.4898e-05 | 210.8084 | 99.9556 | 1.1811e-07 | 2.4909e-07 | 0.00056397 | 85.5561 | 85.5561 | 0.057484 | 0.057484 | 3.8623e-05 | 3.8623e-05 | 3.2419e-05 | 3.2419e-05 | 124.3079 | 46.416 | 2.608e-07 | 6.9845e-07 | 1087.7808 | 2.2889e-08 | 1.4383e-07 | 2.2889e-08 | 2.9737e-07 | 2.9803e-08 | 3.2268e-07 | 2.9803e-08 | 8.1752e-07 | 1.701e-07 | 2.2149e-07 | 3.9159e-07
6 | BRIG | 28021 | 28 | MS | 021 | Claiborne | NONROAD_OTHER | 1701.8696 | 0.00043843 | 105.6207 | 59.8502 | 0.062062 | 0.035167 | 3.6467e-05 | 2.0664e-05 | 2.721e-05 | 1.5418e-05 | 210.8084 | 99.9556 | 1.2907e-07 | 1.5425e-07 | 0.00063724 | 0.3067 | 0.18314 | 0.00018021 | 0.00010761 | 1.0589e-07 | 6.3231e-08 | 1.1484e-07 | 6.8574e-08 | 124.3079 | 46.416 | 9.2383e-10 | 1.4774e-09 | 1298.3992 | 2.0956e-08 | 1.3169e-07 | 1.1875e-08 | 1.5428e-07 | 8.8447e-11 | 9.5763e-10 | 5.2814e-11 | 1.4487e-09 | 1.0534e-07 | 4.6849e-10 | 1.0581e-07
6 | BRIG | 28021 | 28 | MS | 021 | Claiborne | NONPOINT | 1701.8696 | 0.00043843 | 17.3659 | 15.2755 | 0.010204 | 0.0089757 | 5.9958e-06 | 5.274e-06 | 4.4737e-06 | 3.9352e-06 | 210.8084 | 99.9556 | 2.1222e-08 | 3.937e-08 | 0.00063724 | 1.5199 | 0.65928 | 0.00089309 | 0.00038739 | 5.2477e-07 | 2.2762e-07 | 5.6911e-07 | 2.4686e-07 | 124.3079 | 46.416 | 4.5782e-09 | 5.3183e-09 | 1298.3992 | 3.4456e-09 | 2.1652e-08 | 3.0308e-09 | 3.9376e-08 | 4.3832e-10 | 4.7457e-09 | 1.9012e-10 | 5.2152e-09 | 2.6885e-08 | 1.6865e-09 | 2.8572e-08
6 | BRIG | 28021 | 28 | MS | 021 | Claiborne | NONROAD_MAR | 1701.8696 | 0.00043843 | 140.199 | 65.9185 | 0.082379 | 0.038733 | 4.8405e-05 | 2.2759e-05 | 3.6118e-05 | 1.6982e-05 | 210.8084 | 99.9556 | 1.7133e-07 | 1.6989e-07 | 0.00063724 | 1.7228 | 0.11794 | 0.0010123 | 6.9302e-05 | 5.9483e-07 | 4.0721e-08 | 6.4509e-07 | 4.4161e-08 | 124.3079 | 46.416 | 5.1894e-09 | 9.5143e-10 | 1298.3992 | 2.7817e-08 | 1.748e-07 | 1.3079e-08 | 1.6992e-07 | 4.9683e-10 | 5.3793e-09 | 3.4012e-11 | 9.3298e-10 | 1.1602e-07 | 3.0171e-10 | 1.1632e-07
6 | BRIG | 28021 | 28 | MS | 021 | Claiborne | PT_FIRES_PRESCRIBED | 1701.8696 | 0.00043843 | 42.0912 | 42.0912 | 0.024732 | 0.024732 | 1.4532e-05 | 1.4532e-05 | 1.0843e-05 | 1.0843e-05 | 210.8084 | 99.9556 | 5.1437e-08 | 1.0848e-07 | 0.00063724 | 19.8692 | 19.8692 | 0.011675 | 0.011675 | 6.8601e-06 | 6.8601e-06 | 7.4397e-06 | 7.4397e-06 | 124.3079 | 46.416 | 5.9849e-08 | 1.6028e-07 | 1298.3992 | 8.3514e-09 | 5.248e-08 | 8.3514e-09 | 1.085e-07 | 5.7299e-09 | 6.2038e-08 | 5.7299e-09 | 1.5717e-07 | 7.4081e-08 | 5.0827e-08 | 1.2491e-07
6 | BRIG | 28021 | 28 | MS | 021 | Claiborne | ONROAD | 1701.8696 | 0.00043843 | 291.5933 | 38.77 | 0.17134 | 0.022781 | 0.00010068 | 1.3386e-05 | 7.5119e-05 | 9.9878e-06 | 210.8084 | 99.9556 | 3.5634e-07 | 9.9922e-08 | 0.00063724 | 1.282 | 0.46833 | 0.00075328 | 0.00027519 | 4.4262e-07 | 1.617e-07 | 4.8001e-07 | 1.7536e-07 | 124.3079 | 46.416 | 3.8615e-09 | 3.778e-09 | 1298.3992 | 5.7855e-08 | 3.6357e-07 | 7.6924e-09 | 9.9939e-08 | 3.697e-10 | 4.0028e-09 | 1.3506e-10 | 3.7047e-09 | 6.8236e-08 | 1.198e-09 | 6.9434e-08
6 | BRIG | 28021 | 28 | MS | 021 | Claiborne | POINT | 1701.8696 | 0.00043843 | 72.75 | 96.7575 | 0.042747 | 0.056854 | 2.5118e-05 | 3.3407e-05 | 1.8742e-05 | 2.4926e-05 | 210.8084 | 99.9556 | 8.8903e-08 | 2.4937e-07 | 0.00063724 | 2.46 | 3.2718 | 0.0014455 | 0.0019225 | 8.4934e-07 | 1.1296e-06 | 9.211e-07 | 1.2251e-06 | 124.3079 | 46.416 | 7.4099e-09 | 2.6393e-08 | 1298.3992 | 1.4434e-08 | 9.0707e-08 | 1.9198e-08 | 2.4942e-07 | 7.0941e-10 | 7.681e-09 | 9.4352e-10 | 2.5881e-08 | 1.7029e-07 | 8.3696e-09 | 1.7866e-07
6 | BRIG | 28023 | 28 | MS | 023 | Clarke | NONROAD_OTHER | 1525.9048 | 0.00097419 | 61.1105 | 23.0842 | 0.040049 | 0.015128 | 2.6246e-05 | 9.9143e-06 | 3.9015e-05 | 1.4738e-05 | 210.8084 | 99.9556 | 1.8507e-07 | 1.4744e-07 | 0.001073 | 0.18382 | 0.09309 | 0.00012047 | 6.1006e-05 | 7.8947e-08 | 3.998e-08 | 1.2926e-07 | 6.546e-08 | 124.3079 | 46.416 | 1.0399e-09 | 1.4103e-09 | 1795.7145 | 2.1727e-08 | 1.3653e-07 | 8.2072e-09 | 1.0663e-07 | 7.1983e-11 | 7.7938e-10 | 3.6454e-11 | 9.9994e-10 | 1.0069e-07 | 4.4722e-10 | 1.0113e-07
6 | BRIG | 28023 | 28 | MS | 023 | Clarke | POINT | 1525.9048 | 0.00097419 | 475.96 | 326.6749 | 0.31192 | 0.21409 | 0.00020442 | 0.0001403 | 0.00030387 | 0.00020856 | 210.8084 | 99.9556 | 1.4414e-06 | 2.0865e-06 | 0.001073 | 93.97 | 0.736 | 0.061583 | 0.00048234 | 4.0358e-05 | 3.161e-07 | 6.6079e-05 | 5.1755e-07 | 124.3079 | 46.416 | 5.3158e-07 | 1.115e-08 | 1795.7145 | 1.6922e-07 | 1.0634e-06 | 1.1614e-07 | 1.5089e-06 | 3.6798e-08 | 3.9842e-07 | 2.8822e-10 | 7.9059e-09 | 1.4249e-06 | 3.5359e-09 | 1.4284e-06
6 | BRIG | 28023 | 28 | MS | 023 | Clarke | PT_FIRES_PRESCRIBED | 1525.9048 | 0.00097419 | 184.319 | 184.319 | 0.12079 | 0.12079 | 7.9162e-05 | 7.9162e-05 | 0.00011768 | 0.00011768 | 210.8084 | 99.9556 | 5.5821e-07 | 1.1773e-06 | 0.001073 | 85.9048 | 85.9048 | 0.056298 | 0.056298 | 3.6895e-05 | 3.6895e-05 | 6.0408e-05 | 6.0408e-05 | 124.3079 | 46.416 | 4.8595e-07 | 1.3014e-06 | 1795.7145 | 6.5531e-08 | 4.118e-07 | 6.5531e-08 | 8.5138e-07 | 3.364e-08 | 3.6423e-07 | 3.364e-08 | 9.2277e-07 | 8.0395e-07 | 4.127e-07 | 1.2167e-06
6 | BRIG | 28023 | 28 | MS | 023 | Clarke | NONROAD_MAR | 1525.9048 | 0.00097419 | 136.9803 | 84.774 | 0.08977 | 0.055557 | 5.8831e-05 | 3.6409e-05 | 8.7453e-05 | 5.4123e-05 | 210.8084 | 99.9556 | 4.1484e-07 | 5.4147e-07 | 0.001073 | 1.4622 | 0.054737 | 0.00095822 | 3.5872e-05 | 6.2797e-07 | 2.3509e-08 | 1.0282e-06 | 3.8491e-08 | 124.3079 | 46.416 | 8.2712e-09 | 8.2926e-10 | 1795.7145 | 4.8701e-08 | 3.0604e-07 | 3.014e-08 | 3.9158e-07 | 5.7257e-10 | 6.1993e-09 | 2.1435e-11 | 5.8797e-10 | 3.6976e-07 | 2.6297e-10 | 3.7002e-07
6 | BRIG | 28023 | 28 | MS | 023 | Clarke | NONPOINT | 1525.9048 | 0.00097419 | 49.7566 | 76.3354 | 0.032608 | 0.050026 | 2.137e-05 | 3.2785e-05 | 3.1766e-05 | 4.8735e-05 | 210.8084 | 99.9556 | 1.5069e-07 | 4.8757e-07 | 0.001073 | 1.8255 | 2.4565 | 0.0011963 | 0.0016099 | 7.8402e-07 | 1.055e-06 | 1.2837e-06 | 1.7274e-06 | 124.3079 | 46.416 | 1.0327e-08 | 3.7216e-08 | 1795.7145 | 1.769e-08 | 1.1117e-07 | 2.714e-08 | 3.526e-07 | 7.1486e-10 | 7.7399e-09 | 9.6196e-10 | 2.6387e-08 | 3.3295e-07 | 1.1801e-08 | 3.4476e-07
6 | BRIG | 28023 | 28 | MS | 023 | Clarke | ONROAD | 1525.9048 | 0.00097419 | 730.019 | 158.8709 | 0.47842 | 0.10412 | 0.00031353 | 6.8232e-05 | 0.00046607 | 0.00010143 | 210.8084 | 99.9556 | 2.2109e-06 | 1.0147e-06 | 0.001073 | 2.7838 | 1.2152 | 0.0018243 | 0.00079639 | 1.1956e-06 | 5.2192e-07 | 1.9575e-06 | 8.5454e-07 | 124.3079 | 46.416 | 1.5747e-08 | 1.841e-08 | 1795.7145 | 2.5954e-07 | 1.631e-06 | 5.6484e-08 | 7.3383e-07 | 1.0901e-09 | 1.1803e-08 | 4.7588e-10 | 1.3054e-08 | 6.9295e-07 | 5.8381e-09 | 6.9879e-07
6 | BRIG | 28025 | 28 | MS | 025 | Clay | NONPOINT | 1433.5311 | 0.00072477 | 54.4262 | 53.0255 | 0.037967 | 0.036989 | 2.6485e-05 | 2.5803e-05 | 2.7517e-05 | 2.6809e-05 | 210.8084 | 99.9556 | 1.3053e-07 | 2.6821e-07 | 0.0013289 | 2.0149 | 1.0904 | 0.0014055 | 0.00076063 | 9.8046e-07 | 5.306e-07 | 1.8678e-06 | 1.0108e-06 | 124.3079 | 46.416 | 1.5026e-08 | 2.1778e-08 | 1077.5132 | 2.5538e-08 | 1.6048e-07 | 2.488e-08 | 3.2324e-07 | 1.7335e-09 | 1.8769e-08 | 9.3812e-10 | 2.5733e-08 | 1.8316e-07 | 6.9059e-09 | 1.9006e-07
6 | BRIG | 28025 | 28 | MS | 025 | Clay | NONROAD_MAR | 1433.5311 | 0.00072477 | 23.8391 | 12.7132 | 0.01663 | 0.0088685 | 1.16e-05 | 6.1865e-06 | 1.2053e-05 | 6.4276e-06 | 210.8084 | 99.9556 | 5.7174e-08 | 6.4305e-08 | 0.0013289 | 0.22899 | 0.0102 | 0.00015974 | 7.1155e-06 | 1.1143e-07 | 4.9636e-09 | 2.1228e-07 | 9.4561e-09 | 124.3079 | 46.416 | 1.7077e-09 | 2.0372e-10 | 1077.5132 | 1.1186e-08 | 7.0291e-08 | 5.9652e-09 | 7.75e-08 | 1.9701e-10 | 2.1331e-09 | 8.7758e-12 | 2.4073e-10 | 4.3913e-08 | 6.4603e-11 | 4.3978e-08
6 | BRIG | 28025 | 28 | MS | 025 | Clay | NONROAD_OTHER | 1433.5311 | 0.00072477 | 108.2152 | 49.9686 | 0.075489 | 0.034857 | 5.2659e-05 | 2.4315e-05 | 5.4712e-05 | 2.5263e-05 | 210.8084 | 99.9556 | 2.5953e-07 | 2.5275e-07 | 0.0013289 | 0.29496 | 0.16713 | 0.00020575 | 0.00011658 | 1.4353e-07 | 8.1326e-08 | 2.7343e-07 | 1.5493e-07 | 124.3079 | 46.416 | 2.1997e-09 | 3.3379e-09 | 1077.5132 | 5.0776e-08 | 3.1908e-07 | 2.3446e-08 | 3.0461e-07 | 2.5376e-10 | 2.7475e-09 | 1.4379e-10 | 3.9441e-09 | 1.726e-07 | 1.0585e-09 | 1.7366e-07
6 | BRIG | 28025 | 28 | MS | 025 | Clay | PT_FIRES_PRESCRIBED | 1433.5311 | 0.00072477 | 56.692 | 56.692 | 0.039547 | 0.039547 | 2.7587e-05 | 2.7587e-05 | 2.8663e-05 | 2.8663e-05 | 210.8084 | 99.9556 | 1.3597e-07 | 2.8675e-07 | 0.0013289 | 27.1065 | 27.1065 | 0.018909 | 0.018909 | 1.319e-05 | 1.319e-05 | 2.5129e-05 | 2.5129e-05 | 124.3079 | 46.416 | 2.0215e-07 | 5.4138e-07 | 1077.5132 | 2.6601e-08 | 1.6716e-07 | 2.6601e-08 | 3.456e-07 | 2.3321e-08 | 2.525e-07 | 2.3321e-08 | 6.3971e-07 | 1.9582e-07 | 1.7168e-07 | 3.675e-07
6 | BRIG | 28025 | 28 | MS | 025 | Clay | ONROAD | 1433.5311 | 0.00072477 | 502.1632 | 70.669 | 0.3503 | 0.049297 | 0.00024436 | 3.4389e-05 | 0.00025389 | 3.5729e-05 | 210.8084 | 99.9556 | 1.2043e-06 | 3.5745e-07 | 0.0013289 | 2.0752 | 0.77457 | 0.0014476 | 0.00054032 | 1.0098e-06 | 3.7692e-07 | 1.9238e-06 | 7.1805e-07 | 124.3079 | 46.416 | 1.5476e-08 | 1.547e-08 | 1077.5132 | 2.3562e-07 | 1.4807e-06 | 3.3159e-08 | 4.308e-07 | 1.7854e-09 | 1.9331e-08 | 6.664e-10 | 1.828e-08 | 2.441e-07 | 4.9057e-09 | 2.49e-07
6 | BRIG | 28027 | 28 | MS | 027 | Coahoma | NONROAD_OTHER | 1550.6244 | 0.00051226 | 425.8632 | 192.2014 | 0.27464 | 0.12395 | 0.00017712 | 7.9936e-05 | 0.00014069 | 6.3496e-05 | 210.8084 | 99.9556 | 6.6737e-07 | 6.3524e-07 | 0.0022443 | 0.95437 | 0.62759 | 0.00061548 | 0.00040473 | 3.9692e-07 | 2.6101e-07 | 1.3813e-06 | 9.0836e-07 | 124.3079 | 46.416 | 1.1112e-08 | 1.957e-08 | 1510.018 | 9.317e-08 | 5.8549e-07 | 4.205e-08 | 5.4631e-07 | 9.1478e-10 | 9.9045e-09 | 6.0156e-10 | 1.6501e-08 | 4.338e-07 | 6.2058e-09 | 4.4e-07
6 | BRIG | 28027 | 28 | MS | 027 | Coahoma | ONROAD | 1550.6244 | 0.00051226 | 402.9585 | 62.8691 | 0.25987 | 0.040544 | 0.00016759 | 2.6147e-05 | 0.00013312 | 2.0769e-05 | 210.8084 | 99.9556 | 6.3148e-07 | 2.0779e-07 | 0.0022443 | 2.1141 | 0.69302 | 0.0013634 | 0.00044693 | 8.7926e-07 | 2.8823e-07 | 3.0599e-06 | 1.0031e-06 | 124.3079 | 46.416 | 2.4616e-08 | 2.161e-08 | 1510.018 | 8.8159e-08 | 5.54e-07 | 1.3754e-08 | 1.787e-07 | 2.0264e-09 | 2.194e-08 | 6.6427e-10 | 1.8221e-08 | 1.419e-07 | 6.8529e-09 | 1.4875e-07
6 | BRIG | 28027 | 28 | MS | 027 | Coahoma | NONPOINT | 1550.6244 | 0.00051226 | 203.7988 | 36.1827 | 0.13143 | 0.023334 | 8.476e-05 | 1.5048e-05 | 6.7327e-05 | 1.1953e-05 | 210.8084 | 99.9556 | 3.1938e-07 | 1.1959e-07 | 0.0022443 | 79.6219 | 0.842 | 0.051348 | 0.00054301 | 3.3115e-05 | 3.5019e-07 | 0.00011524 | 1.2187e-06 | 124.3079 | 46.416 | 9.2708e-07 | 2.6256e-08 | 1510.018 | 4.4587e-08 | 2.8019e-07 | 7.916e-09 | 1.0284e-07 | 7.6319e-08 | 8.2632e-07 | 8.0707e-10 | 2.2138e-08 | 8.1664e-08 | 8.326e-09 | 8.999e-08
6 | BRIG | 28027 | 28 | MS | 027 | Coahoma | PT_FIRES_PRESCRIBED | 1550.6244 | 0.00051226 | 40.5315 | 40.5315 | 0.026139 | 0.026139 | 1.6857e-05 | 1.6857e-05 | 1.339e-05 | 1.339e-05 | 210.8084 | 99.9556 | 6.3517e-08 | 1.3396e-07 | 0.0022443 | 18.4217 | 18.4217 | 0.01188 | 0.01188 | 7.6615e-06 | 7.6615e-06 | 2.6663e-05 | 2.6663e-05 | 124.3079 | 46.416 | 2.1449e-07 | 5.7444e-07 | 1510.018 | 8.8674e-09 | 5.5724e-08 | 8.8674e-09 | 1.1521e-07 | 1.7657e-08 | 1.9118e-07 | 1.7657e-08 | 4.8435e-07 | 9.148e-08 | 1.8216e-07 | 2.7364e-07
6 | BRIG | 28027 | 28 | MS | 027 | Coahoma | POINT | 1550.6244 | 0.00051226 | 144.24 | 82.2637 | 0.093021 | 0.053052 | 5.9989e-05 | 3.4213e-05 | 4.7651e-05 | 2.7177e-05 | 210.8084 | 99.9556 | 2.2604e-07 | 2.7189e-07 | 0.0022443 | 2.13 | 0.41382 | 0.0013736 | 0.00026687 | 8.8586e-07 | 1.7211e-07 | 3.0829e-06 | 5.9896e-07 | 124.3079 | 46.416 | 2.4801e-08 | 1.2904e-08 | 1510.018 | 3.1557e-08 | 1.983e-07 | 1.7998e-08 | 2.3382e-07 | 2.0416e-09 | 2.2105e-08 | 3.9666e-10 | 1.088e-08 | 1.8567e-07 | 4.092e-09 | 1.8976e-07
6 | BRIG | 28027 | 28 | MS | 027 | Coahoma | NONROAD_MAR | 1550.6244 | 0.00051226 | 246.8775 | 131.1886 | 0.15921 | 0.084604 | 0.00010268 | 5.4561e-05 | 8.1558e-05 | 4.3339e-05 | 210.8084 | 99.9556 | 3.8688e-07 | 4.3359e-07 | 0.0022443 | 2.8961 | 0.1927 | 0.0018677 | 0.00012427 | 1.2045e-06 | 8.0143e-08 | 4.1917e-06 | 2.7891e-07 | 124.3079 | 46.416 | 3.372e-08 | 6.0088e-09 | 1510.018 | 5.4012e-08 | 3.3941e-07 | 2.8701e-08 | 3.7289e-07 | 2.7759e-09 | 3.0056e-08 | 1.847e-10 | 5.0665e-09 | 2.9609e-07 | 1.9055e-09 | 2.98e-07
6 | BRIG | 28029 | 28 | MS | 029 | Copiah | POINT | 1672.21 | 8.837e-05 | 1.88 | 1.8988 | 0.0011243 | 0.0011355 | 6.7232e-07 | 6.7904e-07 | 9.935e-08 | 1.0034e-07 | 210.8084 | 99.9556 | 4.7128e-10 | 1.0039e-09 | 0.00021811 | 0.02 | 0.0202 | 1.196e-05 | 1.208e-05 | 7.1523e-09 | 7.2239e-09 | 2.6086e-09 | 2.6347e-09 | 124.3079 | 46.416 | 2.0985e-11 | 5.6762e-11 | 2018.3174 | 4.9224e-11 | 3.0933e-10 | 4.9717e-11 | 6.4592e-10 | 1.2925e-12 | 1.3994e-11 | 1.3054e-12 | 3.5808e-11 | 6.8554e-10 | 1.8e-11 | 7.0354e-10
6 | BRIG | 28029 | 28 | MS | 029 | Copiah | NONROAD_MAR | 1672.21 | 8.837e-05 | 112.1083 | 59.9774 | 0.067042 | 0.035867 | 4.0092e-05 | 2.1449e-05 | 5.9245e-06 | 3.1696e-06 | 210.8084 | 99.9556 | 2.8104e-08 | 3.171e-08 | 0.00021811 | 1.0647 | 0.039855 | 0.00063668 | 2.3834e-05 | 3.8074e-07 | 1.4253e-08 | 1.3886e-07 | 5.1983e-09 | 124.3079 | 46.416 | 1.1171e-09 | 1.1199e-10 | 2018.3174 | 2.9354e-09 | 1.8446e-08 | 1.5704e-09 | 2.0403e-08 | 6.8802e-11 | 7.4493e-10 | 2.5756e-12 | 7.0649e-11 | 2.1654e-08 | 3.5515e-11 | 2.169e-08
6 | BRIG | 28029 | 28 | MS | 029 | Copiah | NONROAD_OTHER | 1672.21 | 8.837e-05 | 107.0586 | 48.1065 | 0.064022 | 0.028768 | 3.8286e-05 | 1.7204e-05 | 5.6576e-06 | 2.5422e-06 | 210.8084 | 99.9556 | 2.6838e-08 | 2.5434e-08 | 0.00021811 | 0.37254 | 0.18563 | 0.00022278 | 0.00011101 | 1.3323e-07 | 6.6384e-08 | 4.859e-08 | 2.4212e-08 | 124.3079 | 46.416 | 3.9088e-10 | 5.2162e-10 | 2018.3174 | 2.8031e-09 | 1.7615e-08 | 1.2596e-09 | 1.6364e-08 | 2.4075e-11 | 2.6066e-10 | 1.1996e-11 | 3.2906e-10 | 1.7368e-08 | 1.6541e-10 | 1.7534e-08
6 | BRIG | 28029 | 28 | MS | 029 | Copiah | PT_FIRES_PRESCRIBED | 1672.21 | 8.837e-05 | 90.4136 | 90.4136 | 0.054068 | 0.054068 | 3.2333e-05 | 3.2333e-05 | 4.778e-06 | 4.778e-06 | 210.8084 | 99.9556 | 2.2665e-08 | 4.7801e-08 | 0.00021811 | 41.5728 | 41.5728 | 0.024861 | 0.024861 | 1.4867e-05 | 1.4867e-05 | 5.4223e-06 | 5.4223e-06 | 124.3079 | 46.416 | 4.362e-08 | 1.1682e-07 | 2018.3174 | 2.3673e-09 | 1.4876e-08 | 2.3673e-09 | 3.0756e-08 | 2.6866e-09 | 2.9088e-08 | 2.6866e-09 | 7.3694e-08 | 3.2643e-08 | 3.7045e-08 | 6.9688e-08
6 | BRIG | 28029 | 28 | MS | 029 | Copiah | ONROAD | 1672.21 | 8.837e-05 | 1464.2918 | 349.6277 | 0.87566 | 0.20908 | 0.00052366 | 0.00012503 | 7.7382e-05 | 1.8476e-05 | 210.8084 | 99.9556 | 3.6707e-07 | 1.8485e-07 | 0.00021811 | 4.3578 | 2.0257 | 0.002606 | 0.0012114 | 1.5584e-06 | 7.2442e-07 | 5.6838e-07 | 2.6421e-07 | 124.3079 | 46.416 | 4.5724e-09 | 5.6923e-09 | 2018.3174 | 3.834e-08 | 2.4093e-07 | 9.1544e-09 | 1.1893e-07 | 2.8161e-10 | 3.0491e-09 | 1.3091e-10 | 3.5909e-09 | 1.2623e-07 | 1.8051e-09 | 1.2803e-07
6 | BRIG | 28029 | 28 | MS | 029 | Copiah | NONPOINT | 1672.21 | 8.837e-05 | 33.7603 | 32.5188 | 0.020189 | 0.019447 | 1.2073e-05 | 1.1629e-05 | 1.7841e-06 | 1.7185e-06 | 210.8084 | 99.9556 | 8.4631e-09 | 1.7193e-08 | 0.00021811 | 1.8468 | 1.4978 | 0.0011044 | 0.00089569 | 6.6046e-07 | 5.3563e-07 | 2.4088e-07 | 1.9535e-07 | 124.3079 | 46.416 | 1.9378e-09 | 4.2088e-09 | 2018.3174 | 8.8395e-10 | 5.5548e-09 | 8.5145e-10 | 1.1062e-08 | 1.1935e-10 | 1.2922e-09 | 9.6791e-11 | 2.655e-09 | 1.1741e-08 | 1.3346e-09 | 1.3075e-08
6 | BRIG | 28031 | 28 | MS | 031 | Covington | PT_FIRES_PRESCRIBED | 1618.482 | 0.00084279 | 68.3934 | 68.3934 | 0.042258 | 0.042258 | 2.611e-05 | 2.611e-05 | 3.5615e-05 | 3.5615e-05 | 210.8084 | 99.9556 | 1.6894e-07 | 3.563e-07 | 0.00043841 | 31.0735 | 31.0735 | 0.019199 | 0.019199 | 1.1862e-05 | 1.1862e-05 | 8.4171e-06 | 8.4171e-06 | 124.3079 | 46.416 | 6.7712e-08 | 1.8134e-07 | 1074.9434 | 3.3132e-08 | 2.082e-07 | 3.3132e-08 | 4.3044e-07 | 7.8303e-09 | 8.478e-08 | 7.8303e-09 | 2.1479e-07 | 2.4332e-07 | 5.7505e-08 | 3.0082e-07
6 | BRIG | 28031 | 28 | MS | 031 | Covington | NONPOINT | 1618.482 | 0.00084279 | 122.0463 | 122.4974 | 0.075408 | 0.075687 | 4.6592e-05 | 4.6764e-05 | 6.3553e-05 | 6.3788e-05 | 210.8084 | 99.9556 | 3.0147e-07 | 6.3816e-07 | 0.00043841 | 2.6245 | 2.2525 | 0.0016216 | 0.0013917 | 1.0019e-06 | 8.5991e-07 | 7.1091e-07 | 6.1016e-07 | 124.3079 | 46.416 | 5.719e-09 | 1.3145e-08 | 1074.9434 | 5.9122e-08 | 3.7153e-07 | 5.9341e-08 | 7.7095e-07 | 6.6135e-10 | 7.1605e-09 | 5.6762e-10 | 1.557e-08 | 4.358e-07 | 4.1686e-09 | 4.3996e-07
6 | BRIG | 28031 | 28 | MS | 031 | Covington | NONROAD_OTHER | 1618.482 | 0.00084279 | 65.1037 | 25.3604 | 0.040225 | 0.015669 | 2.4854e-05 | 9.6815e-06 | 3.3901e-05 | 1.3206e-05 | 210.8084 | 99.9556 | 1.6082e-07 | 1.3212e-07 | 0.00043841 | 0.18225 | 0.098815 | 0.00011261 | 6.1054e-05 | 6.9575e-08 | 3.7723e-08 | 4.9367e-08 | 2.6767e-08 | 124.3079 | 46.416 | 3.9714e-10 | 5.7667e-10 | 1074.9434 | 3.1538e-08 | 1.9819e-07 | 1.2285e-08 | 1.5961e-07 | 4.5926e-11 | 4.9724e-10 | 2.4901e-11 | 6.8304e-10 | 9.0222e-08 | 1.8287e-10 | 9.0405e-08
6 | BRIG | 28031 | 28 | MS | 031 | Covington | ONROAD | 1618.482 | 0.00084279 | 973.2448 | 160.2137 | 0.60133 | 0.09899 | 0.00037154 | 6.1162e-05 | 0.0005068 | 8.3428e-05 | 210.8084 | 99.9556 | 2.4041e-06 | 8.3465e-07 | 0.00043841 | 4.4652 | 1.8651 | 0.0027589 | 0.0011524 | 1.7046e-06 | 7.1203e-07 | 1.2095e-06 | 5.0523e-07 | 124.3079 | 46.416 | 9.73e-09 | 1.0885e-08 | 1074.9434 | 4.7146e-07 | 2.9627e-06 | 7.7612e-08 | 1.0083e-06 | 1.1252e-09 | 1.2183e-08 | 4.7e-10 | 1.2893e-08 | 5.6997e-07 | 3.4517e-09 | 5.7343e-07
6 | BRIG | 28031 | 28 | MS | 031 | Covington | POINT | 1618.482 | 0.00084279 | 240.69 | 209.2057 | 0.14871 | 0.12926 | 9.1885e-05 | 7.9865e-05 | 0.00012533 | 0.00010894 | 210.8084 | 99.9556 | 5.9454e-07 | 1.0899e-06 | 0.00043841 | 41.72 | 41.7471 | 0.025777 | 0.025794 | 1.5927e-05 | 1.5937e-05 | 1.1301e-05 | 1.1308e-05 | 124.3079 | 46.416 | 9.0912e-08 | 2.4363e-07 | 1074.9434 | 1.166e-07 | 7.327e-07 | 1.0134e-07 | 1.3167e-06 | 1.0513e-08 | 1.1383e-07 | 1.052e-08 | 2.8857e-07 | 7.4427e-07 | 7.7258e-08 | 8.2153e-07
6 | BRIG | 28031 | 28 | MS | 031 | Covington | NONROAD_MAR | 1618.482 | 0.00084279 | 76.8893 | 41.1354 | 0.047507 | 0.025416 | 2.9353e-05 | 1.5704e-05 | 4.0039e-05 | 2.142e-05 | 210.8084 | 99.9556 | 1.8993e-07 | 2.143e-07 | 0.00043841 | 0.71004 | 0.02658 | 0.00043871 | 1.6423e-05 | 2.7106e-07 | 1.0147e-08 | 1.9233e-07 | 7.1999e-09 | 124.3079 | 46.416 | 1.5472e-09 | 1.5512e-10 | 1074.9434 | 3.7247e-08 | 2.3406e-07 | 1.9927e-08 | 2.5889e-07 | 1.7893e-10 | 1.9373e-09 | 6.698e-12 | 1.8373e-10 | 1.4634e-07 | 4.9189e-11 | 1.4639e-07
6 | BRIG | 28033 | 28 | MS | 033 | DeSoto | NONROAD_MAR | 1468.9646 | 0.00044735 | 283.4766 | 145.9207 | 0.19298 | 0.099336 | 0.00013137 | 6.7623e-05 | 8.6328e-05 | 4.4437e-05 | 210.8084 | 99.9556 | 4.0951e-07 | 4.4457e-07 | 0.0011677 | 3.0336 | 0.14731 | 0.0020651 | 0.00010028 | 1.4058e-06 | 6.8266e-08 | 2.4114e-06 | 1.171e-07 | 124.3079 | 46.416 | 1.9399e-08 | 2.5227e-09 | 1287.2418 | 6.7064e-08 | 4.2143e-07 | 3.4521e-08 | 4.485e-07 | 1.8733e-09 | 2.0283e-08 | 9.0967e-11 | 2.4953e-09 | 3.0359e-07 | 7.9999e-10 | 3.0439e-07
6 | BRIG | 28033 | 28 | MS | 033 | DeSoto | NONPOINT | 1468.9646 | 0.00044735 | 195.744 | 176.7131 | 0.13325 | 0.1203 | 9.0712e-05 | 8.1893e-05 | 5.961e-05 | 5.3815e-05 | 210.8084 | 99.9556 | 2.8277e-07 | 5.3839e-07 | 0.0011677 | 12.0734 | 3.88 | 0.008219 | 0.0026413 | 5.5951e-06 | 1.7981e-06 | 9.5973e-06 | 3.0842e-06 | 124.3079 | 46.416 | 7.7206e-08 | 6.6448e-08 | 1287.2418 | 4.6309e-08 | 2.9101e-07 | 4.1806e-08 | 5.4315e-07 | 7.4557e-09 | 8.0724e-08 | 2.396e-09 | 6.5724e-08 | 3.6766e-07 | 2.1071e-08 | 3.8873e-07
6 | BRIG | 28033 | 28 | MS | 033 | DeSoto | NONROAD_OTHER | 1468.9646 | 0.00044735 | 758.6135 | 314.2473 | 0.51643 | 0.21392 | 0.00035156 | 0.00014563 | 0.00023102 | 9.5698e-05 | 210.8084 | 99.9556 | 1.0959e-06 | 9.5741e-07 | 0.0011677 | 2.0221 | 1.2448 | 0.0013766 | 0.00084741 | 9.371e-07 | 5.7688e-07 | 1.6074e-06 | 9.8952e-07 | 124.3079 | 46.416 | 1.2931e-08 | 2.1318e-08 | 1287.2418 | 1.7947e-07 | 1.1278e-06 | 7.4344e-08 | 9.6587e-07 | 1.2487e-09 | 1.352e-08 | 7.6871e-10 | 2.1086e-08 | 6.538e-07 | 6.7603e-09 | 6.6056e-07
6 | BRIG | 28033 | 28 | MS | 033 | DeSoto | PT_FIRES_PRESCRIBED | 1468.9646 | 0.00044735 | 7.3114 | 7.3114 | 0.0049772 | 0.0049772 | 3.3883e-06 | 3.3883e-06 | 2.2265e-06 | 2.2265e-06 | 210.8084 | 99.9556 | 1.0562e-08 | 2.2275e-08 | 0.0011677 | 3.4675 | 3.4675 | 0.0023605 | 0.0023605 | 1.6069e-06 | 1.6069e-06 | 2.7563e-06 | 2.7563e-06 | 124.3079 | 46.416 | 2.2173e-08 | 5.9383e-08 | 1287.2418 | 1.7297e-09 | 1.087e-08 | 1.7297e-09 | 2.2472e-08 | 2.1413e-09 | 2.3184e-08 | 2.1413e-09 | 5.8736e-08 | 1.5212e-08 | 1.8831e-08 | 3.4043e-08
6 | BRIG | 28033 | 28 | MS | 033 | DeSoto | POINT | 1468.9646 | 0.00044735 | 536.17 | 403.01 | 0.365 | 0.27435 | 0.00024847 | 0.00018676 | 0.00016328 | 0.00012273 | 210.8084 | 99.9556 | 7.7455e-07 | 1.2278e-06 | 0.0011677 | 11.97 | 10.2355 | 0.0081486 | 0.0069678 | 5.5472e-06 | 4.7434e-06 | 9.5151e-06 | 8.1363e-06 | 124.3079 | 46.416 | 7.6544e-08 | 1.7529e-07 | 1287.2418 | 1.2685e-07 | 7.9711e-07 | 9.5343e-08 | 1.2387e-06 | 7.3918e-09 | 8.0032e-08 | 6.3207e-09 | 1.7338e-07 | 8.3848e-07 | 5.5587e-08 | 8.9406e-07
6 | BRIG | 28033 | 28 | MS | 033 | DeSoto | ONROAD | 1468.9646 | 0.00044735 | 3920.016 | 901.6351 | 2.6686 | 0.61379 | 0.0018166 | 0.00041784 | 0.0011938 | 0.00027458 | 210.8084 | 99.9556 | 5.6628e-06 | 2.747e-06 | 0.0011677 | 19.4909 | 9.0973 | 0.013268 | 0.006193 | 9.0325e-06 | 4.2159e-06 | 1.5493e-05 | 7.2315e-06 | 124.3079 | 46.416 | 1.2464e-07 | 1.558e-07 | 1287.2418 | 9.2739e-07 | 5.8278e-06 | 2.1331e-07 | 2.7713e-06 | 1.2036e-08 | 1.3032e-07 | 5.6178e-09 | 1.541e-07 | 1.8759e-06 | 4.9405e-08 | 1.9253e-06
6 | BRIG | 28035 | 28 | MS | 035 | Forrest | PT_FIRES_PRESCRIBED | 1626.2715 | 0.00033166 | 87.7949 | 87.7949 | 0.053985 | 0.053985 | 3.3196e-05 | 3.3196e-05 | 1.7905e-05 | 1.7905e-05 | 210.8084 | 99.9556 | 8.4933e-08 | 1.7913e-07 | 0.00010051 | 39.2048 | 39.2048 | 0.024107 | 0.024107 | 1.4824e-05 | 1.4824e-05 | 2.423e-06 | 2.423e-06 | 124.3079 | 46.416 | 1.9492e-08 | 5.2202e-08 | 1217.7793 | 1.4703e-08 | 9.2393e-08 | 1.4703e-08 | 1.9102e-07 | 1.9897e-09 | 2.1543e-08 | 1.9897e-09 | 5.4578e-08 | 1.2232e-07 | 1.6554e-08 | 1.3888e-07
6 | BRIG | 28035 | 28 | MS | 035 | Forrest | NONROAD_OTHER | 1626.2715 | 0.00033166 | 215.8594 | 103.1447 | 0.13273 | 0.063424 | 8.1618e-05 | 3.9e-05 | 4.4022e-05 | 2.1035e-05 | 210.8084 | 99.9556 | 2.0882e-07 | 2.1044e-07 | 0.00010051 | 0.69336 | 0.37535 | 0.00042635 | 0.0002308 | 2.6217e-07 | 1.4192e-07 | 4.2852e-08 | 2.3198e-08 | 124.3079 | 46.416 | 3.4473e-10 | 4.9978e-10 | 1217.7793 | 3.6149e-08 | 2.2716e-07 | 1.7273e-08 | 2.2441e-07 | 3.5189e-11 | 3.81e-10 | 1.9049e-11 | 5.2253e-10 | 1.4371e-07 | 1.5849e-10 | 1.4387e-07
6 | BRIG | 28035 | 28 | MS | 035 | Forrest | NONPOINT | 1626.2715 | 0.00033166 | 265.8563 | 262.4551 | 0.16348 | 0.16138 | 0.00010052 | 9.9236e-05 | 5.4218e-05 | 5.3524e-05 | 210.8084 | 99.9556 | 2.5719e-07 | 5.3548e-07 | 0.00010051 | 3.3216 | 2.9531 | 0.0020425 | 0.0018159 | 1.2559e-06 | 1.1166e-06 | 2.0529e-07 | 1.8251e-07 | 124.3079 | 46.416 | 1.6515e-09 | 3.9321e-09 | 1217.7793 | 4.4522e-08 | 2.7978e-07 | 4.3952e-08 | 5.7103e-07 | 1.6858e-10 | 1.8252e-09 | 1.4987e-10 | 4.1111e-09 | 3.6567e-07 | 1.2469e-09 | 3.6692e-07
6 | BRIG | 28035 | 28 | MS | 035 | Forrest | POINT | 1626.2715 | 0.00033166 | 69.5 | 60.9924 | 0.042736 | 0.037504 | 2.6278e-05 | 2.3062e-05 | 1.4174e-05 | 1.2439e-05 | 210.8084 | 99.9556 | 6.7235e-08 | 1.2444e-07 | 0.00010051 | 0.64 | 0.69731 | 0.00039354 | 0.00042878 | 2.4199e-07 | 2.6366e-07 | 3.9554e-08 | 4.3096e-08 | 124.3079 | 46.416 | 3.182e-10 | 9.2847e-10 | 1217.7793 | 1.1639e-08 | 7.314e-08 | 1.0214e-08 | 1.327e-07 | 3.2481e-11 | 3.5167e-10 | 3.5389e-11 | 9.7074e-10 | 8.498e-08 | 2.9443e-10 | 8.5274e-08
6 | BRIG | 28035 | 28 | MS | 035 | Forrest | NONROAD_MAR | 1626.2715 | 0.00033166 | 135.3009 | 72.3853 | 0.083197 | 0.04451 | 5.1158e-05 | 2.7369e-05 | 2.7593e-05 | 1.4762e-05 | 210.8084 | 99.9556 | 1.3089e-07 | 1.4769e-07 | 0.00010051 | 1.4032 | 0.052527 | 0.00086282 | 3.2299e-05 | 5.3055e-07 | 1.9861e-08 | 8.6721e-08 | 3.2464e-09 | 124.3079 | 46.416 | 6.9763e-10 | 6.9941e-11 | 1217.7793 | 2.2658e-08 | 1.4239e-07 | 1.2122e-08 | 1.5749e-07 | 7.1213e-11 | 7.7103e-10 | 2.6658e-12 | 7.3125e-11 | 1.0085e-07 | 2.2179e-11 | 1.0088e-07
6 | BRIG | 28035 | 28 | MS | 035 | Forrest | ONROAD | 1626.2715 | 0.00033166 | 2062.2196 | 397.1347 | 1.2681 | 0.2442 | 0.00077974 | 0.00015016 | 0.00042056 | 8.099e-05 | 210.8084 | 99.9556 | 1.995e-06 | 8.1026e-07 | 0.00010051 | 10.0134 | 3.9535 | 0.0061573 | 0.002431 | 3.7861e-06 | 1.4948e-06 | 6.1886e-07 | 2.4434e-07 | 124.3079 | 46.416 | 4.9784e-09 | 5.2641e-09 | 1217.7793 | 3.4535e-07 | 2.1702e-06 | 6.6507e-08 | 8.6405e-07 | 5.0819e-10 | 5.5022e-09 | 2.0064e-10 | 5.5038e-09 | 5.5332e-07 | 1.6693e-09 | 5.5499e-07
6 | BRIG | 28037 | 28 | MS | 037 | Franklin | NONPOINT | 1732.019 | 8.837e-05 | 40.979 | 63.2012 | 0.02366 | 0.03649 | 1.366e-05 | 2.1068e-05 | 2.0908e-06 | 3.2246e-06 | 210.8084 | 99.9556 | 9.918e-09 | 3.226e-08 | 0.00021811 | 1.2094 | 1.7497 | 0.00069824 | 0.0010102 | 4.0314e-07 | 5.8327e-07 | 1.5229e-07 | 2.2034e-07 | 124.3079 | 46.416 | 1.2251e-09 | 4.747e-09 | 1467.7557 | 1.4245e-09 | 8.9516e-09 | 2.197e-09 | 2.8543e-08 | 1.0376e-10 | 1.1234e-09 | 1.5012e-10 | 4.1179e-09 | 2.203e-08 | 1.5053e-09 | 2.3536e-08
6 | BRIG | 28037 | 28 | MS | 037 | Franklin | NONROAD_OTHER | 1732.019 | 8.837e-05 | 41.6761 | 16.7157 | 0.024062 | 0.009651 | 1.3893e-05 | 5.5721e-06 | 2.1264e-06 | 8.5285e-07 | 210.8084 | 99.9556 | 1.0087e-08 | 8.5323e-09 | 0.00021811 | 0.11786 | 0.066378 | 6.8048e-05 | 3.8324e-05 | 3.9288e-08 | 2.2127e-08 | 1.4842e-08 | 8.3587e-09 | 124.3079 | 46.416 | 1.1939e-10 | 1.8008e-10 | 1467.7557 | 1.4487e-09 | 9.1038e-09 | 5.8106e-10 | 7.5491e-09 | 1.0112e-11 | 1.0948e-10 | 5.6949e-12 | 1.5621e-10 | 5.8266e-09 | 5.7106e-11 | 5.8837e-09
6 | BRIG | 28037 | 28 | MS | 037 | Franklin | PT_FIRES_PRESCRIBED | 1732.019 | 8.837e-05 | 170.2592 | 170.2592 | 0.098301 | 0.098301 | 5.6755e-05 | 5.6755e-05 | 8.6868e-06 | 8.6868e-06 | 210.8084 | 99.9556 | 4.1207e-08 | 8.6907e-08 | 0.00021811 | 76.4113 | 76.4113 | 0.044117 | 0.044117 | 2.5471e-05 | 2.5471e-05 | 9.6222e-06 | 9.6222e-06 | 124.3079 | 46.416 | 7.7406e-08 | 2.073e-07 | 1467.7557 | 5.9184e-09 | 3.7192e-08 | 5.9184e-09 | 7.6892e-08 | 6.5557e-09 | 7.098e-08 | 6.5557e-09 | 1.7983e-07 | 5.9348e-08 | 6.5738e-08 | 1.2509e-07
6 | BRIG | 28037 | 28 | MS | 037 | Franklin | NONROAD_MAR | 1732.019 | 8.837e-05 | 6.6096 | 3.5361 | 0.0038162 | 0.0020416 | 2.2033e-06 | 1.1788e-06 | 3.3723e-07 | 1.8042e-07 | 210.8084 | 99.9556 | 1.5997e-09 | 1.805e-09 | 0.00021811 | 0.06277 | 0.0023498 | 3.6241e-05 | 1.3567e-06 | 2.0924e-08 | 7.8328e-10 | 7.9044e-09 | 2.959e-10 | 124.3079 | 46.416 | 6.3587e-11 | 6.3749e-12 | 1467.7557 | 2.2976e-10 | 1.4438e-09 | 1.2292e-10 | 1.597e-09 | 5.3854e-12 | 5.8308e-11 | 2.016e-13 | 5.53e-12 | 1.2326e-09 | 2.0215e-12 | 1.2346e-09
6 | BRIG | 28037 | 28 | MS | 037 | Franklin | ONROAD | 1732.019 | 8.837e-05 | 335.9181 | 55.671 | 0.19395 | 0.032142 | 0.00011198 | 1.8558e-05 | 1.7139e-05 | 2.8404e-06 | 210.8084 | 99.9556 | 8.1301e-08 | 2.8417e-08 | 0.00021811 | 1.5517 | 0.645 | 0.00089588 | 0.0003724 | 5.1725e-07 | 2.1501e-07 | 1.954e-07 | 8.1222e-08 | 124.3079 | 46.416 | 1.5719e-09 | 1.7499e-09 | 1467.7557 | 1.1677e-08 | 7.3379e-08 | 1.9352e-09 | 2.5142e-08 | 1.3313e-10 | 1.4414e-09 | 5.5338e-11 | 1.5179e-09 | 1.9405e-08 | 5.549e-10 | 1.996e-08
6 | BRIG | 28039 | 28 | MS | 039 | George | PT_FIRES_PRESCRIBED | 1603.933 | 6.0145e-05 | 31.112 | 31.112 | 0.019397 | 0.019397 | 1.2094e-05 | 1.2094e-05 | 1.1667e-06 | 1.1667e-06 | 210.8084 | 99.9556 | 5.5342e-09 | 1.1672e-08 | 0.00010322 | 14.3406 | 14.3406 | 0.0089409 | 0.0089409 | 5.5744e-06 | 5.5744e-06 | 9.2288e-07 | 9.2288e-07 | 124.3079 | 46.416 | 7.4242e-09 | 1.9883e-08 | 1252.708 | 9.3131e-10 | 5.8524e-09 | 9.3131e-10 | 1.21e-08 | 7.3671e-10 | 7.9765e-09 | 7.3671e-10 | 2.0208e-08 | 7.9705e-09 | 6.3051e-09 | 1.4276e-08
6 | BRIG | 28039 | 28 | MS | 039 | George | NONROAD_OTHER | 1603.933 | 6.0145e-05 | 80.2234 | 35.9318 | 0.050017 | 0.022402 | 3.1184e-05 | 1.3967e-05 | 3.0083e-06 | 1.3474e-06 | 210.8084 | 99.9556 | 1.427e-08 | 1.348e-08 | 0.00010322 | 0.21213 | 0.12743 | 0.00013226 | 7.945e-05 | 8.2457e-08 | 4.9535e-08 | 1.3651e-08 | 8.2009e-09 | 124.3079 | 46.416 | 1.0982e-10 | 1.7668e-10 | 1252.708 | 2.4014e-09 | 1.5091e-08 | 1.0756e-09 | 1.3974e-08 | 1.0898e-11 | 1.1799e-10 | 6.5465e-12 | 1.7957e-10 | 9.2053e-09 | 5.6028e-11 | 9.2613e-09
6 | BRIG | 28039 | 28 | MS | 039 | George | ONROAD | 1603.933 | 6.0145e-05 | 595.3389 | 106.3413 | 0.37117 | 0.0663 | 0.00023142 | 4.1336e-05 | 2.2324e-05 | 3.9876e-06 | 210.8084 | 99.9556 | 1.059e-07 | 3.9894e-08 | 0.00010322 | 2.9809 | 1.2339 | 0.0018585 | 0.00076933 | 1.1587e-06 | 4.7965e-07 | 1.9183e-07 | 7.941e-08 | 124.3079 | 46.416 | 1.5432e-09 | 1.7108e-09 | 1252.708 | 1.7821e-08 | 1.1199e-07 | 3.1832e-09 | 4.1356e-08 | 1.5314e-10 | 1.658e-09 | 6.3391e-11 | 1.7388e-09 | 2.7243e-08 | 5.4252e-10 | 2.7786e-08
6 | BRIG | 28039 | 28 | MS | 039 | George | NONPOINT | 1603.933 | 6.0145e-05 | 24.0656 | 21.5924 | 0.015004 | 0.013462 | 9.3546e-06 | 8.3932e-06 | 9.0243e-07 | 8.0968e-07 | 210.8084 | 99.9556 | 4.2808e-09 | 8.1004e-09 | 0.00010322 | 2.2131 | 1.3789 | 0.0013798 | 0.00085969 | 8.6026e-07 | 5.3599e-07 | 1.4242e-07 | 8.8737e-08 | 124.3079 | 46.416 | 1.1457e-09 | 1.9118e-09 | 1252.708 | 7.2038e-10 | 4.5269e-09 | 6.4635e-10 | 8.3973e-09 | 1.1369e-10 | 1.231e-09 | 7.0836e-11 | 1.9431e-09 | 5.5317e-09 | 6.0624e-10 | 6.1379e-09
6 | BRIG | 28039 | 28 | MS | 039 | George | POINT | 1603.933 | 6.0145e-05 | 0.05 | 0 | 3.1173e-05 | 0 | 1.9436e-08 | 0 | 1.8749e-09 | 0 | 210.8084 | 99.9556 | 8.894e-12 | 0 | 0.00010322 | 0 | 0 | 0 | 0 | 0 | 0 | 0 | 0 | 124.3079 | 46.416 | 0 | 0 | 1252.708 | 1.4967e-12 | 9.4054e-12 | 0 | 0 | 0 | 0 | 0 | 0 | 0 | 0 | 0
6 | BRIG | 28039 | 28 | MS | 039 | George | NONROAD_MAR | 1603.933 | 6.0145e-05 | 61.0754 | 38.0309 | 0.038079 | 0.023711 | 2.3741e-05 | 1.4783e-05 | 2.2902e-06 | 1.4261e-06 | 210.8084 | 99.9556 | 1.0864e-08 | 1.4267e-08 | 0.00010322 | 0.55775 | 0.02148 | 0.00034774 | 1.3392e-05 | 2.1681e-07 | 8.3494e-09 | 3.5894e-08 | 1.3823e-09 | 124.3079 | 46.416 | 2.8875e-10 | 2.9781e-11 | 1252.708 | 1.8282e-09 | 1.1489e-08 | 1.1384e-09 | 1.479e-08 | 2.8653e-11 | 3.1023e-10 | 1.1035e-12 | 3.0268e-11 | 9.743e-09 | 9.4438e-12 | 9.7525e-09
6 | BRIG | 28041 | 28 | MS | 041 | Greene | NONPOINT | 1578.596 | 0.0010381 | 21.5728 | 24.6385 | 0.013666 | 0.015608 | 8.6569e-06 | 9.8872e-06 | 1.4186e-05 | 1.6202e-05 | 210.8084 | 99.9556 | 6.7294e-08 | 1.6209e-07 | 0.0010157 | 1.229 | 1.0186 | 0.00077857 | 0.00064525 | 4.932e-07 | 4.0875e-07 | 7.9083e-07 | 6.5541e-07 | 124.3079 | 46.416 | 6.3618e-09 | 1.412e-08 | 1861.7197 | 7.6199e-09 | 4.7884e-08 | 8.7028e-09 | 1.1307e-07 | 4.2478e-10 | 4.5992e-09 | 3.5205e-10 | 9.6568e-09 | 1.1069e-07 | 4.4777e-09 | 1.1517e-07
6 | BRIG | 28041 | 28 | MS | 041 | Greene | POINT | 1578.596 | 0.0010381 | 37.9 | 36.8313 | 0.024009 | 0.023332 | 1.5209e-05 | 1.478e-05 | 2.4923e-05 | 2.422e-05 | 210.8084 | 99.9556 | 1.1822e-07 | 2.4231e-07 | 0.0010157 | 0.2 | 0.18939 | 0.00012669 | 0.00011997 | 8.0258e-08 | 7.6e-08 | 1.2869e-07 | 1.2186e-07 | 124.3079 | 46.416 | 1.0353e-09 | 2.6254e-09 | 1861.7197 | 1.3387e-08 | 8.4125e-08 | 1.301e-08 | 1.6902e-07 | 6.9124e-11 | 7.4842e-10 | 6.5457e-11 | 1.7955e-09 | 1.6547e-07 | 8.3256e-10 | 1.663e-07
6 | BRIG | 28041 | 28 | MS | 041 | Greene | NONROAD_OTHER | 1578.596 | 0.0010381 | 94.4184 | 37.9238 | 0.059812 | 0.024024 | 3.7889e-05 | 1.5218e-05 | 6.2089e-05 | 2.4938e-05 | 210.8084 | 99.9556 | 2.9453e-07 | 2.495e-07 | 0.0010157 | 0.24679 | 0.15161 | 0.00015634 | 9.6043e-05 | 9.9035e-08 | 6.0841e-08 | 1.588e-07 | 9.7555e-08 | 124.3079 | 46.416 | 1.2775e-09 | 2.1018e-09 | 1861.7197 | 3.335e-08 | 2.0958e-07 | 1.3395e-08 | 1.7403e-07 | 8.5297e-11 | 9.2352e-10 | 5.2401e-11 | 1.4374e-09 | 1.7038e-07 | 6.6649e-10 | 1.7104e-07
6 | BRIG | 28041 | 28 | MS | 041 | Greene | ONROAD | 1578.596 | 0.0010381 | 402.3512 | 69.0262 | 0.25488 | 0.043726 | 0.00016146 | 2.77e-05 | 0.00026458 | 4.5391e-05 | 210.8084 | 99.9556 | 1.2551e-06 | 4.5411e-07 | 0.0010157 | 1.847 | 0.80383 | 0.00117 | 0.0005092 | 7.4118e-07 | 3.2257e-07 | 1.1885e-06 | 5.1722e-07 | 124.3079 | 46.416 | 9.5606e-09 | 1.1143e-08 | 1861.7197 | 1.4212e-07 | 8.9308e-07 | 2.4381e-08 | 3.1676e-07 | 6.3836e-10 | 6.9117e-09 | 2.7782e-10 | 7.6208e-09 | 3.1011e-07 | 3.5336e-09 | 3.1364e-07
6 | BRIG | 28041 | 28 | MS | 041 | Greene | NONROAD_MAR | 1578.596 | 0.0010381 | 21.3895 | 11.4433 | 0.01355 | 0.007249 | 8.5834e-06 | 4.5921e-06 | 1.4066e-05 | 7.525e-06 | 210.8084 | 99.9556 | 6.6722e-08 | 7.5284e-08 | 0.0010157 | 0.20313 | 0.0076041 | 0.00012868 | 4.817e-06 | 8.1515e-08 | 3.0515e-09 | 1.3071e-07 | 4.8929e-09 | 124.3079 | 46.416 | 1.0515e-09 | 1.0541e-10 | 1861.7197 | 7.5552e-09 | 4.7477e-08 | 4.042e-09 | 5.2513e-08 | 7.0207e-11 | 7.6014e-10 | 2.6281e-12 | 7.2092e-11 | 5.141e-08 | 3.3428e-11 | 5.1444e-08
6 | BRIG | 28041 | 28 | MS | 041 | Greene | PT_FIRES_PRESCRIBED | 1578.596 | 0.0010381 | 68.7441 | 68.7441 | 0.043548 | 0.043548 | 2.7586e-05 | 2.7586e-05 | 4.5206e-05 | 4.5206e-05 | 210.8084 | 99.9556 | 2.1444e-07 | 4.5226e-07 | 0.0010157 | 31.2532 | 31.2532 | 0.019798 | 0.019798 | 1.2542e-05 | 1.2542e-05 | 2.011e-05 | 2.011e-05 | 124.3079 | 46.416 | 1.6177e-07 | 4.3325e-07 | 1861.7197 | 2.4282e-08 | 1.5259e-07 | 2.4282e-08 | 3.1547e-07 | 1.0802e-08 | 1.1695e-07 | 1.0802e-08 | 2.963e-07 | 3.0884e-07 | 1.3739e-07 | 4.4623e-07
6 | BRIG | 28043 | 28 | MS | 043 | Grenada | POINT | 1509.1228 | 0.00033634 | 222.47 | 275.1994 | 0.14742 | 0.18236 | 9.7684e-05 | 0.00012084 | 4.9582e-05 | 6.1333e-05 | 210.8084 | 99.9556 | 2.352e-07 | 6.1361e-07 | 0.00093565 | 6.33 | 8.1553 | 0.0041945 | 0.005404 | 2.7794e-06 | 3.5809e-06 | 3.9246e-06 | 5.0563e-06 | 124.3079 | 46.416 | 3.1571e-08 | 1.0893e-07 | 1164.0068 | 4.2596e-08 | 2.6767e-07 | 5.2691e-08 | 6.8457e-07 | 3.3716e-09 | 3.6505e-08 | 4.3438e-09 | 1.1915e-07 | 4.1902e-07 | 3.4544e-08 | 4.5357e-07
6 | BRIG | 28043 | 28 | MS | 043 | Grenada | NONROAD_OTHER | 1509.1228 | 0.00033634 | 179.0922 | 111.5209 | 0.11867 | 0.073898 | 7.8637e-05 | 4.8967e-05 | 3.9914e-05 | 2.4854e-05 | 210.8084 | 99.9556 | 1.8934e-07 | 2.4866e-07 | 0.00093565 | 0.54521 | 0.31464 | 0.00036127 | 0.00020849 | 2.3939e-07 | 1.3815e-07 | 3.3803e-07 | 1.9507e-07 | 124.3079 | 46.416 | 2.7193e-09 | 4.2027e-09 | 1164.0068 | 3.429e-08 | 2.1548e-07 | 2.1353e-08 | 2.7741e-07 | 2.904e-10 | 3.1442e-09 | 1.6759e-10 | 4.597e-09 | 1.698e-07 | 1.3327e-09 | 1.7114e-07
6 | BRIG | 28043 | 28 | MS | 043 | Grenada | NONPOINT | 1509.1228 | 0.00033634 | 37.1705 | 34.7069 | 0.024631 | 0.022998 | 1.6321e-05 | 1.5239e-05 | 8.2841e-06 | 7.7351e-06 | 210.8084 | 99.9556 | 3.9297e-08 | 7.7385e-08 | 0.00093565 | 2.1385 | 1.1246 | 0.001417 | 0.00074522 | 9.3898e-07 | 4.9381e-07 | 1.3259e-06 | 6.9726e-07 | 124.3079 | 46.416 | 1.0666e-08 | 1.5022e-08 | 1164.0068 | 7.1169e-09 | 4.4723e-08 | 6.6452e-09 | 8.6334e-08 | 1.139e-09 | 1.2333e-08 | 5.9902e-10 | 1.6431e-08 | 5.2845e-08 | 4.7637e-09 | 5.7609e-08
6 | BRIG | 28043 | 28 | MS | 043 | Grenada | NONROAD_MAR | 1509.1228 | 0.00033634 | 3.8815 | 2.0766 | 0.002572 | 0.001376 | 1.7043e-06 | 9.118e-07 | 8.6506e-07 | 4.628e-07 | 210.8084 | 99.9556 | 4.1035e-09 | 4.6301e-09 | 0.00093565 | 0.036862 | 0.0013799 | 2.4426e-05 | 9.1437e-07 | 1.6185e-08 | 6.0589e-10 | 2.2854e-08 | 8.5553e-10 | 124.3079 | 46.416 | 1.8385e-10 | 1.8432e-11 | 1164.0068 | 7.4318e-10 | 4.6702e-09 | 3.976e-10 | 5.1655e-09 | 1.9634e-11 | 2.1258e-10 | 7.3499e-13 | 2.0161e-11 | 3.1618e-09 | 5.8449e-12 | 3.1677e-09
6 | BRIG | 28043 | 28 | MS | 043 | Grenada | PT_FIRES_PRESCRIBED | 1509.1228 | 0.00033634 | 34.8064 | 34.8064 | 0.023064 | 0.023064 | 1.5283e-05 | 1.5283e-05 | 7.7572e-06 | 7.7572e-06 | 210.8084 | 99.9556 | 3.6798e-08 | 7.7607e-08 | 0.00093565 | 16.2685 | 16.2685 | 0.01078 | 0.01078 | 7.1433e-06 | 7.1433e-06 | 1.0086e-05 | 1.0086e-05 | 124.3079 | 46.416 | 8.1141e-08 | 2.173e-07 | 1164.0068 | 6.6643e-09 | 4.1879e-08 | 6.6643e-09 | 8.6582e-08 | 8.6652e-09 | 9.382e-08 | 8.6652e-09 | 2.3769e-07 | 5.2997e-08 | 6.891e-08 | 1.2191e-07
6 | BRIG | 28043 | 28 | MS | 043 | Grenada | ONROAD | 1509.1228 | 0.00033634 | 748.3895 | 167.5191 | 0.49591 | 0.111 | 0.00032861 | 7.3556e-05 | 0.00016679 | 3.7335e-05 | 210.8084 | 99.9556 | 7.912e-07 | 3.7351e-07 | 0.00093565 | 2.9443 | 1.2463 | 0.001951 | 0.00082582 | 1.2928e-06 | 5.4722e-07 | 1.8255e-06 | 7.7268e-07 | 124.3079 | 46.416 | 1.4685e-08 | 1.6647e-08 | 1164.0068 | 1.4329e-07 | 9.0045e-07 | 3.2074e-08 | 4.1671e-07 | 1.5682e-09 | 1.698e-08 | 6.6381e-10 | 1.8209e-08 | 2.5507e-07 | 5.2789e-09 | 2.6035e-07
6 | BRIG | 28045 | 28 | MS | 045 | Hancock | POINT | 1697.7099 | 7.2635e-05 | 474.14 | 470.2716 | 0.27928 | 0.277 | 0.00016451 | 0.00016316 | 2.0286e-05 | 2.012e-05 | 210.8084 | 99.9556 | 9.6227e-08 | 2.0129e-07 | 3.4958e-05 | 18.29 | 18.3895 | 0.010773 | 0.010832 | 6.3458e-06 | 6.3803e-06 | 3.7662e-07 | 3.7867e-07 | 124.3079 | 46.416 | 3.0297e-09 | 8.1581e-09 | 1257.8983 | 1.6127e-08 | 1.0134e-07 | 1.5995e-08 | 2.0781e-07 | 2.994e-10 | 3.2417e-09 | 3.0103e-10 | 8.2575e-09 | 1.3746e-07 | 2.587e-09 | 1.4005e-07
6 | BRIG | 28045 | 28 | MS | 045 | Hancock | PT_FIRES_PRESCRIBED | 1697.7099 | 7.2635e-05 | 133.2425 | 133.2425 | 0.078484 | 0.078484 | 4.6229e-05 | 4.6229e-05 | 5.7006e-06 | 5.7006e-06 | 210.8084 | 99.9556 | 2.7042e-08 | 5.7032e-08 | 3.4958e-05 | 61.8782 | 61.8782 | 0.036448 | 0.036448 | 2.1469e-05 | 2.1469e-05 | 1.2742e-06 | 1.2742e-06 | 124.3079 | 46.416 | 1.025e-08 | 2.7451e-08 | 1257.8983 | 4.5319e-09 | 2.8479e-08 | 4.5319e-09 | 5.8878e-08 | 1.0129e-09 | 1.0967e-08 | 1.0129e-09 | 2.7785e-08 | 3.8946e-08 | 8.705e-09 | 4.7651e-08
6 | BRIG | 28045 | 28 | MS | 045 | Hancock | ONROAD | 1697.7099 | 7.2635e-05 | 1812.8707 | 440.7797 | 1.0678 | 0.25963 | 0.00062898 | 0.00015293 | 7.7562e-05 | 1.8858e-05 | 210.8084 | 99.9556 | 3.6792e-07 | 1.8867e-07 | 3.4958e-05 | 7.4775 | 3.2426 | 0.0044045 | 0.00191 | 2.5944e-06 | 1.125e-06 | 1.5397e-07 | 6.677e-08 | 124.3079 | 46.416 | 1.2386e-09 | 1.4385e-09 | 1257.8983 | 6.166e-08 | 3.8747e-07 | 1.4992e-08 | 1.9477e-07 | 1.2241e-10 | 1.3253e-09 | 5.3081e-11 | 1.456e-09 | 1.2884e-07 | 4.5617e-10 | 1.2929e-07
6 | BRIG | 28045 | 28 | MS | 045 | Hancock | NONROAD_MAR | 1697.7099 | 7.2635e-05 | 370.2883 | 192.1524 | 0.21811 | 0.11318 | 0.00012847 | 6.6668e-05 | 1.5842e-05 | 8.221e-06 | 210.8084 | 99.9556 | 7.515e-08 | 8.2247e-08 | 3.4958e-05 | 18.4663 | 1.0784 | 0.010877 | 0.00063521 | 6.407e-06 | 3.7415e-07 | 3.8025e-07 | 2.2206e-08 | 124.3079 | 46.416 | 3.0589e-09 | 4.7841e-10 | 1257.8983 | 1.2594e-08 | 7.9143e-08 | 6.5355e-09 | 8.4909e-08 | 3.0229e-10 | 3.2729e-09 | 1.7653e-11 | 4.8424e-10 | 5.6165e-08 | 1.5171e-10 | 5.6317e-08
6 | BRIG | 28045 | 28 | MS | 045 | Hancock | NONPOINT | 1697.7099 | 7.2635e-05 | 115.033 | 114.2269 | 0.067758 | 0.067283 | 3.9911e-05 | 3.9632e-05 | 4.9216e-06 | 4.8871e-06 | 210.8084 | 99.9556 | 2.3346e-08 | 4.8892e-08 | 3.4958e-05 | 1.6771 | 1.6034 | 0.00098789 | 0.00094445 | 5.8189e-07 | 5.5631e-07 | 3.4535e-08 | 3.3017e-08 | 124.3079 | 46.416 | 2.7782e-10 | 7.1132e-10 | 1257.8983 | 3.9125e-09 | 2.4587e-08 | 3.8851e-09 | 5.0475e-08 | 2.7455e-11 | 2.9726e-10 | 2.6247e-11 | 7.1998e-10 | 3.3388e-08 | 2.2557e-10 | 3.3614e-08
6 | BRIG | 28045 | 28 | MS | 045 | Hancock | NONROAD_OTHER | 1697.7099 | 7.2635e-05 | 221.2766 | 126.8014 | 0.13034 | 0.07469 | 7.6773e-05 | 4.3994e-05 | 9.4671e-06 | 5.4251e-06 | 210.8084 | 99.9556 | 4.4908e-08 | 5.4275e-08 | 3.4958e-05 | 0.70606 | 0.43981 | 0.00041589 | 0.00025906 | 2.4497e-07 | 1.5259e-07 | 1.4539e-08 | 9.0563e-09 | 124.3079 | 46.416 | 1.1696e-10 | 1.9511e-10 | 1257.8983 | 7.5261e-09 | 4.7294e-08 | 4.3128e-09 | 5.6032e-08 | 1.1558e-11 | 1.2514e-10 | 7.1995e-12 | 1.9749e-10 | 3.7064e-08 | 6.1872e-11 | 3.7125e-08
6 | BRIG | 28047 | 28 | MS | 047 | Harrison | NONROAD_MAR | 1672.4902 | 0.00024058 | 2651.0302 | 1352.931 | 1.5851 | 0.80893 | 0.00094774 | 0.00048367 | 0.00038134 | 0.00019461 | 210.8084 | 99.9556 | 1.8089e-06 | 1.947e-06 | 0.00041288 | 479.4326 | 28.1422 | 0.28666 | 0.016827 | 0.0001714 | 1.0061e-05 | 0.00011836 | 6.9473e-06 | 124.3079 | 46.416 | 9.5211e-07 | 1.4968e-07 | 1537.3805 | 2.4805e-07 | 1.5587e-06 | 1.2659e-07 | 1.6446e-06 | 7.6985e-08 | 8.3353e-07 | 4.5189e-09 | 1.2396e-07 | 1.3296e-06 | 4.7464e-08 | 1.377e-06
6 | BRIG | 28047 | 28 | MS | 047 | Harrison | ONROAD | 1672.4902 | 0.00024058 | 5242.5144 | 1025.7278 | 3.1346 | 0.61329 | 0.0018742 | 0.00036669 | 0.00075411 | 0.00014755 | 210.8084 | 99.9556 | 3.5772e-06 | 1.4761e-06 | 0.00041288 | 28.0311 | 10.8802 | 0.01676 | 0.0065054 | 1.0021e-05 | 3.8896e-06 | 6.9199e-06 | 2.6859e-06 | 124.3079 | 46.416 | 5.5667e-08 | 5.7867e-08 | 1537.3805 | 4.9052e-07 | 3.0825e-06 | 9.5973e-08 | 1.2469e-06 | 4.5011e-09 | 4.8734e-08 | 1.7471e-09 | 4.7924e-08 | 1.008e-06 | 1.835e-08 | 1.0264e-06
6 | BRIG | 28047 | 28 | MS | 047 | Harrison | NONPOINT | 1672.4902 | 0.00024058 | 442.5645 | 439.9105 | 0.26461 | 0.26303 | 0.00015822 | 0.00015727 | 6.3661e-05 | 6.3279e-05 | 210.8084 | 99.9556 | 3.0199e-07 | 6.3307e-07 | 0.00041288 | 5.0818 | 5.0646 | 0.0030384 | 0.0030282 | 1.8167e-06 | 1.8106e-06 | 1.2545e-06 | 1.2503e-06 | 124.3079 | 46.416 | 1.0092e-08 | 2.6937e-08 | 1537.3805 | 4.1409e-08 | 2.6022e-07 | 4.116e-08 | 5.3476e-07 | 8.1601e-10 | 8.835e-09 | 8.1326e-10 | 2.2308e-08 | 4.3232e-07 | 8.5419e-09 | 4.4086e-07
6 | BRIG | 28047 | 28 | MS | 047 | Harrison | PT_FIRES_PRESCRIBED | 1672.4902 | 0.00024058 | 37.792 | 37.792 | 0.022596 | 0.022596 | 1.3511e-05 | 1.3511e-05 | 5.4362e-06 | 5.4362e-06 | 210.8084 | 99.9556 | 2.5788e-08 | 5.4386e-08 | 0.00041288 | 16.2924 | 16.2924 | 0.0097414 | 0.0097414 | 5.8245e-06 | 5.8245e-06 | 4.022e-06 | 4.022e-06 | 124.3079 | 46.416 | 3.2355e-08 | 8.6652e-08 | 1537.3805 | 3.536e-09 | 2.2221e-08 | 3.536e-09 | 4.594e-08 | 2.6162e-09 | 2.8326e-08 | 2.6162e-09 | 7.1763e-08 | 3.714e-08 | 2.7478e-08 | 6.4618e-08
6 | BRIG | 28047 | 28 | MS | 047 | Harrison | NONROAD_OTHER | 1672.4902 | 0.00024058 | 1061.1538 | 569.4174 | 0.63448 | 0.34046 | 0.00037936 | 0.00020357 | 0.00015264 | 8.1908e-05 | 210.8084 | 99.9556 | 7.2408e-07 | 8.1945e-07 | 0.00041288 | 3.0877 | 2.0568 | 0.0018462 | 0.0012298 | 1.1039e-06 | 7.3529e-07 | 7.6225e-07 | 5.0774e-07 | 124.3079 | 46.416 | 6.132e-09 | 1.0939e-08 | 1537.3805 | 9.9287e-08 | 6.2393e-07 | 5.3278e-08 | 6.9218e-07 | 4.9581e-10 | 5.3682e-09 | 3.3027e-10 | 9.0594e-09 | 5.5959e-07 | 3.4689e-09 | 5.6306e-07
6 | BRIG | 28047 | 28 | MS | 047 | Harrison | POINT | 1672.4902 | 0.00024058 | 6810.2398 | 746.4504 | 4.0719 | 0.44631 | 0.0024346 | 0.00026685 | 0.00097962 | 0.00010737 | 210.8084 | 99.9556 | 4.647e-06 | 1.0742e-06 | 0.00041288 | 32370.49 | 17.0459 | 19.3547 | 0.010192 | 0.011572 | 6.0939e-06 | 0.0079912 | 4.208e-06 | 124.3079 | 46.416 | 6.4285e-05 | 9.0659e-08 | 1537.3805 | 6.372e-07 | 4.0042e-06 | 6.9842e-08 | 9.0739e-07 | 5.1979e-06 | 5.6279e-05 | 2.7372e-09 | 7.5082e-08 | 7.3357e-07 | 2.8749e-08 | 7.6232e-07
6 | BRIG | 28049 | 28 | MS | 049 | Hinds | NONROAD_MAR | 1647.0333 | 0.00063723 | 490.879 | 262.6178 | 0.29804 | 0.15945 | 0.00018095 | 9.681e-05 | 0.00018992 | 0.00010161 | 210.8084 | 99.9556 | 9.009e-07 | 1.0165e-06 | 0.00068512 | 4.539 | 0.16991 | 0.0027558 | 0.00010316 | 1.6732e-06 | 6.2636e-08 | 1.8881e-06 | 7.0679e-08 | 124.3079 | 46.416 | 1.5189e-08 | 1.5227e-09 | 2271.8316 | 8.3597e-08 | 5.2533e-07 | 4.4724e-08 | 5.8105e-07 | 8.3109e-10 | 8.9983e-09 | 3.1111e-11 | 8.534e-10 | 6.9416e-07 | 4.8288e-10 | 6.9464e-07
6 | BRIG | 28049 | 28 | MS | 049 | Hinds | NONROAD_OTHER | 1647.0333 | 0.00063723 | 677.625 | 312.3046 | 0.41142 | 0.18962 | 0.0002498 | 0.00011513 | 0.00026217 | 0.00012083 | 210.8084 | 99.9556 | 1.2436e-06 | 1.2088e-06 | 0.00068512 | 1.9676 | 1.1338 | 0.0011946 | 0.0006884 | 7.2531e-07 | 4.1796e-07 | 8.1846e-07 | 4.7164e-07 | 124.3079 | 46.416 | 6.5841e-09 | 1.0161e-08 | 2271.8316 | 1.154e-07 | 7.2518e-07 | 5.3186e-08 | 6.9099e-07 | 3.6026e-10 | 3.9006e-09 | 2.076e-10 | 5.6946e-09 | 8.2549e-07 | 3.2222e-09 | 8.2872e-07
6 | BRIG | 28049 | 28 | MS | 049 | Hinds | ONROAD | 1647.0333 | 0.00063723 | 6927.0417 | 1341.4755 | 4.2058 | 0.81448 | 0.0025535 | 0.00049451 | 0.00268 | 0.00051901 | 210.8084 | 99.9556 | 1.2713e-05 | 5.1924e-06 | 0.00068512 | 37.2607 | 13.6273 | 0.022623 | 0.0082738 | 1.3736e-05 | 5.0235e-06 | 1.55e-05 | 5.6686e-06 | 124.3079 | 46.416 | 1.2469e-07 | 1.2213e-07 | 2271.8316 | 1.1797e-06 | 7.4132e-06 | 2.2845e-07 | 2.9681e-06 | 6.8225e-09 | 7.3868e-08 | 2.4952e-09 | 6.8444e-08 | 3.5458e-06 | 3.8727e-08 | 3.5846e-06
6 | BRIG | 28049 | 28 | MS | 049 | Hinds | NONPOINT | 1647.0333 | 0.00063723 | 298.1077 | 292.4178 | 0.181 | 0.17754 | 0.00010989 | 0.0001078 | 0.00011534 | 0.00011313 | 210.8084 | 99.9556 | 5.4711e-07 | 1.1319e-06 | 0.00068512 | 7.315 | 4.7001 | 0.0044413 | 0.0028537 | 2.6966e-06 | 1.7326e-06 | 3.0429e-06 | 1.9551e-06 | 124.3079 | 46.416 | 2.4478e-08 | 4.2122e-08 | 2271.8316 | 5.0768e-08 | 3.1903e-07 | 4.9799e-08 | 6.4699e-07 | 1.3394e-09 | 1.4502e-08 | 8.6059e-10 | 2.3607e-08 | 7.7293e-07 | 1.3357e-08 | 7.8629e-07
6 | BRIG | 28049 | 28 | MS | 049 | Hinds | PT_FIRES_PRESCRIBED | 1647.0333 | 0.00063723 | 36.6984 | 36.6984 | 0.022282 | 0.022282 | 1.3528e-05 | 1.3528e-05 | 1.4198e-05 | 1.4198e-05 | 210.8084 | 99.9556 | 6.7352e-08 | 1.4205e-07 | 0.00068512 | 16.5359 | 16.5359 | 0.01004 | 0.01004 | 6.0957e-06 | 6.0957e-06 | 6.8785e-06 | 6.8785e-06 | 124.3079 | 46.416 | 5.5335e-08 | 1.4819e-07 | 2271.8316 | 6.2498e-09 | 3.9274e-08 | 6.2498e-09 | 8.1197e-08 | 3.0277e-09 | 3.2782e-08 | 3.0277e-09 | 8.3053e-08 | 9.7002e-08 | 4.6994e-08 | 1.44e-07
6 | BRIG | 28049 | 28 | MS | 049 | Hinds | POINT | 1647.0333 | 0.00063723 | 743.22 | 622.501 | 0.45125 | 0.37795 | 0.00027398 | 0.00022947 | 0.00028755 | 0.00024084 | 210.8084 | 99.9556 | 1.364e-06 | 2.4095e-06 | 0.00068512 | 17.41 | 16.668 | 0.010571 | 0.01012 | 6.4179e-06 | 6.1444e-06 | 7.2421e-06 | 6.9334e-06 | 124.3079 | 46.416 | 5.8259e-08 | 1.4938e-07 | 2271.8316 | 1.2657e-07 | 7.9538e-07 | 1.0601e-07 | 1.3773e-06 | 3.1878e-09 | 3.4515e-08 | 3.0519e-09 | 8.3716e-08 | 1.6454e-06 | 4.7369e-08 | 1.6928e-06
6 | BRIG | 28051 | 28 | MS | 051 | Holmes | PT_FIRES_PRESCRIBED | 1568.4572 | 0.00073401 | 111.2317 | 111.2317 | 0.070918 | 0.070918 | 4.5215e-05 | 4.5215e-05 | 5.2054e-05 | 5.2054e-05 | 210.8084 | 99.9556 | 2.4693e-07 | 5.2077e-07 | 0.0018311 | 52.2903 | 52.2903 | 0.033339 | 0.033339 | 2.1256e-05 | 2.1256e-05 | 6.1047e-05 | 6.1047e-05 | 124.3079 | 46.416 | 4.9109e-07 | 1.3152e-06 | 1979.2319 | 2.63e-08 | 1.6527e-07 | 2.63e-08 | 3.4169e-07 | 3.0844e-08 | 3.3395e-07 | 3.0844e-08 | 8.4606e-07 | 3.5563e-07 | 4.1707e-07 | 7.727e-07
6 | BRIG | 28051 | 28 | MS | 051 | Holmes | NONPOINT | 1568.4572 | 0.00073401 | 87.1323 | 27.731 | 0.055553 | 0.01768 | 3.5419e-05 | 1.1272e-05 | 4.0776e-05 | 1.2978e-05 | 210.8084 | 99.9556 | 1.9343e-07 | 1.2983e-07 | 0.0018311 | 29.6488 | 1.212 | 0.018903 | 0.00077271 | 1.2052e-05 | 4.9266e-07 | 3.4614e-05 | 1.4149e-06 | 124.3079 | 46.416 | 2.7845e-07 | 3.0484e-08 | 1979.2319 | 2.0602e-08 | 1.2946e-07 | 6.5569e-09 | 8.5186e-08 | 1.7489e-08 | 1.8935e-07 | 7.1488e-10 | 1.961e-08 | 8.8662e-08 | 9.6666e-09 | 9.8328e-08
6 | BRIG | 28051 | 28 | MS | 051 | Holmes | NONROAD_MAR | 1568.4572 | 0.00073401 | 222.7325 | 119.7546 | 0.14201 | 0.076352 | 9.054e-05 | 4.868e-05 | 0.00010423 | 5.6043e-05 | 210.8084 | 99.9556 | 4.9445e-07 | 5.6068e-07 | 0.0018311 | 2.1124 | 0.079083 | 0.0013468 | 5.0421e-05 | 8.5867e-07 | 3.2147e-08 | 2.4661e-06 | 9.2326e-08 | 124.3079 | 46.416 | 1.9839e-08 | 1.9891e-09 | 1979.2319 | 5.2664e-08 | 3.3094e-07 | 2.8315e-08 | 3.6787e-07 | 1.246e-09 | 1.3491e-08 | 4.6647e-11 | 1.2796e-09 | 3.8288e-07 | 6.3076e-10 | 3.8351e-07
6 | BRIG | 28051 | 28 | MS | 051 | Holmes | NONROAD_OTHER | 1568.4572 | 0.00073401 | 201.2071 | 85.7372 | 0.12828 | 0.054663 | 8.179e-05 | 3.4852e-05 | 9.4161e-05 | 4.0123e-05 | 210.8084 | 99.9556 | 4.4667e-07 | 4.0141e-07 | 0.0018311 | 0.49792 | 0.30515 | 0.00031746 | 0.00019455 | 2.024e-07 | 1.2404e-07 | 5.813e-07 | 3.5625e-07 | 124.3079 | 46.416 | 4.6763e-09 | 7.6751e-09 | 1979.2319 | 4.7574e-08 | 2.9896e-07 | 2.0272e-08 | 2.6338e-07 | 2.937e-10 | 3.1799e-09 | 1.7999e-10 | 4.9373e-09 | 2.7412e-07 | 2.4339e-09 | 2.7655e-07
6 | BRIG | 28051 | 28 | MS | 051 | Holmes | ONROAD | 1568.4572 | 0.00073401 | 1178.4706 | 295.4608 | 0.75136 | 0.18838 | 0.00047904 | 0.0001201 | 0.0005515 | 0.00013827 | 210.8084 | 99.9556 | 2.6161e-06 | 1.3833e-06 | 0.0018311 | 3.2407 | 1.5944 | 0.0020661 | 0.0010165 | 1.3173e-06 | 6.4812e-07 | 3.7833e-06 | 1.8614e-06 | 124.3079 | 46.416 | 3.0435e-08 | 4.0103e-08 | 1979.2319 | 2.7864e-07 | 1.751e-06 | 6.986e-08 | 9.0762e-07 | 1.9115e-09 | 2.0696e-08 | 9.4047e-10 | 2.5798e-08 | 9.4465e-07 | 1.2717e-08 | 9.5737e-07
6 | BRIG | 28053 | 28 | MS | 053 | Humphreys | NONROAD_MAR | 1602.9695 | 0.00093547 | 0.046521 | 0.021873 | 2.9022e-05 | 1.3645e-05 | 1.8105e-08 | 8.5125e-09 | 2.7149e-08 | 1.2765e-08 | 210.8084 | 99.9556 | 1.2878e-10 | 1.277e-10 | 0.00095887 | 0.00057167 | 3.9135e-05 | 3.5663e-07 | 2.4414e-08 | 2.2248e-10 | 1.5231e-11 | 3.4196e-10 | 2.341e-11 | 124.3079 | 46.416 | 2.7509e-12 | 5.0436e-13 | 1116.7955 | 2.431e-11 | 1.5276e-10 | 1.143e-11 | 1.485e-10 | 3.062e-13 | 3.3153e-12 | 2.0962e-14 | 5.75e-13 | 8.7208e-11 | 1.5994e-13 | 8.7368e-11
6 | BRIG | 28053 | 28 | MS | 053 | Humphreys | NONPOINT | 1602.9695 | 0.00093547 | 99.5549 | 12.8639 | 0.062107 | 0.0080251 | 3.8745e-05 | 5.0064e-06 | 5.8099e-05 | 7.5072e-06 | 210.8084 | 99.9556 | 2.756e-07 | 7.5105e-08 | 0.00095887 | 41.422 | 0.37527 | 0.025841 | 0.00023411 | 1.6121e-05 | 1.4605e-07 | 2.4778e-05 | 2.2448e-07 | 124.3079 | 46.416 | 1.9933e-07 | 4.8362e-09 | 1116.7955 | 5.2023e-08 | 3.2691e-07 | 6.7221e-09 | 8.7333e-08 | 2.2187e-08 | 2.4022e-07 | 2.01e-10 | 5.5136e-09 | 5.1289e-08 | 1.5336e-09 | 5.2822e-08
6 | BRIG | 28053 | 28 | MS | 053 | Humphreys | POINT | 1602.9695 | 0.00093547 | 1034.29 | 795.2059 | 0.64523 | 0.49608 | 0.00040252 | 0.00030948 | 0.0006036 | 0.00046407 | 210.8084 | 99.9556 | 2.8632e-06 | 4.6428e-06 | 0.00095887 | 0.62 | 0.5704 | 0.00038678 | 0.00035584 | 2.4129e-07 | 2.2199e-07 | 3.7087e-07 | 3.412e-07 | 124.3079 | 46.416 | 2.9835e-09 | 7.351e-09 | 1116.7955 | 5.4047e-07 | 3.3964e-06 | 4.1554e-07 | 5.3987e-06 | 3.3209e-10 | 3.5956e-09 | 3.0552e-10 | 8.3806e-09 | 3.1705e-06 | 2.3311e-09 | 3.1728e-06
6 | BRIG | 28053 | 28 | MS | 053 | Humphreys | ONROAD | 1602.9695 | 0.00093547 | 242.0663 | 30.5845 | 0.15101 | 0.01908 | 9.4207e-05 | 1.1903e-05 | 0.00014127 | 1.7849e-05 | 210.8084 | 99.9556 | 6.7012e-07 | 1.7857e-07 | 0.00095887 | 1.0544 | 0.34935 | 0.00065781 | 0.00021794 | 4.1037e-07 | 1.3596e-07 | 6.3075e-07 | 2.0898e-07 | 124.3079 | 46.416 | 5.0741e-09 | 4.5023e-09 | 1116.7955 | 1.2649e-07 | 7.9489e-07 | 1.5982e-08 | 2.0764e-07 | 5.6479e-10 | 6.115e-09 | 1.8712e-10 | 5.1329e-09 | 1.2194e-07 | 1.4277e-09 | 1.2337e-07
6 | BRIG | 28053 | 28 | MS | 053 | Humphreys | NONROAD_OTHER | 1602.9695 | 0.00093547 | 222.6379 | 96.2864 | 0.13889 | 0.060068 | 8.6646e-05 | 3.7473e-05 | 0.00012993 | 5.6191e-05 | 210.8084 | 99.9556 | 6.1633e-07 | 5.6216e-07 | 0.00095887 | 0.49219 | 0.32324 | 0.00030705 | 0.00020165 | 1.9155e-07 | 1.258e-07 | 2.9442e-07 | 1.9336e-07 | 124.3079 | 46.416 | 2.3685e-09 | 4.1658e-09 | 1116.7955 | 1.1634e-07 | 7.3109e-07 | 5.0315e-08 | 6.5369e-07 | 2.6363e-10 | 2.8544e-09 | 1.7314e-10 | 4.7492e-09 | 3.839e-07 | 1.321e-09 | 3.8522e-07
6 | BRIG | 28053 | 28 | MS | 053 | Humphreys | PT_FIRES_PRESCRIBED | 1602.9695 | 0.00093547 | 30.1672 | 30.1672 | 0.01882 | 0.01882 | 1.174e-05 | 1.174e-05 | 1.7605e-05 | 1.7605e-05 | 210.8084 | 99.9556 | 8.3512e-08 | 1.7613e-07 | 0.00095887 | 13.9195 | 13.9195 | 0.0086836 | 0.0086836 | 5.4172e-06 | 5.4172e-06 | 8.3265e-06 | 8.3265e-06 | 124.3079 | 46.416 | 6.6983e-08 | 1.7939e-07 | 1116.7955 | 1.5764e-08 | 9.9062e-08 | 1.5764e-08 | 2.0481e-07 | 7.4557e-09 | 8.0724e-08 | 7.4557e-09 | 2.0451e-07 | 1.2028e-07 | 5.6886e-08 | 1.7716e-07
6 | BRIG | 28055 | 28 | MS | 055 | Issaquena | NONROAD_OTHER | 1662.1706 | 0.00027179 | 211.6402 | 109.7932 | 0.12733 | 0.066054 | 7.6603e-05 | 3.974e-05 | 3.4606e-05 | 1.7953e-05 | 210.8084 | 99.9556 | 1.6416e-07 | 1.7961e-07 | 0.00082703 | 0.49332 | 0.33098 | 0.00029679 | 0.00019912 | 1.7856e-07 | 1.198e-07 | 2.4546e-07 | 1.6468e-07 | 124.3079 | 46.416 | 1.9746e-09 | 3.5479e-09 | 1142.9642 | 3.0278e-08 | 1.9027e-07 | 1.5707e-08 | 2.0407e-07 | 2.1476e-10 | 2.3252e-09 | 1.4408e-10 | 3.9523e-09 | 1.2265e-07 | 1.1251e-09 | 1.2378e-07
6 | BRIG | 28055 | 28 | MS | 055 | Issaquena | NONROAD_MAR | 1662.1706 | 0.00027179 | 229.3106 | 107.8168 | 0.13796 | 0.064865 | 8.2999e-05 | 3.9024e-05 | 3.7496e-05 | 1.763e-05 | 210.8084 | 99.9556 | 1.7787e-07 | 1.7638e-07 | 0.00082703 | 2.8179 | 0.19291 | 0.0016953 | 0.00011606 | 1.0199e-06 | 6.9823e-08 | 1.4021e-06 | 9.5983e-08 | 124.3079 | 46.416 | 1.1279e-08 | 2.0679e-09 | 1142.9642 | 3.2806e-08 | 2.0615e-07 | 1.5425e-08 | 2.004e-07 | 1.2267e-09 | 1.3282e-08 | 8.3977e-11 | 2.3035e-09 | 1.2045e-07 | 6.5575e-10 | 1.211e-07
6 | BRIG | 28055 | 28 | MS | 055 | Issaquena | PT_FIRES_PRESCRIBED | 1662.1706 | 0.00027179 | 39.8363 | 39.8363 | 0.023966 | 0.023966 | 1.4419e-05 | 1.4419e-05 | 6.5139e-06 | 6.5139e-06 | 210.8084 | 99.9556 | 3.0899e-08 | 6.5168e-08 | 0.00082703 | 18.3665 | 18.3665 | 0.01105 | 0.01105 | 6.6477e-06 | 6.6477e-06 | 9.1385e-06 | 9.1385e-06 | 124.3079 | 46.416 | 7.3515e-08 | 1.9688e-07 | 1142.9642 | 5.6991e-09 | 3.5813e-08 | 5.6991e-09 | 7.4042e-08 | 7.9954e-09 | 8.6568e-08 | 7.9954e-09 | 2.1932e-07 | 4.4502e-08 | 6.2433e-08 | 1.0694e-07
6 | BRIG | 28055 | 28 | MS | 055 | Issaquena | ONROAD | 1662.1706 | 0.00027179 | 57.5189 | 10.5619 | 0.034605 | 0.0063543 | 2.0819e-05 | 3.8229e-06 | 9.4052e-06 | 1.727e-06 | 210.8084 | 99.9556 | 4.4615e-08 | 1.7278e-08 | 0.00082703 | 0.20334 | 0.082424 | 0.00012234 | 4.9588e-05 | 7.36e-08 | 2.9833e-08 | 1.0118e-07 | 4.1011e-08 | 124.3079 | 46.416 | 8.1391e-10 | 8.8355e-10 | 1142.9642 | 8.2288e-09 | 5.171e-08 | 1.511e-09 | 1.9631e-08 | 8.8521e-11 | 9.5843e-10 | 3.5881e-11 | 9.8424e-10 | 1.1799e-08 | 2.8018e-10 | 1.2079e-08
6 | BRIG | 28055 | 28 | MS | 055 | Issaquena | NONPOINT | 1662.1706 | 0.00027179 | 53.9914 | 2.2208 | 0.032482 | 0.0013361 | 1.9542e-05 | 8.0383e-07 | 8.8284e-06 | 3.6314e-07 | 210.8084 | 99.9556 | 4.1879e-08 | 3.633e-09 | 0.00082703 | 25.0356 | 0.13753 | 0.015062 | 8.2738e-05 | 9.0616e-06 | 4.9777e-08 | 1.2457e-05 | 6.8427e-08 | 124.3079 | 46.416 | 1.0021e-07 | 1.4742e-09 | 1142.9642 | 7.7242e-09 | 4.8539e-08 | 3.1772e-10 | 4.1278e-09 | 1.0899e-08 | 1.18e-07 | 5.9868e-11 | 1.6422e-09 | 2.4809e-09 | 4.6749e-10 | 2.9484e-09
6 | BRIG | 28057 | 28 | MS | 057 | Itawamba | ONROAD | 1365.3354 | 0.00071505 | 611.2215 | 104.4005 | 0.44767 | 0.076465 | 0.00032788 | 5.6005e-05 | 0.00032011 | 5.4676e-05 | 210.8084 | 99.9556 | 1.5185e-06 | 5.4701e-07 | 0.0013731 | 3.1424 | 1.1759 | 0.0023016 | 0.00086124 | 1.6857e-06 | 6.3079e-07 | 3.1604e-06 | 1.1826e-06 | 124.3079 | 46.416 | 2.5424e-08 | 2.5478e-08 | 1399.7756 | 2.2869e-07 | 1.4371e-06 | 3.9061e-08 | 5.0748e-07 | 2.2578e-09 | 2.4445e-08 | 8.4485e-10 | 2.3175e-08 | 3.7355e-07 | 8.0794e-09 | 3.8162e-07
6 | BRIG | 28057 | 28 | MS | 057 | Itawamba | PT_FIRES_PRESCRIBED | 1365.3354 | 0.00071505 | 80.6033 | 80.6033 | 0.059036 | 0.059036 | 4.3239e-05 | 4.3239e-05 | 4.2213e-05 | 4.2213e-05 | 210.8084 | 99.9556 | 2.0025e-07 | 4.2232e-07 | 0.0013731 | 36.9825 | 36.9825 | 0.027087 | 0.027087 | 1.9839e-05 | 1.9839e-05 | 3.7194e-05 | 3.7194e-05 | 124.3079 | 46.416 | 2.9921e-07 | 8.0131e-07 | 1399.7756 | 3.0157e-08 | 1.8951e-07 | 3.0157e-08 | 3.918e-07 | 2.6571e-08 | 2.8769e-07 | 2.6571e-08 | 7.2886e-07 | 2.884e-07 | 2.541e-07 | 5.425e-07
6 | BRIG | 28057 | 28 | MS | 057 | Itawamba | NONROAD_OTHER | 1365.3354 | 0.00071505 | 112.9716 | 51.8684 | 0.082743 | 0.03799 | 6.0602e-05 | 2.7824e-05 | 5.9165e-05 | 2.7164e-05 | 210.8084 | 99.9556 | 2.8066e-07 | 2.7177e-07 | 0.0013731 | 0.29008 | 0.17637 | 0.00021246 | 0.00012918 | 1.5561e-07 | 9.4612e-08 | 2.9173e-07 | 1.7738e-07 | 124.3079 | 46.416 | 2.3469e-09 | 3.8215e-09 | 1399.7756 | 4.2268e-08 | 2.6561e-07 | 1.9406e-08 | 2.5213e-07 | 2.0841e-10 | 2.2565e-09 | 1.2672e-10 | 3.476e-09 | 1.8559e-07 | 1.2118e-09 | 1.868e-07
6 | BRIG | 28057 | 28 | MS | 057 | Itawamba | POINT | 1365.3354 | 0.00071505 | 14.7 | 14.7768 | 0.010767 | 0.010823 | 7.8857e-06 | 7.9269e-06 | 7.6987e-06 | 7.7389e-06 | 210.8084 | 99.9556 | 3.652e-08 | 7.7423e-08 | 0.0013731 | 2.88 | 2.8687 | 0.0021094 | 0.0021011 | 1.5449e-06 | 1.5389e-06 | 2.8964e-06 | 2.8851e-06 | 124.3079 | 46.416 | 2.3301e-08 | 6.2157e-08 | 1399.7756 | 5.4999e-09 | 3.4562e-08 | 5.5287e-09 | 7.1828e-08 | 2.0692e-09 | 2.2404e-08 | 2.0611e-09 | 5.6537e-08 | 5.2871e-08 | 1.9711e-08 | 7.2582e-08
6 | BRIG | 28057 | 28 | MS | 057 | Itawamba | NONPOINT | 1365.3354 | 0.00071505 | 44.8583 | 43.7816 | 0.032855 | 0.032067 | 2.4064e-05 | 2.3486e-05 | 2.3493e-05 | 2.2929e-05 | 210.8084 | 99.9556 | 1.1144e-07 | 2.2939e-07 | 0.0013731 | 2.0839 | 1.6383 | 0.0015263 | 0.0012 | 1.1179e-06 | 8.7887e-07 | 2.0958e-06 | 1.6477e-06 | 124.3079 | 46.416 | 1.6859e-08 | 3.5498e-08 | 1399.7756 | 1.6783e-08 | 1.0547e-07 | 1.6381e-08 | 2.1282e-07 | 1.4972e-09 | 1.6211e-08 | 1.1771e-09 | 3.2289e-08 | 1.5665e-07 | 1.1257e-08 | 1.6791e-07
6 | BRIG | 28057 | 28 | MS | 057 | Itawamba | NONROAD_MAR | 1365.3354 | 0.00071505 | 37.803 | 24.4843 | 0.027688 | 0.017933 | 2.0279e-05 | 1.3134e-05 | 1.9798e-05 | 1.2823e-05 | 210.8084 | 99.9556 | 9.3915e-08 | 1.2829e-07 | 0.0013731 | 0.40341 | 0.025147 | 0.00029547 | 1.8418e-05 | 2.1641e-07 | 1.349e-08 | 4.0572e-07 | 2.5291e-08 | 124.3079 | 46.416 | 3.2638e-09 | 5.4487e-10 | 1399.7756 | 1.4144e-08 | 8.888e-08 | 9.1607e-09 | 1.1902e-07 | 2.8984e-10 | 3.1382e-09 | 1.8068e-11 | 4.9561e-10 | 8.7605e-08 | 1.7278e-10 | 8.7778e-08
6 | BRIG | 28059 | 28 | MS | 059 | Jackson | POINT | 1638.9925 | 0.00037091 | 7949.05 | 5741.5838 | 4.85 | 3.5031 | 0.0029591 | 0.0021374 | 0.0017989 | 0.0012994 | 210.8084 | 99.9556 | 8.5334e-06 | 1.2999e-05 | 0.00024005 | 12242.7397 | 985.4473 | 7.4697 | 0.60125 | 0.0045575 | 0.00036684 | 0.0017931 | 0.00014433 | 124.3079 | 46.416 | 1.4425e-05 | 3.1095e-06 | 1947.681 | 9.2362e-07 | 5.8041e-06 | 6.6713e-07 | 8.6673e-06 | 9.2064e-07 | 9.9679e-06 | 7.4105e-08 | 2.0327e-06 | 8.8771e-06 | 9.8607e-07 | 9.8631e-06
6 | BRIG | 28059 | 28 | MS | 059 | Jackson | ONROAD | 1638.9925 | 0.00037091 | 4418.2747 | 912.6795 | 2.6957 | 0.55685 | 0.0016447 | 0.00033975 | 0.00099988 | 0.00020654 | 210.8084 | 99.9556 | 4.7431e-06 | 2.0664e-06 | 0.00024005 | 21.6376 | 8.4532 | 0.013202 | 0.0051576 | 8.0548e-06 | 3.1468e-06 | 3.1691e-06 | 1.2381e-06 | 124.3079 | 46.416 | 2.5494e-08 | 2.6674e-08 | 1947.681 | 5.1337e-07 | 3.226e-06 | 1.0605e-07 | 1.3777e-06 | 1.6271e-09 | 1.7617e-08 | 6.3567e-10 | 1.7437e-08 | 1.4111e-06 | 8.4585e-09 | 1.4196e-06
6 | BRIG | 28059 | 28 | MS | 059 | Jackson | PT_FIRES_PRESCRIBED | 1638.9925 | 0.00037091 | 52.1576 | 52.1576 | 0.031823 | 0.031823 | 1.9416e-05 | 1.9416e-05 | 1.1804e-05 | 1.1804e-05 | 210.8084 | 99.9556 | 5.5992e-08 | 1.1809e-07 | 0.00024005 | 26.8823 | 26.8823 | 0.016402 | 0.016402 | 1.0007e-05 | 1.0007e-05 | 3.9373e-06 | 3.9373e-06 | 124.3079 | 46.416 | 3.1674e-08 | 8.4826e-08 | 1947.681 | 6.0603e-09 | 3.8083e-08 | 6.0603e-09 | 7.8735e-08 | 2.0215e-09 | 2.1887e-08 | 2.0215e-09 | 5.5451e-08 | 8.0641e-08 | 2.6899e-08 | 1.0754e-07
6 | BRIG | 28059 | 28 | MS | 059 | Jackson | NONROAD_MAR | 1638.9925 | 0.00037091 | 2659.4032 | 1341.9881 | 1.6226 | 0.81879 | 0.00098999 | 0.00049957 | 0.00060184 | 0.0003037 | 210.8084 | 99.9556 | 2.8549e-06 | 3.0383e-06 | 0.00024005 | 331.9444 | 19.5524 | 0.20253 | 0.01193 | 0.00012357 | 7.2786e-06 | 4.8618e-05 | 2.8637e-06 | 124.3079 | 46.416 | 3.9111e-07 | 6.1697e-08 | 1947.681 | 3.09e-07 | 1.9418e-06 | 1.5593e-07 | 2.0258e-06 | 2.4962e-08 | 2.7027e-07 | 1.4703e-09 | 4.0332e-08 | 2.0749e-06 | 1.9565e-08 | 2.0944e-06
6 | BRIG | 28059 | 28 | MS | 059 | Jackson | NONPOINT | 1638.9925 | 0.00037091 | 178.6969 | 177.0048 | 0.10903 | 0.108 | 6.6522e-05 | 6.5892e-05 | 4.044e-05 | 4.0057e-05 | 210.8084 | 99.9556 | 1.9183e-07 | 4.0075e-07 | 0.00024005 | 3.9137 | 3.728 | 0.0023879 | 0.0022746 | 1.4569e-06 | 1.3878e-06 | 5.7321e-07 | 5.4602e-07 | 124.3079 | 46.416 | 4.6112e-09 | 1.1764e-08 | 1947.681 | 2.0763e-08 | 1.3048e-07 | 2.0567e-08 | 2.672e-07 | 2.9431e-10 | 3.1865e-09 | 2.8034e-10 | 7.69e-09 | 2.7367e-07 | 3.7304e-09 | 2.774e-07
6 | BRIG | 28059 | 28 | MS | 059 | Jackson | NONROAD_OTHER | 1638.9925 | 0.00037091 | 794.8346 | 437.0693 | 0.48495 | 0.26667 | 0.00029588 | 0.0001627 | 0.00017988 | 9.8911e-05 | 210.8084 | 99.9556 | 8.5326e-07 | 9.8955e-07 | 0.00024005 | 2.2894 | 1.4809 | 0.0013968 | 0.00090354 | 8.5224e-07 | 5.5128e-07 | 3.3531e-07 | 2.169e-07 | 124.3079 | 46.416 | 2.6974e-09 | 4.6729e-09 | 1947.681 | 9.2354e-08 | 5.8036e-07 | 5.0784e-08 | 6.5978e-07 | 1.7216e-10 | 1.864e-09 | 1.1136e-10 | 3.0547e-09 | 6.7575e-07 | 1.4818e-09 | 6.7724e-07
6 | BRIG | 28061 | 28 | MS | 061 | Jasper | PT_FIRES_PRESCRIBED | 1560.0431 | 0.00068626 | 141.6184 | 141.6184 | 0.090779 | 0.090779 | 5.819e-05 | 5.819e-05 | 6.2298e-05 | 6.2298e-05 | 210.8084 | 99.9556 | 2.9552e-07 | 6.2326e-07 | 0.0012266 | 66.7288 | 66.7288 | 0.042774 | 0.042774 | 2.7418e-05 | 2.7418e-05 | 5.2467e-05 | 5.2467e-05 | 124.3079 | 46.416 | 4.2208e-07 | 1.1304e-06 | 1754.8627 | 3.55e-08 | 2.2309e-07 | 3.55e-08 | 4.6122e-07 | 2.9898e-08 | 3.2371e-07 | 2.9898e-08 | 8.2013e-07 | 4.2561e-07 | 3.5845e-07 | 7.8407e-07
6 | BRIG | 28061 | 28 | MS | 061 | Jasper | NONROAD_OTHER | 1560.0431 | 0.00068626 | 61.2661 | 23.9705 | 0.039272 | 0.015365 | 2.5174e-05 | 9.8493e-06 | 2.6951e-05 | 1.0545e-05 | 210.8084 | 99.9556 | 1.2785e-07 | 1.0549e-07 | 0.0012266 | 0.17557 | 0.093775 | 0.00011254 | 6.011e-05 | 7.2141e-08 | 3.8531e-08 | 1.3805e-07 | 7.3733e-08 | 124.3079 | 46.416 | 1.1105e-09 | 1.5885e-09 | 1754.8627 | 1.5358e-08 | 9.651e-08 | 6.0088e-09 | 7.8066e-08 | 7.8666e-11 | 8.5173e-10 | 4.2016e-11 | 1.1525e-09 | 7.204e-08 | 5.0374e-10 | 7.2544e-08
6 | BRIG | 28061 | 28 | MS | 061 | Jasper | ONROAD | 1560.0431 | 0.00068626 | 904.3627 | 203.2624 | 0.5797 | 0.13029 | 0.00037159 | 8.3519e-05 | 0.00039783 | 8.9415e-05 | 210.8084 | 99.9556 | 1.8872e-06 | 8.9455e-07 | 0.0012266 | 2.6756 | 1.2743 | 0.0017151 | 0.00081685 | 1.0994e-06 | 5.2361e-07 | 2.1038e-06 | 1.002e-06 | 124.3079 | 46.416 | 1.6924e-08 | 2.1587e-08 | 1754.8627 | 2.267e-07 | 1.4246e-06 | 5.0953e-08 | 6.6198e-07 | 1.1988e-09 | 1.298e-08 | 5.7097e-10 | 1.5662e-08 | 6.1088e-07 | 6.8454e-09 | 6.1772e-07
6 | BRIG | 28061 | 28 | MS | 061 | Jasper | POINT | 1560.0431 | 0.00068626 | 952.46 | 873.6775 | 0.61053 | 0.56003 | 0.00039136 | 0.00035899 | 0.00041899 | 0.00038433 | 210.8084 | 99.9556 | 1.9875e-06 | 3.845e-06 | 0.0012266 | 3.82 | 4.6894 | 0.0024487 | 0.0030059 | 1.5696e-06 | 1.9268e-06 | 3.0036e-06 | 3.6872e-06 | 124.3079 | 46.416 | 2.4162e-08 | 7.9438e-08 | 1754.8627 | 2.3876e-07 | 1.5004e-06 | 2.1901e-07 | 2.8454e-06 | 1.7116e-09 | 1.8532e-08 | 2.1011e-09 | 5.7635e-08 | 2.6257e-06 | 2.5191e-08 | 2.6509e-06
6 | BRIG | 28061 | 28 | MS | 061 | Jasper | NONPOINT | 1560.0431 | 0.00068626 | 431.9287 | 505.3696 | 0.27687 | 0.32395 | 0.00017748 | 0.00020765 | 0.00019001 | 0.00022231 | 210.8084 | 99.9556 | 9.0132e-07 | 2.2241e-06 | 0.0012266 | 5.0797 | 8.8739 | 0.0032562 | 0.0056882 | 2.0872e-06 | 3.6462e-06 | 3.9941e-06 | 6.9773e-06 | 124.3079 | 46.416 | 3.2131e-08 | 1.5032e-07 | 1754.8627 | 1.0827e-07 | 6.804e-07 | 1.2668e-07 | 1.6459e-06 | 2.276e-09 | 2.4643e-08 | 3.976e-09 | 1.0906e-07 | 1.5188e-06 | 4.7669e-08 | 1.5665e-06
6 | BRIG | 28061 | 28 | MS | 061 | Jasper | NONROAD_MAR | 1560.0431 | 0.00068626 | 80.0258 | 49.9135 | 0.051297 | 0.031995 | 3.2882e-05 | 2.0509e-05 | 3.5203e-05 | 2.1957e-05 | 210.8084 | 99.9556 | 1.6699e-07 | 2.1967e-07 | 0.0012266 | 0.85091 | 0.031855 | 0.00054544 | 2.0419e-05 | 3.4963e-07 | 1.3089e-08 | 6.6905e-07 | 2.5047e-08 | 124.3079 | 46.416 | 5.3822e-09 | 5.3961e-10 | 1754.8627 | 2.006e-08 | 1.2606e-07 | 1.2512e-08 | 1.6256e-07 | 3.8126e-10 | 4.1279e-09 | 1.4273e-11 | 3.9151e-10 | 1.5001e-07 | 1.7112e-10 | 1.5018e-07
6 | BRIG | 28063 | 28 | MS | 063 | Jefferson | NONPOINT | 1726.7806 | 0.00057723 | 43.158 | 27.9849 | 0.024993 | 0.016206 | 1.4474e-05 | 9.3853e-06 | 1.4427e-05 | 9.3549e-06 | 210.8084 | 99.9556 | 6.8436e-08 | 9.359e-08 | 0.00074192 | 10.416 | 0.74305 | 0.0060321 | 0.00043031 | 3.4932e-06 | 2.492e-07 | 4.4753e-06 | 3.1925e-07 | 124.3079 | 46.416 | 3.6002e-08 | 6.8781e-09 | 1379.5241 | 1.0458e-08 | 6.5718e-08 | 6.7812e-09 | 8.8102e-08 | 3.2441e-09 | 3.5124e-08 | 2.3142e-10 | 6.348e-09 | 6.3912e-08 | 2.1811e-09 | 6.6093e-08
6 | BRIG | 28063 | 28 | MS | 063 | Jefferson | ONROAD | 1726.7806 | 0.00057723 | 249.4031 | 32.7193 | 0.14443 | 0.018948 | 8.3643e-05 | 1.0973e-05 | 8.3371e-05 | 1.0937e-05 | 210.8084 | 99.9556 | 3.9548e-07 | 1.0942e-07 | 0.00074192 | 1.0941 | 0.39117 | 0.0006336 | 0.00022653 | 3.6692e-07 | 1.3119e-07 | 4.7007e-07 | 1.6807e-07 | 124.3079 | 46.416 | 3.7815e-09 | 3.6209e-09 | 1379.5241 | 6.0435e-08 | 3.7978e-07 | 7.9285e-09 | 1.0301e-07 | 3.4075e-10 | 3.6894e-09 | 1.2183e-10 | 3.3419e-09 | 7.4724e-08 | 1.1482e-09 | 7.5872e-08
6 | BRIG | 28063 | 28 | MS | 063 | Jefferson | PT_FIRES_PRESCRIBED | 1726.7806 | 0.00057723 | 55.4711 | 55.4711 | 0.032124 | 0.032124 | 1.8603e-05 | 1.8603e-05 | 1.8543e-05 | 1.8543e-05 | 210.8084 | 99.9556 | 8.7961e-08 | 1.8551e-07 | 0.00074192 | 25.1558 | 25.1558 | 0.014568 | 0.014568 | 8.4365e-06 | 8.4365e-06 | 1.0808e-05 | 1.0808e-05 | 124.3079 | 46.416 | 8.6947e-08 | 2.3286e-07 | 1379.5241 | 1.3442e-08 | 8.4468e-08 | 1.3442e-08 | 1.7463e-07 | 7.8348e-09 | 8.4828e-08 | 7.8348e-09 | 2.1491e-07 | 1.2668e-07 | 7.3841e-08 | 2.0053e-07
6 | BRIG | 28063 | 28 | MS | 063 | Jefferson | NONROAD_MAR | 1726.7806 | 0.00057723 | 18.423 | 8.6621 | 0.010669 | 0.0050163 | 6.1785e-06 | 2.905e-06 | 6.1585e-06 | 2.8956e-06 | 210.8084 | 99.9556 | 2.9214e-08 | 2.8969e-08 | 0.00074192 | 0.22639 | 0.015498 | 0.00013111 | 8.9752e-06 | 7.5925e-08 | 5.1977e-09 | 9.7269e-08 | 6.6589e-09 | 124.3079 | 46.416 | 7.8249e-10 | 1.4346e-10 | 1379.5241 | 4.4642e-09 | 2.8053e-08 | 2.099e-09 | 2.727e-08 | 7.0509e-11 | 7.6341e-10 | 4.8269e-12 | 1.3241e-10 | 1.9782e-08 | 4.5493e-11 | 1.9828e-08
6 | BRIG | 28063 | 28 | MS | 063 | Jefferson | NONROAD_OTHER | 1726.7806 | 0.00057723 | 65.2728 | 32.227 | 0.0378 | 0.018663 | 2.1891e-05 | 1.0808e-05 | 2.182e-05 | 1.0773e-05 | 210.8084 | 99.9556 | 1.035e-07 | 1.0778e-07 | 0.00074192 | 0.1664 | 0.10491 | 9.6365e-05 | 6.0756e-05 | 5.5806e-08 | 3.5184e-08 | 7.1495e-08 | 4.5076e-08 | 124.3079 | 46.416 | 5.7514e-10 | 9.7112e-10 | 1379.5241 | 1.5817e-08 | 9.9393e-08 | 7.8092e-09 | 1.0146e-07 | 5.1826e-11 | 5.6112e-10 | 3.2675e-11 | 8.9629e-10 | 7.36e-08 | 3.0795e-10 | 7.3908e-08
6 | BRIG | 28063 | 28 | MS | 063 | Jefferson | POINT | 1726.7806 | 0.00057723 | 1520.77 | 1166.8664 | 0.8807 | 0.67575 | 0.00051002 | 0.00039133 | 0.00050837 | 0.00039006 | 210.8084 | 99.9556 | 2.4115e-06 | 3.9024e-06 | 0.00074192 | 0.09 | 0.0828 | 5.212e-05 | 4.7951e-05 | 3.0183e-08 | 2.7769e-08 | 3.8669e-08 | 3.5575e-08 | 124.3079 | 46.416 | 3.1107e-10 | 7.6644e-10 | 1379.5241 | 3.6851e-07 | 2.3157e-06 | 2.8275e-07 | 3.6735e-06 | 2.803e-11 | 3.0349e-10 | 2.5788e-11 | 7.0738e-10 | 2.6649e-06 | 2.4305e-10 | 2.6651e-06
6 | BRIG | 28065 | 28 | MS | 065 | Jefferson Davis | POINT | 1643.291 | 0.0009253 | 569.81 | 444.0684 | 0.34675 | 0.27023 | 0.00021101 | 0.00016445 | 0.00032085 | 0.00025005 | 210.8084 | 99.9556 | 1.522e-06 | 2.5016e-06 | 0.0012137 | 3.61 | 3.5585 | 0.0021968 | 0.0021655 | 1.3368e-06 | 1.3178e-06 | 2.6664e-06 | 2.6283e-06 | 124.3079 | 46.416 | 2.145e-08 | 5.6625e-08 | 1059.4985 | 3.0283e-07 | 1.903e-06 | 2.36e-07 | 3.0662e-06 | 2.5166e-09 | 2.7248e-08 | 2.4807e-09 | 6.8047e-08 | 1.7083e-06 | 1.7956e-08 | 1.7263e-06
6 | BRIG | 28065 | 28 | MS | 065 | Jefferson Davis | NONROAD_MAR | 1643.291 | 0.0009253 | 5.5927 | 5.9054 | 0.0034034 | 0.0035937 | 2.0711e-06 | 2.1869e-06 | 3.1491e-06 | 3.3252e-06 | 210.8084 | 99.9556 | 1.4938e-08 | 3.3267e-08 | 0.0012137 | 0.038884 | 0.0014562 | 2.3662e-05 | 8.8616e-07 | 1.4399e-08 | 5.3926e-10 | 2.872e-08 | 1.0756e-09 | 124.3079 | 46.416 | 2.3104e-10 | 2.3172e-11 | 1059.4985 | 2.9723e-09 | 1.8678e-08 | 3.1385e-09 | 4.0775e-08 | 2.7107e-11 | 2.9349e-10 | 1.0152e-12 | 2.7847e-11 | 2.2718e-08 | 7.3482e-12 | 2.2725e-08
6 | BRIG | 28065 | 28 | MS | 065 | Jefferson Davis | NONPOINT | 1643.291 | 0.0009253 | 955.0421 | 941.3779 | 0.58118 | 0.57286 | 0.00035367 | 0.00034861 | 0.00053777 | 0.00053007 | 210.8084 | 99.9556 | 2.551e-06 | 5.3031e-06 | 0.0012137 | 1.897 | 2.5822 | 0.0011544 | 0.0015714 | 7.0248e-07 | 9.5624e-07 | 1.4011e-06 | 1.9072e-06 | 124.3079 | 46.416 | 1.1271e-08 | 4.109e-08 | 1059.4985 | 5.0757e-07 | 3.1896e-06 | 5.003e-07 | 6.4999e-06 | 1.3224e-09 | 1.4318e-08 | 1.8001e-09 | 4.9379e-08 | 3.6214e-06 | 1.303e-08 | 3.6344e-06
6 | BRIG | 28065 | 28 | MS | 065 | Jefferson Davis | PT_FIRES_PRESCRIBED | 1643.291 | 0.0009253 | 42.5657 | 42.5657 | 0.025903 | 0.025903 | 1.5763e-05 | 1.5763e-05 | 2.3968e-05 | 2.3968e-05 | 210.8084 | 99.9556 | 1.137e-07 | 2.3979e-07 | 0.0012137 | 18.9703 | 18.9703 | 0.011544 | 0.011544 | 7.025e-06 | 7.025e-06 | 1.4012e-05 | 1.4012e-05 | 124.3079 | 46.416 | 1.1272e-07 | 3.0187e-07 | 1059.4985 | 2.2622e-08 | 1.4216e-07 | 2.2622e-08 | 2.939e-07 | 1.3225e-08 | 1.4319e-07 | 1.3225e-08 | 3.6276e-07 | 1.6375e-07 | 9.5726e-08 | 2.5947e-07
6 | BRIG | 28065 | 28 | MS | 065 | Jefferson Davis | ONROAD | 1643.291 | 0.0009253 | 348.5206 | 48.4 | 0.21209 | 0.029453 | 0.00012906 | 1.7923e-05 | 0.00019624 | 2.7253e-05 | 210.8084 | 99.9556 | 9.3092e-07 | 2.7265e-07 | 0.0012137 | 1.4133 | 0.53661 | 0.00086002 | 0.00032655 | 5.2335e-07 | 1.9872e-07 | 1.0438e-06 | 3.9634e-07 | 124.3079 | 46.416 | 8.3972e-09 | 8.5389e-09 | 1059.4985 | 1.8522e-07 | 1.164e-06 | 2.5723e-08 | 3.3419e-07 | 9.8522e-10 | 1.0667e-08 | 3.7409e-10 | 1.0261e-08 | 1.8619e-07 | 2.7078e-09 | 1.889e-07
6 | BRIG | 28065 | 28 | MS | 065 | Jefferson Davis | NONROAD_OTHER | 1643.291 | 0.0009253 | 33.6217 | 13.0019 | 0.02046 | 0.0079121 | 1.2451e-05 | 4.8148e-06 | 1.8932e-05 | 7.3211e-06 | 210.8084 | 99.9556 | 8.9805e-08 | 7.3244e-08 | 0.0012137 | 0.095511 | 0.05206 | 5.8122e-05 | 3.1681e-05 | 3.5369e-08 | 1.9279e-08 | 7.0545e-08 | 3.8452e-08 | 124.3079 | 46.416 | 5.675e-10 | 8.2842e-10 | 1059.4985 | 1.7869e-08 | 1.1229e-07 | 6.91e-09 | 8.9775e-08 | 6.6583e-11 | 7.2091e-10 | 3.6293e-11 | 9.9553e-10 | 5.0017e-08 | 2.627e-10 | 5.028e-08
6 | BRIG | 28067 | 28 | MS | 067 | Jones | ONROAD | 1590.0829 | 0.0015824 | 2318.7084 | 518.6783 | 1.4582 | 0.3262 | 0.00091708 | 0.00020514 | 0.0023075 | 0.00051618 | 210.8084 | 99.9556 | 1.0946e-05 | 5.1641e-06 | 0.00086959 | 9.4125 | 4.0335 | 0.0059195 | 0.0025366 | 3.7228e-06 | 1.5953e-06 | 5.1475e-06 | 2.2058e-06 | 124.3079 | 46.416 | 4.141e-08 | 4.7523e-08 | 1812.2804 | 1.2733e-06 | 8.0014e-06 | 2.8482e-07 | 3.7004e-06 | 2.8404e-09 | 3.0753e-08 | 1.2172e-09 | 3.3387e-08 | 3.5265e-06 | 1.507e-08 | 3.5416e-06
6 | BRIG | 28067 | 28 | MS | 067 | Jones | NONROAD_OTHER | 1590.0829 | 0.0015824 | 278.1524 | 121.9457 | 0.17493 | 0.076691 | 0.00011001 | 4.8231e-05 | 0.00027681 | 0.00012136 | 210.8084 | 99.9556 | 1.3131e-06 | 1.2141e-06 | 0.00086959 | 0.81841 | 0.44178 | 0.0005147 | 0.00027783 | 3.2369e-07 | 1.7473e-07 | 4.4757e-07 | 2.416e-07 | 124.3079 | 46.416 | 3.6005e-09 | 5.2051e-09 | 1812.2804 | 1.5274e-07 | 9.5984e-07 | 6.6964e-08 | 8.7e-07 | 2.4697e-10 | 2.674e-09 | 1.3331e-10 | 3.6569e-09 | 8.2911e-07 | 1.6506e-09 | 8.3076e-07
6 | BRIG | 28067 | 28 | MS | 067 | Jones | NONPOINT | 1590.0829 | 0.0015824 | 182.7026 | 237.4992 | 0.1149 | 0.14936 | 7.2261e-05 | 9.3934e-05 | 0.00018182 | 0.00023635 | 210.8084 | 99.9556 | 8.625e-07 | 2.3646e-06 | 0.00086959 | 5.7803 | 8.0137 | 0.0036352 | 0.0050398 | 2.2862e-06 | 3.1695e-06 | 3.1612e-06 | 4.3825e-06 | 124.3079 | 46.416 | 2.543e-08 | 9.4419e-08 | 1812.2804 | 1.0033e-07 | 6.3047e-07 | 1.3042e-07 | 1.6944e-06 | 1.7443e-09 | 1.8886e-08 | 2.4182e-09 | 6.6334e-08 | 1.6148e-06 | 2.9941e-08 | 1.6447e-06
6 | BRIG | 28067 | 28 | MS | 067 | Jones | POINT | 1590.0829 | 0.0015824 | 4992.88 | 3998.0376 | 3.14 | 2.5144 | 0.0019747 | 0.0015813 | 0.0049688 | 0.0039788 | 210.8084 | 99.9556 | 2.357e-05 | 3.9805e-05 | 0.00086959 | 5.83 | 13.4034 | 0.0036665 | 0.0084294 | 2.3058e-06 | 5.3012e-06 | 3.1883e-06 | 7.3301e-06 | 124.3079 | 46.416 | 2.5649e-08 | 1.5792e-07 | 1812.2804 | 2.7418e-06 | 1.7229e-05 | 2.1955e-06 | 2.8523e-05 | 1.7593e-09 | 1.9048e-08 | 4.0447e-09 | 1.1095e-07 | 2.7183e-05 | 5.0079e-08 | 2.7233e-05
6 | BRIG | 28067 | 28 | MS | 067 | Jones | NONROAD_MAR | 1590.0829 | 0.0015824 | 180.6745 | 96.66 | 0.11363 | 0.060789 | 7.1459e-05 | 3.823e-05 | 0.0001798 | 9.6194e-05 | 210.8084 | 99.9556 | 8.5293e-07 | 9.6237e-07 | 0.00086959 | 2.0532 | 0.07686 | 0.0012912 | 4.8337e-05 | 8.1206e-07 | 3.0399e-08 | 1.1228e-06 | 4.2033e-08 | 124.3079 | 46.416 | 9.0328e-09 | 9.0557e-10 | 1812.2804 | 9.9214e-08 | 6.2347e-07 | 5.3079e-08 | 6.896e-07 | 6.1958e-10 | 6.7083e-09 | 2.3193e-11 | 6.3621e-10 | 6.5719e-07 | 2.8717e-10 | 6.5748e-07
6 | BRIG | 28067 | 28 | MS | 067 | Jones | PT_FIRES_PRESCRIBED | 1590.0829 | 0.0015824 | 54.9128 | 54.9128 | 0.034535 | 0.034535 | 2.1719e-05 | 2.1719e-05 | 5.4648e-05 | 5.4648e-05 | 210.8084 | 99.9556 | 2.5923e-07 | 5.4673e-07 | 0.00086959 | 24.7498 | 24.7498 | 0.015565 | 0.015565 | 9.7889e-06 | 9.7889e-06 | 1.3535e-05 | 1.3535e-05 | 124.3079 | 46.416 | 1.0888e-07 | 2.9161e-07 | 1812.2804 | 3.0154e-08 | 1.8949e-07 | 3.0154e-08 | 3.9177e-07 | 7.4686e-09 | 8.0864e-08 | 7.4686e-09 | 2.0487e-07 | 3.7335e-07 | 9.2472e-08 | 4.6582e-07
6 | BRIG | 28069 | 28 | MS | 069 | Kemper | POINT | 1476.3143 | 0.00099433 | 23.77 | 180.2127 | 0.016101 | 0.12207 | 1.0906e-05 | 8.2685e-05 | 1.601e-05 | 0.00012138 | 210.8084 | 99.9556 | 7.5944e-08 | 1.2143e-06 | 0.0010514 | 1 | 8.3359 | 0.00067736 | 0.0056464 | 4.5882e-07 | 3.8247e-06 | 7.1216e-07 | 5.9365e-06 | 124.3079 | 46.416 | 5.729e-09 | 1.279e-07 | 1986.3818 | 8.0597e-09 | 5.0648e-08 | 6.1105e-08 | 7.9387e-07 | 3.5852e-10 | 3.8818e-09 | 2.9886e-09 | 8.1979e-08 | 8.2924e-07 | 4.0558e-08 | 8.698e-07
6 | BRIG | 28069 | 28 | MS | 069 | Kemper | PT_FIRES_PRESCRIBED | 1476.3143 | 0.00099433 | 279.7222 | 279.7222 | 0.18947 | 0.18947 | 0.00012834 | 0.00012834 | 0.0001884 | 0.0001884 | 210.8084 | 99.9556 | 8.937e-07 | 1.8848e-06 | 0.0010514 | 135.8331 | 135.8331 | 0.092008 | 0.092008 | 6.2323e-05 | 6.2323e-05 | 9.6735e-05 | 9.6735e-05 | 124.3079 | 46.416 | 7.7819e-07 | 2.0841e-06 | 1986.3818 | 9.4846e-08 | 5.9602e-07 | 9.4846e-08 | 1.2322e-06 | 4.8699e-08 | 5.2727e-07 | 4.8699e-08 | 1.3358e-06 | 1.2871e-06 | 6.6089e-07 | 1.948e-06
6 | BRIG | 28069 | 28 | MS | 069 | Kemper | ONROAD | 1476.3143 | 0.00099433 | 388.4907 | 57.3896 | 0.26315 | 0.038874 | 0.00017825 | 2.6331e-05 | 0.00026166 | 3.8653e-05 | 210.8084 | 99.9556 | 1.2412e-06 | 3.867e-07 | 0.0010514 | 1.4213 | 0.62568 | 0.00096274 | 0.00042382 | 6.5213e-07 | 2.8708e-07 | 1.0122e-06 | 4.4559e-07 | 124.3079 | 46.416 | 8.1427e-09 | 9.5999e-09 | 1986.3818 | 1.3173e-07 | 8.2777e-07 | 1.9459e-08 | 2.5281e-07 | 5.0957e-10 | 5.5172e-09 | 2.2432e-10 | 6.1533e-09 | 2.6408e-07 | 3.0442e-09 | 2.6712e-07
6 | BRIG | 28069 | 28 | MS | 069 | Kemper | NONPOINT | 1476.3143 | 0.00099433 | 12.3467 | 12.1907 | 0.0083632 | 0.0082575 | 5.6649e-06 | 5.5933e-06 | 8.3158e-06 | 8.2107e-06 | 210.8084 | 99.9556 | 3.9447e-08 | 8.2144e-08 | 0.0010514 | 0.70561 | 0.66953 | 0.00047795 | 0.00045351 | 3.2375e-07 | 3.0719e-07 | 5.0251e-07 | 4.7681e-07 | 124.3079 | 46.416 | 4.0424e-09 | 1.0273e-08 | 1986.3818 | 4.1864e-09 | 2.6308e-08 | 4.1335e-09 | 5.3702e-08 | 2.5298e-10 | 2.739e-09 | 2.4004e-10 | 6.5844e-09 | 5.6095e-08 | 3.2575e-09 | 5.9353e-08
6 | BRIG | 28069 | 28 | MS | 069 | Kemper | NONROAD_OTHER | 1476.3143 | 0.00099433 | 50.7186 | 17.1428 | 0.034355 | 0.011612 | 2.3271e-05 | 7.8654e-06 | 3.416e-05 | 1.1546e-05 | 210.8084 | 99.9556 | 1.6204e-07 | 1.1551e-07 | 0.0010514 | 0.13926 | 0.075308 | 9.433e-05 | 5.1011e-05 | 6.3895e-08 | 3.4553e-08 | 9.9176e-08 | 5.3632e-08 | 124.3079 | 46.416 | 7.9782e-10 | 1.1555e-09 | 1986.3818 | 1.7197e-08 | 1.0807e-07 | 5.8126e-09 | 7.5517e-08 | 4.9928e-11 | 5.4058e-10 | 2.7e-11 | 7.4062e-10 | 7.8882e-08 | 3.6641e-10 | 7.9248e-08
6 | BRIG | 28069 | 28 | MS | 069 | Kemper | NONROAD_MAR | 1476.3143 | 0.00099433 | 45.4818 | 24.3326 | 0.030808 | 0.016482 | 2.0868e-05 | 1.1164e-05 | 3.0633e-05 | 1.6389e-05 | 210.8084 | 99.9556 | 1.4531e-07 | 1.6396e-07 | 0.0010514 | 0.41249 | 0.015441 | 0.00027941 | 1.0459e-05 | 1.8926e-07 | 7.0848e-09 | 2.9376e-07 | 1.0997e-08 | 124.3079 | 46.416 | 2.3632e-09 | 2.3692e-10 | 1986.3818 | 1.5422e-08 | 9.691e-08 | 8.2505e-09 | 1.0719e-07 | 1.4789e-10 | 1.6012e-09 | 5.5361e-12 | 1.5186e-10 | 1.1197e-07 | 7.5129e-11 | 1.1204e-07
6 | BRIG | 28071 | 28 | MS | 071 | Lafayette | NONPOINT | 1452.5217 | 0.00093688 | 70.688 | 68.9902 | 0.048666 | 0.047497 | 3.3504e-05 | 3.27e-05 | 4.5594e-05 | 4.4499e-05 | 210.8084 | 99.9556 | 2.1628e-07 | 4.4518e-07 | 0.0027984 | 2.4343 | 1.8122 | 0.0016759 | 0.0012477 | 1.1538e-06 | 8.5896e-07 | 4.6899e-06 | 3.4914e-06 | 124.3079 | 46.416 | 3.7728e-08 | 7.5221e-08 | 1758.8539 | 2.5922e-08 | 1.629e-07 | 2.53e-08 | 3.2869e-07 | 2.6665e-09 | 2.887e-08 | 1.9851e-09 | 5.4452e-08 | 3.0401e-07 | 2.3853e-08 | 3.2786e-07
6 | BRIG | 28071 | 28 | MS | 071 | Lafayette | NONROAD_OTHER | 1452.5217 | 0.00093688 | 277.1831 | 165.3659 | 0.19083 | 0.11385 | 0.00013138 | 7.8379e-05 | 0.00017878 | 0.00010666 | 210.8084 | 99.9556 | 8.4808e-07 | 1.0671e-06 | 0.0027984 | 0.73261 | 0.47029 | 0.00050437 | 0.00032377 | 3.4724e-07 | 2.229e-07 | 1.4114e-06 | 9.0605e-07 | 124.3079 | 46.416 | 1.1354e-08 | 1.952e-08 | 1758.8539 | 1.0165e-07 | 6.3876e-07 | 6.0642e-08 | 7.8786e-07 | 8.0247e-10 | 8.6885e-09 | 5.1514e-10 | 1.4131e-08 | 7.287e-07 | 6.1901e-09 | 7.3489e-07
6 | BRIG | 28071 | 28 | MS | 071 | Lafayette | POINT | 1452.5217 | 0.00093688 | 20.03 | 19.7797 | 0.01379 | 0.013618 | 9.4937e-06 | 9.3751e-06 | 1.2919e-05 | 1.2758e-05 | 210.8084 | 99.9556 | 6.1285e-08 | 1.2764e-07 | 0.0027984 | 0.45 | 0.41033 | 0.00030981 | 0.00028249 | 2.1329e-07 | 1.9448e-07 | 8.6696e-07 | 7.9053e-07 | 124.3079 | 46.416 | 6.9743e-09 | 1.7031e-08 | 1758.8539 | 7.3453e-09 | 4.6158e-08 | 7.2535e-09 | 9.4238e-08 | 4.9291e-10 | 5.3369e-09 | 4.4946e-10 | 1.2329e-08 | 8.7161e-08 | 5.4009e-09 | 9.2562e-08
6 | BRIG | 28071 | 28 | MS | 071 | Lafayette | PT_FIRES_PRESCRIBED | 1452.5217 | 0.00093688 | 102.9385 | 102.9385 | 0.070869 | 0.070869 | 4.879e-05 | 4.879e-05 | 6.6395e-05 | 6.6395e-05 | 210.8084 | 99.9556 | 3.1496e-07 | 6.6425e-07 | 0.0027984 | 51.3695 | 51.3695 | 0.035366 | 0.035366 | 2.4348e-05 | 2.4348e-05 | 9.8968e-05 | 9.8968e-05 | 124.3079 | 46.416 | 7.9615e-07 | 2.1322e-06 | 1758.8539 | 3.7749e-08 | 2.3722e-07 | 3.7749e-08 | 4.9044e-07 | 5.6268e-08 | 6.0923e-07 | 5.6268e-08 | 1.5435e-06 | 4.5361e-07 | 6.7614e-07 | 1.1297e-06
6 | BRIG | 28071 | 28 | MS | 071 | Lafayette | NONROAD_MAR | 1452.5217 | 0.00093688 | 10.7032 | 11.3017 | 0.0073687 | 0.0077807 | 5.073e-06 | 5.3567e-06 | 6.9036e-06 | 7.2896e-06 | 210.8084 | 99.9556 | 3.2748e-08 | 7.2928e-08 | 0.0027984 | 0.074416 | 0.0027869 | 5.1232e-05 | 1.9186e-06 | 3.5271e-08 | 1.3209e-09 | 1.4337e-07 | 5.3692e-09 | 124.3079 | 46.416 | 1.1533e-09 | 1.1567e-10 | 1758.8539 | 3.925e-09 | 2.4665e-08 | 4.1445e-09 | 5.3845e-08 | 8.1513e-11 | 8.8255e-10 | 3.0526e-12 | 8.3736e-11 | 4.9802e-08 | 3.6682e-11 | 4.9838e-08
6 | BRIG | 28071 | 28 | MS | 071 | Lafayette | ONROAD | 1452.5217 | 0.00093688 | 888.406 | 160.5477 | 0.61163 | 0.11053 | 0.00042108 | 7.6095e-05 | 0.00057302 | 0.00010355 | 210.8084 | 99.9556 | 2.7182e-06 | 1.036e-06 | 0.0027984 | 4.5899 | 1.808 | 0.0031599 | 0.0012447 | 2.1755e-06 | 8.5695e-07 | 8.8428e-06 | 3.4833e-06 | 124.3079 | 46.416 | 7.1136e-08 | 7.5045e-08 | 1758.8539 | 3.2579e-07 | 2.0473e-06 | 5.8875e-08 | 7.6491e-07 | 5.0276e-09 | 5.4435e-08 | 1.9804e-09 | 5.4324e-08 | 7.0747e-07 | 2.3798e-08 | 7.3127e-07
6 | BRIG | 28073 | 28 | MS | 073 | Lamar | NONROAD_OTHER | 1643.8873 | 0.00082644 | 91.8887 | 47.027 | 0.055897 | 0.028607 | 3.4003e-05 | 1.7402e-05 | 4.6196e-05 | 2.3642e-05 | 210.8084 | 99.9556 | 2.1914e-07 | 2.3653e-07 | 0.00032326 | 0.30566 | 0.16426 | 0.00018594 | 9.9919e-05 | 1.1311e-07 | 6.0782e-08 | 6.0106e-08 | 3.23e-08 | 124.3079 | 46.416 | 4.8353e-10 | 6.9588e-10 | 1296.3329 | 3.5636e-08 | 2.2394e-07 | 1.8238e-08 | 2.3694e-07 | 4.6366e-11 | 5.0201e-10 | 2.4916e-11 | 6.8347e-10 | 1.6152e-07 | 2.2067e-10 | 1.6174e-07
6 | BRIG | 28073 | 28 | MS | 073 | Lamar | PT_FIRES_PRESCRIBED | 1643.8873 | 0.00082644 | 58.4595 | 58.4595 | 0.035562 | 0.035562 | 2.1633e-05 | 2.1633e-05 | 2.939e-05 | 2.939e-05 | 210.8084 | 99.9556 | 1.3941e-07 | 2.9403e-07 | 0.00032326 | 26.1904 | 26.1904 | 0.015932 | 0.015932 | 9.6917e-06 | 9.6917e-06 | 5.1502e-06 | 5.1502e-06 | 124.3079 | 46.416 | 4.1431e-08 | 1.1096e-07 | 1296.3329 | 2.2671e-08 | 1.4247e-07 | 2.2671e-08 | 2.9455e-07 | 3.9729e-09 | 4.3015e-08 | 3.9729e-09 | 1.0898e-07 | 2.0079e-07 | 3.5186e-08 | 2.3597e-07
6 | BRIG | 28073 | 28 | MS | 073 | Lamar | NONPOINT | 1643.8873 | 0.00082644 | 640.6811 | 657.7229 | 0.38974 | 0.4001 | 0.00023708 | 0.00024339 | 0.00032209 | 0.00033066 | 210.8084 | 99.9556 | 1.5279e-06 | 3.3081e-06 | 0.00032326 | 3.5101 | 4.3403 | 0.0021353 | 0.0026403 | 1.2989e-06 | 1.6061e-06 | 6.9025e-07 | 8.535e-07 | 124.3079 | 46.416 | 5.5528e-09 | 1.8388e-08 | 1296.3329 | 2.4846e-07 | 1.5614e-06 | 2.5507e-07 | 3.3139e-06 | 5.3246e-10 | 5.7651e-09 | 6.5839e-10 | 1.806e-08 | 2.259e-06 | 5.831e-09 | 2.2649e-06
6 | BRIG | 28073 | 28 | MS | 073 | Lamar | NONROAD_MAR | 1643.8873 | 0.00082644 | 101.1829 | 54.1323 | 0.061551 | 0.032929 | 3.7442e-05 | 2.0031e-05 | 5.0868e-05 | 2.7214e-05 | 210.8084 | 99.9556 | 2.413e-07 | 2.7226e-07 | 0.00032326 | 1.1523 | 0.043136 | 0.00070097 | 2.624e-05 | 4.2641e-07 | 1.5962e-08 | 2.266e-07 | 8.4825e-09 | 124.3079 | 46.416 | 1.8229e-09 | 1.8275e-10 | 1296.3329 | 3.924e-08 | 2.4659e-07 | 2.0993e-08 | 2.7274e-07 | 1.748e-10 | 1.8926e-09 | 6.5435e-12 | 1.7949e-10 | 1.8593e-07 | 5.7952e-11 | 1.8598e-07
6 | BRIG | 28073 | 28 | MS | 073 | Lamar | POINT | 1643.8873 | 0.00082644 | 4657.5202 | 1188.108 | 2.8332 | 0.72274 | 0.0017235 | 0.00043965 | 0.0023415 | 0.0005973 | 210.8084 | 99.9556 | 1.1107e-05 | 5.9757e-06 | 0.00032326 | 4047.7 | 392.6659 | 2.4623 | 0.23886 | 0.0014978 | 0.0001453 | 0.00079596 | 7.7216e-05 | 124.3079 | 46.416 | 6.4031e-06 | 1.6636e-06 | 1296.3329 | 1.8062e-06 | 1.1351e-05 | 4.6076e-07 | 5.9862e-06 | 6.1401e-07 | 6.648e-06 | 5.9565e-08 | 1.6339e-06 | 4.0807e-06 | 5.2753e-07 | 4.6083e-06
6 | BRIG | 28073 | 28 | MS | 073 | Lamar | ONROAD | 1643.8873 | 0.00082644 | 1611.6938 | 350.0949 | 0.98042 | 0.21297 | 0.0005964 | 0.00012955 | 0.00081025 | 0.000176 | 210.8084 | 99.9556 | 3.8436e-06 | 1.7608e-06 | 0.00032326 | 7.4275 | 3.3933 | 0.0045183 | 0.0020642 | 2.7485e-06 | 1.2557e-06 | 1.4606e-06 | 6.6728e-07 | 124.3079 | 46.416 | 1.175e-08 | 1.4376e-08 | 1296.3329 | 6.2504e-07 | 3.9278e-06 | 1.3577e-07 | 1.7639e-06 | 1.1267e-09 | 1.2199e-08 | 5.1474e-10 | 1.412e-08 | 1.2025e-06 | 4.5588e-09 | 1.207e-06
6 | BRIG | 28075 | 28 | MS | 075 | Lauderdale | NONROAD_MAR | 1500.1769 | 0.00033714 | 398.2185 | 227.8223 | 0.26545 | 0.15186 | 0.00017694 | 0.00010123 | 8.9493e-05 | 5.1199e-05 | 210.8084 | 99.9556 | 4.2452e-07 | 5.1222e-07 | 0.0010044 | 4.0546 | 0.15178 | 0.0027027 | 0.00010118 | 1.8016e-06 | 6.7444e-08 | 2.7146e-06 | 1.0162e-07 | 124.3079 | 46.416 | 2.1837e-08 | 2.1893e-09 | 1852.423 | 4.8311e-08 | 3.0359e-07 | 2.7639e-08 | 3.5909e-07 | 1.4654e-09 | 1.5866e-08 | 5.4858e-11 | 1.5048e-09 | 3.4979e-07 | 6.9426e-10 | 3.5048e-07
6 | BRIG | 28075 | 28 | MS | 075 | Lauderdale | PT_FIRES_PRESCRIBED | 1500.1769 | 0.00033714 | 244.7933 | 244.7933 | 0.16318 | 0.16318 | 0.00010877 | 0.00010877 | 5.5013e-05 | 5.5013e-05 | 210.8084 | 99.9556 | 2.6096e-07 | 5.5038e-07 | 0.0010044 | 114.7037 | 114.7037 | 0.07646 | 0.07646 | 5.0967e-05 | 5.0967e-05 | 7.6795e-05 | 7.6795e-05 | 124.3079 | 46.416 | 6.1778e-07 | 1.6545e-06 | 1852.423 | 2.9698e-08 | 1.8662e-07 | 2.9698e-08 | 3.8583e-07 | 4.1456e-08 | 4.4885e-07 | 4.1456e-08 | 1.1372e-06 | 3.7585e-07 | 5.2465e-07 | 9.005e-07
6 | BRIG | 28075 | 28 | MS | 075 | Lauderdale | NONROAD_OTHER | 1500.1769 | 0.00033714 | 264.19 | 139.1778 | 0.17611 | 0.092774 | 0.00011739 | 6.1842e-05 | 5.9372e-05 | 3.1278e-05 | 210.8084 | 99.9556 | 2.8164e-07 | 3.1292e-07 | 0.0010044 | 0.84444 | 0.46549 | 0.00056289 | 0.00031029 | 3.7522e-07 | 2.0684e-07 | 5.6536e-07 | 3.1165e-07 | 124.3079 | 46.416 | 4.548e-09 | 6.7142e-09 | 1852.423 | 3.2051e-08 | 2.0141e-07 | 1.6885e-08 | 2.1937e-07 | 3.052e-10 | 3.3044e-09 | 1.6824e-10 | 4.6149e-09 | 2.1369e-07 | 2.1292e-09 | 2.1582e-07
6 | BRIG | 28075 | 28 | MS | 075 | Lauderdale | ONROAD | 1500.1769 | 0.00033714 | 3252.9181 | 819.426 | 2.1684 | 0.54622 | 0.0014454 | 0.0003641 | 0.00073104 | 0.00018415 | 210.8084 | 99.9556 | 3.4678e-06 | 1.8423e-06 | 0.0010044 | 11.0441 | 5.2806 | 0.0073619 | 0.00352 | 4.9073e-06 | 2.3464e-06 | 7.3941e-06 | 3.5354e-06 | 124.3079 | 46.416 | 5.9482e-08 | 7.6168e-08 | 1852.423 | 3.9464e-07 | 2.4799e-06 | 9.9411e-08 | 1.2915e-06 | 3.9916e-09 | 4.3218e-08 | 1.9085e-09 | 5.2352e-08 | 1.2581e-06 | 2.4154e-08 | 1.2823e-06
6 | BRIG | 28075 | 28 | MS | 075 | Lauderdale | POINT | 1500.1769 | 0.00033714 | 57.3 | 63.463 | 0.038195 | 0.042304 | 2.5461e-05 | 2.8199e-05 | 1.2877e-05 | 1.4262e-05 | 210.8084 | 99.9556 | 6.1085e-08 | 1.4269e-07 | 0.0010044 | 2.22 | 2.5869 | 0.0014798 | 0.0017244 | 9.8643e-07 | 1.1495e-06 | 1.4863e-06 | 1.7319e-06 | 124.3079 | 46.416 | 1.1957e-08 | 3.7313e-08 | 1852.423 | 6.9515e-09 | 4.3684e-08 | 7.6992e-09 | 1.0003e-07 | 8.0235e-10 | 8.6872e-09 | 9.3496e-10 | 2.5646e-08 | 9.7438e-08 | 1.1832e-08 | 1.0927e-07
6 | BRIG | 28075 | 28 | MS | 075 | Lauderdale | NONPOINT | 1500.1769 | 0.00033714 | 124.7346 | 123.6133 | 0.083147 | 0.082399 | 5.5425e-05 | 5.4926e-05 | 2.8032e-05 | 2.778e-05 | 210.8084 | 99.9556 | 1.3297e-07 | 2.7792e-07 | 0.0010044 | 3.7431 | 3.7374 | 0.0024951 | 0.0024913 | 1.6632e-06 | 1.6607e-06 | 2.506e-06 | 2.5022e-06 | 124.3079 | 46.416 | 2.016e-08 | 5.3909e-08 | 1852.423 | 1.5133e-08 | 9.5094e-08 | 1.4997e-08 | 1.9483e-07 | 1.3528e-09 | 1.4647e-08 | 1.3508e-09 | 3.7053e-08 | 1.8979e-07 | 1.7095e-08 | 2.0689e-07
6 | BRIG | 28077 | 28 | MS | 077 | Lawrence | POINT | 1666.2968 | 0.00035585 | 2068.64 | 2399.0051 | 1.2415 | 1.4397 | 0.00074504 | 0.00086403 | 0.00044178 | 0.00051233 | 210.8084 | 99.9556 | 2.0956e-06 | 5.1256e-06 | 0.00057537 | 444.42 | 509.1335 | 0.26671 | 0.30555 | 0.00016006 | 0.00018337 | 0.00015346 | 0.0001758 | 124.3079 | 46.416 | 1.2345e-06 | 3.7876e-06 | 1128.5419 | 3.9146e-07 | 2.46e-06 | 4.5398e-07 | 5.898e-06 | 1.3598e-07 | 1.4723e-06 | 1.5578e-07 | 4.2731e-06 | 3.5002e-06 | 1.2011e-06 | 4.7013e-06
6 | BRIG | 28077 | 28 | MS | 077 | Lawrence | NONROAD_OTHER | 1666.2968 | 0.00035585 | 68.3611 | 29.1243 | 0.041026 | 0.017478 | 2.4621e-05 | 1.0489e-05 | 1.4599e-05 | 6.2198e-06 | 210.8084 | 99.9556 | 6.9253e-08 | 6.2226e-08 | 0.00057537 | 0.18942 | 0.10341 | 0.00011368 | 6.2061e-05 | 6.8222e-08 | 3.7245e-08 | 6.5408e-08 | 3.5708e-08 | 124.3079 | 46.416 | 5.2618e-10 | 7.6931e-10 | 1128.5419 | 1.2936e-08 | 8.1293e-08 | 5.5114e-09 | 7.1603e-08 | 5.7958e-11 | 6.2752e-10 | 3.1641e-11 | 8.6794e-10 | 4.2493e-08 | 2.4396e-10 | 4.2737e-08
6 | BRIG | 28077 | 28 | MS | 077 | Lawrence | NONPOINT | 1666.2968 | 0.00035585 | 40.3263 | 38.2828 | 0.024201 | 0.022975 | 1.4524e-05 | 1.3788e-05 | 8.6121e-06 | 8.1757e-06 | 210.8084 | 99.9556 | 4.0853e-08 | 8.1793e-08 | 0.00057537 | 1.7282 | 1.0016 | 0.0010372 | 0.00060109 | 6.2244e-07 | 3.6073e-07 | 5.9676e-07 | 3.4585e-07 | 124.3079 | 46.416 | 4.8006e-09 | 7.4511e-09 | 1128.5419 | 7.6312e-09 | 4.7955e-08 | 7.2444e-09 | 9.412e-08 | 5.2879e-10 | 5.7253e-09 | 3.0646e-10 | 8.4063e-09 | 5.5856e-08 | 2.3628e-09 | 5.8218e-08
6 | BRIG | 28077 | 28 | MS | 077 | Lawrence | NONROAD_MAR | 1666.2968 | 0.00035585 | 29.257 | 26.7115 | 0.017558 | 0.01603 | 1.0537e-05 | 9.6204e-06 | 6.2481e-06 | 5.7045e-06 | 210.8084 | 99.9556 | 2.9639e-08 | 5.707e-08 | 0.00057537 | 0.22384 | 0.0083814 | 0.00013433 | 5.03e-06 | 8.0616e-08 | 3.0187e-09 | 7.7291e-08 | 2.8941e-09 | 124.3079 | 46.416 | 6.2177e-10 | 6.2352e-11 | 1128.5419 | 5.5365e-09 | 3.4791e-08 | 5.0548e-09 | 6.5671e-08 | 6.8487e-11 | 7.4152e-10 | 2.5645e-12 | 7.0345e-11 | 3.8973e-08 | 1.9772e-11 | 3.8993e-08
6 | BRIG | 28077 | 28 | MS | 077 | Lawrence | PT_FIRES_PRESCRIBED | 1666.2968 | 0.00035585 | 19.4809 | 19.4809 | 0.011691 | 0.011691 | 7.0162e-06 | 7.0162e-06 | 4.1603e-06 | 4.1603e-06 | 210.8084 | 99.9556 | 1.9735e-08 | 4.1622e-08 | 0.00057537 | 8.8601 | 8.8601 | 0.0053172 | 0.0053172 | 3.191e-06 | 3.191e-06 | 3.0594e-06 | 3.0594e-06 | 124.3079 | 46.416 | 2.4611e-08 | 6.5912e-08 | 1128.5419 | 3.6865e-09 | 2.3166e-08 | 3.6865e-09 | 4.7894e-08 | 2.7109e-09 | 2.9352e-08 | 2.7109e-09 | 7.4362e-08 | 2.8423e-08 | 2.0902e-08 | 4.9325e-08
6 | BRIG | 28077 | 28 | MS | 077 | Lawrence | ONROAD | 1666.2968 | 0.00035585 | 343.8176 | 58.1607 | 0.20634 | 0.034904 | 0.00012383 | 2.0947e-05 | 7.3426e-05 | 1.2421e-05 | 210.8084 | 99.9556 | 3.4831e-07 | 1.2426e-07 | 0.00057537 | 1.5514 | 0.61125 | 0.00093105 | 0.00036683 | 5.5876e-07 | 2.2015e-07 | 5.357e-07 | 2.1107e-07 | 124.3079 | 46.416 | 4.3095e-09 | 4.5473e-09 | 1128.5419 | 6.5062e-08 | 4.0886e-07 | 1.1006e-08 | 1.4299e-07 | 4.7469e-10 | 5.1395e-09 | 1.8703e-10 | 5.1302e-09 | 8.4858e-08 | 1.442e-09 | 8.63e-08
6 | BRIG | 28079 | 28 | MS | 079 | Leake | NONPOINT | 1545.2353 | 0.0003889 | 27.9874 | 27.7844 | 0.018112 | 0.017981 | 1.1721e-05 | 1.1636e-05 | 7.0437e-06 | 6.9927e-06 | 210.8084 | 99.9556 | 3.3413e-08 | 6.9958e-08 | 0.00042325 | 1.3431 | 1.3258 | 0.00086918 | 0.000858 | 5.6249e-07 | 5.5525e-07 | 3.6788e-07 | 3.6315e-07 | 124.3079 | 46.416 | 2.9594e-09 | 7.8238e-09 | 1516.1874 | 4.6457e-09 | 2.9194e-08 | 4.612e-09 | 5.9919e-08 | 2.4264e-10 | 2.6271e-09 | 2.3952e-10 | 6.5701e-09 | 4.7773e-08 | 2.481e-09 | 5.0254e-08
6 | BRIG | 28079 | 28 | MS | 079 | Leake | POINT | 1545.2353 | 0.0003889 | 0 | 0 | 0 | 0 | 0 | 0 | 0 | 0 | 210.8084 | 99.9556 | 0 | 0 | 0.00042325 | 0 | 0 | 0 | 0 | 0 | 0 | 0 | 0 | 124.3079 | 46.416 | 0 | 0 | 1516.1874 | 0 | 0 | 0 | 0 | 0 | 0 | 0 | 0 | 0 | 0 | 0
6 | BRIG | 28079 | 28 | MS | 079 | Leake | ONROAD | 1545.2353 | 0.0003889 | 579.5847 | 92.4263 | 0.37508 | 0.059814 | 0.00024273 | 3.8709e-05 | 0.00014587 | 2.3261e-05 | 210.8084 | 99.9556 | 6.9194e-07 | 2.3272e-07 | 0.00042325 | 3.0513 | 1.1213 | 0.0019746 | 0.00072567 | 1.2779e-06 | 4.6962e-07 | 8.3577e-07 | 3.0714e-07 | 124.3079 | 46.416 | 6.7234e-09 | 6.6172e-09 | 1516.1874 | 9.6207e-08 | 6.0457e-07 | 1.5342e-08 | 1.9932e-07 | 5.5123e-10 | 5.9682e-09 | 2.0258e-10 | 5.5568e-09 | 1.5892e-07 | 2.0984e-09 | 1.6102e-07
6 | BRIG | 28079 | 28 | MS | 079 | Leake | NONROAD_OTHER | 1545.2353 | 0.0003889 | 95.2953 | 36.4129 | 0.06167 | 0.023565 | 3.991e-05 | 1.525e-05 | 2.3984e-05 | 9.1643e-06 | 210.8084 | 99.9556 | 1.1377e-07 | 9.1683e-08 | 0.00042325 | 0.26604 | 0.14335 | 0.00017217 | 9.2767e-05 | 1.1142e-07 | 6.0034e-08 | 7.2872e-08 | 3.9264e-08 | 124.3079 | 46.416 | 5.8622e-10 | 8.4592e-10 | 1516.1874 | 1.5818e-08 | 9.9403e-08 | 6.0443e-09 | 7.8527e-08 | 4.8063e-11 | 5.2038e-10 | 2.5897e-11 | 7.1036e-10 | 6.261e-08 | 2.6825e-10 | 6.2878e-08
6 | BRIG | 28079 | 28 | MS | 079 | Leake | NONROAD_MAR | 1545.2353 | 0.0003889 | 0.066218 | 0.035426 | 4.2853e-05 | 2.2926e-05 | 2.7732e-08 | 1.4837e-08 | 1.6666e-08 | 8.916e-09 | 210.8084 | 99.9556 | 7.9055e-11 | 8.9199e-11 | 0.00042325 | 0.00060055 | 2.2481e-05 | 3.8865e-07 | 1.4549e-08 | 2.5151e-10 | 9.4153e-12 | 1.645e-10 | 6.1579e-12 | 124.3079 | 46.416 | 1.3233e-12 | 1.3267e-13 | 1516.1874 | 1.0992e-11 | 6.9073e-11 | 5.8805e-12 | 7.64e-11 | 1.0849e-13 | 1.1747e-12 | 4.0614e-15 | 1.1141e-13 | 6.0913e-11 | 4.207e-14 | 6.0955e-11
6 | BRIG | 28079 | 28 | MS | 079 | Leake | PT_FIRES_PRESCRIBED | 1545.2353 | 0.0003889 | 144.9639 | 144.9639 | 0.093814 | 0.093814 | 6.0711e-05 | 6.0711e-05 | 3.6484e-05 | 3.6484e-05 | 210.8084 | 99.9556 | 1.7307e-07 | 3.65e-07 | 0.00042325 | 65.8487 | 65.8487 | 0.042614 | 0.042614 | 2.7578e-05 | 2.7578e-05 | 1.8037e-05 | 1.8037e-05 | 124.3079 | 46.416 | 1.451e-07 | 3.8858e-07 | 1516.1874 | 2.4063e-08 | 1.5121e-07 | 2.4063e-08 | 3.1263e-07 | 1.1896e-08 | 1.288e-07 | 1.1896e-08 | 3.2631e-07 | 2.4926e-07 | 1.2322e-07 | 3.7248e-07
6 | BRIG | 28081 | 28 | MS | 081 | Lee | POINT | 1390.5679 | 0.00069532 | 239.77 | 240.7647 | 0.17243 | 0.17314 | 0.000124 | 0.00012451 | 0.00011989 | 0.00012039 | 210.8084 | 99.9556 | 5.6872e-07 | 1.2044e-06 | 0.0012051 | 8.84 | 8.844 | 0.0063571 | 0.00636 | 4.5716e-06 | 4.5737e-06 | 7.6608e-06 | 7.6643e-06 | 124.3079 | 46.416 | 6.1628e-08 | 1.6512e-07 | 1173.6225 | 1.0216e-07 | 6.4195e-07 | 1.0258e-07 | 1.3327e-06 | 6.5275e-09 | 7.0674e-08 | 6.5304e-09 | 1.7913e-07 | 8.2249e-07 | 5.2362e-08 | 8.7485e-07
6 | BRIG | 28081 | 28 | MS | 081 | Lee | NONROAD_MAR | 1390.5679 | 0.00069532 | 248.4828 | 132.937 | 0.17869 | 0.095599 | 0.0001285 | 6.8748e-05 | 0.00012425 | 6.6472e-05 | 210.8084 | 99.9556 | 5.8939e-07 | 6.6502e-07 | 0.0012051 | 2.4713 | 0.092513 | 0.0017772 | 6.6529e-05 | 1.2781e-06 | 4.7843e-08 | 2.1417e-06 | 8.0172e-08 | 124.3079 | 46.416 | 1.7229e-08 | 1.7273e-09 | 1173.6225 | 1.0587e-07 | 6.6528e-07 | 5.6638e-08 | 7.3585e-07 | 1.8248e-09 | 1.9758e-08 | 6.8312e-11 | 1.8738e-09 | 4.5413e-07 | 5.4773e-10 | 4.5468e-07
6 | BRIG | 28081 | 28 | MS | 081 | Lee | PT_FIRES_PRESCRIBED | 1390.5679 | 0.00069532 | 19.1194 | 19.1194 | 0.013749 | 0.013749 | 9.8876e-06 | 9.8876e-06 | 9.5602e-06 | 9.5602e-06 | 210.8084 | 99.9556 | 4.535e-08 | 9.5645e-08 | 0.0012051 | 8.7268 | 8.7268 | 0.0062757 | 0.0062757 | 4.5131e-06 | 4.5131e-06 | 7.5627e-06 | 7.5627e-06 | 124.3079 | 46.416 | 6.0838e-08 | 1.6293e-07 | 1173.6225 | 8.1459e-09 | 5.119e-08 | 8.1459e-09 | 1.0583e-07 | 6.4439e-09 | 6.9769e-08 | 6.4439e-09 | 1.7676e-07 | 6.5315e-08 | 5.1668e-08 | 1.1698e-07
6 | BRIG | 28081 | 28 | MS | 081 | Lee | NONPOINT | 1390.5679 | 0.00069532 | 152.1127 | 147.501 | 0.10939 | 0.10607 | 7.8665e-05 | 7.628e-05 | 7.6061e-05 | 7.3755e-05 | 210.8084 | 99.9556 | 3.608e-07 | 7.3787e-07 | 0.0012051 | 5.1426 | 3.7926 | 0.0036982 | 0.0027274 | 2.6595e-06 | 1.9613e-06 | 4.4566e-06 | 3.2867e-06 | 124.3079 | 46.416 | 3.5851e-08 | 7.081e-08 | 1173.6225 | 6.4808e-08 | 4.0726e-07 | 6.2843e-08 | 8.1646e-07 | 3.7973e-09 | 4.1114e-08 | 2.8005e-09 | 7.6819e-08 | 5.0389e-07 | 2.2454e-08 | 5.2634e-07
6 | BRIG | 28081 | 28 | MS | 081 | Lee | ONROAD | 1390.5679 | 0.00069532 | 2340.9813 | 466.9906 | 1.6835 | 0.33583 | 0.0012106 | 0.0002415 | 0.0011706 | 0.00023351 | 210.8084 | 99.9556 | 5.5527e-06 | 2.3361e-06 | 0.0012051 | 10.094 | 4.5244 | 0.0072589 | 0.0032537 | 5.2201e-06 | 2.3398e-06 | 8.7475e-06 | 3.9209e-06 | 124.3079 | 46.416 | 7.037e-08 | 8.4473e-08 | 1173.6225 | 9.9739e-07 | 6.2676e-06 | 1.9896e-07 | 2.5849e-06 | 7.4535e-09 | 8.07e-08 | 3.3409e-09 | 9.1642e-08 | 1.5953e-06 | 2.6787e-08 | 1.6221e-06
6 | BRIG | 28081 | 28 | MS | 081 | Lee | NONROAD_OTHER | 1390.5679 | 0.00069532 | 487.4394 | 209.3984 | 0.35053 | 0.15058 | 0.00025208 | 0.00010829 | 0.00024373 | 0.0001047 | 210.8084 | 99.9556 | 1.1562e-06 | 1.0475e-06 | 0.0012051 | 1.4329 | 0.77185 | 0.0010304 | 0.00055506 | 7.41e-07 | 3.9916e-07 | 1.2417e-06 | 6.6889e-07 | 124.3079 | 46.416 | 9.9891e-09 | 1.4411e-08 | 1173.6225 | 2.0768e-07 | 1.305e-06 | 8.9215e-08 | 1.1591e-06 | 1.058e-09 | 1.1455e-08 | 5.6993e-10 | 1.5634e-08 | 7.1534e-07 | 4.5698e-09 | 7.1991e-07
6 | BRIG | 28083 | 28 | MS | 083 | Leflore | POINT | 1561.3982 | 0.00055731 | 20.72 | 6.738 | 0.01327 | 0.0043154 | 8.4989e-06 | 2.7638e-06 | 7.3956e-06 | 2.405e-06 | 210.8084 | 99.9556 | 3.5082e-08 | 2.4061e-08 | 0.0016748 | 43.94 | 0.0516 | 0.028141 | 3.3047e-05 | 1.8023e-05 | 2.1165e-08 | 4.7132e-05 | 5.5348e-08 | 124.3079 | 46.416 | 3.7915e-07 | 1.1924e-09 | 1570.5205 | 4.709e-09 | 2.9592e-08 | 1.5313e-09 | 1.9895e-08 | 3.001e-08 | 3.2493e-07 | 3.5242e-11 | 9.6671e-10 | 1.6431e-08 | 3.7814e-10 | 1.6809e-08
6 | BRIG | 28083 | 28 | MS | 083 | Leflore | ONROAD | 1561.3982 | 0.00055731 | 435.7104 | 70.8463 | 0.27905 | 0.045374 | 0.00017872 | 2.906e-05 | 0.00015552 | 2.5287e-05 | 210.8084 | 99.9556 | 7.3772e-07 | 2.5298e-07 | 0.0016748 | 2.2319 | 0.77797 | 0.0014294 | 0.00049825 | 9.1546e-07 | 3.191e-07 | 2.394e-06 | 8.3448e-07 | 124.3079 | 46.416 | 1.9258e-08 | 1.7978e-08 | 1570.5205 | 9.9023e-08 | 6.2227e-07 | 1.6101e-08 | 2.0919e-07 | 1.5243e-09 | 1.6504e-08 | 5.3134e-10 | 1.4575e-08 | 1.7276e-07 | 5.7011e-09 | 1.7846e-07
6 | BRIG | 28083 | 28 | MS | 083 | Leflore | NONROAD_MAR | 1561.3982 | 0.00055731 | 269.7648 | 144.4481 | 0.17277 | 0.092512 | 0.00011065 | 5.9249e-05 | 9.6287e-05 | 5.1558e-05 | 210.8084 | 99.9556 | 4.5675e-07 | 5.1581e-07 | 0.0016748 | 2.5614 | 0.095905 | 0.0016405 | 6.1422e-05 | 1.0506e-06 | 3.9338e-08 | 2.7475e-06 | 1.0287e-07 | 124.3079 | 46.416 | 2.2102e-08 | 2.2163e-09 | 1570.5205 | 6.1309e-08 | 3.8527e-07 | 3.2829e-08 | 4.2651e-07 | 1.7494e-09 | 1.8941e-08 | 6.5501e-11 | 1.7967e-09 | 3.5224e-07 | 7.0281e-10 | 3.5294e-07
6 | BRIG | 28083 | 28 | MS | 083 | Leflore | NONPOINT | 1561.3982 | 0.00055731 | 211.7928 | 43.7125 | 0.13564 | 0.027996 | 8.6873e-05 | 1.793e-05 | 7.5595e-05 | 1.5602e-05 | 210.8084 | 99.9556 | 3.586e-07 | 1.5609e-07 | 0.0016748 | 81.9225 | 0.64841 | 0.052467 | 0.00041527 | 3.3603e-05 | 2.6596e-07 | 8.7873e-05 | 6.9551e-07 | 124.3079 | 46.416 | 7.069e-07 | 1.4984e-08 | 1570.5205 | 4.8134e-08 | 3.0248e-07 | 9.9345e-09 | 1.2907e-07 | 5.5952e-08 | 6.058e-07 | 4.4285e-10 | 1.2148e-08 | 1.0659e-07 | 4.7517e-09 | 1.1135e-07
6 | BRIG | 28083 | 28 | MS | 083 | Leflore | NONROAD_OTHER | 1561.3982 | 0.00055731 | 395.0313 | 163.2111 | 0.253 | 0.10453 | 0.00016203 | 6.6946e-05 | 0.000141 | 5.8255e-05 | 210.8084 | 99.9556 | 6.6885e-07 | 5.8281e-07 | 0.0016748 | 0.89927 | 0.57151 | 0.00057594 | 0.00036602 | 3.6886e-07 | 2.3442e-07 | 9.646e-07 | 6.1302e-07 | 124.3079 | 46.416 | 7.7597e-09 | 1.3207e-08 | 1570.5205 | 8.9778e-08 | 5.6417e-07 | 3.7093e-08 | 4.8191e-07 | 6.1419e-10 | 6.6499e-09 | 3.9033e-10 | 1.0707e-08 | 3.9799e-07 | 4.1881e-09 | 4.0218e-07
6 | BRIG | 28083 | 28 | MS | 083 | Leflore | PT_FIRES_PRESCRIBED | 1561.3982 | 0.00055731 | 81.7333 | 81.7333 | 0.052346 | 0.052346 | 3.3525e-05 | 3.3525e-05 | 2.9173e-05 | 2.9173e-05 | 210.8084 | 99.9556 | 1.3839e-07 | 2.9186e-07 | 0.0016748 | 37.6561 | 37.6561 | 0.024117 | 0.024117 | 1.5446e-05 | 1.5446e-05 | 4.0391e-05 | 4.0391e-05 | 124.3079 | 46.416 | 3.2493e-07 | 8.702e-07 | 1570.5205 | 1.8575e-08 | 1.1673e-07 | 1.8575e-08 | 2.4133e-07 | 2.5718e-08 | 2.7846e-07 | 2.5718e-08 | 7.0547e-07 | 1.9931e-07 | 2.7595e-07 | 4.7526e-07
6 | BRIG | 28085 | 28 | MS | 085 | Lincoln | POINT | 1694.1438 | 0.00043403 | 52.04 | 69.6259 | 0.030718 | 0.041098 | 1.8132e-05 | 2.4259e-05 | 1.3332e-05 | 1.7838e-05 | 210.8084 | 99.9556 | 6.3244e-08 | 1.7846e-07 | 0.00026806 | 1.06 | 1.2191 | 0.00062568 | 0.0007196 | 3.6932e-07 | 4.2476e-07 | 1.6772e-07 | 1.929e-07 | 124.3079 | 46.416 | 1.3492e-09 | 4.1558e-09 | 1523.4852 | 8.7512e-09 | 5.4993e-08 | 1.1709e-08 | 1.5212e-07 | 1.1009e-10 | 1.192e-09 | 1.2661e-10 | 3.4731e-09 | 1.2187e-07 | 1.3178e-09 | 1.2318e-07
6 | BRIG | 28085 | 28 | MS | 085 | Lincoln | PT_FIRES_PRESCRIBED | 1694.1438 | 0.00043403 | 55.6451 | 55.6451 | 0.032846 | 0.032846 | 1.9388e-05 | 1.9388e-05 | 1.4256e-05 | 1.4256e-05 | 210.8084 | 99.9556 | 6.7625e-08 | 1.4262e-07 | 0.00026806 | 24.8509 | 24.8509 | 0.014669 | 0.014669 | 8.6585e-06 | 8.6585e-06 | 3.9321e-06 | 3.9321e-06 | 124.3079 | 46.416 | 3.1632e-08 | 8.4714e-08 | 1523.4852 | 9.3574e-09 | 5.8803e-08 | 9.3574e-09 | 1.2157e-07 | 2.581e-09 | 2.7945e-08 | 2.581e-09 | 7.0798e-08 | 9.7395e-08 | 2.6864e-08 | 1.2426e-07
6 | BRIG | 28085 | 28 | MS | 085 | Lincoln | NONROAD_OTHER | 1694.1438 | 0.00043403 | 101.4829 | 42.3223 | 0.059902 | 0.024982 | 3.5358e-05 | 1.4746e-05 | 2.5999e-05 | 1.0843e-05 | 210.8084 | 99.9556 | 1.2333e-07 | 1.0848e-07 | 0.00026806 | 0.29623 | 0.15949 | 0.00017485 | 9.4141e-05 | 1.0321e-07 | 5.5569e-08 | 4.6871e-08 | 2.5235e-08 | 124.3079 | 46.416 | 3.7706e-10 | 5.4368e-10 | 1523.4852 | 1.7066e-08 | 1.0724e-07 | 7.117e-09 | 9.2464e-08 | 3.0766e-11 | 3.3311e-10 | 1.6564e-11 | 4.5437e-10 | 7.4077e-08 | 1.7241e-10 | 7.4249e-08
6 | BRIG | 28085 | 28 | MS | 085 | Lincoln | NONPOINT | 1694.1438 | 0.00043403 | 80.305 | 107.8344 | 0.047402 | 0.063651 | 2.798e-05 | 3.7571e-05 | 2.0574e-05 | 2.7627e-05 | 210.8084 | 99.9556 | 9.7594e-08 | 2.7639e-07 | 0.00026806 | 4.5613 | 7.2439 | 0.0026924 | 0.0042759 | 1.5892e-06 | 2.5239e-06 | 7.2172e-07 | 1.1462e-06 | 124.3079 | 46.416 | 5.8059e-09 | 2.4694e-08 | 1523.4852 | 1.3504e-08 | 8.4862e-08 | 1.8134e-08 | 2.3559e-07 | 4.7373e-10 | 5.1291e-09 | 7.5235e-10 | 2.0637e-08 | 1.8874e-07 | 7.8307e-09 | 1.9657e-07
6 | BRIG | 28085 | 28 | MS | 085 | Lincoln | NONROAD_MAR | 1694.1438 | 0.00043403 | 105.5689 | 56.4788 | 0.062314 | 0.033338 | 3.6782e-05 | 1.9678e-05 | 2.7046e-05 | 1.447e-05 | 210.8084 | 99.9556 | 1.283e-07 | 1.4476e-07 | 0.00026806 | 1.0026 | 0.03753 | 0.00059178 | 2.2153e-05 | 3.4931e-07 | 1.3076e-08 | 1.5863e-07 | 5.9383e-09 | 124.3079 | 46.416 | 1.2761e-09 | 1.2794e-10 | 1523.4852 | 1.7753e-08 | 1.1156e-07 | 9.4976e-09 | 1.2339e-07 | 1.0413e-10 | 1.1274e-09 | 3.8979e-12 | 1.0692e-10 | 9.8855e-08 | 4.057e-11 | 9.8895e-08
6 | BRIG | 28085 | 28 | MS | 085 | Lincoln | ONROAD | 1694.1438 | 0.00043403 | 1320.6813 | 321.2748 | 0.77956 | 0.18964 | 0.00046015 | 0.00011194 | 0.00033835 | 8.2309e-05 | 210.8084 | 99.9556 | 1.605e-06 | 8.2345e-07 | 0.00026806 | 4.9169 | 2.181 | 0.0029023 | 0.0012874 | 1.7131e-06 | 7.5991e-07 | 7.7798e-07 | 3.451e-07 | 124.3079 | 46.416 | 6.2585e-09 | 7.4349e-09 | 1523.4852 | 2.2209e-07 | 1.3956e-06 | 5.4027e-08 | 7.0191e-07 | 5.1066e-10 | 5.529e-09 | 2.2652e-10 | 6.2136e-09 | 5.6233e-07 | 2.3577e-09 | 5.6468e-07
6 | BRIG | 28087 | 28 | MS | 087 | Lowndes | ONROAD | 1417.2838 | 0.00062931 | 1223.4134 | 213.133 | 0.86321 | 0.15038 | 0.00060906 | 0.00010611 | 0.00054323 | 9.4637e-05 | 210.8084 | 99.9556 | 2.5769e-06 | 9.4679e-07 | 0.0017068 | 5.6909 | 2.2258 | 0.0040154 | 0.0015705 | 2.8331e-06 | 1.1081e-06 | 6.8535e-06 | 2.6805e-06 | 124.3079 | 46.416 | 5.5133e-08 | 5.775e-08 | 1338.0162 | 4.06e-07 | 2.5513e-06 | 7.0729e-08 | 9.1891e-07 | 5.1221e-09 | 5.5458e-08 | 2.0033e-09 | 5.4953e-08 | 6.4655e-07 | 1.8313e-08 | 6.6486e-07
6 | BRIG | 28087 | 28 | MS | 087 | Lowndes | POINT | 1417.2838 | 0.00062931 | 1706.58 | 2154.097 | 1.2041 | 1.5199 | 0.0008496 | 0.0010724 | 0.00075777 | 0.00095648 | 210.8084 | 99.9556 | 3.5946e-06 | 9.569e-06 | 0.0017068 | 304.06 | 554.4502 | 0.21454 | 0.39121 | 0.00015137 | 0.00027603 | 0.00036617 | 0.00066772 | 124.3079 | 46.416 | 2.9457e-06 | 1.4385e-05 | 1338.0162 | 5.6634e-07 | 3.5589e-06 | 7.1485e-07 | 9.2873e-06 | 2.7367e-07 | 2.9631e-06 | 4.9903e-07 | 1.3689e-05 | 6.5346e-06 | 4.5618e-06 | 1.1096e-05
6 | BRIG | 28087 | 28 | MS | 087 | Lowndes | NONROAD_OTHER | 1417.2838 | 0.00062931 | 288.3145 | 128.5873 | 0.20343 | 0.090728 | 0.00014353 | 6.4015e-05 | 0.00012802 | 5.7096e-05 | 210.8084 | 99.9556 | 6.0728e-07 | 5.7122e-07 | 0.0017068 | 0.77454 | 0.45315 | 0.00054649 | 0.00031973 | 3.8559e-07 | 2.2559e-07 | 9.3276e-07 | 5.4572e-07 | 124.3079 | 46.416 | 7.5036e-09 | 1.1757e-08 | 1338.0162 | 9.5679e-08 | 6.0125e-07 | 4.2672e-08 | 5.544e-07 | 6.9712e-10 | 7.5479e-09 | 4.0785e-10 | 1.1188e-08 | 3.9008e-07 | 3.7283e-09 | 3.9381e-07
6 | BRIG | 28087 | 28 | MS | 087 | Lowndes | NONPOINT | 1417.2838 | 0.00062931 | 123.7003 | 119.5577 | 0.08728 | 0.084357 | 6.1582e-05 | 5.952e-05 | 5.4926e-05 | 5.3087e-05 | 210.8084 | 99.9556 | 2.6055e-07 | 5.311e-07 | 0.0017068 | 5.4517 | 2.8916 | 0.0038466 | 0.0020403 | 2.7141e-06 | 1.4396e-06 | 6.5654e-06 | 3.4824e-06 | 124.3079 | 46.416 | 5.2816e-08 | 7.5025e-08 | 1338.0162 | 4.1051e-08 | 2.5796e-07 | 3.9676e-08 | 5.1547e-07 | 4.9068e-09 | 5.3127e-08 | 2.6026e-09 | 7.1392e-08 | 3.6269e-07 | 2.3791e-08 | 3.8648e-07
6 | BRIG | 28087 | 28 | MS | 087 | Lowndes | PT_FIRES_PRESCRIBED | 1417.2838 | 0.00062931 | 34.0378 | 34.0378 | 0.024016 | 0.024016 | 1.6945e-05 | 1.6945e-05 | 1.5114e-05 | 1.5114e-05 | 210.8084 | 99.9556 | 7.1694e-08 | 1.512e-07 | 0.0017068 | 15.6582 | 15.6582 | 0.011048 | 0.011048 | 7.7952e-06 | 7.7952e-06 | 1.8857e-05 | 1.8857e-05 | 124.3079 | 46.416 | 1.517e-07 | 4.0626e-07 | 1338.0162 | 1.1296e-08 | 7.0982e-08 | 1.1296e-08 | 1.4675e-07 | 1.4093e-08 | 1.5259e-07 | 1.4093e-08 | 3.8658e-07 | 1.0326e-07 | 1.2883e-07 | 2.3208e-07
6 | BRIG | 28087 | 28 | MS | 087 | Lowndes | NONROAD_MAR | 1417.2838 | 0.00062931 | 95.6564 | 66.2588 | 0.067493 | 0.046751 | 4.7621e-05 | 3.2986e-05 | 4.2474e-05 | 2.9421e-05 | 210.8084 | 99.9556 | 2.0148e-07 | 2.9434e-07 | 0.0017068 | 0.88734 | 0.042703 | 0.00062608 | 3.013e-05 | 4.4175e-07 | 2.1259e-08 | 1.0686e-06 | 5.1426e-08 | 124.3079 | 46.416 | 8.5964e-09 | 1.1079e-09 | 1338.0162 | 3.1744e-08 | 1.9948e-07 | 2.1988e-08 | 2.8567e-07 | 7.9865e-10 | 8.6471e-09 | 3.8435e-11 | 1.0543e-09 | 2.01e-07 | 3.5134e-10 | 2.0135e-07
6 | BRIG | 28089 | 28 | MS | 089 | Madison | POINT | 1592.527 | 0.00076469 | 55.71 | 54.9988 | 0.034982 | 0.034536 | 2.1966e-05 | 2.1686e-05 | 2.6751e-05 | 2.6409e-05 | 210.8084 | 99.9556 | 1.269e-07 | 2.6421e-07 | 0.0015775 | 4.24 | 4.0456 | 0.0026624 | 0.0025404 | 1.6718e-06 | 1.5952e-06 | 4.2001e-06 | 4.0075e-06 | 124.3079 | 46.416 | 3.3788e-08 | 8.6339e-08 | 1922.1235 | 1.3917e-08 | 8.7456e-08 | 1.374e-08 | 1.785e-07 | 2.1851e-09 | 2.3659e-08 | 2.0849e-09 | 5.7191e-08 | 1.8042e-07 | 2.7379e-08 | 2.078e-07
6 | BRIG | 28089 | 28 | MS | 089 | Madison | NONROAD_OTHER | 1592.527 | 0.00076469 | 713.5857 | 281.6953 | 0.44808 | 0.17689 | 0.00028137 | 0.00011107 | 0.00034265 | 0.00013526 | 210.8084 | 99.9556 | 1.6254e-06 | 1.3532e-06 | 0.0015775 | 1.8498 | 1.1673 | 0.0011615 | 0.00073298 | 7.2937e-07 | 4.6026e-07 | 1.8324e-06 | 1.1563e-06 | 124.3079 | 46.416 | 1.4741e-08 | 2.4912e-08 | 1922.1235 | 1.7826e-07 | 1.1202e-06 | 7.0372e-08 | 9.1427e-07 | 9.5331e-10 | 1.0322e-08 | 6.0158e-10 | 1.6502e-08 | 9.2411e-07 | 7.8998e-09 | 9.3201e-07
6 | BRIG | 28089 | 28 | MS | 089 | Madison | ONROAD | 1592.527 | 0.00076469 | 2381.1793 | 560.1197 | 1.4952 | 0.35172 | 0.0009389 | 0.00022086 | 0.0011434 | 0.00026896 | 210.8084 | 99.9556 | 5.4238e-06 | 2.6908e-06 | 0.0015775 | 16.8225 | 6.6655 | 0.010563 | 0.0041855 | 6.6331e-06 | 2.6282e-06 | 1.6664e-05 | 6.6028e-06 | 124.3079 | 46.416 | 1.3406e-07 | 1.4225e-07 | 1922.1235 | 5.9485e-07 | 3.7381e-06 | 1.3993e-07 | 1.8179e-06 | 8.6697e-09 | 9.3868e-08 | 3.4352e-09 | 9.4229e-08 | 1.8375e-06 | 4.511e-08 | 1.8826e-06
6 | BRIG | 28089 | 28 | MS | 089 | Madison | PT_FIRES_PRESCRIBED | 1592.527 | 0.00076469 | 63.6735 | 63.6735 | 0.039983 | 0.039983 | 2.5106e-05 | 2.5106e-05 | 3.0574e-05 | 3.0574e-05 | 210.8084 | 99.9556 | 1.4503e-07 | 3.0588e-07 | 0.0015775 | 30.4036 | 30.4036 | 0.019091 | 0.019091 | 1.1988e-05 | 1.1988e-05 | 3.0117e-05 | 3.0117e-05 | 124.3079 | 46.416 | 2.4228e-07 | 6.4886e-07 | 1922.1235 | 1.5907e-08 | 9.9958e-08 | 1.5907e-08 | 2.0666e-07 | 1.5669e-08 | 1.6965e-07 | 1.5669e-08 | 4.2981e-07 | 2.0888e-07 | 2.0576e-07 | 4.1464e-07
6 | BRIG | 28089 | 28 | MS | 089 | Madison | NONROAD_MAR | 1592.527 | 0.00076469 | 75.7066 | 40.5026 | 0.047539 | 0.025433 | 2.9851e-05 | 1.597e-05 | 3.6352e-05 | 1.9448e-05 | 210.8084 | 99.9556 | 1.7244e-07 | 1.9457e-07 | 0.0015775 | 0.71897 | 0.026914 | 0.00045146 | 1.69e-05 | 2.8349e-07 | 1.0612e-08 | 7.122e-07 | 2.6661e-08 | 124.3079 | 46.416 | 5.7293e-09 | 5.7439e-10 | 1922.1235 | 1.8913e-08 | 1.1885e-07 | 1.0118e-08 | 1.3145e-07 | 3.7053e-10 | 4.0118e-09 | 1.3871e-11 | 3.8048e-10 | 1.3287e-07 | 1.8214e-10 | 1.3305e-07
6 | BRIG | 28089 | 28 | MS | 089 | Madison | NONPOINT | 1592.527 | 0.00076469 | 190.7067 | 179.6258 | 0.11975 | 0.11279 | 7.5196e-05 | 7.0826e-05 | 9.1573e-05 | 8.6252e-05 | 210.8084 | 99.9556 | 4.3439e-07 | 8.629e-07 | 0.0015775 | 7.7982 | 2.9301 | 0.0048967 | 0.0018399 | 3.0748e-06 | 1.1553e-06 | 7.7248e-06 | 2.9025e-06 | 124.3079 | 46.416 | 6.2142e-08 | 6.2533e-08 | 1922.1235 | 4.7641e-08 | 2.9938e-07 | 4.4873e-08 | 5.8299e-07 | 4.0189e-09 | 4.3513e-08 | 1.5101e-09 | 4.1422e-08 | 5.8927e-07 | 1.983e-08 | 6.091e-07
6 | BRIG | 28091 | 28 | MS | 091 | Marion | PT_FIRES_PRESCRIBED | 1665.8359 | 0.0017276 | 29.5031 | 29.5031 | 0.017711 | 0.017711 | 1.0632e-05 | 1.0632e-05 | 3.0597e-05 | 3.0597e-05 | 210.8084 | 99.9556 | 1.4514e-07 | 3.061e-07 | 0.00099485 | 13.1608 | 13.1608 | 0.0079004 | 0.0079004 | 4.7426e-06 | 4.7426e-06 | 7.8597e-06 | 7.8597e-06 | 124.3079 | 46.416 | 6.3228e-08 | 1.6933e-07 | 1420.6044 | 2.1538e-08 | 1.3534e-07 | 2.1538e-08 | 2.7982e-07 | 5.5327e-09 | 5.9903e-08 | 5.5327e-09 | 1.5176e-07 | 2.0903e-07 | 5.3697e-08 | 2.6273e-07
6 | BRIG | 28091 | 28 | MS | 091 | Marion | ONROAD | 1665.8359 | 0.0017276 | 604.8901 | 100.303 | 0.36312 | 0.060212 | 0.00021798 | 3.6145e-05 | 0.00062731 | 0.00010402 | 210.8084 | 99.9556 | 2.9757e-06 | 1.0407e-06 | 0.00099485 | 3.0584 | 1.1552 | 0.001836 | 0.00069347 | 1.1021e-06 | 4.1629e-07 | 1.8265e-06 | 6.899e-07 | 124.3079 | 46.416 | 1.4694e-08 | 1.4863e-08 | 1420.6044 | 4.4158e-07 | 2.7749e-06 | 7.3223e-08 | 9.5131e-07 | 1.2857e-09 | 1.3921e-08 | 4.8564e-10 | 1.3321e-08 | 7.1066e-07 | 4.7133e-09 | 7.1538e-07
6 | BRIG | 28091 | 28 | MS | 091 | Marion | NONPOINT | 1665.8359 | 0.0017276 | 309.2771 | 307.4578 | 0.18566 | 0.18457 | 0.00011145 | 0.0001108 | 0.00032074 | 0.00031885 | 210.8084 | 99.9556 | 1.5215e-06 | 3.19e-06 | 0.00099485 | 1.8754 | 2.0477 | 0.0011258 | 0.0012293 | 6.758e-07 | 7.3792e-07 | 1.12e-06 | 1.2229e-06 | 124.3079 | 46.416 | 9.0097e-09 | 2.6347e-08 | 1420.6044 | 2.2578e-07 | 1.4188e-06 | 2.2445e-07 | 2.916e-06 | 7.8838e-10 | 8.5359e-09 | 8.6085e-10 | 2.3614e-08 | 2.1784e-06 | 8.355e-09 | 2.1867e-06
6 | BRIG | 28091 | 28 | MS | 091 | Marion | NONROAD_MAR | 1665.8359 | 0.0017276 | 53.7508 | 35.2038 | 0.032267 | 0.021133 | 1.937e-05 | 1.2686e-05 | 5.5743e-05 | 3.6509e-05 | 210.8084 | 99.9556 | 2.6443e-07 | 3.6525e-07 | 0.00099485 | 0.553 | 0.032106 | 0.00033197 | 1.9273e-05 | 1.9928e-07 | 1.157e-08 | 3.3026e-07 | 1.9174e-08 | 124.3079 | 46.416 | 2.6568e-09 | 4.1309e-10 | 1420.6044 | 3.9239e-08 | 2.4658e-07 | 2.5699e-08 | 3.3389e-07 | 2.3248e-10 | 2.5171e-09 | 1.3497e-11 | 3.7023e-10 | 2.4942e-07 | 1.31e-10 | 2.4956e-07
6 | BRIG | 28091 | 28 | MS | 091 | Marion | NONROAD_OTHER | 1665.8359 | 0.0017276 | 90.1034 | 41.1286 | 0.054089 | 0.024689 | 3.247e-05 | 1.4821e-05 | 9.3443e-05 | 4.2653e-05 | 210.8084 | 99.9556 | 4.4326e-07 | 4.2672e-07 | 0.00099485 | 0.25473 | 0.14135 | 0.00015291 | 8.4851e-05 | 9.1793e-08 | 5.0936e-08 | 1.5212e-07 | 8.4414e-08 | 124.3079 | 46.416 | 1.2238e-09 | 1.8186e-09 | 1420.6044 | 6.5777e-08 | 4.1335e-07 | 3.0025e-08 | 3.9008e-07 | 1.0708e-10 | 1.1594e-09 | 5.9421e-11 | 1.63e-09 | 2.914e-07 | 5.7671e-10 | 2.9198e-07
6 | BRIG | 28093 | 28 | MS | 093 | Marshall | NONPOINT | 1433.8959 | 0.00063772 | 51.5284 | 50.5826 | 0.035936 | 0.035276 | 2.5062e-05 | 2.4602e-05 | 2.2917e-05 | 2.2496e-05 | 210.8084 | 99.9556 | 1.0871e-07 | 2.2506e-07 | 0.0016754 | 2.6881 | 2.371 | 0.0018747 | 0.0016535 | 1.3074e-06 | 1.1532e-06 | 3.1408e-06 | 2.7703e-06 | 124.3079 | 46.416 | 2.5266e-08 | 5.9684e-08 | 1838.897 | 1.2462e-08 | 7.8314e-08 | 1.2234e-08 | 1.5894e-07 | 1.708e-09 | 1.8493e-08 | 1.5065e-09 | 4.1324e-08 | 1.5369e-07 | 1.8926e-08 | 1.7262e-07
6 | BRIG | 28093 | 28 | MS | 093 | Marshall | NONROAD_MAR | 1433.8959 | 0.00063772 | 311.1474 | 176.1666 | 0.21699 | 0.12286 | 0.00015133 | 8.5682e-05 | 0.00013838 | 7.8349e-05 | 210.8084 | 99.9556 | 6.5643e-07 | 7.8384e-07 | 0.0016754 | 3.1738 | 0.11881 | 0.0022134 | 8.2858e-05 | 1.5436e-06 | 5.7785e-08 | 3.7083e-06 | 1.3882e-07 | 124.3079 | 46.416 | 2.9832e-08 | 2.9908e-09 | 1838.897 | 7.5252e-08 | 4.7289e-07 | 4.2607e-08 | 5.5354e-07 | 2.0166e-09 | 2.1834e-08 | 7.5491e-11 | 2.0708e-09 | 5.3528e-07 | 9.4841e-10 | 5.3622e-07
6 | BRIG | 28093 | 28 | MS | 093 | Marshall | NONROAD_OTHER | 1433.8959 | 0.00063772 | 132.8885 | 55.1641 | 0.092677 | 0.038471 | 6.4633e-05 | 2.683e-05 | 5.9101e-05 | 2.4534e-05 | 210.8084 | 99.9556 | 2.8036e-07 | 2.4545e-07 | 0.0016754 | 0.33363 | 0.19936 | 0.00023268 | 0.00013904 | 1.6227e-07 | 9.6964e-08 | 3.8982e-07 | 2.3294e-07 | 124.3079 | 46.416 | 3.136e-09 | 5.0185e-09 | 1838.897 | 3.214e-08 | 2.0197e-07 | 1.3342e-08 | 1.7333e-07 | 2.1199e-10 | 2.2952e-09 | 1.2667e-10 | 3.4747e-09 | 1.6761e-07 | 1.5914e-09 | 1.6921e-07
6 | BRIG | 28093 | 28 | MS | 093 | Marshall | ONROAD | 1433.8959 | 0.00063772 | 1819.4148 | 276.6544 | 1.2689 | 0.19294 | 0.0008849 | 0.00013456 | 0.00080917 | 0.00012304 | 210.8084 | 99.9556 | 3.8384e-06 | 1.231e-06 | 0.0016754 | 6.7245 | 2.9128 | 0.0046897 | 0.0020314 | 3.2706e-06 | 1.4167e-06 | 7.8571e-06 | 3.4034e-06 | 124.3079 | 46.416 | 6.3207e-08 | 7.3324e-08 | 1838.897 | 4.4003e-07 | 2.7652e-06 | 6.691e-08 | 8.6929e-07 | 4.2727e-09 | 4.6262e-08 | 1.8508e-09 | 5.0768e-08 | 8.406e-07 | 2.3252e-08 | 8.6386e-07
6 | BRIG | 28093 | 28 | MS | 093 | Marshall | PT_FIRES_PRESCRIBED | 1433.8959 | 0.00063772 | 102.446 | 102.446 | 0.071446 | 0.071446 | 4.9826e-05 | 4.9826e-05 | 4.5562e-05 | 4.5562e-05 | 210.8084 | 99.9556 | 2.1613e-07 | 4.5583e-07 | 0.0016754 | 50.4316 | 50.4316 | 0.035171 | 0.035171 | 2.4528e-05 | 2.4528e-05 | 5.8925e-05 | 5.8925e-05 | 124.3079 | 46.416 | 4.7403e-07 | 1.2695e-06 | 1838.897 | 2.4777e-08 | 1.557e-07 | 2.4777e-08 | 3.219e-07 | 3.2044e-08 | 3.4694e-07 | 3.2044e-08 | 8.7898e-07 | 3.1128e-07 | 4.0257e-07 | 7.1385e-07
6 | BRIG | 28095 | 28 | MS | 095 | Monroe | POINT | 1396.1703 | 0.00071181 | 844.4 | 771.0023 | 0.6048 | 0.55223 | 0.00043318 | 0.00039553 | 0.0004305 | 0.00039308 | 210.8084 | 99.9556 | 2.0421e-06 | 3.9325e-06 | 0.0014994 | 4.76 | 5.5422 | 0.0034093 | 0.0039696 | 2.4419e-06 | 2.8432e-06 | 5.1118e-06 | 5.9518e-06 | 124.3079 | 46.416 | 4.1122e-08 | 1.2823e-07 | 1999.0028 | 2.1536e-07 | 1.3533e-06 | 1.9664e-07 | 2.5547e-06 | 2.5572e-09 | 2.7687e-08 | 2.9774e-09 | 8.1672e-08 | 2.6855e-06 | 4.0662e-08 | 2.7261e-06
6 | BRIG | 28095 | 28 | MS | 095 | Monroe | NONROAD_MAR | 1396.1703 | 0.00071181 | 325.4646 | 185.391 | 0.23311 | 0.13279 | 0.00016697 | 9.5107e-05 | 0.00016593 | 9.4518e-05 | 210.8084 | 99.9556 | 7.8712e-07 | 9.456e-07 | 0.0014994 | 3.3235 | 0.13511 | 0.0023805 | 9.677e-05 | 1.705e-06 | 6.9311e-08 | 3.5692e-06 | 1.4509e-07 | 124.3079 | 46.416 | 2.8712e-08 | 3.1259e-09 | 1999.0028 | 8.3007e-08 | 5.2162e-07 | 4.7282e-08 | 6.1429e-07 | 1.7855e-09 | 1.9332e-08 | 7.2583e-11 | 1.991e-09 | 6.4574e-07 | 9.9127e-10 | 6.4673e-07
6 | BRIG | 28095 | 28 | MS | 095 | Monroe | NONROAD_OTHER | 1396.1703 | 0.00071181 | 212.6523 | 88.3924 | 0.15231 | 0.063311 | 0.00010909 | 4.5346e-05 | 0.00010842 | 4.5065e-05 | 210.8084 | 99.9556 | 5.1429e-07 | 4.5085e-07 | 0.0014994 | 0.54046 | 0.3132 | 0.0003871 | 0.00022433 | 2.7726e-07 | 1.6067e-07 | 5.804e-07 | 3.3635e-07 | 124.3079 | 46.416 | 4.6691e-09 | 7.2464e-09 | 1999.0028 | 5.4235e-08 | 3.4082e-07 | 2.2544e-08 | 2.9289e-07 | 2.9035e-10 | 3.1436e-09 | 1.6826e-10 | 4.6154e-09 | 3.0788e-07 | 2.2979e-09 | 3.1018e-07
6 | BRIG | 28095 | 28 | MS | 095 | Monroe | ONROAD | 1396.1703 | 0.00071181 | 1029.179 | 134.4822 | 0.73714 | 0.096322 | 0.00052798 | 6.899e-05 | 0.0005247 | 6.8563e-05 | 210.8084 | 99.9556 | 2.489e-06 | 6.8593e-07 | 0.0014994 | 4.6101 | 1.611 | 0.003302 | 0.0011539 | 2.365e-06 | 8.2646e-07 | 4.9509e-06 | 1.7301e-06 | 124.3079 | 46.416 | 3.9827e-08 | 3.7273e-08 | 1999.0028 | 2.6248e-07 | 1.6495e-06 | 3.4299e-08 | 4.4561e-07 | 2.4767e-09 | 2.6815e-08 | 8.6547e-10 | 2.374e-08 | 4.6842e-07 | 1.182e-08 | 4.8024e-07
6 | BRIG | 28095 | 28 | MS | 095 | Monroe | NONPOINT | 1396.1703 | 0.00071181 | 180.8861 | 167.4741 | 0.12956 | 0.11995 | 9.2796e-05 | 8.5915e-05 | 9.2221e-05 | 8.5383e-05 | 210.8084 | 99.9556 | 4.3746e-07 | 8.5421e-07 | 0.0014994 | 11.5815 | 5.3908 | 0.0082952 | 0.0038611 | 5.9414e-06 | 2.7655e-06 | 1.2437e-05 | 5.7892e-06 | 124.3079 | 46.416 | 1.0005e-07 | 1.2472e-07 | 1999.0028 | 4.6133e-08 | 2.8991e-07 | 4.2713e-08 | 5.5492e-07 | 6.2218e-09 | 6.7365e-08 | 2.8961e-09 | 7.9441e-08 | 5.8333e-07 | 3.9552e-08 | 6.2288e-07
6 | BRIG | 28095 | 28 | MS | 095 | Monroe | PT_FIRES_PRESCRIBED | 1396.1703 | 0.00071181 | 93.1359 | 93.1359 | 0.066708 | 0.066708 | 4.7779e-05 | 4.7779e-05 | 4.7483e-05 | 4.7483e-05 | 210.8084 | 99.9556 | 2.2524e-07 | 4.7504e-07 | 0.0014994 | 43.6566 | 43.6566 | 0.031269 | 0.031269 | 2.2396e-05 | 2.2396e-05 | 4.6883e-05 | 4.6883e-05 | 124.3079 | 46.416 | 3.7715e-07 | 1.0101e-06 | 1999.0028 | 2.3754e-08 | 1.4927e-07 | 2.3754e-08 | 3.086e-07 | 2.3453e-08 | 2.5393e-07 | 2.3453e-08 | 6.4334e-07 | 3.244e-07 | 3.203e-07 | 6.4471e-07
6 | BRIG | 28097 | 28 | MS | 097 | Montgomery | NONROAD_OTHER | 1509.3726 | 0.00080077 | 58.0389 | 22.0772 | 0.038452 | 0.014627 | 2.5476e-05 | 9.6906e-06 | 3.0792e-05 | 1.1713e-05 | 210.8084 | 99.9556 | 1.4606e-07 | 1.1718e-07 | 0.0010836 | 0.15418 | 0.087414 | 0.00010215 | 5.7914e-05 | 6.7676e-08 | 3.837e-08 | 1.1069e-07 | 6.2757e-08 | 124.3079 | 46.416 | 8.9045e-10 | 1.352e-09 | 1056.2461 | 2.9152e-08 | 1.8319e-07 | 1.1089e-08 | 1.4407e-07 | 1.048e-10 | 1.1346e-09 | 5.9415e-11 | 1.6298e-09 | 8.002e-08 | 4.2875e-10 | 8.0449e-08
6 | BRIG | 28097 | 28 | MS | 097 | Montgomery | PT_FIRES_PRESCRIBED | 1509.3726 | 0.00080077 | 58.155 | 58.155 | 0.038529 | 0.038529 | 2.5527e-05 | 2.5527e-05 | 3.0853e-05 | 3.0853e-05 | 210.8084 | 99.9556 | 1.4636e-07 | 3.0867e-07 | 0.0010836 | 26.6112 | 26.6112 | 0.017631 | 0.017631 | 1.1681e-05 | 1.1681e-05 | 1.9105e-05 | 1.9105e-05 | 124.3079 | 46.416 | 1.5369e-07 | 4.116e-07 | 1056.2461 | 2.921e-08 | 1.8356e-07 | 2.921e-08 | 3.795e-07 | 1.8087e-08 | 1.9584e-07 | 1.8087e-08 | 4.9615e-07 | 2.1079e-07 | 1.3052e-07 | 3.4131e-07
6 | BRIG | 28097 | 28 | MS | 097 | Montgomery | ONROAD | 1509.3726 | 0.00080077 | 684.3802 | 173.2157 | 0.45342 | 0.11476 | 0.0003004 | 7.6032e-05 | 0.00036309 | 9.1897e-05 | 210.8084 | 99.9556 | 1.7224e-06 | 9.1938e-07 | 0.0010836 | 1.8472 | 0.93933 | 0.0012238 | 0.00062233 | 8.1081e-07 | 4.1231e-07 | 1.3261e-06 | 6.7437e-07 | 124.3079 | 46.416 | 1.0668e-08 | 1.4529e-08 | 1056.2461 | 3.4375e-07 | 2.1602e-06 | 8.7003e-08 | 1.1303e-06 | 1.2555e-09 | 1.3594e-08 | 6.3846e-10 | 1.7513e-08 | 6.2783e-07 | 4.6072e-09 | 6.3244e-07
6 | BRIG | 28097 | 28 | MS | 097 | Montgomery | NONROAD_MAR | 1509.3726 | 0.00080077 | 4.7935 | 2.7144 | 0.0031758 | 0.0017984 | 2.1041e-06 | 1.1915e-06 | 2.5431e-06 | 1.4401e-06 | 210.8084 | 99.9556 | 1.2064e-08 | 1.4407e-08 | 0.0010836 | 0.044791 | 0.0016767 | 2.9675e-05 | 1.1109e-06 | 1.9661e-08 | 7.3599e-10 | 3.2156e-08 | 1.2038e-09 | 124.3079 | 46.416 | 2.5868e-10 | 2.5934e-11 | 1056.2461 | 2.4077e-09 | 1.513e-08 | 1.3634e-09 | 1.7713e-08 | 3.0444e-11 | 3.2962e-10 | 1.1397e-12 | 3.1262e-11 | 9.8387e-09 | 8.2241e-12 | 9.8469e-09
6 | BRIG | 28097 | 28 | MS | 097 | Montgomery | NONPOINT | 1509.3726 | 0.00080077 | 21.4551 | 20.9366 | 0.014215 | 0.013871 | 9.4176e-06 | 9.19e-06 | 1.1383e-05 | 1.1108e-05 | 210.8084 | 99.9556 | 5.3995e-08 | 1.1113e-07 | 0.0010836 | 0.74614 | 0.59371 | 0.00049434 | 0.00039335 | 3.2751e-07 | 2.606e-07 | 5.3567e-07 | 4.2624e-07 | 124.3079 | 46.416 | 4.3093e-09 | 9.183e-09 | 1056.2461 | 1.0777e-08 | 6.772e-08 | 1.0516e-08 | 1.3662e-07 | 5.0715e-10 | 5.491e-09 | 4.0354e-10 | 1.1069e-08 | 7.5886e-08 | 2.912e-09 | 7.8798e-08
6 | BRIG | 28099 | 28 | MS | 099 | Neshoba | ONROAD | 1513.4134 | 0.00074492 | 534.8562 | 90.7734 | 0.35341 | 0.059979 | 0.00023352 | 3.9632e-05 | 0.00026326 | 4.468e-05 | 210.8084 | 99.9556 | 1.2488e-06 | 4.47e-07 | 0.00093908 | 2.6933 | 1.0293 | 0.0017796 | 0.00068014 | 1.1759e-06 | 4.4941e-07 | 1.6712e-06 | 6.3871e-07 | 124.3079 | 46.416 | 1.3444e-08 | 1.3761e-08 | 1480.5709 | 1.7781e-07 | 1.1174e-06 | 3.0178e-08 | 3.9207e-07 | 1.1288e-09 | 1.2221e-08 | 4.3139e-10 | 1.1833e-08 | 3.0525e-07 | 4.3636e-09 | 3.0961e-07
6 | BRIG | 28099 | 28 | MS | 099 | Neshoba | NONPOINT | 1513.4134 | 0.00074492 | 117.32 | 117.033 | 0.07752 | 0.07733 | 5.1222e-05 | 5.1097e-05 | 5.7747e-05 | 5.7605e-05 | 210.8084 | 99.9556 | 2.7393e-07 | 5.7631e-07 | 0.00093908 | 1.5694 | 1.5524 | 0.001037 | 0.0010258 | 6.8521e-07 | 6.778e-07 | 9.7383e-07 | 9.6329e-07 | 124.3079 | 46.416 | 7.834e-09 | 2.0753e-08 | 1480.5709 | 3.9003e-08 | 2.451e-07 | 3.8907e-08 | 5.0549e-07 | 6.5774e-10 | 7.1214e-09 | 6.5062e-10 | 1.7847e-08 | 3.9356e-07 | 6.5811e-09 | 4.0014e-07
6 | BRIG | 28099 | 28 | MS | 099 | Neshoba | POINT | 1513.4134 | 0.00074492 | 124.17 | 165.1461 | 0.082046 | 0.10912 | 5.4213e-05 | 7.2103e-05 | 6.1118e-05 | 8.1287e-05 | 210.8084 | 99.9556 | 2.8992e-07 | 8.1323e-07 | 0.00093908 | 12.09 | 16.0797 | 0.0079886 | 0.010625 | 5.2785e-06 | 7.0204e-06 | 7.5019e-06 | 9.9775e-06 | 124.3079 | 46.416 | 6.0349e-08 | 2.1496e-07 | 1480.5709 | 4.128e-08 | 2.5941e-07 | 5.4903e-08 | 7.1329e-07 | 5.0669e-09 | 5.486e-08 | 6.739e-09 | 1.8485e-07 | 5.5535e-07 | 6.8166e-08 | 6.2351e-07
6 | BRIG | 28099 | 28 | MS | 099 | Neshoba | PT_FIRES_PRESCRIBED | 1513.4134 | 0.00074492 | 93.4975 | 93.4975 | 0.061779 | 0.061779 | 4.0821e-05 | 4.0821e-05 | 4.6021e-05 | 4.6021e-05 | 210.8084 | 99.9556 | 2.1831e-07 | 4.6041e-07 | 0.00093908 | 43.9996 | 43.9996 | 0.029073 | 0.029073 | 1.921e-05 | 1.921e-05 | 2.7302e-05 | 2.7302e-05 | 124.3079 | 46.416 | 2.1963e-07 | 5.882e-07 | 1480.5709 | 3.1083e-08 | 1.9533e-07 | 3.1083e-08 | 4.0383e-07 | 1.844e-08 | 1.9965e-07 | 1.844e-08 | 5.0582e-07 | 3.1441e-07 | 1.8652e-07 | 5.0094e-07
6 | BRIG | 28099 | 28 | MS | 099 | Neshoba | NONROAD_OTHER | 1513.4134 | 0.00074492 | 90.974 | 37.47 | 0.060112 | 0.024759 | 3.9719e-05 | 1.6359e-05 | 4.4779e-05 | 1.8443e-05 | 210.8084 | 99.9556 | 2.1241e-07 | 1.8451e-07 | 0.00093908 | 0.26047 | 0.14344 | 0.0001721 | 9.4782e-05 | 1.1372e-07 | 6.2628e-08 | 1.6162e-07 | 8.9007e-08 | 124.3079 | 46.416 | 1.3002e-09 | 1.9176e-09 | 1480.5709 | 3.0244e-08 | 1.9006e-07 | 1.2457e-08 | 1.6184e-07 | 1.0916e-10 | 1.1819e-09 | 6.0117e-11 | 1.649e-09 | 1.26e-07 | 6.0809e-10 | 1.2661e-07
6 | BRIG | 28099 | 28 | MS | 099 | Neshoba | NONROAD_MAR | 1513.4134 | 0.00074492 | 12.1678 | 6.5097 | 0.00804 | 0.0043013 | 5.3125e-06 | 2.8421e-06 | 5.9892e-06 | 3.2042e-06 | 210.8084 | 99.9556 | 2.841e-08 | 3.2056e-08 | 0.00093908 | 0.11035 | 0.004131 | 7.2917e-05 | 2.7296e-06 | 4.8181e-08 | 1.8036e-09 | 6.8475e-08 | 2.5633e-09 | 124.3079 | 46.416 | 5.5085e-10 | 5.5225e-11 | 1480.5709 | 4.0452e-09 | 2.542e-08 | 2.1641e-09 | 2.8116e-08 | 4.6249e-11 | 5.0074e-10 | 1.7313e-12 | 4.7491e-11 | 2.1891e-08 | 1.7512e-11 | 2.1908e-08
6 | BRIG | 28101 | 28 | MS | 101 | Newton | POINT | 1535.535 | 0.0011484 | 28.2 | 20.97 | 0.018365 | 0.013656 | 1.196e-05 | 8.8936e-06 | 2.1091e-05 | 1.5683e-05 | 210.8084 | 99.9556 | 1.0005e-07 | 1.569e-07 | 0.00077257 | 5.94 | 5.55 | 0.0038684 | 0.0036144 | 2.5192e-06 | 2.3538e-06 | 2.9886e-06 | 2.7924e-06 | 124.3079 | 46.416 | 2.4042e-08 | 6.016e-08 | 1501.0401 | 1.4051e-08 | 8.8295e-08 | 1.0448e-08 | 1.3574e-07 | 1.991e-09 | 2.1557e-08 | 1.8603e-09 | 5.1029e-08 | 1.0715e-07 | 1.9077e-08 | 1.2622e-07
6 | BRIG | 28101 | 28 | MS | 101 | Newton | NONROAD_MAR | 1535.535 | 0.0011484 | 204.2017 | 112.4703 | 0.13298 | 0.073245 | 8.6604e-05 | 4.77e-05 | 0.00015272 | 8.4116e-05 | 210.8084 | 99.9556 | 7.2445e-07 | 8.4153e-07 | 0.00077257 | 1.8389 | 0.068838 | 0.0011975 | 4.483e-05 | 7.7989e-07 | 2.9195e-08 | 9.2519e-07 | 3.4634e-08 | 124.3079 | 46.416 | 7.4428e-09 | 7.4617e-10 | 1501.0401 | 1.0174e-07 | 6.3936e-07 | 5.6038e-08 | 7.2805e-07 | 6.1637e-10 | 6.6735e-09 | 2.3074e-11 | 6.3292e-10 | 5.7467e-07 | 2.3662e-10 | 5.7491e-07
6 | BRIG | 28101 | 28 | MS | 101 | Newton | PT_FIRES_PRESCRIBED | 1535.535 | 0.0011484 | 93.1502 | 93.1502 | 0.060663 | 0.060663 | 3.9506e-05 | 3.9506e-05 | 6.9666e-05 | 6.9666e-05 | 210.8084 | 99.9556 | 3.3047e-07 | 6.9697e-07 | 0.00077257 | 42.9499 | 42.9499 | 0.027971 | 0.027971 | 1.8216e-05 | 1.8216e-05 | 2.1609e-05 | 2.1609e-05 | 124.3079 | 46.416 | 1.7384e-07 | 4.6556e-07 | 1501.0401 | 4.6412e-08 | 2.9166e-07 | 4.6412e-08 | 6.0298e-07 | 1.4396e-08 | 1.5587e-07 | 1.4396e-08 | 3.949e-07 | 4.7595e-07 | 1.4763e-07 | 6.2359e-07
6 | BRIG | 28101 | 28 | MS | 101 | Newton | NONPOINT | 1535.535 | 0.0011484 | 25.8518 | 24.7797 | 0.016836 | 0.016138 | 1.0964e-05 | 1.0509e-05 | 1.9334e-05 | 1.8533e-05 | 210.8084 | 99.9556 | 9.1715e-08 | 1.8541e-07 | 0.00077257 | 1.6832 | 1.2688 | 0.0010961 | 0.00082632 | 7.1385e-07 | 5.3813e-07 | 8.4685e-07 | 6.3839e-07 | 124.3079 | 46.416 | 6.8125e-09 | 1.3754e-08 | 1501.0401 | 1.2881e-08 | 8.0943e-08 | 1.2346e-08 | 1.6041e-07 | 5.6417e-10 | 6.1084e-09 | 4.253e-10 | 1.1666e-08 | 1.2661e-07 | 4.3615e-09 | 1.3097e-07
6 | BRIG | 28101 | 28 | MS | 101 | Newton | NONROAD_OTHER | 1535.535 | 0.0011484 | 99.858 | 37.0363 | 0.065031 | 0.024119 | 4.2351e-05 | 1.5708e-05 | 7.4683e-05 | 2.7699e-05 | 210.8084 | 99.9556 | 3.5427e-07 | 2.7711e-07 | 0.00077257 | 0.27231 | 0.14852 | 0.00017734 | 9.6723e-05 | 1.1549e-07 | 6.299e-08 | 1.3701e-07 | 7.4726e-08 | 124.3079 | 46.416 | 1.1022e-09 | 1.6099e-09 | 1501.0401 | 4.9754e-08 | 3.1266e-07 | 1.8453e-08 | 2.3974e-07 | 9.1275e-11 | 9.8825e-10 | 4.9783e-11 | 1.3656e-09 | 1.8924e-07 | 5.1052e-10 | 1.8975e-07
6 | BRIG | 28101 | 28 | MS | 101 | Newton | ONROAD | 1535.535 | 0.0011484 | 1205.4863 | 322.7059 | 0.78506 | 0.21016 | 0.00051126 | 0.00013686 | 0.00090157 | 0.00024135 | 210.8084 | 99.9556 | 4.2767e-06 | 2.4146e-06 | 0.00077257 | 3.8608 | 1.8412 | 0.0025143 | 0.0011991 | 1.6374e-06 | 7.8087e-07 | 1.9425e-06 | 9.2636e-07 | 124.3079 | 46.416 | 1.5626e-08 | 1.9958e-08 | 1501.0401 | 6.0063e-07 | 3.7744e-06 | 1.6079e-07 | 2.089e-06 | 1.2941e-09 | 1.4011e-08 | 6.1714e-10 | 1.6929e-08 | 1.6489e-06 | 6.3288e-09 | 1.6552e-06
6 | BRIG | 28103 | 28 | MS | 103 | Noxubee | NONROAD_OTHER | 1448.8708 | 0.00063657 | 153.1006 | 67.3965 | 0.10567 | 0.046517 | 7.2932e-05 | 3.2105e-05 | 6.7266e-05 | 2.9611e-05 | 210.8084 | 99.9556 | 3.1908e-07 | 2.9624e-07 | 0.0011833 | 0.44104 | 0.24697 | 0.0003044 | 0.00017046 | 2.101e-07 | 1.1765e-07 | 3.602e-07 | 2.017e-07 | 124.3079 | 46.416 | 2.8977e-09 | 4.3455e-09 | 1813.2635 | 3.7096e-08 | 2.3312e-07 | 1.633e-08 | 2.1216e-07 | 1.9865e-10 | 2.1508e-09 | 1.1124e-10 | 3.0513e-09 | 2.023e-07 | 1.378e-09 | 2.0368e-07
6 | BRIG | 28103 | 28 | MS | 103 | Noxubee | ONROAD | 1448.8708 | 0.00063657 | 356.6859 | 49.3145 | 0.24618 | 0.034036 | 0.00016991 | 2.3492e-05 | 0.00015671 | 2.1667e-05 | 210.8084 | 99.9556 | 7.4338e-07 | 2.1676e-07 | 0.0011833 | 1.4109 | 0.54625 | 0.00097382 | 0.00037702 | 6.7212e-07 | 2.6022e-07 | 1.1523e-06 | 4.4613e-07 | 124.3079 | 46.416 | 9.2699e-09 | 9.6116e-09 | 1813.2635 | 8.6425e-08 | 5.431e-07 | 1.1949e-08 | 1.5524e-07 | 6.355e-10 | 6.8807e-09 | 2.4604e-10 | 6.749e-09 | 1.4802e-07 | 3.0479e-09 | 1.5107e-07
6 | BRIG | 28103 | 28 | MS | 103 | Noxubee | PT_FIRES_PRESCRIBED | 1448.8708 | 0.00063657 | 162.7889 | 162.7889 | 0.11236 | 0.11236 | 7.7547e-05 | 7.7547e-05 | 7.1522e-05 | 7.1522e-05 | 210.8084 | 99.9556 | 3.3928e-07 | 7.1554e-07 | 0.0011833 | 78.754 | 78.754 | 0.054355 | 0.054355 | 3.7516e-05 | 3.7516e-05 | 6.4319e-05 | 6.4319e-05 | 124.3079 | 46.416 | 5.1742e-07 | 1.3857e-06 | 1813.2635 | 3.9444e-08 | 2.4787e-07 | 3.9444e-08 | 5.1245e-07 | 3.5471e-08 | 3.8405e-07 | 3.5471e-08 | 9.73e-07 | 4.8863e-07 | 4.3942e-07 | 9.2806e-07
6 | BRIG | 28103 | 28 | MS | 103 | Noxubee | NONROAD_MAR | 1448.8708 | 0.00063657 | 45.4978 | 24.2777 | 0.031402 | 0.016756 | 2.1674e-05 | 1.1565e-05 | 1.999e-05 | 1.0667e-05 | 210.8084 | 99.9556 | 9.4824e-08 | 1.0671e-07 | 0.0011833 | 0.41579 | 0.015938 | 0.00028697 | 1.1e-05 | 1.9807e-07 | 7.5922e-09 | 3.3958e-07 | 1.3017e-08 | 124.3079 | 46.416 | 2.7317e-09 | 2.8043e-10 | 1813.2635 | 1.1024e-08 | 6.9276e-08 | 5.8825e-09 | 7.6425e-08 | 1.8727e-10 | 2.0276e-09 | 7.1785e-12 | 1.9691e-10 | 7.2873e-08 | 8.8928e-11 | 7.2962e-08
6 | BRIG | 28103 | 28 | MS | 103 | Noxubee | NONPOINT | 1448.8708 | 0.00063657 | 27.1167 | 14.786 | 0.018716 | 0.010205 | 1.2917e-05 | 7.0436e-06 | 1.1914e-05 | 6.4963e-06 | 210.8084 | 99.9556 | 5.6515e-08 | 6.4992e-08 | 0.0011833 | 6.4282 | 0.67718 | 0.0044367 | 0.00046739 | 3.0622e-06 | 3.2259e-07 | 5.25e-06 | 5.5306e-07 | 124.3079 | 46.416 | 4.2234e-08 | 1.1915e-08 | 1813.2635 | 6.5704e-09 | 4.1289e-08 | 3.5827e-09 | 4.6546e-08 | 2.8953e-09 | 3.1348e-08 | 3.0501e-10 | 8.3666e-09 | 4.4382e-08 | 3.7785e-09 | 4.8161e-08
6 | BRIG | 28103 | 28 | MS | 103 | Noxubee | POINT | 1448.8708 | 0.00063657 | 63.13 | 83.9629 | 0.043572 | 0.057951 | 3.0073e-05 | 3.9997e-05 | 2.7736e-05 | 3.689e-05 | 210.8084 | 99.9556 | 1.3157e-07 | 3.6906e-07 | 0.0011833 | 3.98 | 5.2934 | 0.002747 | 0.0036535 | 1.8959e-06 | 2.5216e-06 | 3.2505e-06 | 4.3232e-06 | 124.3079 | 46.416 | 2.6149e-08 | 9.3139e-08 | 1813.2635 | 1.5296e-08 | 9.6124e-08 | 2.0344e-08 | 2.6431e-07 | 1.7926e-09 | 1.9409e-08 | 2.3842e-09 | 6.54e-08 | 2.5203e-07 | 2.9536e-08 | 2.8156e-07
6 | BRIG | 28105 | 28 | MS | 105 | Oktibbeha | POINT | 1454.5554 | 0.00050977 | 25.49 | 24.635 | 0.017524 | 0.016936 | 1.2048e-05 | 1.1644e-05 | 8.9334e-06 | 8.6337e-06 | 210.8084 | 99.9556 | 4.2377e-08 | 8.6376e-08 | 0.0009945 | 0.67 | 0.69086 | 0.00046062 | 0.00047497 | 3.1668e-07 | 3.2654e-07 | 4.5809e-07 | 4.7235e-07 | 124.3079 | 46.416 | 3.6851e-09 | 1.0176e-08 | 1196.318 | 7.4674e-09 | 4.6926e-08 | 7.2169e-09 | 9.3762e-08 | 3.8291e-10 | 4.1459e-09 | 3.9484e-10 | 1.0831e-08 | 5.8985e-08 | 3.2271e-09 | 6.2212e-08
6 | BRIG | 28105 | 28 | MS | 105 | Oktibbeha | NONROAD_OTHER | 1454.5554 | 0.00050977 | 131.447 | 58.7259 | 0.090369 | 0.040374 | 6.2128e-05 | 2.7757e-05 | 4.6068e-05 | 2.0581e-05 | 210.8084 | 99.9556 | 2.1853e-07 | 2.0591e-07 | 0.0009945 | 0.37929 | 0.2155 | 0.00026076 | 0.00014816 | 1.7927e-07 | 1.0186e-07 | 2.5932e-07 | 1.4734e-07 | 124.3079 | 46.416 | 2.0861e-09 | 3.1744e-09 | 1196.318 | 3.8508e-08 | 2.4199e-07 | 1.7204e-08 | 2.2351e-07 | 2.1677e-10 | 2.347e-09 | 1.2316e-10 | 3.3784e-09 | 1.4061e-07 | 1.0066e-09 | 1.4162e-07
6 | BRIG | 28105 | 28 | MS | 105 | Oktibbeha | ONROAD | 1454.5554 | 0.00050977 | 813.153 | 137.5389 | 0.55904 | 0.094557 | 0.00038434 | 6.5008e-05 | 0.00028498 | 4.8203e-05 | 210.8084 | 99.9556 | 1.3519e-06 | 4.8224e-07 | 0.0009945 | 4.2423 | 1.6383 | 0.0029166 | 0.0011263 | 2.0051e-06 | 7.7436e-07 | 2.9005e-06 | 1.1201e-06 | 124.3079 | 46.416 | 2.3333e-08 | 2.4133e-08 | 1196.318 | 2.3822e-07 | 1.497e-06 | 4.0293e-08 | 5.2348e-07 | 2.4245e-09 | 2.6251e-08 | 9.3633e-10 | 2.5684e-08 | 3.2932e-07 | 7.6528e-09 | 3.3697e-07
6 | BRIG | 28105 | 28 | MS | 105 | Oktibbeha | NONPOINT | 1454.5554 | 0.00050977 | 73.878 | 71.9126 | 0.050791 | 0.04944 | 3.4918e-05 | 3.3989e-05 | 2.5892e-05 | 2.5203e-05 | 210.8084 | 99.9556 | 1.2282e-07 | 2.5214e-07 | 0.0009945 | 2.2623 | 1.6701 | 0.0015553 | 0.0011482 | 1.0693e-06 | 7.8938e-07 | 1.5467e-06 | 1.1419e-06 | 124.3079 | 46.416 | 1.2443e-08 | 2.4601e-08 | 1196.318 | 2.1643e-08 | 1.3601e-07 | 2.1067e-08 | 2.737e-07 | 1.2929e-09 | 1.3999e-08 | 9.5449e-10 | 2.6182e-08 | 1.7218e-07 | 7.8012e-09 | 1.7999e-07
6 | BRIG | 28105 | 28 | MS | 105 | Oktibbeha | NONROAD_MAR | 1454.5554 | 0.00050977 | 2.4361 | 1.3107 | 0.0016748 | 0.00090107 | 1.1514e-06 | 6.1948e-07 | 8.5377e-07 | 4.5934e-07 | 210.8084 | 99.9556 | 4.05e-09 | 4.5955e-09 | 0.0009945 | 0.022064 | 0.00082594 | 1.5169e-05 | 5.6783e-07 | 1.0428e-08 | 3.9038e-10 | 1.5085e-08 | 5.6471e-10 | 124.3079 | 46.416 | 1.2135e-10 | 1.2166e-11 | 1196.318 | 7.1366e-10 | 4.4847e-09 | 3.8396e-10 | 4.9884e-09 | 1.261e-11 | 1.3653e-10 | 4.7204e-13 | 1.2948e-11 | 3.1382e-09 | 3.858e-12 | 3.142e-09
6 | BRIG | 28105 | 28 | MS | 105 | Oktibbeha | PT_FIRES_PRESCRIBED | 1454.5554 | 0.00050977 | 62.5791 | 62.5791 | 0.043023 | 0.043023 | 2.9578e-05 | 2.9578e-05 | 2.1932e-05 | 2.1932e-05 | 210.8084 | 99.9556 | 1.0404e-07 | 2.1942e-07 | 0.0009945 | 30.5906 | 30.5906 | 0.021031 | 0.021031 | 1.4459e-05 | 1.4459e-05 | 2.0915e-05 | 2.0915e-05 | 124.3079 | 46.416 | 1.6825e-07 | 4.506e-07 | 1196.318 | 1.8333e-08 | 1.152e-07 | 1.8333e-08 | 2.3818e-07 | 1.7483e-08 | 1.8929e-07 | 1.7483e-08 | 4.7957e-07 | 1.4984e-07 | 1.4289e-07 | 2.9273e-07
6 | BRIG | 28107 | 28 | MS | 107 | Panola | NONPOINT | 1490.2897 | 0.0007037 | 98.322 | 55.8051 | 0.065975 | 0.037446 | 4.427e-05 | 2.5127e-05 | 4.6427e-05 | 2.6351e-05 | 210.8084 | 99.9556 | 2.2023e-07 | 2.6362e-07 | 0.0015761 | 21.6131 | 2.1082 | 0.014503 | 0.0014146 | 9.7314e-06 | 9.4921e-07 | 2.2857e-05 | 2.2295e-06 | 124.3079 | 46.416 | 1.8388e-07 | 4.8033e-08 | 1826.4452 | 2.5419e-08 | 1.5974e-07 | 1.4427e-08 | 1.8744e-07 | 1.2515e-08 | 1.355e-07 | 1.2207e-09 | 3.3484e-08 | 1.8003e-07 | 1.5232e-08 | 1.9526e-07
6 | BRIG | 28107 | 28 | MS | 107 | Panola | PT_FIRES_PRESCRIBED | 1490.2897 | 0.0007037 | 64.8385 | 64.8385 | 0.043507 | 0.043507 | 2.9194e-05 | 2.9194e-05 | 3.0616e-05 | 3.0616e-05 | 210.8084 | 99.9556 | 1.4523e-07 | 3.063e-07 | 0.0015761 | 30.8421 | 30.8421 | 0.020695 | 0.020695 | 1.3887e-05 | 1.3887e-05 | 3.2617e-05 | 3.2617e-05 | 124.3079 | 46.416 | 2.6239e-07 | 7.0272e-07 | 1826.4452 | 1.6763e-08 | 1.0534e-07 | 1.6763e-08 | 2.1778e-07 | 1.7858e-08 | 1.9336e-07 | 1.7858e-08 | 4.8987e-07 | 2.0917e-07 | 2.2284e-07 | 4.3201e-07
6 | BRIG | 28107 | 28 | MS | 107 | Panola | NONROAD_OTHER | 1490.2897 | 0.0007037 | 339.2178 | 147.4668 | 0.22762 | 0.098952 | 0.00015273 | 6.6398e-05 | 0.00016018 | 6.9633e-05 | 210.8084 | 99.9556 | 7.5982e-07 | 6.9664e-07 | 0.0015761 | 0.82508 | 0.52075 | 0.00055364 | 0.00034943 | 3.715e-07 | 2.3447e-07 | 8.7257e-07 | 5.5072e-07 | 124.3079 | 46.416 | 7.0195e-09 | 1.1865e-08 | 1826.4452 | 8.7698e-08 | 5.511e-07 | 3.8125e-08 | 4.9532e-07 | 4.7774e-10 | 5.1726e-09 | 3.0153e-10 | 8.271e-09 | 4.7573e-07 | 3.7625e-09 | 4.7949e-07
6 | BRIG | 28107 | 28 | MS | 107 | Panola | ONROAD | 1490.2897 | 0.0007037 | 1793.2079 | 365.7088 | 1.2033 | 0.24539 | 0.0008074 | 0.00016466 | 0.00084674 | 0.00017269 | 210.8084 | 99.9556 | 4.0166e-06 | 1.7276e-06 | 0.0015761 | 6.2084 | 2.6575 | 0.0041659 | 0.0017832 | 2.7953e-06 | 1.1965e-06 | 6.5657e-06 | 2.8104e-06 | 124.3079 | 46.416 | 5.2818e-08 | 6.0548e-08 | 1826.4452 | 4.636e-07 | 2.9133e-06 | 9.4547e-08 | 1.2284e-06 | 3.5948e-09 | 3.8922e-08 | 1.5387e-09 | 4.2208e-08 | 1.1798e-06 | 1.9201e-08 | 1.199e-06
6 | BRIG | 28107 | 28 | MS | 107 | Panola | NONROAD_MAR | 1490.2897 | 0.0007037 | 59.4425 | 31.8014 | 0.039887 | 0.021339 | 2.6764e-05 | 1.4319e-05 | 2.8068e-05 | 1.5016e-05 | 210.8084 | 99.9556 | 1.3315e-07 | 1.5023e-07 | 0.0015761 | 0.56451 | 0.021132 | 0.00037879 | 1.418e-05 | 2.5417e-07 | 9.5148e-09 | 5.97e-07 | 2.2348e-08 | 124.3079 | 46.416 | 4.8026e-09 | 4.8148e-10 | 1826.4452 | 1.5368e-08 | 9.6572e-08 | 8.2217e-09 | 1.0682e-07 | 3.2687e-10 | 3.539e-09 | 1.2236e-11 | 3.3564e-10 | 1.0259e-07 | 1.5268e-10 | 1.0274e-07
6 | BRIG | 28107 | 28 | MS | 107 | Panola | POINT | 1490.2897 | 0.0007037 | 1034.09 | 888.5616 | 0.69389 | 0.59623 | 0.0004656 | 0.00040008 | 0.00048829 | 0.00041957 | 210.8084 | 99.9556 | 2.3163e-06 | 4.1976e-06 | 0.0015761 | 5.98 | 6.3966 | 0.0040126 | 0.0042922 | 2.6925e-06 | 2.8801e-06 | 6.3242e-06 | 6.7648e-06 | 124.3079 | 46.416 | 5.0875e-08 | 1.4574e-07 | 1826.4452 | 2.6734e-07 | 1.68e-06 | 2.2972e-07 | 2.9845e-06 | 3.4626e-09 | 3.749e-08 | 3.7038e-09 | 1.016e-07 | 2.8665e-06 | 4.6217e-08 | 2.9127e-06
6 | BRIG | 28109 | 28 | MS | 109 | Pearl River | NONPOINT | 1680.1441 | 0.0003019 | 93.2769 | 93.5488 | 0.055517 | 0.055679 | 3.3043e-05 | 3.3139e-05 | 1.6761e-05 | 1.681e-05 | 210.8084 | 99.9556 | 7.9507e-08 | 1.6817e-07 | 0.00023454 | 3.1916 | 3.1399 | 0.0018996 | 0.0018688 | 1.1306e-06 | 1.1123e-06 | 4.4552e-07 | 4.3831e-07 | 124.3079 | 46.416 | 3.584e-09 | 9.443e-09 | 2118.0232 | 7.9134e-09 | 4.9729e-08 | 7.9365e-09 | 1.0311e-07 | 2.1035e-10 | 2.2775e-09 | 2.0694e-10 | 5.6765e-09 | 1.1484e-07 | 2.9945e-09 | 1.1784e-07
6 | BRIG | 28109 | 28 | MS | 109 | Pearl River | NONROAD_OTHER | 1680.1441 | 0.0003019 | 161.6518 | 70.361 | 0.096213 | 0.041878 | 5.7265e-05 | 2.4925e-05 | 2.9047e-05 | 1.2643e-05 | 210.8084 | 99.9556 | 1.3779e-07 | 1.2649e-07 | 0.00023454 | 0.44959 | 0.26435 | 0.00026759 | 0.00015734 | 1.5927e-07 | 9.3647e-08 | 6.2759e-08 | 3.6902e-08 | 124.3079 | 46.416 | 5.0487e-10 | 7.9503e-10 | 2118.0232 | 1.3714e-08 | 8.6181e-08 | 5.9693e-09 | 7.7553e-08 | 2.9631e-11 | 3.2082e-10 | 1.7423e-11 | 4.7792e-10 | 8.6377e-08 | 2.5211e-10 | 8.6629e-08
6 | BRIG | 28109 | 28 | MS | 109 | Pearl River | POINT | 1680.1441 | 0.0003019 | 0.15 | 0.15 | 8.9278e-05 | 8.9278e-05 | 5.3137e-08 | 5.3137e-08 | 2.6953e-08 | 2.6953e-08 | 210.8084 | 99.9556 | 1.2786e-10 | 2.6965e-10 | 0.00023454 | 0 | 0 | 0 | 0 | 0 | 0 | 0 | 0 | 124.3079 | 46.416 | 0 | 0 | 2118.0232 | 1.2726e-11 | 7.9969e-11 | 1.2726e-11 | 1.6533e-10 | 0 | 0 | 0 | 0 | 1.8414e-10 | 0 | 1.8414e-10
6 | BRIG | 28109 | 28 | MS | 109 | Pearl River | PT_FIRES_PRESCRIBED | 1680.1441 | 0.0003019 | 48.104 | 48.104 | 0.028631 | 0.028631 | 1.7041e-05 | 1.7041e-05 | 8.6438e-06 | 8.6438e-06 | 210.8084 | 99.9556 | 4.1003e-08 | 8.6476e-08 | 0.00023454 | 22.1986 | 22.1986 | 0.013212 | 0.013212 | 7.8638e-06 | 7.8638e-06 | 3.0987e-06 | 3.0987e-06 | 124.3079 | 46.416 | 2.4928e-08 | 6.676e-08 | 2118.0232 | 4.0811e-09 | 2.5646e-08 | 4.0811e-09 | 5.3021e-08 | 1.463e-09 | 1.5841e-08 | 1.463e-09 | 4.0132e-08 | 5.9054e-08 | 2.117e-08 | 8.0224e-08
6 | BRIG | 28109 | 28 | MS | 109 | Pearl River | ONROAD | 1680.1441 | 0.0003019 | 1823.3324 | 420.6436 | 1.0852 | 0.25036 | 0.00064591 | 0.00014901 | 0.00032763 | 7.5585e-05 | 210.8084 | 99.9556 | 1.5542e-06 | 7.5619e-07 | 0.00023454 | 7.4861 | 3.1886 | 0.0044556 | 0.0018978 | 2.6519e-06 | 1.1295e-06 | 1.045e-06 | 4.451e-07 | 124.3079 | 46.416 | 8.4066e-09 | 9.5893e-09 | 2118.0232 | 1.5469e-07 | 9.7207e-07 | 3.5687e-08 | 4.6364e-07 | 4.9339e-10 | 5.342e-09 | 2.1015e-10 | 5.7645e-09 | 5.1639e-07 | 3.0409e-09 | 5.1943e-07
6 | BRIG | 28109 | 28 | MS | 109 | Pearl River | NONROAD_MAR | 1680.1441 | 0.0003019 | 208.2325 | 116.0663 | 0.12394 | 0.069081 | 7.3766e-05 | 4.1116e-05 | 3.7417e-05 | 2.0856e-05 | 210.8084 | 99.9556 | 1.7749e-07 | 2.0865e-07 | 0.00023454 | 18.6985 | 1.048 | 0.011129 | 0.00062375 | 6.6239e-06 | 3.7125e-07 | 2.6102e-06 | 1.4629e-07 | 124.3079 | 46.416 | 2.0998e-08 | 3.1518e-09 | 2118.0232 | 1.7666e-08 | 1.1101e-07 | 9.8468e-09 | 1.2793e-07 | 1.2324e-09 | 1.3343e-08 | 6.907e-11 | 1.8946e-09 | 1.4249e-07 | 9.9946e-10 | 1.4349e-07
6 | BRIG | 28111 | 28 | MS | 111 | Perry | NONROAD_MAR | 1607.6732 | 0.00050555 | 40.1106 | 21.459 | 0.024949 | 0.013348 | 1.5519e-05 | 8.3026e-06 | 1.2613e-05 | 6.748e-06 | 210.8084 | 99.9556 | 5.9832e-08 | 6.751e-08 | 0.00053361 | 0.38092 | 0.01426 | 0.00023694 | 8.8697e-06 | 1.4738e-07 | 5.5171e-09 | 1.2643e-07 | 4.733e-09 | 124.3079 | 46.416 | 1.0171e-09 | 1.0197e-10 | 1683.9476 | 7.4902e-09 | 4.7069e-08 | 4.0072e-09 | 5.2062e-08 | 7.5082e-11 | 8.1292e-10 | 2.8106e-12 | 7.7097e-11 | 4.6102e-08 | 3.2335e-11 | 4.6134e-08
6 | BRIG | 28111 | 28 | MS | 111 | Perry | NONPOINT | 1607.6732 | 0.00050555 | 26.2489 | 32.4111 | 0.016327 | 0.02016 | 1.0156e-05 | 1.254e-05 | 8.2542e-06 | 1.0192e-05 | 210.8084 | 99.9556 | 3.9155e-08 | 1.0196e-07 | 0.00053361 | 1.0347 | 1.1778 | 0.00064357 | 0.00073263 | 4.0031e-07 | 4.5571e-07 | 3.4342e-07 | 3.9094e-07 | 124.3079 | 46.416 | 2.7626e-09 | 8.4225e-09 | 1683.9476 | 4.9017e-09 | 3.0803e-08 | 6.0524e-09 | 7.8633e-08 | 2.0394e-10 | 2.2081e-09 | 2.3216e-10 | 6.3682e-09 | 6.9631e-08 | 2.6709e-09 | 7.2302e-08
6 | BRIG | 28111 | 28 | MS | 111 | Perry | PT_FIRES_PRESCRIBED | 1607.6732 | 0.00050555 | 160.5987 | 160.5987 | 0.099895 | 0.099895 | 6.2136e-05 | 6.2136e-05 | 5.0502e-05 | 5.0502e-05 | 210.8084 | 99.9556 | 2.3956e-07 | 5.0524e-07 | 0.00053361 | 74.2904 | 74.2904 | 0.04621 | 0.04621 | 2.8743e-05 | 2.8743e-05 | 2.4658e-05 | 2.4658e-05 | 124.3079 | 46.416 | 1.9836e-07 | 5.3124e-07 | 1683.9476 | 2.999e-08 | 1.8846e-07 | 2.999e-08 | 3.8963e-07 | 1.4643e-08 | 1.5854e-07 | 1.4643e-08 | 4.0167e-07 | 3.4502e-07 | 1.6846e-07 | 5.1349e-07
6 | BRIG | 28111 | 28 | MS | 111 | Perry | NONROAD_OTHER | 1607.6732 | 0.00050555 | 43.7617 | 18.6738 | 0.027221 | 0.011615 | 1.6932e-05 | 7.225e-06 | 1.3761e-05 | 5.8722e-06 | 210.8084 | 99.9556 | 6.5279e-08 | 5.8748e-08 | 0.00053361 | 0.12552 | 0.068441 | 7.8078e-05 | 4.2571e-05 | 4.8566e-08 | 2.648e-08 | 4.1663e-08 | 2.2717e-08 | 124.3079 | 46.416 | 3.3516e-10 | 4.8941e-10 | 1683.9476 | 8.172e-09 | 5.1354e-08 | 3.4871e-09 | 4.5305e-08 | 2.4741e-11 | 2.6788e-10 | 1.349e-11 | 3.7004e-10 | 4.0118e-08 | 1.552e-10 | 4.0273e-08
6 | BRIG | 28111 | 28 | MS | 111 | Perry | POINT | 1607.6732 | 0.00050555 | 2508.4299 | 1450.8308 | 1.5603 | 0.90244 | 0.00097052 | 0.00056133 | 0.0007888 | 0.00045623 | 210.8084 | 99.9556 | 3.7418e-06 | 4.5643e-06 | 0.00053361 | 58.71 | 20.2378 | 0.036519 | 0.012588 | 2.2715e-05 | 7.8301e-06 | 1.9487e-05 | 6.7172e-06 | 124.3079 | 46.416 | 1.5676e-07 | 1.4472e-07 | 1683.9476 | 4.6842e-07 | 2.9436e-06 | 2.7093e-07 | 3.5199e-06 | 1.1572e-08 | 1.2529e-07 | 3.989e-09 | 1.0942e-07 | 3.1169e-06 | 4.5892e-08 | 3.1628e-06
6 | BRIG | 28111 | 28 | MS | 111 | Perry | ONROAD | 1607.6732 | 0.00050555 | 497.859 | 71.1844 | 0.30968 | 0.044278 | 0.00019262 | 2.7542e-05 | 0.00015656 | 2.2385e-05 | 210.8084 | 99.9556 | 7.4265e-07 | 2.2395e-07 | 0.00053361 | 1.9176 | 0.79625 | 0.0011928 | 0.00049528 | 7.4193e-07 | 3.0807e-07 | 6.3649e-07 | 2.6429e-07 | 124.3079 | 46.416 | 5.1202e-09 | 5.6939e-09 | 1683.9476 | 9.297e-08 | 5.8423e-07 | 1.3293e-08 | 1.727e-07 | 3.7797e-10 | 4.0924e-09 | 1.5695e-10 | 4.3051e-09 | 1.5293e-07 | 1.8056e-09 | 1.5474e-07
6 | BRIG | 28113 | 28 | MS | 113 | Pike | NONROAD_MAR | 1713.7752 | 0.00019255 | 104.8515 | 56.095 | 0.061182 | 0.032732 | 3.57e-05 | 1.9099e-05 | 1.178e-05 | 6.3025e-06 | 210.8084 | 99.9556 | 5.5882e-08 | 6.3053e-08 | 0.00012314 | 0.99575 | 0.037275 | 0.00058103 | 2.175e-05 | 3.3903e-07 | 1.2692e-08 | 7.1546e-08 | 2.6783e-09 | 124.3079 | 46.416 | 5.7555e-10 | 5.7702e-11 | 1063.8678 | 1.1073e-08 | 6.9585e-08 | 5.9241e-09 | 7.6966e-08 | 6.7251e-11 | 7.2813e-10 | 2.5175e-12 | 6.9056e-11 | 4.3058e-08 | 1.8298e-11 | 4.3076e-08
6 | BRIG | 28113 | 28 | MS | 113 | Pike | NONPOINT | 1713.7752 | 0.00019255 | 79.076 | 101.0934 | 0.046141 | 0.058989 | 2.6924e-05 | 3.442e-05 | 8.8844e-06 | 1.1358e-05 | 210.8084 | 99.9556 | 4.2145e-08 | 1.1363e-07 | 0.00012314 | 3.6484 | 4.8226 | 0.0021289 | 0.002814 | 1.2422e-06 | 1.642e-06 | 2.6214e-07 | 3.4651e-07 | 124.3079 | 46.416 | 2.1088e-09 | 7.4654e-09 | 1063.8678 | 8.3511e-09 | 5.2479e-08 | 1.0676e-08 | 1.3871e-07 | 2.464e-10 | 2.6678e-09 | 3.2571e-10 | 8.9344e-09 | 7.7598e-08 | 2.3673e-09 | 7.9966e-08
6 | BRIG | 28113 | 28 | MS | 113 | Pike | ONROAD | 1713.7752 | 0.00019255 | 1543.4322 | 310.0906 | 0.9006 | 0.18094 | 0.00052551 | 0.00010558 | 0.00017341 | 3.484e-05 | 210.8084 | 99.9556 | 8.2259e-07 | 3.4855e-07 | 0.00012314 | 5.3476 | 2.288 | 0.0031203 | 0.0013351 | 1.8207e-06 | 7.7903e-07 | 3.8423e-07 | 1.644e-07 | 124.3079 | 46.416 | 3.0909e-09 | 3.5418e-09 | 1063.8678 | 1.63e-07 | 1.0243e-06 | 3.2748e-08 | 4.2546e-07 | 3.6116e-10 | 3.9104e-09 | 1.5453e-10 | 4.2388e-09 | 2.3802e-07 | 1.1232e-09 | 2.3915e-07
6 | BRIG | 28113 | 28 | MS | 113 | Pike | POINT | 1713.7752 | 0.00019255 | 63.51 | 76.717 | 0.037059 | 0.044765 | 2.1624e-05 | 2.6121e-05 | 7.1356e-06 | 8.6194e-06 | 210.8084 | 99.9556 | 3.3849e-08 | 8.6232e-08 | 0.00012314 | 6.12 | 6.2492 | 0.0035711 | 0.0036465 | 2.0837e-06 | 2.1277e-06 | 4.3973e-07 | 4.4901e-07 | 124.3079 | 46.416 | 3.5374e-09 | 9.6737e-09 | 1063.8678 | 6.7072e-09 | 4.2148e-08 | 8.102e-09 | 1.0526e-07 | 4.1333e-10 | 4.4752e-09 | 4.2206e-10 | 1.1577e-08 | 5.8887e-08 | 3.0676e-09 | 6.1955e-08
6 | BRIG | 28113 | 28 | MS | 113 | Pike | PT_FIRES_PRESCRIBED | 1713.7752 | 0.00019255 | 12.7473 | 12.7473 | 0.0074381 | 0.0074381 | 4.3402e-06 | 4.3402e-06 | 1.4322e-06 | 1.4322e-06 | 210.8084 | 99.9556 | 6.7938e-09 | 1.4328e-08 | 0.00012314 | 5.7229 | 5.7229 | 0.0033394 | 0.0033394 | 1.9486e-06 | 1.9486e-06 | 4.112e-07 | 4.112e-07 | 124.3079 | 46.416 | 3.3079e-09 | 8.859e-09 | 1063.8678 | 1.3462e-09 | 8.4597e-09 | 1.3462e-09 | 1.749e-08 | 3.8651e-10 | 4.1848e-09 | 3.8651e-10 | 1.0602e-08 | 9.7847e-09 | 2.8093e-09 | 1.2594e-08
6 | BRIG | 28113 | 28 | MS | 113 | Pike | NONROAD_OTHER | 1713.7752 | 0.00019255 | 135.7512 | 55.9492 | 0.079212 | 0.032647 | 4.6221e-05 | 1.905e-05 | 1.5252e-05 | 6.2861e-06 | 210.8084 | 99.9556 | 7.235e-08 | 6.2889e-08 | 0.00012314 | 0.3897 | 0.20533 | 0.0002274 | 0.00011981 | 1.3269e-07 | 6.991e-08 | 2.8001e-08 | 1.4753e-08 | 124.3079 | 46.416 | 2.2525e-10 | 3.1784e-10 | 1063.8678 | 1.4336e-08 | 9.0091e-08 | 5.9087e-09 | 7.6766e-08 | 2.632e-11 | 2.8497e-10 | 1.3867e-11 | 3.8039e-10 | 4.2946e-08 | 1.0079e-10 | 4.3047e-08
6 | BRIG | 28115 | 28 | MS | 115 | Pontotoc | ONROAD | 1422.8864 | 0.00055822 | 939.6277 | 137.3174 | 0.66037 | 0.096506 | 0.0004641 | 6.7824e-05 | 0.00036863 | 5.3872e-05 | 210.8084 | 99.9556 | 1.7487e-06 | 5.3896e-07 | 0.0010252 | 3.803 | 1.5463 | 0.0026727 | 0.0010867 | 1.8784e-06 | 7.6375e-07 | 2.74e-06 | 1.1141e-06 | 124.3079 | 46.416 | 2.2042e-08 | 2.4003e-08 | 1297.7003 | 2.8407e-07 | 1.7851e-06 | 4.1513e-08 | 5.3934e-07 | 2.1115e-09 | 2.2861e-08 | 8.5852e-10 | 2.355e-08 | 3.6805e-07 | 7.6115e-09 | 3.7566e-07
6 | BRIG | 28115 | 28 | MS | 115 | Pontotoc | NONROAD_MAR | 1422.8864 | 0.00055822 | 38.9227 | 29.8336 | 0.027355 | 0.020967 | 1.9225e-05 | 1.4736e-05 | 1.527e-05 | 1.1704e-05 | 210.8084 | 99.9556 | 7.2436e-08 | 1.1709e-07 | 0.0010252 | 0.32903 | 0.012319 | 0.00023124 | 8.6576e-06 | 1.6251e-07 | 6.0846e-09 | 2.3706e-07 | 8.8757e-09 | 124.3079 | 46.416 | 1.9071e-09 | 1.9122e-10 | 1297.7003 | 1.1767e-08 | 7.3945e-08 | 9.0192e-09 | 1.1718e-07 | 1.8268e-10 | 1.9779e-09 | 6.8396e-12 | 1.8761e-10 | 7.9963e-08 | 6.0638e-11 | 8.0023e-08
6 | BRIG | 28115 | 28 | MS | 115 | Pontotoc | PT_FIRES_PRESCRIBED | 1422.8864 | 0.00055822 | 60.5385 | 60.5385 | 0.042546 | 0.042546 | 2.9901e-05 | 2.9901e-05 | 2.375e-05 | 2.375e-05 | 210.8084 | 99.9556 | 1.1266e-07 | 2.3761e-07 | 0.0010252 | 29.5059 | 29.5059 | 0.020737 | 0.020737 | 1.4574e-05 | 1.4574e-05 | 2.1259e-05 | 2.1259e-05 | 124.3079 | 46.416 | 1.7102e-07 | 4.5801e-07 | 1297.7003 | 1.8302e-08 | 1.1501e-07 | 1.8302e-08 | 2.3778e-07 | 1.6382e-08 | 1.7737e-07 | 1.6382e-08 | 4.4937e-07 | 1.6226e-07 | 1.4524e-07 | 3.075e-07
6 | BRIG | 28115 | 28 | MS | 115 | Pontotoc | POINT | 1422.8864 | 0.00055822 | 1.92 | 1.92 | 0.0013494 | 0.0013494 | 9.4833e-07 | 9.4833e-07 | 7.5325e-07 | 7.5325e-07 | 210.8084 | 99.9556 | 3.5731e-09 | 7.5358e-09 | 0.0010252 | 0.01 | 0.01 | 7.028e-06 | 7.028e-06 | 4.9392e-09 | 4.9392e-09 | 7.205e-09 | 7.205e-09 | 124.3079 | 46.416 | 5.7961e-11 | 1.5523e-10 | 1297.7003 | 5.8045e-10 | 3.6476e-09 | 5.8045e-10 | 7.5412e-09 | 5.5521e-12 | 6.0114e-11 | 5.5521e-12 | 1.523e-10 | 5.1462e-09 | 4.9224e-11 | 5.1954e-09
6 | BRIG | 28115 | 28 | MS | 115 | Pontotoc | NONPOINT | 1422.8864 | 0.00055822 | 50.3723 | 44.104 | 0.035401 | 0.030996 | 2.488e-05 | 2.1784e-05 | 1.9762e-05 | 1.7303e-05 | 210.8084 | 99.9556 | 9.3744e-08 | 1.731e-07 | 0.0010252 | 4.8375 | 2.034 | 0.0033997 | 0.0014295 | 2.3893e-06 | 1.0046e-06 | 3.4854e-06 | 1.4655e-06 | 124.3079 | 46.416 | 2.8038e-08 | 3.1573e-08 | 1297.7003 | 1.5228e-08 | 9.5696e-08 | 1.3333e-08 | 1.7323e-07 | 2.6858e-09 | 2.908e-08 | 1.1293e-09 | 3.0977e-08 | 1.1821e-07 | 1.0012e-08 | 1.2822e-07
6 | BRIG | 28115 | 28 | MS | 115 | Pontotoc | NONROAD_OTHER | 1422.8864 | 0.00055822 | 182.3713 | 70.186 | 0.12817 | 0.049326 | 9.0077e-05 | 3.4667e-05 | 7.1547e-05 | 2.7535e-05 | 210.8084 | 99.9556 | 3.394e-07 | 2.7547e-07 | 0.0010252 | 0.49929 | 0.26545 | 0.0003509 | 0.00018656 | 2.4661e-07 | 1.3111e-07 | 3.5974e-07 | 1.9126e-07 | 124.3079 | 46.416 | 2.8939e-09 | 4.1205e-09 | 1297.7003 | 5.5134e-08 | 3.4647e-07 | 2.1218e-08 | 2.7567e-07 | 2.7721e-10 | 3.0014e-09 | 1.4738e-10 | 4.0427e-09 | 1.8812e-07 | 1.3066e-09 | 1.8943e-07
6 | BRIG | 28117 | 28 | MS | 117 | Prentiss | NONPOINT | 1360.4771 | 0.00065321 | 36.9461 | 36.0443 | 0.027157 | 0.026494 | 1.9961e-05 | 1.9474e-05 | 1.7739e-05 | 1.7306e-05 | 210.8084 | 99.9556 | 8.4148e-08 | 1.7314e-07 | 0.00075383 | 1.8521 | 1.5206 | 0.0013614 | 0.0011177 | 1.0007e-06 | 8.2154e-07 | 1.0262e-06 | 8.4255e-07 | 124.3079 | 46.416 | 8.2556e-09 | 1.8152e-08 | 1083.2055 | 1.6376e-08 | 1.0291e-07 | 1.5977e-08 | 2.0757e-07 | 9.4741e-10 | 1.0258e-08 | 7.7783e-10 | 2.1336e-08 | 1.1823e-07 | 5.7562e-09 | 1.2399e-07
6 | BRIG | 28117 | 28 | MS | 117 | Prentiss | NONROAD_MAR | 1360.4771 | 0.00065321 | 19.2171 | 10.5781 | 0.014125 | 0.0077753 | 1.0383e-05 | 5.7151e-06 | 9.2268e-06 | 5.0789e-06 | 210.8084 | 99.9556 | 4.3769e-08 | 5.0812e-08 | 0.00075383 | 0.17965 | 0.0075729 | 0.00013205 | 5.5664e-06 | 9.7062e-08 | 4.0915e-09 | 9.9544e-08 | 4.1961e-09 | 124.3079 | 46.416 | 8.0078e-10 | 9.0402e-11 | 1083.2055 | 8.518e-09 | 5.3528e-08 | 4.6888e-09 | 6.0917e-08 | 9.1897e-11 | 9.9499e-10 | 3.8738e-12 | 1.0626e-10 | 3.4699e-08 | 2.8668e-11 | 3.4727e-08
6 | BRIG | 28117 | 28 | MS | 117 | Prentiss | NONROAD_OTHER | 1360.4771 | 0.00065321 | 134.9874 | 55.4326 | 0.099221 | 0.040745 | 7.2931e-05 | 2.9949e-05 | 6.4812e-05 | 2.6615e-05 | 210.8084 | 99.9556 | 3.0744e-07 | 2.6627e-07 | 0.00075383 | 0.35676 | 0.20171 | 0.00026223 | 0.00014827 | 1.9275e-07 | 1.0898e-07 | 1.9768e-07 | 1.1177e-07 | 124.3079 | 46.416 | 1.5902e-09 | 2.408e-09 | 1083.2055 | 5.9833e-08 | 3.76e-07 | 2.4571e-08 | 3.1922e-07 | 1.8249e-10 | 1.9759e-09 | 1.0318e-10 | 2.8304e-09 | 1.8183e-07 | 7.6359e-10 | 1.826e-07
6 | BRIG | 28117 | 28 | MS | 117 | Prentiss | ONROAD | 1360.4771 | 0.00065321 | 776.9137 | 106.0084 | 0.57106 | 0.07792 | 0.00041975 | 5.7274e-05 | 0.00037302 | 5.0898e-05 | 210.8084 | 99.9556 | 1.7695e-06 | 5.0921e-07 | 0.00075383 | 3.3341 | 1.2488 | 0.0024507 | 0.00091794 | 1.8013e-06 | 6.7472e-07 | 1.8474e-06 | 6.9197e-07 | 124.3079 | 46.416 | 1.4861e-08 | 1.4908e-08 | 1083.2055 | 3.4437e-07 | 2.164e-06 | 4.6988e-08 | 6.1047e-07 | 1.7055e-09 | 1.8466e-08 | 6.3882e-10 | 1.7523e-08 | 3.4773e-07 | 4.7275e-09 | 3.5246e-07
6 | BRIG | 28117 | 28 | MS | 117 | Prentiss | PT_FIRES_PRESCRIBED | 1360.4771 | 0.00065321 | 23.1155 | 23.1155 | 0.016991 | 0.016991 | 1.2489e-05 | 1.2489e-05 | 1.1099e-05 | 1.1099e-05 | 210.8084 | 99.9556 | 5.2647e-08 | 1.1103e-07 | 0.00075383 | 11.1106 | 11.1106 | 0.0081667 | 0.0081667 | 6.0028e-06 | 6.0028e-06 | 6.1563e-06 | 6.1563e-06 | 124.3079 | 46.416 | 4.9525e-08 | 1.3263e-07 | 1083.2055 | 1.0246e-08 | 6.4387e-08 | 1.0246e-08 | 1.3312e-07 | 5.6834e-09 | 6.1535e-08 | 5.6834e-09 | 1.559e-07 | 7.5824e-08 | 4.206e-08 | 1.1788e-07
6 | BRIG | 28119 | 28 | MS | 119 | Quitman | NONROAD_MAR | 1523.7333 | 0.00026062 | 224.1922 | 119.9417 | 0.14713 | 0.078716 | 9.6561e-05 | 5.166e-05 | 3.8347e-05 | 2.0515e-05 | 210.8084 | 99.9556 | 1.819e-07 | 2.0524e-07 | 0.00068233 | 2.1291 | 0.079702 | 0.0013973 | 5.2307e-05 | 9.1702e-07 | 3.4328e-08 | 9.5342e-07 | 3.5691e-08 | 124.3079 | 46.416 | 7.6698e-09 | 7.6893e-10 | 1052.8658 | 3.6421e-08 | 2.2887e-07 | 1.9485e-08 | 2.5315e-07 | 9.0554e-10 | 9.8045e-09 | 3.3898e-11 | 9.2986e-10 | 1.4016e-07 | 2.4384e-10 | 1.404e-07
6 | BRIG | 28119 | 28 | MS | 119 | Quitman | ONROAD | 1523.7333 | 0.00026062 | 172.8797 | 22.6658 | 0.11346 | 0.014875 | 7.4461e-05 | 9.7623e-06 | 2.957e-05 | 3.8768e-06 | 210.8084 | 99.9556 | 1.4027e-07 | 3.8786e-08 | 0.00068233 | 0.71917 | 0.25614 | 0.00047198 | 0.0001681 | 3.0975e-07 | 1.1032e-07 | 3.2205e-07 | 1.147e-07 | 124.3079 | 46.416 | 2.5907e-09 | 2.4711e-09 | 1052.8658 | 2.8085e-08 | 1.7649e-07 | 3.6822e-09 | 4.7839e-08 | 3.0588e-10 | 3.3118e-09 | 1.0894e-10 | 2.9883e-09 | 2.6486e-08 | 7.8361e-10 | 2.727e-08
6 | BRIG | 28119 | 28 | MS | 119 | Quitman | NONPOINT | 1523.7333 | 0.00026062 | 88.4612 | 11.2838 | 0.058056 | 0.0074053 | 3.8101e-05 | 4.86e-06 | 1.5131e-05 | 1.93e-06 | 210.8084 | 99.9556 | 7.1775e-08 | 1.9309e-08 | 0.00068233 | 36.7282 | 0.35672 | 0.024104 | 0.00023411 | 1.5819e-05 | 1.5364e-07 | 1.6447e-05 | 1.5974e-07 | 124.3079 | 46.416 | 1.3231e-07 | 3.4415e-09 | 1052.8658 | 1.4371e-08 | 9.0308e-08 | 1.8331e-09 | 2.3816e-08 | 1.5621e-08 | 1.6913e-07 | 1.5172e-10 | 4.1617e-09 | 1.3186e-08 | 1.0913e-09 | 1.4277e-08
6 | BRIG | 28119 | 28 | MS | 119 | Quitman | NONROAD_OTHER | 1523.7333 | 0.00026062 | 203.9736 | 73.4837 | 0.13386 | 0.048226 | 8.7853e-05 | 3.165e-05 | 3.4888e-05 | 1.2569e-05 | 210.8084 | 99.9556 | 1.655e-07 | 1.2574e-07 | 0.00068233 | 0.43435 | 0.28447 | 0.00028506 | 0.00018669 | 1.8708e-07 | 1.2252e-07 | 1.945e-07 | 1.2739e-07 | 124.3079 | 46.416 | 1.5647e-09 | 2.7444e-09 | 1052.8658 | 3.3136e-08 | 2.0823e-07 | 1.1938e-08 | 1.551e-07 | 1.8474e-10 | 2.0002e-09 | 1.2099e-10 | 3.3188e-09 | 8.587e-08 | 8.7029e-10 | 8.674e-08
6 | BRIG | 28119 | 28 | MS | 119 | Quitman | PT_FIRES_PRESCRIBED | 1523.7333 | 0.00026062 | 33.6975 | 33.6975 | 0.022115 | 0.022115 | 1.4514e-05 | 1.4514e-05 | 5.7637e-06 | 5.7637e-06 | 210.8084 | 99.9556 | 2.7341e-08 | 5.7663e-08 | 0.00068233 | 15.1381 | 15.1381 | 0.0099349 | 0.0099349 | 6.5201e-06 | 6.5201e-06 | 6.7789e-06 | 6.7789e-06 | 124.3079 | 46.416 | 5.4533e-08 | 1.4605e-07 | 1052.8658 | 5.4743e-09 | 3.4401e-08 | 5.4743e-09 | 7.1122e-08 | 6.4385e-09 | 6.9711e-08 | 6.4385e-09 | 1.7661e-07 | 3.9377e-08 | 4.6313e-08 | 8.569e-08
6 | BRIG | 28119 | 28 | MS | 119 | Quitman | POINT | 1523.7333 | 0.00026062 | 3.45 | 3.0406 | 0.0022642 | 0.0019955 | 1.4859e-06 | 1.3096e-06 | 5.901e-07 | 5.2007e-07 | 210.8084 | 99.9556 | 2.7992e-09 | 5.203e-09 | 0.00068233 | 0.02 | 0.025 | 1.3126e-05 | 1.6407e-05 | 8.6141e-09 | 1.0768e-08 | 8.956e-09 | 1.1195e-08 | 124.3079 | 46.416 | 7.2047e-11 | 2.4119e-10 | 1052.8658 | 5.6047e-10 | 3.522e-09 | 4.9396e-10 | 6.4175e-09 | 8.5063e-12 | 9.21e-11 | 1.0633e-11 | 2.9167e-10 | 3.5531e-09 | 7.6484e-11 | 3.6296e-09
6 | BRIG | 28121 | 28 | MS | 121 | Rankin | ONROAD | 1608.2798 | 0.00037799 | 4755.005 | 953.9693 | 2.9566 | 0.59316 | 0.0018383 | 0.00036882 | 0.0011176 | 0.00022421 | 210.8084 | 99.9556 | 5.3013e-06 | 2.2431e-06 | 0.001073 | 23.4937 | 9.6557 | 0.014608 | 0.0060038 | 9.083e-06 | 3.733e-06 | 1.5675e-05 | 6.4421e-06 | 124.3079 | 46.416 | 1.2609e-07 | 1.3879e-07 | 2087.2376 | 5.3542e-07 | 3.3646e-06 | 1.0742e-07 | 1.3956e-06 | 7.5097e-09 | 8.1309e-08 | 3.0864e-09 | 8.4663e-08 | 1.5318e-06 | 4.4012e-08 | 1.5758e-06
6 | BRIG | 28121 | 28 | MS | 121 | Rankin | NONROAD_MAR | 1608.2798 | 0.00037799 | 272.5466 | 145.8111 | 0.16946 | 0.090663 | 0.00010537 | 5.6372e-05 | 6.4056e-05 | 3.4269e-05 | 210.8084 | 99.9556 | 3.0386e-07 | 3.4285e-07 | 0.001073 | 2.4806 | 0.092859 | 0.0015424 | 5.7738e-05 | 9.5902e-07 | 3.59e-08 | 1.655e-06 | 6.1954e-08 | 124.3079 | 46.416 | 1.3314e-08 | 1.3347e-09 | 2087.2376 | 3.0689e-08 | 1.9285e-07 | 1.6419e-08 | 2.1331e-07 | 7.9291e-10 | 8.585e-09 | 2.9682e-11 | 8.142e-10 | 2.3413e-07 | 4.2326e-10 | 2.3455e-07
6 | BRIG | 28121 | 28 | MS | 121 | Rankin | POINT | 1608.2798 | 0.00037799 | 652.43 | 503.9666 | 0.40567 | 0.31336 | 0.00025224 | 0.00019484 | 0.00015334 | 0.00011845 | 210.8084 | 99.9556 | 7.2738e-07 | 1.185e-06 | 0.001073 | 5070.53 | 71.258 | 3.1528 | 0.044307 | 0.0019603 | 2.7549e-05 | 0.003383 | 4.7542e-05 | 124.3079 | 46.416 | 2.7214e-05 | 1.0243e-06 | 2087.2376 | 7.3465e-08 | 4.6166e-07 | 5.6748e-08 | 7.3726e-07 | 1.6208e-06 | 1.7549e-05 | 2.2777e-08 | 6.248e-07 | 8.0921e-07 | 3.248e-07 | 1.134e-06
6 | BRIG | 28121 | 28 | MS | 121 | Rankin | PT_FIRES_PRESCRIBED | 1608.2798 | 0.00037799 | 112.5351 | 112.5351 | 0.069972 | 0.069972 | 4.3508e-05 | 4.3508e-05 | 2.6449e-05 | 2.6449e-05 | 210.8084 | 99.9556 | 1.2546e-07 | 2.646e-07 | 0.001073 | 51.3242 | 51.3242 | 0.031913 | 0.031913 | 1.9843e-05 | 1.9843e-05 | 3.4243e-05 | 3.4243e-05 | 124.3079 | 46.416 | 2.7547e-07 | 7.3773e-07 | 2087.2376 | 1.2672e-08 | 7.9629e-08 | 1.2672e-08 | 1.6463e-07 | 1.6406e-08 | 1.7763e-07 | 1.6406e-08 | 4.5002e-07 | 1.807e-07 | 2.3394e-07 | 4.1464e-07
6 | BRIG | 28121 | 28 | MS | 121 | Rankin | NONROAD_OTHER | 1608.2798 | 0.00037799 | 588.6046 | 277.7748 | 0.36598 | 0.17272 | 0.00022756 | 0.00010739 | 0.00013834 | 6.5284e-05 | 210.8084 | 99.9556 | 6.5622e-07 | 6.5313e-07 | 0.001073 | 1.681 | 0.99801 | 0.0010452 | 0.00062054 | 6.499e-07 | 3.8584e-07 | 1.1215e-06 | 6.6585e-07 | 124.3079 | 46.416 | 9.0223e-09 | 1.4345e-08 | 2087.2376 | 6.6278e-08 | 4.1649e-07 | 3.1278e-08 | 4.0636e-07 | 5.3734e-10 | 5.8178e-09 | 3.1901e-10 | 8.7507e-09 | 4.4602e-07 | 4.549e-09 | 4.5057e-07
6 | BRIG | 28121 | 28 | MS | 121 | Rankin | NONPOINT | 1608.2798 | 0.00037799 | 240.3745 | 239.7165 | 0.14946 | 0.14905 | 9.2932e-05 | 9.2678e-05 | 5.6494e-05 | 5.634e-05 | 210.8084 | 99.9556 | 2.6799e-07 | 5.6365e-07 | 0.001073 | 5.4762 | 4.8454 | 0.003405 | 0.0030128 | 2.1172e-06 | 1.8733e-06 | 3.6536e-06 | 3.2328e-06 | 124.3079 | 46.416 | 2.9392e-08 | 6.9648e-08 | 2087.2376 | 2.7067e-08 | 1.7009e-07 | 2.6993e-08 | 3.5069e-07 | 1.7505e-09 | 1.8953e-08 | 1.5488e-09 | 4.2485e-08 | 3.8491e-07 | 2.2086e-08 | 4.07e-07
6 | BRIG | 28123 | 28 | MS | 123 | Scott | NONROAD_MAR | 1567.6211 | 0.00029384 | 177.6606 | 95.0475 | 0.11333 | 0.060632 | 7.2295e-05 | 3.8678e-05 | 3.3301e-05 | 1.7816e-05 | 210.8084 | 99.9556 | 1.5797e-07 | 1.7824e-07 | 0.0005831 | 1.6113 | 0.060317 | 0.0010278 | 3.8477e-05 | 6.5567e-07 | 2.4545e-08 | 5.9934e-07 | 2.2436e-08 | 124.3079 | 46.416 | 4.8214e-09 | 4.8336e-10 | 1581.0527 | 2.1062e-08 | 1.3236e-07 | 1.1268e-08 | 1.464e-07 | 3.7907e-10 | 4.1043e-09 | 1.419e-11 | 3.8925e-10 | 1.2172e-07 | 1.5328e-10 | 1.2187e-07
6 | BRIG | 28123 | 28 | MS | 123 | Scott | POINT | 1567.6211 | 0.00029384 | 12.24 | 12.2471 | 0.007808 | 0.0078125 | 4.9808e-06 | 4.9837e-06 | 2.2943e-06 | 2.2956e-06 | 210.8084 | 99.9556 | 1.0883e-08 | 2.2966e-08 | 0.0005831 | 1.89 | 1.89 | 0.0012056 | 0.0012056 | 7.6909e-07 | 7.6909e-07 | 7.0302e-07 | 7.0302e-07 | 124.3079 | 46.416 | 5.6555e-09 | 1.5146e-08 | 1581.0527 | 1.4511e-09 | 9.1188e-09 | 1.4519e-09 | 1.8864e-08 | 4.4465e-10 | 4.8143e-09 | 4.4465e-10 | 1.2197e-08 | 1.5683e-08 | 4.803e-09 | 2.0486e-08
6 | BRIG | 28123 | 28 | MS | 123 | Scott | ONROAD | 1567.6211 | 0.00029384 | 1699.1094 | 403.7297 | 1.0839 | 0.25754 | 0.00069142 | 0.00016429 | 0.00031848 | 7.5675e-05 | 210.8084 | 99.9556 | 1.5108e-06 | 7.5709e-07 | 0.0005831 | 4.9151 | 2.4059 | 0.0031354 | 0.0015347 | 2.0001e-06 | 9.7903e-07 | 1.8282e-06 | 8.9492e-07 | 124.3079 | 46.416 | 1.4707e-08 | 1.928e-08 | 1581.0527 | 2.0144e-07 | 1.2658e-06 | 4.7864e-08 | 6.2185e-07 | 1.1563e-09 | 1.252e-08 | 5.6603e-10 | 1.5526e-08 | 5.1701e-07 | 6.114e-09 | 5.2312e-07
6 | BRIG | 28123 | 28 | MS | 123 | Scott | NONROAD_OTHER | 1567.6211 | 0.00029384 | 112.4491 | 42.2904 | 0.071732 | 0.026977 | 4.5759e-05 | 1.7209e-05 | 2.1078e-05 | 7.9269e-06 | 210.8084 | 99.9556 | 9.9984e-08 | 7.9305e-08 | 0.0005831 | 0.31711 | 0.16634 | 0.00020229 | 0.00010611 | 1.2904e-07 | 6.7687e-08 | 1.1795e-07 | 6.1871e-08 | 124.3079 | 46.416 | 9.4888e-10 | 1.333e-09 | 1581.0527 | 1.3331e-08 | 8.3775e-08 | 5.0137e-09 | 6.5138e-08 | 7.4605e-11 | 8.0776e-10 | 3.9133e-11 | 1.0734e-09 | 5.4156e-08 | 4.227e-10 | 5.4579e-08
6 | BRIG | 28123 | 28 | MS | 123 | Scott | NONPOINT | 1567.6211 | 0.00029384 | 37.5531 | 36.9675 | 0.023955 | 0.023582 | 1.5281e-05 | 1.5043e-05 | 7.039e-06 | 6.9292e-06 | 210.8084 | 99.9556 | 3.339e-08 | 6.9323e-08 | 0.0005831 | 2.0537 | 1.741 | 0.0013101 | 0.0011106 | 8.3571e-07 | 7.0845e-07 | 7.6391e-07 | 6.4758e-07 | 124.3079 | 46.416 | 6.1453e-09 | 1.3952e-08 | 1581.0527 | 4.4521e-09 | 2.7977e-08 | 4.3827e-09 | 5.6939e-08 | 4.8316e-10 | 5.2313e-09 | 4.0959e-10 | 1.1235e-08 | 4.734e-08 | 4.4242e-09 | 5.1764e-08
6 | BRIG | 28123 | 28 | MS | 123 | Scott | PT_FIRES_PRESCRIBED | 1567.6211 | 0.00029384 | 152.8395 | 152.8395 | 0.097498 | 0.097498 | 6.2195e-05 | 6.2195e-05 | 2.8648e-05 | 2.8648e-05 | 210.8084 | 99.9556 | 1.359e-07 | 2.8661e-07 | 0.0005831 | 69.6635 | 69.6635 | 0.044439 | 0.044439 | 2.8348e-05 | 2.8348e-05 | 2.5913e-05 | 2.5913e-05 | 124.3079 | 46.416 | 2.0845e-07 | 5.5827e-07 | 1581.0527 | 1.812e-08 | 1.1387e-07 | 1.812e-08 | 2.3541e-07 | 1.6389e-08 | 1.7745e-07 | 1.6389e-08 | 4.4957e-07 | 1.9572e-07 | 1.7703e-07 | 3.7276e-07
6 | BRIG | 28125 | 28 | MS | 125 | Sharkey | NONPOINT | 1640.1302 | 0.00021122 | 117.2984 | 7.6453 | 0.071518 | 0.0046614 | 4.3605e-05 | 2.8421e-06 | 1.5106e-05 | 9.8459e-07 | 210.8084 | 99.9556 | 7.1658e-08 | 9.8502e-09 | 0.00055753 | 54.211 | 0.37961 | 0.033053 | 0.00023145 | 2.0153e-05 | 1.4112e-07 | 1.8428e-05 | 1.2904e-07 | 124.3079 | 46.416 | 1.4824e-07 | 2.7801e-09 | 1126.3862 | 1.3411e-08 | 8.4276e-08 | 8.7411e-10 | 1.1356e-08 | 1.636e-08 | 1.7713e-07 | 1.1456e-10 | 3.1425e-09 | 6.7266e-09 | 8.816e-10 | 7.6082e-09
6 | BRIG | 28125 | 28 | MS | 125 | Sharkey | NONROAD_MAR | 1640.1302 | 0.00021122 | 0.0037693 | 0.0017722 | 2.2982e-06 | 1.0805e-06 | 1.4012e-09 | 6.5882e-10 | 4.8542e-10 | 2.2823e-10 | 210.8084 | 99.9556 | 2.3027e-12 | 2.2834e-12 | 0.00055753 | 4.6319e-05 | 3.1709e-06 | 2.8241e-08 | 1.9333e-09 | 1.7219e-11 | 1.1788e-12 | 1.5745e-11 | 1.0779e-12 | 124.3079 | 46.416 | 1.2666e-13 | 2.3222e-14 | 1126.3862 | 4.3095e-13 | 2.7081e-12 | 2.0263e-13 | 2.6325e-12 | 1.3978e-14 | 1.5135e-13 | 9.5693e-16 | 2.6249e-14 | 1.5593e-12 | 7.364e-15 | 1.5666e-12
6 | BRIG | 28125 | 28 | MS | 125 | Sharkey | PT_FIRES_PRESCRIBED | 1640.1302 | 0.00021122 | 33.7561 | 33.7561 | 0.020581 | 0.020581 | 1.2549e-05 | 1.2549e-05 | 4.3472e-06 | 4.3472e-06 | 210.8084 | 99.9556 | 2.0622e-08 | 4.3492e-08 | 0.00055753 | 15.2751 | 15.2751 | 0.0093134 | 0.0093134 | 5.6784e-06 | 5.6784e-06 | 5.1924e-06 | 5.1924e-06 | 124.3079 | 46.416 | 4.1771e-08 | 1.1187e-07 | 1126.3862 | 3.8594e-09 | 2.4253e-08 | 3.8594e-09 | 5.0142e-08 | 4.6098e-09 | 4.9911e-08 | 4.6098e-09 | 1.2645e-07 | 2.97e-08 | 3.5474e-08 | 6.5174e-08
6 | BRIG | 28125 | 28 | MS | 125 | Sharkey | NONROAD_OTHER | 1640.1302 | 0.00021122 | 223.3878 | 88.8181 | 0.1362 | 0.054153 | 8.3043e-05 | 3.3018e-05 | 2.8769e-05 | 1.1438e-05 | 210.8084 | 99.9556 | 1.3647e-07 | 1.1443e-07 | 0.00055753 | 0.48069 | 0.31749 | 0.00029308 | 0.00019358 | 1.7869e-07 | 1.1803e-07 | 1.634e-07 | 1.0792e-07 | 124.3079 | 46.416 | 1.3145e-09 | 2.3252e-09 | 1126.3862 | 2.5541e-08 | 1.605e-07 | 1.0155e-08 | 1.3193e-07 | 1.4507e-10 | 1.5707e-09 | 9.5815e-11 | 2.6283e-09 | 7.8145e-08 | 7.3733e-10 | 7.8883e-08
6 | BRIG | 28125 | 28 | MS | 125 | Sharkey | ONROAD | 1640.1302 | 0.00021122 | 169.2757 | 27.1175 | 0.10321 | 0.016534 | 6.2927e-05 | 1.0081e-05 | 2.18e-05 | 3.4923e-06 | 210.8084 | 99.9556 | 1.0341e-07 | 3.4938e-08 | 0.00055753 | 0.77553 | 0.30478 | 0.00047284 | 0.00018583 | 2.883e-07 | 1.133e-07 | 2.6362e-07 | 1.036e-07 | 124.3079 | 46.416 | 2.1207e-09 | 2.2321e-09 | 1126.3862 | 1.9354e-08 | 1.2162e-07 | 3.1004e-09 | 4.0281e-08 | 2.3404e-10 | 2.534e-09 | 9.198e-11 | 2.5231e-09 | 2.3859e-08 | 7.0782e-10 | 2.4567e-08
6 | BRIG | 28125 | 28 | MS | 125 | Sharkey | POINT | 1640.1302 | 0.00021122 | 38.36 | 29.7496 | 0.023388 | 0.018139 | 1.426e-05 | 1.1059e-05 | 4.9401e-06 | 3.8312e-06 | 210.8084 | 99.9556 | 2.3434e-08 | 3.833e-08 | 0.00055753 | 0.06 | 0.056 | 3.6582e-05 | 3.4144e-05 | 2.2305e-08 | 2.0818e-08 | 2.0396e-08 | 1.9036e-08 | 124.3079 | 46.416 | 1.6407e-10 | 4.1012e-10 | 1126.3862 | 4.3858e-09 | 2.7561e-08 | 3.4014e-09 | 4.419e-08 | 1.8107e-11 | 1.9605e-10 | 1.69e-11 | 4.6358e-10 | 2.6175e-08 | 1.3005e-10 | 2.6305e-08
6 | BRIG | 28127 | 28 | MS | 127 | Simpson | NONPOINT | 1628.3883 | 0.00043543 | 55.5335 | 61.0731 | 0.034103 | 0.037505 | 2.0943e-05 | 2.3032e-05 | 1.485e-05 | 1.6331e-05 | 210.8084 | 99.9556 | 7.0441e-08 | 1.6338e-07 | 0.0016624 | 2.2991 | 2.4799 | 0.0014119 | 0.0015229 | 8.6703e-07 | 9.3524e-07 | 2.3471e-06 | 2.5318e-06 | 124.3079 | 46.416 | 1.8882e-08 | 5.4545e-08 | 1529.5025 | 9.7088e-09 | 6.1011e-08 | 1.0677e-08 | 1.3872e-07 | 1.5346e-09 | 1.6615e-08 | 1.6553e-09 | 4.5406e-08 | 1.1157e-07 | 1.7297e-08 | 1.2887e-07
6 | BRIG | 28127 | 28 | MS | 127 | Simpson | ONROAD | 1628.3883 | 0.00043543 | 926.1345 | 157.3497 | 0.56874 | 0.096629 | 0.00034927 | 5.934e-05 | 0.00024765 | 4.2075e-05 | 210.8084 | 99.9556 | 1.1748e-06 | 4.2094e-07 | 0.0016624 | 4.2473 | 1.7999 | 0.0026083 | 0.0011053 | 1.6018e-06 | 6.7878e-07 | 4.3361e-06 | 1.8375e-06 | 124.3079 | 46.416 | 3.4882e-08 | 3.9588e-08 | 1529.5025 | 1.6191e-07 | 1.0175e-06 | 2.7509e-08 | 3.574e-07 | 2.835e-09 | 3.0695e-08 | 1.2014e-09 | 3.2955e-08 | 2.8746e-07 | 1.2554e-08 | 3.0001e-07
6 | BRIG | 28127 | 28 | MS | 127 | Simpson | NONROAD_MAR | 1628.3883 | 0.00043543 | 74.596 | 39.9085 | 0.04581 | 0.024508 | 2.8132e-05 | 1.505e-05 | 1.9947e-05 | 1.0672e-05 | 210.8084 | 99.9556 | 9.4621e-08 | 1.0676e-07 | 0.0016624 | 0.68887 | 0.025787 | 0.00042304 | 1.5836e-05 | 2.5979e-07 | 9.725e-09 | 7.0327e-07 | 2.6326e-08 | 124.3079 | 46.416 | 5.6575e-09 | 5.6718e-10 | 1529.5025 | 1.3041e-08 | 8.1953e-08 | 6.9771e-09 | 9.0647e-08 | 4.598e-10 | 4.9784e-09 | 1.7212e-11 | 4.7215e-10 | 7.2907e-08 | 1.7986e-10 | 7.3087e-08
6 | BRIG | 28127 | 28 | MS | 127 | Simpson | PT_FIRES_PRESCRIBED | 1628.3883 | 0.00043543 | 38.9321 | 38.9321 | 0.023908 | 0.023908 | 1.4682e-05 | 1.4682e-05 | 1.041e-05 | 1.041e-05 | 210.8084 | 99.9556 | 4.9383e-08 | 1.0415e-07 | 0.0016624 | 17.5007 | 17.5007 | 0.010747 | 0.010747 | 6.5999e-06 | 6.5999e-06 | 1.7867e-05 | 1.7867e-05 | 124.3079 | 46.416 | 1.4373e-07 | 3.8492e-07 | 1529.5025 | 6.8064e-09 | 4.2772e-08 | 6.8064e-09 | 8.8429e-08 | 1.1681e-08 | 1.2648e-07 | 1.1681e-08 | 3.2042e-07 | 7.1123e-08 | 1.2206e-07 | 1.9319e-07
6 | BRIG | 28127 | 28 | MS | 127 | Simpson | POINT | 1628.3883 | 0.00043543 | 63.59 | 49.3865 | 0.039051 | 0.030328 | 2.3981e-05 | 1.8625e-05 | 1.7004e-05 | 1.3206e-05 | 210.8084 | 99.9556 | 8.0661e-08 | 1.3212e-07 | 0.0016624 | 2.23 | 2.0516 | 0.0013695 | 0.0012599 | 8.4099e-07 | 7.7371e-07 | 2.2766e-06 | 2.0945e-06 | 124.3079 | 46.416 | 1.8314e-08 | 4.5124e-08 | 1529.5025 | 1.1117e-08 | 6.9862e-08 | 8.6341e-09 | 1.1217e-07 | 1.4885e-09 | 1.6116e-08 | 1.3694e-09 | 3.7563e-08 | 9.0222e-08 | 1.4309e-08 | 1.0453e-07
6 | BRIG | 28127 | 28 | MS | 127 | Simpson | NONROAD_OTHER | 1628.3883 | 0.00043543 | 73.2005 | 32.9385 | 0.044953 | 0.020228 | 2.7606e-05 | 1.2422e-05 | 1.9574e-05 | 8.8077e-06 | 210.8084 | 99.9556 | 9.2851e-08 | 8.8116e-08 | 0.0016624 | 0.24058 | 0.12369 | 0.00014774 | 7.5956e-05 | 9.0728e-08 | 4.6645e-08 | 2.4561e-07 | 1.2627e-07 | 124.3079 | 46.416 | 1.9758e-09 | 2.7204e-09 | 1529.5025 | 1.2797e-08 | 8.042e-08 | 5.7586e-09 | 7.4815e-08 | 1.6058e-10 | 1.7386e-09 | 8.2557e-11 | 2.2646e-09 | 6.0174e-08 | 8.6268e-10 | 6.1036e-08
6 | BRIG | 28129 | 28 | MS | 129 | Smith | POINT | 1589.859 | 0.0010777 | 414.4 | 507.732 | 0.26065 | 0.31936 | 0.00016395 | 0.00020087 | 0.00028091 | 0.00034418 | 210.8084 | 99.9556 | 1.3326e-06 | 3.4433e-06 | 0.0004695 | 5.27 | 5.9742 | 0.0033148 | 0.0037577 | 2.0849e-06 | 2.3635e-06 | 1.5563e-06 | 1.7642e-06 | 124.3079 | 46.416 | 1.2519e-08 | 3.8009e-08 | 1650.5063 | 1.702e-07 | 1.0695e-06 | 2.0853e-07 | 2.7092e-06 | 9.429e-10 | 1.0209e-08 | 1.0689e-09 | 2.932e-08 | 2.3514e-06 | 1.2053e-08 | 2.3635e-06
6 | BRIG | 28129 | 28 | MS | 129 | Smith | NONROAD_MAR | 1589.859 | 0.0010777 | 0.38694 | 0.39471 | 0.00024338 | 0.00024827 | 1.5308e-07 | 1.5616e-07 | 2.623e-07 | 2.6757e-07 | 210.8084 | 99.9556 | 1.2442e-09 | 2.6768e-09 | 0.0004695 | 0.002758 | 0.00010328 | 1.7347e-06 | 6.4963e-08 | 1.0911e-09 | 4.0861e-11 | 8.1444e-10 | 3.05e-11 | 124.3079 | 46.416 | 6.5518e-12 | 6.571e-13 | 1650.5063 | 1.5892e-10 | 9.9866e-10 | 1.6211e-10 | 2.1061e-09 | 4.9345e-13 | 5.3427e-12 | 1.8479e-14 | 5.0689e-13 | 1.828e-09 | 2.0837e-13 | 1.8282e-09
6 | BRIG | 28129 | 28 | MS | 129 | Smith | NONPOINT | 1589.859 | 0.0010777 | 51.0273 | 61.824 | 0.032096 | 0.038886 | 2.0188e-05 | 2.4459e-05 | 3.459e-05 | 4.1909e-05 | 210.8084 | 99.9556 | 1.6408e-07 | 4.1928e-07 | 0.0004695 | 2.0586 | 2.8583 | 0.0012948 | 0.0017978 | 8.1443e-07 | 1.1308e-06 | 6.0791e-07 | 8.4408e-07 | 124.3079 | 46.416 | 4.8904e-09 | 1.8185e-08 | 1650.5063 | 2.0957e-08 | 1.317e-07 | 2.5392e-08 | 3.2989e-07 | 3.6832e-10 | 3.9879e-09 | 5.1141e-10 | 1.4028e-08 | 2.8632e-07 | 5.7667e-09 | 2.9209e-07
6 | BRIG | 28129 | 28 | MS | 129 | Smith | ONROAD | 1589.859 | 0.0010777 | 327.5268 | 53.2606 | 0.20601 | 0.0335 | 0.00012958 | 2.1071e-05 | 0.00022202 | 3.6104e-05 | 210.8084 | 99.9556 | 1.0532e-06 | 3.612e-07 | 0.0004695 | 1.6614 | 0.62365 | 0.001045 | 0.00039227 | 6.5729e-07 | 2.4673e-07 | 4.9062e-07 | 1.8417e-07 | 124.3079 | 46.416 | 3.9468e-09 | 3.9678e-09 | 1650.5063 | 1.3452e-07 | 8.4532e-07 | 2.1875e-08 | 2.8419e-07 | 2.9726e-10 | 3.2185e-09 | 1.1158e-10 | 3.0608e-09 | 2.4666e-07 | 1.2582e-09 | 2.4792e-07
6 | BRIG | 28129 | 28 | MS | 129 | Smith | NONROAD_OTHER | 1589.859 | 0.0010777 | 57.1997 | 22.2132 | 0.035978 | 0.013972 | 2.263e-05 | 8.7881e-06 | 3.8774e-05 | 1.5058e-05 | 210.8084 | 99.9556 | 1.8393e-07 | 1.5065e-07 | 0.0004695 | 0.15899 | 0.085793 | 0.0001 | 5.3962e-05 | 6.2899e-08 | 3.3942e-08 | 4.6949e-08 | 2.5335e-08 | 124.3079 | 46.416 | 3.7769e-10 | 5.4583e-10 | 1650.5063 | 2.3492e-08 | 1.4763e-07 | 9.1232e-09 | 1.1853e-07 | 2.8445e-11 | 3.0798e-10 | 1.535e-11 | 4.2106e-10 | 1.0287e-07 | 1.7309e-10 | 1.0305e-07
6 | BRIG | 28129 | 28 | MS | 129 | Smith | PT_FIRES_PRESCRIBED | 1589.859 | 0.0010777 | 153.4107 | 153.4107 | 0.096493 | 0.096493 | 6.0693e-05 | 6.0693e-05 | 0.00010399 | 0.00010399 | 210.8084 | 99.9556 | 4.9331e-07 | 1.0404e-06 | 0.0004695 | 70.7925 | 70.7925 | 0.044528 | 0.044528 | 2.8007e-05 | 2.8007e-05 | 2.0905e-05 | 2.0905e-05 | 124.3079 | 46.416 | 1.6818e-07 | 4.5039e-07 | 1650.5063 | 6.3007e-08 | 3.9594e-07 | 6.3007e-08 | 8.1859e-07 | 1.2666e-08 | 1.3714e-07 | 1.2666e-08 | 3.4744e-07 | 7.1048e-07 | 1.4282e-07 | 8.533e-07
6 | BRIG | 28131 | 28 | MS | 131 | Stone | POINT | 1643.7921 | 0.00024058 | 275.91 | 274.4603 | 0.16785 | 0.16697 | 0.00010211 | 0.00010157 | 4.0381e-05 | 4.0169e-05 | 210.8084 | 99.9556 | 1.9156e-07 | 4.0187e-07 | 0.00041288 | 7.75 | 9.8061 | 0.0047147 | 0.0059655 | 2.8682e-06 | 3.6291e-06 | 1.9466e-06 | 2.463e-06 | 124.3079 | 46.416 | 1.566e-08 | 5.3065e-08 | 1160.4444 | 3.4798e-08 | 2.1867e-07 | 3.4615e-08 | 4.4972e-07 | 1.6775e-09 | 1.8162e-08 | 2.1225e-09 | 5.8222e-08 | 2.7443e-07 | 1.6827e-08 | 2.9126e-07
6 | BRIG | 28131 | 28 | MS | 131 | Stone | NONROAD_MAR | 1643.7921 | 0.00024058 | 7.2948 | 3.9027 | 0.0044378 | 0.0023742 | 2.6997e-06 | 1.4443e-06 | 1.0676e-06 | 5.7118e-07 | 210.8084 | 99.9556 | 5.0645e-09 | 5.7144e-09 | 0.00041288 | 0.066159 | 0.0024766 | 4.0248e-05 | 1.5067e-06 | 2.4485e-08 | 9.1657e-10 | 1.6618e-08 | 6.2207e-10 | 124.3079 | 46.416 | 1.3368e-10 | 1.3402e-11 | 1160.4444 | 9.2003e-10 | 5.7815e-09 | 4.9221e-10 | 6.3948e-09 | 1.432e-11 | 1.5504e-10 | 5.3606e-13 | 1.4704e-11 | 3.9023e-09 | 4.2499e-12 | 3.9065e-09
6 | BRIG | 28131 | 28 | MS | 131 | Stone | NONPOINT | 1643.7921 | 0.00024058 | 18.6089 | 17.8061 | 0.011321 | 0.010832 | 6.887e-06 | 6.5898e-06 | 2.7236e-06 | 2.6061e-06 | 210.8084 | 99.9556 | 1.292e-08 | 2.6072e-08 | 0.00041288 | 1.3909 | 1.2201 | 0.00084616 | 0.00074223 | 5.1476e-07 | 4.5154e-07 | 3.4936e-07 | 3.0645e-07 | 124.3079 | 46.416 | 2.8105e-09 | 6.6023e-09 | 1160.4444 | 2.347e-09 | 1.4749e-08 | 2.2457e-09 | 2.9177e-08 | 3.0106e-10 | 3.2596e-09 | 2.6408e-10 | 7.2439e-09 | 1.7804e-08 | 2.0937e-09 | 1.9898e-08
6 | BRIG | 28131 | 28 | MS | 131 | Stone | ONROAD | 1643.7921 | 0.00024058 | 488.0581 | 86.323 | 0.29691 | 0.052515 | 0.00018062 | 3.1947e-05 | 7.1431e-05 | 1.2634e-05 | 210.8084 | 99.9556 | 3.3884e-07 | 1.264e-07 | 0.00041288 | 2.4702 | 1.0318 | 0.0015028 | 0.0006277 | 9.1421e-07 | 3.8186e-07 | 6.2046e-07 | 2.5916e-07 | 124.3079 | 46.416 | 4.9914e-09 | 5.5835e-09 | 1160.4444 | 6.1555e-08 | 3.8681e-07 | 1.0887e-08 | 1.4145e-07 | 5.3468e-10 | 5.7891e-09 | 2.2333e-10 | 6.1261e-09 | 8.6315e-08 | 1.7706e-09 | 8.8085e-08
6 | BRIG | 28131 | 28 | MS | 131 | Stone | PT_FIRES_PRESCRIBED | 1643.7921 | 0.00024058 | 73.4954 | 73.4954 | 0.044711 | 0.044711 | 2.72e-05 | 2.72e-05 | 1.0757e-05 | 1.0757e-05 | 210.8084 | 99.9556 | 5.1025e-08 | 1.0761e-07 | 0.00041288 | 33.5274 | 33.5274 | 0.020396 | 0.020396 | 1.2408e-05 | 1.2408e-05 | 8.4213e-06 | 8.4213e-06 | 124.3079 | 46.416 | 6.7745e-08 | 1.8143e-07 | 1160.4444 | 9.2694e-09 | 5.8249e-08 | 9.2694e-09 | 1.2043e-07 | 7.2569e-09 | 7.8572e-08 | 7.2569e-09 | 1.9906e-07 | 7.3488e-08 | 5.7533e-08 | 1.3102e-07
6 | BRIG | 28131 | 28 | MS | 131 | Stone | NONROAD_OTHER | 1643.7921 | 0.00024058 | 57.6184 | 24.3117 | 0.035052 | 0.01479 | 2.1324e-05 | 8.9975e-06 | 8.4329e-06 | 3.5582e-06 | 210.8084 | 99.9556 | 4.0003e-08 | 3.5598e-08 | 0.00041288 | 0.16077 | 0.092701 | 9.7806e-05 | 5.6395e-05 | 5.95e-08 | 3.4308e-08 | 4.0382e-08 | 2.3284e-08 | 124.3079 | 46.416 | 3.2486e-10 | 5.0164e-10 | 1160.4444 | 7.2669e-09 | 4.5666e-08 | 3.0662e-09 | 3.9836e-08 | 3.4799e-11 | 3.7677e-10 | 2.0065e-11 | 5.5039e-10 | 2.4309e-08 | 1.5908e-10 | 2.4468e-08
6 | BRIG | 28133 | 28 | MS | 133 | Sunflower | NONPOINT | 1581.9213 | 0.0012668 | 262.8968 | 34.3625 | 0.16619 | 0.021722 | 0.00010505 | 1.3731e-05 | 0.00021052 | 2.7517e-05 | 210.8084 | 99.9556 | 9.9865e-07 | 2.7529e-07 | 0.0026113 | 110.7025 | 1.0851 | 0.06998 | 0.00068596 | 4.4237e-05 | 4.3362e-07 | 0.00018274 | 1.7912e-06 | 124.3079 | 46.416 | 1.47e-06 | 3.8591e-08 | 1831.7642 | 1.1493e-07 | 7.2222e-07 | 1.5022e-08 | 1.9517e-07 | 9.976e-08 | 1.0801e-06 | 9.7787e-10 | 2.6824e-08 | 1.8799e-07 | 1.2238e-08 | 2.0023e-07
6 | BRIG | 28133 | 28 | MS | 133 | Sunflower | NONROAD_MAR | 1581.9213 | 0.0012668 | 0.22067 | 0.23301 | 0.0001395 | 0.0001473 | 8.8181e-08 | 9.3112e-08 | 1.7671e-07 | 1.8659e-07 | 210.8084 | 99.9556 | 8.3825e-10 | 1.8667e-09 | 0.0026113 | 0.0015343 | 5.7458e-05 | 9.6987e-07 | 3.6322e-08 | 6.131e-10 | 2.296e-11 | 2.5326e-09 | 9.4846e-11 | 124.3079 | 46.416 | 2.0374e-11 | 2.0434e-12 | 1831.7642 | 9.647e-11 | 6.0622e-10 | 1.0186e-10 | 1.3234e-09 | 1.3826e-12 | 1.497e-11 | 5.1778e-14 | 1.4203e-12 | 1.2748e-09 | 6.4798e-13 | 1.2754e-09
6 | BRIG | 28133 | 28 | MS | 133 | Sunflower | NONROAD_OTHER | 1581.9213 | 0.0012668 | 445.3614 | 177.7903 | 0.28153 | 0.11239 | 0.00017797 | 7.1046e-05 | 0.00035664 | 0.00014237 | 210.8084 | 99.9556 | 1.6918e-06 | 1.4243e-06 | 0.0026113 | 0.96918 | 0.6358 | 0.00061266 | 0.00040191 | 3.8729e-07 | 2.5407e-07 | 1.5998e-06 | 1.0495e-06 | 124.3079 | 46.416 | 1.287e-08 | 2.2611e-08 | 1831.7642 | 1.947e-07 | 1.2235e-06 | 7.7724e-08 | 1.0098e-06 | 8.7337e-10 | 9.4562e-09 | 5.7295e-10 | 1.5716e-08 | 9.7267e-07 | 7.1702e-09 | 9.7984e-07
6 | BRIG | 28133 | 28 | MS | 133 | Sunflower | ONROAD | 1581.9213 | 0.0012668 | 527.8101 | 84.8717 | 0.33365 | 0.053651 | 0.00021092 | 3.3915e-05 | 0.00042266 | 6.7964e-05 | 210.8084 | 99.9556 | 2.005e-06 | 6.7994e-07 | 0.0026113 | 2.5772 | 0.95218 | 0.0016292 | 0.00060192 | 1.0299e-06 | 3.805e-07 | 4.2542e-06 | 1.5718e-06 | 124.3079 | 46.416 | 3.4223e-08 | 3.3863e-08 | 1831.7642 | 2.3074e-07 | 1.45e-06 | 3.7103e-08 | 4.8204e-07 | 2.3225e-09 | 2.5146e-08 | 8.5806e-10 | 2.3537e-08 | 4.6432e-07 | 1.0738e-08 | 4.7506e-07
6 | BRIG | 28133 | 28 | MS | 133 | Sunflower | PT_FIRES_PRESCRIBED | 1581.9213 | 0.0012668 | 98.292 | 98.292 | 0.062135 | 0.062135 | 3.9278e-05 | 3.9278e-05 | 7.871e-05 | 7.871e-05 | 210.8084 | 99.9556 | 3.7337e-07 | 7.8745e-07 | 0.0026113 | 44.5442 | 44.5442 | 0.028158 | 0.028158 | 1.78e-05 | 1.78e-05 | 7.3529e-05 | 7.3529e-05 | 124.3079 | 46.416 | 5.9151e-07 | 1.5841e-06 | 1831.7642 | 4.297e-08 | 2.7002e-07 | 4.297e-08 | 5.5826e-07 | 4.0141e-08 | 4.3461e-07 | 4.0141e-08 | 1.1011e-06 | 5.3774e-07 | 5.0234e-07 | 1.0401e-06
6 | BRIG | 28135 | 28 | MS | 135 | Tallahatchie | PT_FIRES_PRESCRIBED | 1529.674 | 0.00072131 | 36.3585 | 36.3585 | 0.023769 | 0.023769 | 1.5538e-05 | 1.5538e-05 | 1.7145e-05 | 1.7145e-05 | 210.8084 | 99.9556 | 8.1328e-08 | 1.7152e-07 | 0.0024691 | 16.5915 | 16.5915 | 0.010846 | 0.010846 | 7.0907e-06 | 7.0907e-06 | 2.6781e-05 | 2.6781e-05 | 124.3079 | 46.416 | 2.1544e-07 | 5.7698e-07 | 1688.7988 | 1.0152e-08 | 6.3796e-08 | 1.0152e-08 | 1.3189e-07 | 1.5858e-08 | 1.717e-07 | 1.5858e-08 | 4.35e-07 | 1.1713e-07 | 1.8297e-07 | 3.001e-07
6 | BRIG | 28135 | 28 | MS | 135 | Tallahatchie | NONPOINT | 1529.674 | 0.00072131 | 163.6358 | 19.1028 | 0.10697 | 0.012488 | 6.9933e-05 | 8.1639e-06 | 7.7162e-05 | 9.0079e-06 | 210.8084 | 99.9556 | 3.6603e-07 | 9.0119e-08 | 0.0024691 | 70.5459 | 0.94503 | 0.046118 | 0.0006178 | 3.0149e-05 | 4.0387e-07 | 0.00011387 | 1.5254e-06 | 124.3079 | 46.416 | 9.1604e-07 | 3.2864e-08 | 1688.7988 | 4.569e-08 | 2.8712e-07 | 5.3339e-09 | 6.9298e-08 | 6.7427e-08 | 7.3005e-07 | 9.0325e-10 | 2.4777e-08 | 6.1541e-08 | 1.0422e-08 | 7.1963e-08
6 | BRIG | 28135 | 28 | MS | 135 | Tallahatchie | NONROAD_OTHER | 1529.674 | 0.00072131 | 297.1861 | 114.5844 | 0.19428 | 0.074908 | 0.00012701 | 4.897e-05 | 0.00014014 | 5.4032e-05 | 210.8084 | 99.9556 | 6.6476e-07 | 5.4056e-07 | 0.0024691 | 0.64612 | 0.42246 | 0.00042239 | 0.00027617 | 2.7613e-07 | 1.8054e-07 | 1.0429e-06 | 6.8191e-07 | 124.3079 | 46.416 | 8.3899e-09 | 1.4691e-08 | 1688.7988 | 8.298e-08 | 5.2145e-07 | 3.1994e-08 | 4.1567e-07 | 6.1755e-10 | 6.6864e-09 | 4.0378e-10 | 1.1076e-08 | 3.6914e-07 | 4.6587e-09 | 3.738e-07
6 | BRIG | 28135 | 28 | MS | 135 | Tallahatchie | NONROAD_MAR | 1529.674 | 0.00072131 | 185.9267 | 105.2731 | 0.12155 | 0.068821 | 7.9459e-05 | 4.499e-05 | 8.7673e-05 | 4.9641e-05 | 210.8084 | 99.9556 | 4.1589e-07 | 4.9663e-07 | 0.0024691 | 1.7374 | 0.065038 | 0.0011358 | 4.2518e-05 | 7.4249e-07 | 2.7795e-08 | 2.8044e-06 | 1.0498e-07 | 124.3079 | 46.416 | 2.256e-08 | 2.2618e-09 | 1688.7988 | 5.1914e-08 | 3.2623e-07 | 2.9394e-08 | 3.8189e-07 | 1.6606e-09 | 1.7979e-08 | 6.2163e-11 | 1.7052e-09 | 3.3914e-07 | 7.1723e-10 | 3.3986e-07
6 | BRIG | 28135 | 28 | MS | 135 | Tallahatchie | ONROAD | 1529.674 | 0.00072131 | 295.0031 | 38.8959 | 0.19285 | 0.025428 | 0.00012607 | 1.6623e-05 | 0.00013911 | 1.8341e-05 | 210.8084 | 99.9556 | 6.5988e-07 | 1.8349e-07 | 0.0024691 | 1.2617 | 0.45133 | 0.00082483 | 0.00029505 | 5.3922e-07 | 1.9288e-07 | 2.0366e-06 | 7.2852e-07 | 124.3079 | 46.416 | 1.6383e-08 | 1.5695e-08 | 1688.7988 | 8.2371e-08 | 5.1762e-07 | 1.086e-08 | 1.411e-07 | 1.2059e-09 | 1.3057e-08 | 4.3138e-10 | 1.1833e-08 | 1.2531e-07 | 4.9772e-09 | 1.3028e-07
6 | BRIG | 28137 | 28 | MS | 137 | Tate | NONROAD_MAR | 1475.7391 | 0.0003772 | 49.6404 | 26.5574 | 0.033638 | 0.017996 | 2.2794e-05 | 1.2195e-05 | 1.2688e-05 | 6.7881e-06 | 210.8084 | 99.9556 | 6.0188e-08 | 6.7911e-08 | 0.0013174 | 0.47142 | 0.017647 | 0.00031945 | 1.1958e-05 | 2.1647e-07 | 8.1033e-09 | 4.2084e-07 | 1.5754e-08 | 124.3079 | 46.416 | 3.3855e-09 | 3.3941e-10 | 1063.5625 | 1.193e-08 | 7.4968e-08 | 6.3824e-09 | 8.292e-08 | 3.9569e-10 | 4.2842e-09 | 1.4812e-11 | 4.0631e-10 | 4.6376e-08 | 1.0763e-10 | 4.6483e-08
6 | BRIG | 28137 | 28 | MS | 137 | Tate | NONPOINT | 1475.7391 | 0.0003772 | 44.4333 | 34.1156 | 0.030109 | 0.023118 | 2.0403e-05 | 1.5665e-05 | 1.1357e-05 | 8.72e-06 | 210.8084 | 99.9556 | 5.3874e-08 | 8.7238e-08 | 0.0013174 | 6.4511 | 1.6525 | 0.0043715 | 0.0011198 | 2.9622e-06 | 7.5878e-07 | 5.7589e-06 | 1.4752e-06 | 124.3079 | 46.416 | 4.6328e-08 | 3.1781e-08 | 1063.5625 | 1.0678e-08 | 6.7104e-08 | 8.1988e-09 | 1.0652e-07 | 5.4148e-09 | 5.8626e-08 | 1.387e-09 | 3.8046e-08 | 5.9574e-08 | 1.0078e-08 | 6.9652e-08
6 | BRIG | 28137 | 28 | MS | 137 | Tate | NONROAD_OTHER | 1475.7391 | 0.0003772 | 191.0124 | 83.6678 | 0.12944 | 0.056696 | 8.7709e-05 | 3.8418e-05 | 4.8823e-05 | 2.1386e-05 | 210.8084 | 99.9556 | 2.316e-07 | 2.1395e-07 | 0.0013174 | 0.50849 | 0.30768 | 0.00034457 | 0.00020849 | 2.3349e-07 | 1.4128e-07 | 4.5393e-07 | 2.7466e-07 | 124.3079 | 46.416 | 3.6517e-09 | 5.9174e-09 | 1063.5625 | 4.5905e-08 | 2.8847e-07 | 2.0107e-08 | 2.6124e-07 | 4.268e-10 | 4.6211e-09 | 2.5825e-10 | 7.0839e-09 | 1.461e-07 | 1.8765e-09 | 1.4798e-07
6 | BRIG | 28137 | 28 | MS | 137 | Tate | POINT | 1475.7391 | 0.0003772 | 2988.6299 | 2752.3418 | 2.0252 | 1.8651 | 0.0013723 | 0.0012638 | 0.0007639 | 0.0007035 | 210.8084 | 99.9556 | 3.6236e-06 | 7.0381e-06 | 0.0013174 | 38.56 | 36.9485 | 0.026129 | 0.025037 | 1.7706e-05 | 1.6966e-05 | 3.4422e-05 | 3.2984e-05 | 124.3079 | 46.416 | 2.7691e-07 | 7.1061e-07 | 1063.5625 | 7.1824e-07 | 4.5135e-06 | 6.6146e-07 | 8.5936e-06 | 3.2365e-08 | 3.5042e-07 | 3.1013e-08 | 8.507e-07 | 4.8063e-06 | 2.2534e-07 | 5.0316e-06
6 | BRIG | 28137 | 28 | MS | 137 | Tate | PT_FIRES_PRESCRIBED | 1475.7391 | 0.0003772 | 17.9506 | 17.9506 | 0.012164 | 0.012164 | 8.2425e-06 | 8.2425e-06 | 4.5882e-06 | 4.5882e-06 | 210.8084 | 99.9556 | 2.1765e-08 | 4.5902e-08 | 0.0013174 | 8.3544 | 8.3544 | 0.0056612 | 0.0056612 | 3.8362e-06 | 3.8362e-06 | 7.458e-06 | 7.458e-06 | 124.3079 | 46.416 | 5.9996e-08 | 1.6068e-07 | 1063.5625 | 4.314e-09 | 2.7109e-08 | 4.314e-09 | 5.6047e-08 | 7.0123e-09 | 7.5923e-08 | 7.0123e-09 | 1.9235e-07 | 3.1346e-08 | 5.0952e-08 | 8.2298e-08
6 | BRIG | 28137 | 28 | MS | 137 | Tate | ONROAD | 1475.7391 | 0.0003772 | 1005.7518 | 191.3039 | 0.68152 | 0.12963 | 0.00046182 | 8.7842e-05 | 0.00025707 | 4.8897e-05 | 210.8084 | 99.9556 | 1.2195e-06 | 4.8919e-07 | 0.0013174 | 3.6548 | 1.4794 | 0.0024766 | 0.0010025 | 1.6782e-06 | 6.7931e-07 | 3.2626e-06 | 1.3207e-06 | 124.3079 | 46.416 | 2.6246e-08 | 2.8453e-08 | 1063.5625 | 2.4171e-07 | 1.5189e-06 | 4.5975e-08 | 5.9731e-07 | 3.0676e-09 | 3.3214e-08 | 1.2417e-09 | 3.4062e-08 | 3.3406e-07 | 9.0227e-09 | 3.4309e-07
6 | BRIG | 28139 | 28 | MS | 139 | Tippah | POINT | 1384.7294 | 0.00054319 | 115.53 | 114.4145 | 0.083431 | 0.082626 | 6.0251e-05 | 5.9669e-05 | 4.5319e-05 | 4.4881e-05 | 210.8084 | 99.9556 | 2.1498e-07 | 4.4901e-07 | 0.0013888 | 29.12 | 31.9006 | 0.021029 | 0.023037 | 1.5187e-05 | 1.6637e-05 | 2.9206e-05 | 3.1995e-05 | 124.3079 | 46.416 | 2.3495e-07 | 6.8931e-07 | 1191.223 | 3.8044e-08 | 2.3907e-07 | 3.7677e-08 | 4.8949e-07 | 2.4518e-08 | 2.6546e-07 | 2.6859e-08 | 7.3676e-07 | 3.0663e-07 | 2.1859e-07 | 5.2521e-07
6 | BRIG | 28139 | 28 | MS | 139 | Tippah | NONROAD_MAR | 1384.7294 | 0.00054319 | 23.4769 | 24.7895 | 0.016954 | 0.017902 | 1.2244e-05 | 1.2928e-05 | 9.2092e-06 | 9.7242e-06 | 210.8084 | 99.9556 | 4.3685e-08 | 9.7285e-08 | 0.0013888 | 0.16323 | 0.0061128 | 0.00011788 | 4.4145e-06 | 8.5126e-08 | 3.188e-09 | 1.6371e-07 | 6.1309e-09 | 124.3079 | 46.416 | 1.317e-09 | 1.3209e-10 | 1191.223 | 7.7309e-09 | 4.8582e-08 | 8.1632e-09 | 1.0606e-07 | 1.3743e-10 | 1.488e-09 | 5.1467e-12 | 1.4118e-10 | 6.6435e-08 | 4.1886e-11 | 6.6477e-08
6 | BRIG | 28139 | 28 | MS | 139 | Tippah | ONROAD | 1384.7294 | 0.00054319 | 612.1753 | 86.1399 | 0.44209 | 0.062207 | 0.00031926 | 4.4924e-05 | 0.00024014 | 3.379e-05 | 210.8084 | 99.9556 | 1.1391e-06 | 3.3805e-07 | 0.0013888 | 2.4897 | 0.96853 | 0.001798 | 0.00069944 | 1.2984e-06 | 5.0511e-07 | 2.497e-06 | 9.7139e-07 | 124.3079 | 46.416 | 2.0088e-08 | 2.0928e-08 | 1191.223 | 2.0159e-07 | 1.2668e-06 | 2.8366e-08 | 3.6853e-07 | 2.0962e-09 | 2.2696e-08 | 8.1546e-10 | 2.2368e-08 | 2.3085e-07 | 6.6365e-09 | 2.3749e-07
6 | BRIG | 28139 | 28 | MS | 139 | Tippah | PT_FIRES_PRESCRIBED | 1384.7294 | 0.00054319 | 9.5915 | 9.5915 | 0.0069266 | 0.0069266 | 5.0022e-06 | 5.0022e-06 | 3.7625e-06 | 3.7625e-06 | 210.8084 | 99.9556 | 1.7848e-08 | 3.7641e-08 | 0.0013888 | 4.6117 | 4.6117 | 0.0033304 | 0.0033304 | 2.4051e-06 | 2.4051e-06 | 4.6254e-06 | 4.6254e-06 | 124.3079 | 46.416 | 3.7209e-08 | 9.965e-08 | 1191.223 | 3.1585e-09 | 1.9848e-08 | 3.1585e-09 | 4.1035e-08 | 3.8829e-09 | 4.204e-08 | 3.8829e-09 | 1.0651e-07 | 2.5705e-08 | 3.16e-08 | 5.7305e-08
6 | BRIG | 28139 | 28 | MS | 139 | Tippah | NONPOINT | 1384.7294 | 0.00054319 | 32.8462 | 31.0003 | 0.02372 | 0.022387 | 1.713e-05 | 1.6167e-05 | 1.2885e-05 | 1.216e-05 | 210.8084 | 99.9556 | 6.112e-08 | 1.2166e-07 | 0.0013888 | 2.2922 | 1.4539 | 0.0016553 | 0.00105 | 1.1954e-06 | 7.5825e-07 | 2.2989e-06 | 1.4582e-06 | 124.3079 | 46.416 | 1.8494e-08 | 3.1416e-08 | 1191.223 | 1.0816e-08 | 6.797e-08 | 1.0208e-08 | 1.3263e-07 | 1.9299e-09 | 2.0895e-08 | 1.2241e-09 | 3.3579e-08 | 8.3079e-08 | 9.9624e-09 | 9.3042e-08
6 | BRIG | 28139 | 28 | MS | 139 | Tippah | NONROAD_OTHER | 1384.7294 | 0.00054319 | 98.0467 | 39.5898 | 0.070806 | 0.02859 | 5.1133e-05 | 2.0647e-05 | 3.8461e-05 | 1.553e-05 | 210.8084 | 99.9556 | 1.8244e-07 | 1.5537e-07 | 0.0013888 | 0.26628 | 0.14516 | 0.00019229 | 0.00010483 | 1.3887e-07 | 7.5703e-08 | 2.6706e-07 | 1.4559e-07 | 124.3079 | 46.416 | 2.1484e-09 | 3.1366e-09 | 1191.223 | 3.2287e-08 | 2.0289e-07 | 1.3037e-08 | 1.6938e-07 | 2.2419e-10 | 2.4274e-09 | 1.2222e-10 | 3.3525e-09 | 1.061e-07 | 9.9464e-10 | 1.0709e-07
6 | BRIG | 28141 | 28 | MS | 141 | Tishomingo | NONROAD_MAR | 1331.3977 | 0.0014713 | 242.4502 | 137.8233 | 0.1821 | 0.10352 | 0.00013678 | 7.7751e-05 | 0.00026793 | 0.00015231 | 210.8084 | 99.9556 | 1.271e-06 | 1.5238e-06 | 0.0022458 | 2.6994 | 0.11408 | 0.0020275 | 8.5687e-05 | 1.5228e-06 | 6.4359e-08 | 4.5534e-06 | 1.9243e-07 | 124.3079 | 46.416 | 3.663e-08 | 4.1459e-09 | 1151.4916 | 2.3269e-07 | 1.4622e-06 | 1.3227e-07 | 1.7185e-06 | 3.9543e-09 | 4.2814e-08 | 1.6712e-10 | 4.5841e-09 | 1.0406e-06 | 1.3147e-09 | 1.0419e-06
6 | BRIG | 28141 | 28 | MS | 141 | Tishomingo | POINT | 1331.3977 | 0.0014713 | 9 | 844.9371 | 0.0067598 | 0.63462 | 5.0772e-06 | 0.00047666 | 9.946e-06 | 0.00093375 | 210.8084 | 99.9556 | 4.718e-08 | 9.3417e-06 | 0.0022458 | 0.18 | 648.18 | 0.0001352 | 0.48684 | 1.0154e-07 | 0.00036566 | 3.0362e-07 | 0.0010933 | 124.3079 | 46.416 | 2.4425e-09 | 2.3555e-05 | 1151.4916 | 8.6375e-09 | 5.4279e-08 | 8.1091e-07 | 1.0535e-05 | 2.6368e-10 | 2.8549e-09 | 9.495e-07 | 2.6045e-05 | 6.3793e-06 | 7.4696e-06 | 1.3849e-05
6 | BRIG | 28141 | 28 | MS | 141 | Tishomingo | NONPOINT | 1331.3977 | 0.0014713 | 29.5407 | 29.4215 | 0.022188 | 0.022098 | 1.6665e-05 | 1.6598e-05 | 3.2646e-05 | 3.2514e-05 | 210.8084 | 99.9556 | 1.5486e-07 | 3.2529e-07 | 0.0022458 | 1.4293 | 1.4243 | 0.0010735 | 0.0010698 | 8.063e-07 | 8.0349e-07 | 2.4109e-06 | 2.4025e-06 | 124.3079 | 46.416 | 1.9394e-08 | 5.1759e-08 | 1151.4916 | 2.8351e-08 | 1.7816e-07 | 2.8236e-08 | 3.6685e-07 | 2.0937e-09 | 2.2669e-08 | 2.0864e-09 | 5.7231e-08 | 2.2213e-07 | 1.6413e-08 | 2.3855e-07
6 | BRIG | 28141 | 28 | MS | 141 | Tishomingo | ONROAD | 1331.3977 | 0.0014713 | 736.8059 | 105.3535 | 0.55341 | 0.07913 | 0.00041566 | 5.9434e-05 | 0.00081425 | 0.00011643 | 210.8084 | 99.9556 | 3.8625e-06 | 1.1648e-06 | 0.0022458 | 2.8108 | 1.1478 | 0.0021112 | 0.00086214 | 1.5857e-06 | 6.4754e-07 | 4.7413e-06 | 1.9362e-06 | 124.3079 | 46.416 | 3.8141e-08 | 4.1714e-08 | 1151.4916 | 7.0713e-07 | 4.4436e-06 | 1.0111e-07 | 1.3136e-06 | 4.1175e-09 | 4.4581e-08 | 1.6814e-09 | 4.6123e-08 | 7.9542e-07 | 1.3228e-08 | 8.0865e-07
6 | BRIG | 28141 | 28 | MS | 141 | Tishomingo | PT_FIRES_PRESCRIBED | 1331.3977 | 0.0014713 | 24.4076 | 24.4076 | 0.018332 | 0.018332 | 1.3769e-05 | 1.3769e-05 | 2.6973e-05 | 2.6973e-05 | 210.8084 | 99.9556 | 1.2795e-07 | 2.6985e-07 | 0.0022458 | 11.0903 | 11.0903 | 0.0083298 | 0.0083298 | 6.2565e-06 | 6.2565e-06 | 1.8707e-05 | 1.8707e-05 | 124.3079 | 46.416 | 1.5049e-07 | 4.0303e-07 | 1151.4916 | 2.3425e-08 | 1.472e-07 | 2.3425e-08 | 3.0433e-07 | 1.6246e-08 | 1.759e-07 | 1.6246e-08 | 4.4564e-07 | 1.8428e-07 | 1.2781e-07 | 3.1208e-07
6 | BRIG | 28141 | 28 | MS | 141 | Tishomingo | NONROAD_OTHER | 1331.3977 | 0.0014713 | 116.8789 | 71.2457 | 0.087787 | 0.053512 | 6.5936e-05 | 4.0192e-05 | 0.00012916 | 7.8735e-05 | 210.8084 | 99.9556 | 6.1271e-07 | 7.877e-07 | 0.0022458 | 0.31785 | 0.19171 | 0.00023873 | 0.00014399 | 1.7931e-07 | 1.0815e-07 | 5.3614e-07 | 3.2337e-07 | 124.3079 | 46.416 | 4.313e-09 | 6.9669e-09 | 1151.4916 | 1.1217e-07 | 7.0489e-07 | 6.8376e-08 | 8.8834e-07 | 4.656e-10 | 5.0412e-09 | 2.8083e-10 | 7.7033e-09 | 5.3791e-07 | 2.2093e-09 | 5.4012e-07
6 | BRIG | 28143 | 28 | MS | 143 | Tunica | PT_FIRES_PRESCRIBED | 1511.2932 | 0.00048425 | 56.7144 | 56.7144 | 0.037527 | 0.037527 | 2.4831e-05 | 2.4831e-05 | 1.8173e-05 | 1.8173e-05 | 210.8084 | 99.9556 | 8.6204e-08 | 1.8181e-07 | 0.0015311 | 26.6778 | 26.6778 | 0.017652 | 0.017652 | 1.168e-05 | 1.168e-05 | 2.7027e-05 | 2.7027e-05 | 124.3079 | 46.416 | 2.1742e-07 | 5.8229e-07 | 1247.3246 | 1.4569e-08 | 9.1554e-08 | 1.4569e-08 | 1.8928e-07 | 2.1668e-08 | 2.3461e-07 | 2.1668e-08 | 5.9437e-07 | 1.2415e-07 | 1.8465e-07 | 3.088e-07
6 | BRIG | 28143 | 28 | MS | 143 | Tunica | ONROAD | 1511.2932 | 0.00048425 | 427.8611 | 68.2629 | 0.28311 | 0.045169 | 0.00018733 | 2.9887e-05 | 0.0001371 | 2.1873e-05 | 210.8084 | 99.9556 | 6.5034e-07 | 2.1883e-07 | 0.0015311 | 2.1834 | 0.84998 | 0.0014447 | 0.00056242 | 9.5594e-07 | 3.7214e-07 | 2.212e-06 | 8.6111e-07 | 124.3079 | 46.416 | 1.7794e-08 | 1.8552e-08 | 1247.3246 | 1.0991e-07 | 6.907e-07 | 1.7536e-08 | 2.2783e-07 | 1.7734e-09 | 1.9201e-08 | 6.9037e-10 | 1.8937e-08 | 1.4943e-07 | 5.8831e-09 | 1.5532e-07
6 | BRIG | 28143 | 28 | MS | 143 | Tunica | NONPOINT | 1511.2932 | 0.00048425 | 171.4699 | 23.7235 | 0.11346 | 0.015697 | 7.5074e-05 | 1.0387e-05 | 5.4943e-05 | 7.6015e-06 | 210.8084 | 99.9556 | 2.6063e-07 | 7.6049e-08 | 0.0015311 | 69.7752 | 0.68023 | 0.046169 | 0.0004501 | 3.0549e-05 | 2.9782e-07 | 7.0689e-05 | 6.8914e-07 | 124.3079 | 46.416 | 5.6866e-07 | 1.4847e-08 | 1247.3246 | 4.4049e-08 | 2.768e-07 | 6.0943e-09 | 7.9177e-08 | 5.6673e-08 | 6.1361e-07 | 5.525e-10 | 1.5155e-08 | 5.1933e-08 | 4.7082e-09 | 5.6641e-08
6 | BRIG | 28143 | 28 | MS | 143 | Tunica | NONROAD_MAR | 1511.2932 | 0.00048425 | 301.2618 | 149.8406 | 0.19934 | 0.099147 | 0.0001319 | 6.5604e-05 | 9.6531e-05 | 4.8012e-05 | 210.8084 | 99.9556 | 4.5791e-07 | 4.8034e-07 | 0.0015311 | 3.3491 | 0.19203 | 0.0022161 | 0.00012706 | 1.4663e-06 | 8.4076e-08 | 3.393e-06 | 1.9455e-07 | 124.3079 | 46.416 | 2.7295e-08 | 4.1914e-09 | 1247.3246 | 7.739e-08 | 4.8633e-07 | 3.8492e-08 | 5.0009e-07 | 2.7202e-09 | 2.9452e-08 | 1.5597e-10 | 4.2784e-09 | 3.2802e-07 | 1.3291e-09 | 3.2935e-07
6 | BRIG | 28143 | 28 | MS | 143 | Tunica | NONROAD_OTHER | 1511.2932 | 0.00048425 | 361.6807 | 160.808 | 0.23932 | 0.1064 | 0.00015835 | 7.0406e-05 | 0.00011589 | 5.1527e-05 | 210.8084 | 99.9556 | 5.4974e-07 | 5.1549e-07 | 0.0015311 | 0.80882 | 0.53804 | 0.00053518 | 0.00035601 | 3.5412e-07 | 2.3557e-07 | 8.1941e-07 | 5.4509e-07 | 124.3079 | 46.416 | 6.5918e-09 | 1.1744e-08 | 1247.3246 | 9.2911e-08 | 5.8386e-07 | 4.131e-08 | 5.3669e-07 | 6.5694e-10 | 7.1128e-09 | 4.3701e-10 | 1.1987e-08 | 3.5203e-07 | 3.724e-09 | 3.5575e-07
6 | BRIG | 28143 | 28 | MS | 143 | Tunica | POINT | 1511.2932 | 0.00048425 | 12.4 | 13.4015 | 0.0082049 | 0.0088676 | 5.4291e-06 | 5.8675e-06 | 3.9732e-06 | 4.2941e-06 | 210.8084 | 99.9556 | 1.8848e-08 | 4.296e-08 | 0.0015311 | 1.24 | 1.2645 | 0.00082049 | 0.00083669 | 5.4291e-07 | 5.5362e-07 | 1.2562e-06 | 1.281e-06 | 124.3079 | 46.416 | 1.0106e-08 | 2.7599e-08 | 1247.3246 | 3.1854e-09 | 2.0017e-08 | 3.4427e-09 | 4.4727e-08 | 1.0072e-09 | 1.0905e-08 | 1.027e-09 | 2.8172e-08 | 2.9337e-08 | 8.752e-09 | 3.8089e-08
6 | BRIG | 28145 | 28 | MS | 145 | Union | NONROAD_OTHER | 1406.4197 | 0.00041067 | 130.2622 | 50.4181 | 0.09262 | 0.035849 | 6.5855e-05 | 2.5489e-05 | 3.8037e-05 | 1.4722e-05 | 210.8084 | 99.9556 | 1.8043e-07 | 1.4729e-07 | 0.0013718 | 0.34342 | 0.19074 | 0.00024418 | 0.00013562 | 1.7362e-07 | 9.6431e-08 | 3.3497e-07 | 1.8605e-07 | 124.3079 | 46.416 | 2.6947e-09 | 4.0083e-09 | 1079.6454 | 3.5231e-08 | 2.2139e-07 | 1.3636e-08 | 1.7716e-07 | 3.1026e-10 | 3.3592e-09 | 1.7232e-10 | 4.727e-09 | 1.0058e-07 | 1.2711e-09 | 1.0185e-07
6 | BRIG | 28145 | 28 | MS | 145 | Union | PT_FIRES_PRESCRIBED | 1406.4197 | 0.00041067 | 34.4328 | 34.4328 | 0.024483 | 0.024483 | 1.7408e-05 | 1.7408e-05 | 1.0054e-05 | 1.0054e-05 | 210.8084 | 99.9556 | 4.7694e-08 | 1.0059e-07 | 0.0013718 | 16.7234 | 16.7234 | 0.011891 | 0.011891 | 8.4546e-06 | 8.4546e-06 | 1.6312e-05 | 1.6312e-05 | 124.3079 | 46.416 | 1.3122e-07 | 3.5143e-07 | 1079.6454 | 9.3127e-09 | 5.8521e-08 | 9.3127e-09 | 1.2099e-07 | 1.5109e-08 | 1.6358e-07 | 1.5109e-08 | 4.1444e-07 | 6.8691e-08 | 1.1144e-07 | 1.8013e-07
6 | BRIG | 28145 | 28 | MS | 145 | Union | NONROAD_MAR | 1406.4197 | 0.00041067 | 268.6789 | 150.154 | 0.19104 | 0.10676 | 0.00013583 | 7.5911e-05 | 7.8454e-05 | 4.3845e-05 | 210.8084 | 99.9556 | 3.7216e-07 | 4.3864e-07 | 0.0013718 | 2.6371 | 0.098718 | 0.001875 | 7.0191e-05 | 1.3332e-06 | 4.9908e-08 | 2.5722e-06 | 9.6289e-08 | 124.3079 | 46.416 | 2.0692e-08 | 2.0745e-09 | 1079.6454 | 7.2667e-08 | 4.5664e-07 | 4.0611e-08 | 5.2761e-07 | 2.3824e-09 | 2.5795e-08 | 8.9186e-11 | 2.4464e-09 | 2.9955e-07 | 6.5784e-10 | 3.002e-07
6 | BRIG | 28145 | 28 | MS | 145 | Union | ONROAD | 1406.4197 | 0.00041067 | 925.6096 | 123.7174 | 0.65813 | 0.087966 | 0.00046795 | 6.2546e-05 | 0.00027028 | 3.6125e-05 | 210.8084 | 99.9556 | 1.2821e-06 | 3.6142e-07 | 0.0013718 | 4.0957 | 1.5169 | 0.0029121 | 0.0010785 | 2.0706e-06 | 7.6686e-07 | 3.9949e-06 | 1.4795e-06 | 124.3079 | 46.416 | 3.2137e-08 | 3.1876e-08 | 1079.6454 | 2.5034e-07 | 1.5732e-06 | 3.3461e-08 | 4.3472e-07 | 3.7002e-09 | 4.0063e-08 | 1.3704e-09 | 3.7591e-08 | 2.4681e-07 | 1.0108e-08 | 2.5691e-07
6 | BRIG | 28145 | 28 | MS | 145 | Union | POINT | 1406.4197 | 0.00041067 | 176.34 | 136.0706 | 0.12538 | 0.09675 | 8.915e-05 | 6.8791e-05 | 5.1491e-05 | 3.9733e-05 | 210.8084 | 99.9556 | 2.4426e-07 | 3.975e-07 | 0.0013718 | 0.17 | 0.16838 | 0.00012087 | 0.00011972 | 8.5945e-08 | 8.5126e-08 | 1.6582e-07 | 1.6424e-07 | 124.3079 | 46.416 | 1.3339e-09 | 3.5384e-09 | 1079.6454 | 4.7693e-08 | 2.997e-07 | 3.6802e-08 | 4.7812e-07 | 1.5358e-10 | 1.6629e-09 | 1.5212e-10 | 4.1728e-09 | 2.7145e-07 | 1.1221e-09 | 2.7257e-07
6 | BRIG | 28145 | 28 | MS | 145 | Union | NONPOINT | 1406.4197 | 0.00041067 | 38.2977 | 37.0804 | 0.027231 | 0.026365 | 1.9362e-05 | 1.8746e-05 | 1.1183e-05 | 1.0827e-05 | 210.8084 | 99.9556 | 5.3048e-08 | 1.0832e-07 | 0.0013718 | 2.2015 | 1.7753 | 0.0015653 | 0.0012623 | 1.113e-06 | 8.9753e-07 | 2.1474e-06 | 1.7316e-06 | 124.3079 | 46.416 | 1.7275e-08 | 3.7307e-08 | 1079.6454 | 1.0358e-08 | 6.509e-08 | 1.0029e-08 | 1.3029e-07 | 1.989e-09 | 2.1535e-08 | 1.6039e-09 | 4.3996e-08 | 7.3973e-08 | 1.183e-08 | 8.5803e-08
6 | BRIG | 28147 | 28 | MS | 147 | Walthall | NONPOINT | 1692.8667 | 3.8744e-05 | 44.7426 | 45.2551 | 0.02643 | 0.026733 | 1.5613e-05 | 1.5791e-05 | 1.024e-06 | 1.0357e-06 | 210.8084 | 99.9556 | 4.8575e-09 | 1.0362e-08 | 0.00010094 | 1.4864 | 1.4769 | 0.00087802 | 0.00087242 | 5.1866e-07 | 5.1535e-07 | 8.863e-08 | 8.8064e-08 | 124.3079 | 46.416 | 7.1299e-10 | 1.8973e-09 | 1047.6333 | 9.7744e-10 | 6.1423e-09 | 9.8864e-10 | 1.2844e-08 | 8.46e-11 | 9.1598e-10 | 8.406e-11 | 2.3058e-09 | 7.076e-09 | 6.0165e-10 | 7.6777e-09
6 | BRIG | 28147 | 28 | MS | 147 | Walthall | ONROAD | 1692.8667 | 3.8744e-05 | 457.1902 | 63.6017 | 0.27007 | 0.03757 | 0.00015953 | 2.2193e-05 | 1.0463e-05 | 1.4556e-06 | 210.8084 | 99.9556 | 4.9635e-08 | 1.4563e-08 | 0.00010094 | 1.8811 | 0.72307 | 0.0011112 | 0.00042713 | 6.5641e-07 | 2.5231e-07 | 1.1217e-07 | 4.3115e-08 | 124.3079 | 46.416 | 9.0235e-10 | 9.2889e-10 | 1047.6333 | 9.9877e-09 | 6.2764e-08 | 1.3894e-09 | 1.8052e-08 | 1.0707e-10 | 1.1593e-09 | 4.1155e-11 | 1.1289e-09 | 9.9447e-09 | 2.9456e-10 | 1.0239e-08
6 | BRIG | 28147 | 28 | MS | 147 | Walthall | POINT | 1692.8667 | 3.8744e-05 | 767.45 | 602.8829 | 0.45334 | 0.35613 | 0.0002678 | 0.00021037 | 1.7564e-05 | 1.3798e-05 | 210.8084 | 99.9556 | 8.3319e-08 | 1.3804e-07 | 0.00010094 | 0.3 | 0.27666 | 0.00017721 | 0.00016343 | 1.0468e-07 | 9.654e-08 | 1.7888e-08 | 1.6497e-08 | 124.3079 | 46.416 | 1.439e-10 | 3.5542e-10 | 1047.6333 | 1.6766e-08 | 1.0536e-07 | 1.3171e-08 | 1.7111e-07 | 1.7075e-11 | 1.8488e-10 | 1.5747e-11 | 4.3195e-10 | 9.4266e-08 | 1.1271e-10 | 9.4379e-08
6 | BRIG | 28147 | 28 | MS | 147 | Walthall | PT_FIRES_PRESCRIBED | 1692.8667 | 3.8744e-05 | 25.4486 | 25.4486 | 0.015033 | 0.015033 | 8.8801e-06 | 8.8801e-06 | 5.8243e-07 | 5.8243e-07 | 210.8084 | 99.9556 | 2.7628e-09 | 5.8269e-09 | 0.00010094 | 11.3383 | 11.3383 | 0.0066977 | 0.0066977 | 3.9564e-06 | 3.9564e-06 | 6.7608e-07 | 6.7608e-07 | 124.3079 | 46.416 | 5.4388e-09 | 1.4566e-08 | 1047.6333 | 5.5595e-10 | 3.4936e-09 | 5.5595e-10 | 7.2229e-09 | 6.4534e-10 | 6.9872e-09 | 6.4534e-10 | 1.7702e-08 | 3.9791e-09 | 4.6189e-09 | 8.5981e-09
6 | BRIG | 28147 | 28 | MS | 147 | Walthall | NONROAD_OTHER | 1692.8667 | 3.8744e-05 | 70.2494 | 29.5262 | 0.041497 | 0.017442 | 2.4513e-05 | 1.0303e-05 | 1.6078e-06 | 6.7575e-07 | 210.8084 | 99.9556 | 7.6267e-09 | 6.7605e-09 | 0.00010094 | 0.22369 | 0.11535 | 0.00013214 | 6.8137e-05 | 7.8054e-08 | 4.0249e-08 | 1.3338e-08 | 6.8779e-09 | 124.3079 | 46.416 | 1.073e-10 | 1.4818e-10 | 1047.6333 | 1.5347e-09 | 9.6439e-09 | 6.4503e-10 | 8.3802e-09 | 1.2732e-11 | 1.3785e-10 | 6.5652e-12 | 1.8009e-10 | 4.6167e-09 | 4.6989e-11 | 4.6637e-09
6 | BRIG | 28149 | 28 | MS | 149 | Warren | ONROAD | 1673.9034 | 0.00045357 | 1600.8577 | 372.8643 | 0.95636 | 0.22275 | 0.00057134 | 0.00013307 | 0.00043377 | 0.00010103 | 210.8084 | 99.9556 | 2.0577e-06 | 1.0108e-06 | 0.00078326 | 6.613 | 2.743 | 0.0039506 | 0.0016387 | 2.3601e-06 | 9.7898e-07 | 3.0944e-06 | 1.2835e-06 | 124.3079 | 46.416 | 2.4893e-08 | 2.7653e-08 | 1613.7603 | 2.688e-07 | 1.6891e-06 | 6.2607e-08 | 8.1339e-07 | 1.9175e-09 | 2.0761e-08 | 7.9537e-10 | 2.1817e-08 | 6.9025e-07 | 8.769e-09 | 6.9901e-07
6 | BRIG | 28149 | 28 | MS | 149 | Warren | PT_FIRES_PRESCRIBED | 1673.9034 | 0.00045357 | 27.788 | 27.788 | 0.016601 | 0.016601 | 9.9174e-06 | 9.9174e-06 | 7.5295e-06 | 7.5295e-06 | 210.8084 | 99.9556 | 3.5717e-08 | 7.5328e-08 | 0.00078326 | 13.1119 | 13.1119 | 0.0078331 | 0.0078331 | 4.6796e-06 | 4.6796e-06 | 6.1354e-06 | 6.1354e-06 | 124.3079 | 46.416 | 4.9356e-08 | 1.3218e-07 | 1613.7603 | 4.6658e-09 | 2.932e-08 | 4.6658e-09 | 6.0618e-08 | 3.8019e-09 | 4.1164e-08 | 3.8019e-09 | 1.0429e-07 | 5.1441e-08 | 4.1916e-08 | 9.3357e-08
6 | BRIG | 28149 | 28 | MS | 149 | Warren | NONROAD_OTHER | 1673.9034 | 0.00045357 | 304.6603 | 163.2043 | 0.18201 | 0.097499 | 0.00010873 | 5.8247e-05 | 8.2552e-05 | 4.4222e-05 | 210.8084 | 99.9556 | 3.916e-07 | 4.4242e-07 | 0.00078326 | 0.88359 | 0.51735 | 0.00052786 | 0.00030907 | 3.1535e-07 | 1.8464e-07 | 4.1345e-07 | 2.4208e-07 | 124.3079 | 46.416 | 3.326e-09 | 5.2155e-09 | 1613.7603 | 5.1155e-08 | 3.2146e-07 | 2.7403e-08 | 3.5602e-07 | 2.562e-10 | 2.774e-09 | 1.5001e-10 | 4.1149e-09 | 3.0212e-07 | 1.6539e-09 | 3.0378e-07
6 | BRIG | 28149 | 28 | MS | 149 | Warren | NONPOINT | 1673.9034 | 0.00045357 | 124.6244 | 72.0845 | 0.074451 | 0.043064 | 4.4478e-05 | 2.5727e-05 | 3.3769e-05 | 1.9532e-05 | 210.8084 | 99.9556 | 1.6019e-07 | 1.9541e-07 | 0.00078326 | 27.6259 | 2.1548 | 0.016504 | 0.0012873 | 9.8595e-06 | 7.6903e-07 | 1.2927e-05 | 1.0083e-06 | 124.3079 | 46.416 | 1.0399e-07 | 2.1723e-08 | 1613.7603 | 2.0925e-08 | 1.315e-07 | 1.2104e-08 | 1.5725e-07 | 8.0103e-09 | 8.6729e-08 | 6.248e-10 | 1.7139e-08 | 1.3344e-07 | 6.8884e-09 | 1.4033e-07
6 | BRIG | 28149 | 28 | MS | 149 | Warren | NONROAD_MAR | 1673.9034 | 0.00045357 | 746.6692 | 359.2329 | 0.44606 | 0.21461 | 0.00026648 | 0.00012821 | 0.00020232 | 9.7339e-05 | 210.8084 | 99.9556 | 9.5973e-07 | 9.7382e-07 | 0.00078326 | 8.7699 | 0.56493 | 0.0052392 | 0.00033749 | 3.1299e-06 | 2.0162e-07 | 4.1036e-06 | 2.6434e-07 | 124.3079 | 46.416 | 3.3012e-08 | 5.6951e-09 | 1613.7603 | 1.2537e-07 | 7.8784e-07 | 6.0318e-08 | 7.8365e-07 | 2.5429e-09 | 2.7532e-08 | 1.638e-10 | 4.4933e-09 | 6.6501e-07 | 1.806e-09 | 6.6682e-07
6 | BRIG | 28149 | 28 | MS | 149 | Warren | POINT | 1673.9034 | 0.00045357 | 6561.2401 | 5574.2491 | 3.9197 | 3.3301 | 0.0023417 | 0.0019894 | 0.0017779 | 0.0015104 | 210.8084 | 99.9556 | 8.4335e-06 | 1.5111e-05 | 0.00078326 | 510.15 | 486.769 | 0.30477 | 0.2908 | 0.00018207 | 0.00017372 | 0.00023871 | 0.00022777 | 124.3079 | 46.416 | 1.9203e-06 | 4.9072e-06 | 1613.7603 | 1.1017e-06 | 6.923e-06 | 9.3596e-07 | 1.216e-05 | 1.4792e-07 | 1.6016e-06 | 1.4114e-07 | 3.8716e-06 | 1.0319e-05 | 1.5561e-06 | 1.1875e-05
6 | BRIG | 28151 | 28 | MS | 151 | Washington | PT_FIRES_PRESCRIBED | 1628.2916 | 0.0007656 | 84.0235 | 84.0235 | 0.051602 | 0.051602 | 3.1691e-05 | 3.1691e-05 | 3.9507e-05 | 3.9507e-05 | 210.8084 | 99.9556 | 1.8741e-07 | 3.9524e-07 | 0.0015788 | 38.4882 | 38.4882 | 0.023637 | 0.023637 | 1.4517e-05 | 1.4517e-05 | 3.7318e-05 | 3.7318e-05 | 124.3079 | 46.416 | 3.0021e-07 | 8.0399e-07 | 1968.8354 | 2.0066e-08 | 1.261e-07 | 2.0066e-08 | 2.607e-07 | 1.8954e-08 | 2.0522e-07 | 1.8954e-08 | 5.1993e-07 | 2.6991e-07 | 2.5496e-07 | 5.2486e-07
6 | BRIG | 28151 | 28 | MS | 151 | Washington | ONROAD | 1628.2916 | 0.0007656 | 916.1523 | 126.9386 | 0.56265 | 0.077958 | 0.00034554 | 4.7877e-05 | 0.00043076 | 5.9685e-05 | 210.8084 | 99.9556 | 2.0434e-06 | 5.9711e-07 | 0.0015788 | 3.7391 | 1.3557 | 0.0022963 | 0.00083262 | 1.4103e-06 | 5.1134e-07 | 3.6254e-06 | 1.3145e-06 | 124.3079 | 46.416 | 2.9165e-08 | 2.8321e-08 | 1968.8354 | 2.1879e-07 | 1.3749e-06 | 3.0315e-08 | 3.9385e-07 | 1.8414e-09 | 1.9937e-08 | 6.6767e-10 | 1.8315e-08 | 4.0776e-07 | 8.9808e-09 | 4.1674e-07
6 | BRIG | 28151 | 28 | MS | 151 | Washington | POINT | 1628.2916 | 0.0007656 | 3091.88 | 2589.7739 | 1.8988 | 1.5905 | 0.0011662 | 0.00097678 | 0.0014538 | 0.0012177 | 210.8084 | 99.9556 | 6.8961e-06 | 1.2182e-05 | 0.0015788 | 7.29 | 6.4765 | 0.0044771 | 0.0039775 | 2.7496e-06 | 2.4427e-06 | 7.0684e-06 | 6.2796e-06 | 124.3079 | 46.416 | 5.6862e-08 | 1.3529e-07 | 1968.8354 | 7.3838e-07 | 4.64e-06 | 6.1847e-07 | 8.0352e-06 | 3.5901e-09 | 3.8871e-08 | 3.1895e-09 | 8.749e-08 | 8.3191e-06 | 4.2902e-08 | 8.362e-06
6 | BRIG | 28151 | 28 | MS | 151 | Washington | NONPOINT | 1628.2916 | 0.0007656 | 337.8782 | 69.0387 | 0.2075 | 0.042399 | 0.00012744 | 2.6039e-05 | 0.00015887 | 3.2461e-05 | 210.8084 | 99.9556 | 7.536e-07 | 3.2475e-07 | 0.0015788 | 131.0593 | 0.97279 | 0.080489 | 0.00059743 | 4.9431e-05 | 3.6691e-07 | 0.00012708 | 9.4322e-07 | 124.3079 | 46.416 | 1.0223e-06 | 2.0321e-08 | 1968.8354 | 8.069e-08 | 5.0706e-07 | 1.6487e-08 | 2.142e-07 | 6.4543e-08 | 6.9882e-07 | 4.7907e-10 | 1.3141e-08 | 2.2177e-07 | 6.444e-09 | 2.2821e-07
6 | BRIG | 28151 | 28 | MS | 151 | Washington | NONROAD_OTHER | 1628.2916 | 0.0007656 | 571.097 | 265.9605 | 0.35073 | 0.16334 | 0.0002154 | 0.00010031 | 0.00026852 | 0.00012505 | 210.8084 | 99.9556 | 1.2738e-06 | 1.2511e-06 | 0.0015788 | 1.3561 | 0.86347 | 0.00083285 | 0.00053029 | 5.1149e-07 | 3.2568e-07 | 1.3149e-06 | 8.3723e-07 | 124.3079 | 46.416 | 1.0578e-08 | 1.8037e-08 | 1968.8354 | 1.3639e-07 | 8.5706e-07 | 6.3515e-08 | 8.2519e-07 | 6.6785e-10 | 7.231e-09 | 4.2524e-10 | 1.1665e-08 | 8.5434e-07 | 5.7199e-09 | 8.6006e-07
6 | BRIG | 28151 | 28 | MS | 151 | Washington | NONROAD_MAR | 1628.2916 | 0.0007656 | 223.9773 | 108.0786 | 0.13755 | 0.066375 | 8.4477e-05 | 4.0764e-05 | 0.00010531 | 5.0817e-05 | 210.8084 | 99.9556 | 4.9956e-07 | 5.084e-07 | 0.0015788 | 2.7271 | 0.18567 | 0.0016748 | 0.00011403 | 1.0286e-06 | 7.003e-08 | 2.6442e-06 | 1.8003e-07 | 124.3079 | 46.416 | 2.1271e-08 | 3.8786e-09 | 1968.8354 | 5.3489e-08 | 3.3613e-07 | 2.5811e-08 | 3.3533e-07 | 1.343e-09 | 1.4541e-08 | 9.144e-11 | 2.5082e-09 | 3.4718e-07 | 1.23e-09 | 3.4841e-07
6 | BRIG | 28153 | 28 | MS | 153 | Wayne | POINT | 1553.2836 | 0.0015158 | 169.85 | 164.1672 | 0.10935 | 0.10569 | 7.0399e-05 | 6.8043e-05 | 0.00016575 | 0.00016021 | 210.8084 | 99.9556 | 7.8628e-07 | 1.6028e-06 | 0.0012325 | 279.11 | 567.1098 | 0.17969 | 0.3651 | 0.00011568 | 0.00023505 | 0.00022148 | 0.00045001 | 124.3079 | 46.416 | 1.7817e-06 | 9.6951e-06 | 2106.8785 | 7.8673e-08 | 4.9439e-07 | 7.6041e-08 | 9.8792e-07 | 1.0512e-07 | 1.1382e-06 | 2.1359e-07 | 5.8589e-06 | 1.0945e-06 | 3.0744e-06 | 4.1689e-06
6 | BRIG | 28153 | 28 | MS | 153 | Wayne | PT_FIRES_PRESCRIBED | 1553.2836 | 0.0015158 | 84.3982 | 84.3982 | 0.054335 | 0.054335 | 3.4981e-05 | 3.4981e-05 | 8.2363e-05 | 8.2363e-05 | 210.8084 | 99.9556 | 3.907e-07 | 8.24e-07 | 0.0012325 | 38.4239 | 38.4239 | 0.024737 | 0.024737 | 1.5926e-05 | 1.5926e-05 | 3.049e-05 | 3.049e-05 | 124.3079 | 46.416 | 2.4528e-07 | 6.5688e-07 | 2106.8785 | 3.9093e-08 | 2.4566e-07 | 3.9093e-08 | 5.0789e-07 | 1.4471e-08 | 1.5669e-07 | 1.4471e-08 | 3.9696e-07 | 5.627e-07 | 2.083e-07 | 7.71e-07
6 | BRIG | 28153 | 28 | MS | 153 | Wayne | NONPOINT | 1553.2836 | 0.0015158 | 116.5183 | 183.3543 | 0.075014 | 0.11804 | 4.8294e-05 | 7.5996e-05 | 0.00011371 | 0.00017893 | 210.8084 | 99.9556 | 5.3939e-07 | 1.7901e-06 | 0.0012325 | 5.2072 | 9.2884 | 0.0033524 | 0.0059798 | 2.1583e-06 | 3.8498e-06 | 4.132e-06 | 7.3704e-06 | 124.3079 | 46.416 | 3.324e-08 | 1.5879e-07 | 2106.8785 | 5.397e-08 | 3.3915e-07 | 8.4928e-08 | 1.1034e-06 | 1.9612e-09 | 2.1234e-08 | 3.4983e-09 | 9.5959e-08 | 1.2225e-06 | 5.0354e-08 | 1.2728e-06
6 | BRIG | 28153 | 28 | MS | 153 | Wayne | ONROAD | 1553.2836 | 0.0015158 | 489.3828 | 76.7116 | 0.31506 | 0.049387 | 0.00020284 | 3.1795e-05 | 0.00047758 | 7.4862e-05 | 210.8084 | 99.9556 | 2.2655e-06 | 7.4895e-07 | 0.0012325 | 2.7247 | 0.98325 | 0.0017541 | 0.00063302 | 1.1293e-06 | 4.0753e-07 | 2.162e-06 | 7.8022e-07 | 124.3079 | 46.416 | 1.7393e-08 | 1.6809e-08 | 2106.8785 | 2.2668e-07 | 1.4245e-06 | 3.5532e-08 | 4.6163e-07 | 1.0262e-09 | 1.1111e-08 | 3.7032e-10 | 1.0158e-08 | 5.1145e-07 | 5.3304e-09 | 5.1678e-07
6 | BRIG | 28153 | 28 | MS | 153 | Wayne | NONROAD_OTHER | 1553.2836 | 0.0015158 | 82.6713 | 33.0444 | 0.053224 | 0.021274 | 3.4265e-05 | 1.3696e-05 | 8.0678e-05 | 3.2248e-05 | 210.8084 | 99.9556 | 3.8271e-07 | 3.2262e-07 | 0.0012325 | 0.23535 | 0.12846 | 0.00015152 | 8.2701e-05 | 9.7548e-08 | 5.3242e-08 | 1.8675e-07 | 1.0193e-07 | 124.3079 | 46.416 | 1.5024e-09 | 2.1961e-09 | 2106.8785 | 3.8293e-08 | 2.4063e-07 | 1.5306e-08 | 1.9885e-07 | 8.8641e-11 | 9.5973e-10 | 4.838e-11 | 1.3271e-09 | 2.2031e-07 | 6.9639e-10 | 2.2101e-07
6 | BRIG | 28153 | 28 | MS | 153 | Wayne | NONROAD_MAR | 1553.2836 | 0.0015158 | 10.0733 | 10.6366 | 0.0064852 | 0.0068478 | 4.1752e-06 | 4.4086e-06 | 9.8305e-06 | 1.038e-05 | 210.8084 | 99.9556 | 4.6632e-08 | 1.0385e-07 | 0.0012325 | 0.070037 | 0.0026229 | 4.5089e-05 | 1.6886e-06 | 2.9028e-08 | 1.0871e-09 | 5.5575e-08 | 2.0813e-09 | 124.3079 | 46.416 | 4.4707e-10 | 4.4839e-11 | 2106.8785 | 4.6659e-09 | 2.9321e-08 | 4.9268e-09 | 6.4008e-08 | 2.6378e-11 | 2.856e-10 | 9.8784e-13 | 2.7097e-11 | 7.0916e-08 | 1.4219e-11 | 7.093e-08
6 | BRIG | 28155 | 28 | MS | 155 | Webster | NONROAD_OTHER | 1476.1295 | 0.00056235 | 59.7437 | 21.6142 | 0.040473 | 0.014642 | 2.7418e-05 | 9.9195e-06 | 2.276e-05 | 8.2342e-06 | 210.8084 | 99.9556 | 1.0797e-07 | 8.2379e-08 | 0.0011021 | 0.15494 | 0.087549 | 0.00010497 | 5.931e-05 | 7.1109e-08 | 4.0179e-08 | 1.1568e-07 | 6.5365e-08 | 124.3079 | 46.416 | 9.3061e-10 | 1.4082e-09 | 1096.3181 | 2.0761e-08 | 1.3046e-07 | 7.5108e-09 | 9.758e-08 | 1.0552e-10 | 1.1425e-09 | 5.9622e-11 | 1.6355e-09 | 5.6255e-08 | 4.4657e-10 | 5.6702e-08
6 | BRIG | 28155 | 28 | MS | 155 | Webster | NONROAD_MAR | 1476.1295 | 0.00056235 | 0.27123 | 0.2864 | 0.00018375 | 0.00019402 | 1.2448e-07 | 1.3144e-07 | 1.0333e-07 | 1.0911e-07 | 210.8084 | 99.9556 | 4.9016e-10 | 1.0916e-09 | 0.0011021 | 0.0018858 | 7.0623e-05 | 1.2775e-06 | 4.7843e-08 | 8.6545e-10 | 3.2411e-11 | 1.4079e-09 | 5.2727e-11 | 124.3079 | 46.416 | 1.1326e-11 | 1.136e-12 | 1096.3181 | 9.4251e-11 | 5.9228e-10 | 9.9521e-11 | 1.293e-09 | 1.2842e-12 | 1.3905e-11 | 4.8095e-14 | 1.3193e-12 | 7.4541e-10 | 3.6023e-13 | 7.4577e-10
6 | BRIG | 28155 | 28 | MS | 155 | Webster | PT_FIRES_PRESCRIBED | 1476.1295 | 0.00056235 | 156.2708 | 156.2708 | 0.10587 | 0.10587 | 7.1718e-05 | 7.1718e-05 | 5.9533e-05 | 5.9533e-05 | 210.8084 | 99.9556 | 2.8241e-07 | 5.956e-07 | 0.0011021 | 75.934 | 75.934 | 0.051441 | 0.051441 | 3.4849e-05 | 3.4849e-05 | 5.6693e-05 | 5.6693e-05 | 124.3079 | 46.416 | 4.5607e-07 | 1.2214e-06 | 1096.3181 | 5.4303e-08 | 3.4124e-07 | 5.4303e-08 | 7.055e-07 | 5.1712e-08 | 5.5989e-07 | 5.1712e-08 | 1.4185e-06 | 4.0673e-07 | 3.8732e-07 | 7.9405e-07
6 | BRIG | 28155 | 28 | MS | 155 | Webster | ONROAD | 1476.1295 | 0.00056235 | 360.1755 | 49.3727 | 0.244 | 0.033447 | 0.0001653 | 2.2659e-05 | 0.00013721 | 1.8809e-05 | 210.8084 | 99.9556 | 6.5089e-07 | 1.8818e-07 | 0.0011021 | 1.4609 | 0.56073 | 0.00098965 | 0.00037986 | 6.7044e-07 | 2.5734e-07 | 1.0907e-06 | 4.1864e-07 | 124.3079 | 46.416 | 8.7741e-09 | 9.0194e-09 | 1096.3181 | 1.2516e-07 | 7.865e-07 | 1.7157e-08 | 2.229e-07 | 9.9486e-10 | 1.0772e-08 | 3.8186e-10 | 1.0475e-08 | 1.285e-07 | 2.8601e-09 | 1.3136e-07
6 | BRIG | 28155 | 28 | MS | 155 | Webster | NONPOINT | 1476.1295 | 0.00056235 | 17.7143 | 16.0714 | 0.012001 | 0.010888 | 8.1297e-06 | 7.3757e-06 | 6.7485e-06 | 6.1226e-06 | 210.8084 | 99.9556 | 3.2012e-08 | 6.1253e-08 | 0.0011021 | 1.4636 | 0.79205 | 0.00099152 | 0.00053657 | 6.717e-07 | 3.635e-07 | 1.0927e-06 | 5.9135e-07 | 124.3079 | 46.416 | 8.7906e-09 | 1.274e-08 | 1096.3181 | 6.1556e-09 | 3.8682e-08 | 5.5847e-09 | 7.2556e-08 | 9.9674e-10 | 1.0792e-08 | 5.3939e-10 | 1.4796e-08 | 4.1829e-08 | 4.0401e-09 | 4.5869e-08
6 | BRIG | 28157 | 28 | MS | 157 | Wilkinson | POINT | 1784.3837 | 0.00050889 | 12.79 | 17.0107 | 0.0071677 | 0.0095331 | 4.0169e-06 | 5.3425e-06 | 3.6476e-06 | 4.8513e-06 | 210.8084 | 99.9556 | 1.7303e-08 | 4.8535e-08 | 0.001631 | 1.45 | 1.9285 | 0.00081261 | 0.0010808 | 4.554e-07 | 6.0568e-07 | 1.3254e-06 | 1.7627e-06 | 124.3079 | 46.416 | 1.0662e-08 | 3.7977e-08 | 1780.8538 | 2.0482e-09 | 1.2871e-08 | 2.7242e-09 | 3.5392e-08 | 7.4422e-10 | 8.0578e-09 | 9.8982e-10 | 2.7151e-08 | 3.3144e-08 | 1.2043e-08 | 4.5187e-08
6 | BRIG | 28157 | 28 | MS | 157 | Wilkinson | PT_FIRES_PRESCRIBED | 1784.3837 | 0.00050889 | 54.6667 | 54.6667 | 0.030636 | 0.030636 | 1.7169e-05 | 1.7169e-05 | 1.5591e-05 | 1.5591e-05 | 210.8084 | 99.9556 | 7.3956e-08 | 1.5597e-07 | 0.001631 | 24.8875 | 24.8875 | 0.013947 | 0.013947 | 7.8164e-06 | 7.8164e-06 | 2.2748e-05 | 2.2748e-05 | 124.3079 | 46.416 | 1.83e-07 | 4.9009e-07 | 1780.8538 | 8.7545e-09 | 5.5014e-08 | 8.7545e-09 | 1.1374e-07 | 1.2774e-08 | 1.383e-07 | 1.2774e-08 | 3.5039e-07 | 1.0651e-07 | 1.5541e-07 | 2.6193e-07
6 | BRIG | 28157 | 28 | MS | 157 | Wilkinson | NONPOINT | 1784.3837 | 0.00050889 | 52.5695 | 53.3155 | 0.029461 | 0.029879 | 1.651e-05 | 1.6745e-05 | 1.4992e-05 | 1.5205e-05 | 210.8084 | 99.9556 | 7.1119e-08 | 1.5212e-07 | 0.001631 | 6.0695 | 1.0969 | 0.0034015 | 0.0006147 | 1.9062e-06 | 3.4449e-07 | 5.5478e-06 | 1.0026e-06 | 124.3079 | 46.416 | 4.4629e-08 | 2.16e-08 | 1780.8538 | 8.4187e-09 | 5.2904e-08 | 8.5382e-09 | 1.1093e-07 | 3.1152e-09 | 3.3729e-08 | 5.6298e-10 | 1.5443e-08 | 1.0388e-07 | 6.8496e-09 | 1.1073e-07
6 | BRIG | 28157 | 28 | MS | 157 | Wilkinson | ONROAD | 1784.3837 | 0.00050889 | 343.0266 | 47.1856 | 0.19224 | 0.026444 | 0.00010773 | 1.4819e-05 | 9.7829e-05 | 1.3457e-05 | 210.8084 | 99.9556 | 4.6407e-07 | 1.3463e-07 | 0.001631 | 1.4161 | 0.55105 | 0.0007936 | 0.00030882 | 4.4475e-07 | 1.7307e-07 | 1.2944e-06 | 5.0368e-07 | 124.3079 | 46.416 | 1.0412e-08 | 1.0852e-08 | 1780.8538 | 5.4934e-08 | 3.4521e-07 | 7.5565e-09 | 9.8174e-08 | 7.2682e-10 | 7.8694e-09 | 2.8283e-10 | 7.7583e-09 | 9.1937e-08 | 3.4411e-09 | 9.5378e-08
6 | BRIG | 28157 | 28 | MS | 157 | Wilkinson | NONROAD_OTHER | 1784.3837 | 0.00050889 | 66.2661 | 35.3894 | 0.037137 | 0.019833 | 2.0812e-05 | 1.1115e-05 | 1.8899e-05 | 1.0093e-05 | 210.8084 | 99.9556 | 8.9648e-08 | 1.0097e-07 | 0.001631 | 0.18529 | 0.10739 | 0.00010384 | 6.0181e-05 | 5.8194e-08 | 3.3726e-08 | 1.6936e-07 | 9.8154e-08 | 124.3079 | 46.416 | 1.3625e-09 | 2.1147e-09 | 1780.8538 | 1.0612e-08 | 6.6687e-08 | 5.6674e-09 | 7.3631e-08 | 9.5103e-11 | 1.0297e-09 | 5.5117e-11 | 1.5119e-09 | 6.8953e-08 | 6.7058e-10 | 6.9624e-08
6 | BRIG | 28157 | 28 | MS | 157 | Wilkinson | NONROAD_MAR | 1784.3837 | 0.00050889 | 56.0534 | 29.9709 | 0.031413 | 0.016796 | 1.7605e-05 | 9.4129e-06 | 1.5986e-05 | 8.5475e-06 | 210.8084 | 99.9556 | 7.5832e-08 | 8.5513e-08 | 0.001631 | 0.65587 | 0.043569 | 0.00036756 | 2.4417e-05 | 2.0599e-07 | 1.3684e-08 | 5.9949e-07 | 3.9824e-08 | 124.3079 | 46.416 | 4.8226e-09 | 8.5797e-10 | 1780.8538 | 8.9766e-09 | 5.641e-08 | 4.7997e-09 | 6.2357e-08 | 3.3663e-10 | 3.6448e-09 | 2.2362e-11 | 6.1341e-10 | 5.8396e-08 | 2.7207e-10 | 5.8668e-08
6 | BRIG | 28159 | 28 | MS | 159 | Winston | POINT | 1486.6118 | 0.00094149 | 289.41 | 222.1923 | 0.19468 | 0.14946 | 0.00013095 | 0.00010054 | 0.00018329 | 0.00014072 | 210.8084 | 99.9556 | 8.6945e-07 | 1.4078e-06 | 0.0015242 | 0.06 | 0.0552 | 4.036e-05 | 3.7131e-05 | 2.7149e-08 | 2.4977e-08 | 6.1516e-08 | 5.6594e-08 | 124.3079 | 46.416 | 4.9487e-10 | 1.2193e-09 | 1579.951 | 1.1601e-07 | 7.29e-07 | 8.9064e-08 | 1.1571e-06 | 3.8935e-11 | 4.2156e-10 | 3.582e-11 | 9.8257e-10 | 9.6137e-07 | 3.8665e-10 | 9.6176e-07
6 | BRIG | 28159 | 28 | MS | 159 | Winston | NONPOINT | 1486.6118 | 0.00094149 | 32.66 | 31.7311 | 0.021969 | 0.021345 | 1.4778e-05 | 1.4358e-05 | 2.0684e-05 | 2.0096e-05 | 210.8084 | 99.9556 | 9.8118e-08 | 2.0105e-07 | 0.0015242 | 1.4922 | 1.1077 | 0.0010038 | 0.00074514 | 6.752e-07 | 5.0124e-07 | 1.5299e-06 | 1.1357e-06 | 124.3079 | 46.416 | 1.2307e-08 | 2.4468e-08 | 1579.951 | 1.3092e-08 | 8.2268e-08 | 1.2719e-08 | 1.6525e-07 | 9.6832e-10 | 1.0484e-08 | 7.1883e-10 | 1.9718e-08 | 1.3729e-07 | 7.7592e-09 | 1.4505e-07
6 | BRIG | 28159 | 28 | MS | 159 | Winston | NONROAD_MAR | 1486.6118 | 0.00094149 | 6.8175 | 3.6473 | 0.0045859 | 0.0024534 | 3.0848e-06 | 1.6504e-06 | 4.3176e-06 | 2.3099e-06 | 210.8084 | 99.9556 | 2.0481e-08 | 2.3109e-08 | 0.0015242 | 0.06183 | 0.0023146 | 4.1591e-05 | 1.5569e-06 | 2.7977e-08 | 1.0473e-09 | 6.3392e-08 | 2.373e-09 | 124.3079 | 46.416 | 5.0996e-10 | 5.1125e-11 | 1579.951 | 2.7327e-09 | 1.7173e-08 | 1.462e-09 | 1.8994e-08 | 4.0123e-11 | 4.3442e-10 | 1.502e-12 | 4.12e-11 | 1.5781e-08 | 1.6212e-11 | 1.5797e-08
6 | BRIG | 28159 | 28 | MS | 159 | Winston | ONROAD | 1486.6118 | 0.00094149 | 571.2901 | 81.1426 | 0.38429 | 0.054582 | 0.0002585 | 3.6716e-05 | 0.00036181 | 5.1389e-05 | 210.8084 | 99.9556 | 1.7163e-06 | 5.1412e-07 | 0.0015242 | 2.305 | 0.89348 | 0.0015505 | 0.00060102 | 1.043e-06 | 4.0429e-07 | 2.3632e-06 | 9.1605e-07 | 124.3079 | 46.416 | 1.9011e-08 | 1.9736e-08 | 1579.951 | 2.29e-07 | 1.439e-06 | 3.2525e-08 | 4.2257e-07 | 1.4958e-09 | 1.6195e-08 | 5.798e-10 | 1.5904e-08 | 3.5108e-07 | 6.2584e-09 | 3.5734e-07
6 | BRIG | 28159 | 28 | MS | 159 | Winston | PT_FIRES_PRESCRIBED | 1486.6118 | 0.00094149 | 220.5507 | 220.5507 | 0.14836 | 0.14836 | 9.9796e-05 | 9.9796e-05 | 0.00013968 | 0.00013968 | 210.8084 | 99.9556 | 6.6258e-07 | 1.3974e-06 | 0.0015242 | 106.7131 | 106.7131 | 0.071783 | 0.071783 | 4.8286e-05 | 4.8286e-05 | 0.00010941 | 0.00010941 | 124.3079 | 46.416 | 8.8014e-07 | 2.3571e-06 | 1579.951 | 8.8406e-08 | 5.5555e-07 | 8.8406e-08 | 1.1486e-06 | 6.9248e-08 | 7.4976e-07 | 6.9248e-08 | 1.8995e-06 | 9.5427e-07 | 7.4747e-07 | 1.7017e-06
6 | BRIG | 28159 | 28 | MS | 159 | Winston | NONROAD_OTHER | 1486.6118 | 0.00094149 | 78.2633 | 31.3342 | 0.052645 | 0.021078 | 3.5413e-05 | 1.4178e-05 | 4.9565e-05 | 1.9844e-05 | 210.8084 | 99.9556 | 2.3512e-07 | 1.9853e-07 | 0.0015242 | 0.21895 | 0.11974 | 0.00014728 | 8.0546e-05 | 9.907e-08 | 5.4181e-08 | 2.2448e-07 | 1.2277e-07 | 124.3079 | 46.416 | 1.8058e-09 | 2.6449e-09 | 1579.951 | 3.1371e-08 | 1.9714e-07 | 1.256e-08 | 1.6318e-07 | 1.4208e-10 | 1.5383e-09 | 7.7702e-11 | 2.1314e-09 | 1.3558e-07 | 8.3873e-10 | 1.3641e-07
6 | BRIG | 28161 | 28 | MS | 161 | Yalobusha | ONROAD | 1487.6891 | 0.00045948 | 708.1975 | 111.1846 | 0.47604 | 0.074736 | 0.00031999 | 5.0237e-05 | 0.00021873 | 3.434e-05 | 210.8084 | 99.9556 | 1.0376e-06 | 3.4355e-07 | 0.0011907 | 2.3018 | 1.0947 | 0.0015473 | 0.00073583 | 1.04e-06 | 4.9461e-07 | 1.8423e-06 | 8.7613e-07 | 124.3079 | 46.416 | 1.482e-08 | 1.8876e-08 | 1281.9794 | 1.7062e-07 | 1.0722e-06 | 2.6787e-08 | 3.4801e-07 | 1.4371e-09 | 1.5559e-08 | 6.8342e-10 | 1.8747e-08 | 2.3461e-07 | 5.9857e-09 | 2.4059e-07
6 | BRIG | 28161 | 28 | MS | 161 | Yalobusha | NONROAD_MAR | 1487.6891 | 0.00045948 | 12.1442 | 11.1227 | 0.0081631 | 0.0074765 | 5.4871e-06 | 5.0256e-06 | 3.7508e-06 | 3.4353e-06 | 210.8084 | 99.9556 | 1.7792e-08 | 3.4368e-08 | 0.0011907 | 0.092739 | 0.0034726 | 6.2338e-05 | 2.3342e-06 | 4.1902e-08 | 1.569e-09 | 7.4224e-08 | 2.7793e-09 | 124.3079 | 46.416 | 5.971e-10 | 5.9878e-11 | 1281.9794 | 2.9258e-09 | 1.8386e-08 | 2.6797e-09 | 3.4814e-08 | 5.7898e-11 | 6.2687e-10 | 2.168e-12 | 5.9469e-11 | 2.347e-08 | 1.8988e-11 | 2.3489e-08
6 | BRIG | 28161 | 28 | MS | 161 | Yalobusha | PT_FIRES_PRESCRIBED | 1487.6891 | 0.00045948 | 63.7718 | 63.7718 | 0.042866 | 0.042866 | 2.8814e-05 | 2.8814e-05 | 1.9696e-05 | 1.9696e-05 | 210.8084 | 99.9556 | 9.3432e-08 | 1.9705e-07 | 0.0011907 | 30.741 | 30.741 | 0.020664 | 0.020664 | 1.389e-05 | 1.389e-05 | 2.4603e-05 | 2.4603e-05 | 124.3079 | 46.416 | 1.9792e-07 | 5.3006e-07 | 1281.9794 | 1.5364e-08 | 9.6548e-08 | 1.5364e-08 | 1.9961e-07 | 1.9192e-08 | 2.0779e-07 | 1.9192e-08 | 5.2644e-07 | 1.3456e-07 | 1.6809e-07 | 3.0265e-07
6 | BRIG | 28161 | 28 | MS | 161 | Yalobusha | NONPOINT | 1487.6891 | 0.00045948 | 31.4335 | 30.8006 | 0.021129 | 0.020704 | 1.4203e-05 | 1.3917e-05 | 9.7084e-06 | 9.5129e-06 | 210.8084 | 99.9556 | 4.6053e-08 | 9.5172e-08 | 0.0011907 | 0.92683 | 0.74767 | 0.000623 | 0.00050257 | 4.1877e-07 | 3.3782e-07 | 7.4179e-07 | 5.984e-07 | 124.3079 | 46.416 | 5.9673e-09 | 1.2892e-08 | 1281.9794 | 7.573e-09 | 4.7589e-08 | 7.4205e-09 | 9.6407e-08 | 5.7862e-10 | 6.2649e-09 | 4.6677e-10 | 1.2804e-08 | 6.4992e-08 | 4.0882e-09 | 6.908e-08
6 | BRIG | 28161 | 28 | MS | 161 | Yalobusha | NONROAD_OTHER | 1487.6891 | 0.00045948 | 138.7561 | 90.9988 | 0.09327 | 0.061168 | 6.2694e-05 | 4.1116e-05 | 4.2856e-05 | 2.8105e-05 | 210.8084 | 99.9556 | 2.0329e-07 | 2.8118e-07 | 0.0011907 | 0.39133 | 0.24079 | 0.00026304 | 0.00016186 | 1.7681e-07 | 1.088e-07 | 3.132e-07 | 1.9272e-07 | 124.3079 | 46.416 | 2.5195e-09 | 4.152e-09 | 1281.9794 | 3.3429e-08 | 2.1007e-07 | 2.1923e-08 | 2.8483e-07 | 2.4431e-10 | 2.6452e-09 | 1.5033e-10 | 4.1236e-09 | 1.9201e-07 | 1.3166e-09 | 1.9333e-07
6 | BRIG | 28163 | 28 | MS | 163 | Yazoo | NONROAD_OTHER | 1612.6054 | 0.00069009 | 345.5928 | 150.7731 | 0.21431 | 0.093497 | 0.00013289 | 5.7979e-05 | 0.00014789 | 6.4521e-05 | 210.8084 | 99.9556 | 7.0154e-07 | 6.455e-07 | 0.0010913 | 0.86077 | 0.5268 | 0.00053378 | 0.00032668 | 3.31e-07 | 2.0258e-07 | 5.825e-07 | 3.565e-07 | 124.3079 | 46.416 | 4.6859e-09 | 7.6805e-09 | 2419.692 | 6.112e-08 | 3.8408e-07 | 2.6665e-08 | 3.4643e-07 | 2.4073e-10 | 2.6065e-09 | 1.4733e-10 | 4.0414e-09 | 4.408e-07 | 2.4356e-09 | 4.4324e-07
6 | BRIG | 28163 | 28 | MS | 163 | Yazoo | POINT | 1612.6054 | 0.00069009 | 2082.21 | 2004.8773 | 1.2912 | 1.2433 | 0.0008007 | 0.00077096 | 0.00089105 | 0.00085795 | 210.8084 | 99.9556 | 4.2268e-06 | 8.5834e-06 | 0.0010913 | 3.01 | 3.2443 | 0.0018665 | 0.0020118 | 1.1575e-06 | 1.2476e-06 | 2.0369e-06 | 2.1954e-06 | 124.3079 | 46.416 | 1.6386e-08 | 4.7299e-08 | 2419.692 | 3.6825e-07 | 2.3141e-06 | 3.5457e-07 | 4.6066e-06 | 8.4181e-10 | 9.1144e-09 | 9.0732e-10 | 2.4888e-08 | 5.8615e-06 | 1.4999e-08 | 5.8765e-06
6 | BRIG | 28163 | 28 | MS | 163 | Yazoo | NONROAD_MAR | 1612.6054 | 0.00069009 | 274.2686 | 146.7264 | 0.17008 | 0.090987 | 0.00010547 | 5.6422e-05 | 0.00011737 | 6.2789e-05 | 210.8084 | 99.9556 | 5.5676e-07 | 6.2817e-07 | 0.0010913 | 2.6049 | 0.097549 | 0.0016154 | 6.0492e-05 | 1.0017e-06 | 3.7512e-08 | 1.7628e-06 | 6.6013e-08 | 124.3079 | 46.416 | 1.4181e-08 | 1.4222e-09 | 2419.692 | 4.8506e-08 | 3.0481e-07 | 2.5949e-08 | 3.3713e-07 | 7.2852e-10 | 7.8879e-09 | 2.7282e-11 | 7.4835e-10 | 4.2897e-07 | 4.51e-10 | 4.2942e-07
6 | BRIG | 28163 | 28 | MS | 163 | Yazoo | NONPOINT | 1612.6054 | 0.00069009 | 281.3928 | 163.3784 | 0.1745 | 0.10131 | 0.00010821 | 6.2826e-05 | 0.00012042 | 6.9915e-05 | 210.8084 | 99.9556 | 5.7122e-07 | 6.9946e-07 | 0.0010913 | 77.4272 | 7.6538 | 0.048014 | 0.0047462 | 2.9774e-05 | 2.9432e-06 | 5.2396e-05 | 5.1794e-06 | 124.3079 | 46.416 | 4.215e-07 | 1.1159e-07 | 2419.692 | 4.9766e-08 | 3.1273e-07 | 2.8894e-08 | 3.7539e-07 | 2.1654e-08 | 2.3445e-07 | 2.1405e-09 | 5.8716e-08 | 4.7766e-07 | 3.5386e-08 | 5.1304e-07
6 | BRIG | 28163 | 28 | MS | 163 | Yazoo | PT_FIRES_PRESCRIBED | 1612.6054 | 0.00069009 | 60.639 | 60.639 | 0.037603 | 0.037603 | 2.3318e-05 | 2.3318e-05 | 2.5949e-05 | 2.5949e-05 | 210.8084 | 99.9556 | 1.231e-07 | 2.5961e-07 | 0.0010913 | 27.8802 | 27.8802 | 0.017289 | 0.017289 | 1.0721e-05 | 1.0721e-05 | 1.8867e-05 | 1.8867e-05 | 124.3079 | 46.416 | 1.5178e-07 | 4.0648e-07 | 2419.692 | 1.0724e-08 | 6.7392e-08 | 1.0724e-08 | 1.3933e-07 | 7.7973e-09 | 8.4423e-08 | 7.7973e-09 | 2.1388e-07 | 1.7728e-07 | 1.289e-07 | 3.0618e-07
6 | BRIG | 28163 | 28 | MS | 163 | Yazoo | ONROAD | 1612.6054 | 0.00069009 | 859.9767 | 144.7897 | 0.53328 | 0.089786 | 0.0003307 | 5.5678e-05 | 0.00036801 | 6.196e-05 | 210.8084 | 99.9556 | 1.7457e-06 | 6.1988e-07 | 0.0010913 | 3.5168 | 1.3179 | 0.0021808 | 0.00081725 | 1.3524e-06 | 5.0679e-07 | 2.3799e-06 | 8.9185e-07 | 124.3079 | 46.416 | 1.9145e-08 | 1.9214e-08 | 2419.692 | 1.5209e-07 | 9.5575e-07 | 2.5607e-08 | 3.3268e-07 | 9.8355e-10 | 1.0649e-08 | 3.6858e-10 | 1.011e-08 | 4.2331e-07 | 6.093e-09 | 4.294e-07
6 | BRIG | 29001 | 29 | MO | 001 | Adair | ONROAD | 1553.2944 | 0.0040146 | 538.0729 | 116.1696 | 0.34641 | 0.074789 | 0.00022301 | 4.8149e-05 | 0.0013907 | 0.00030025 | 210.8084 | 99.9556 | 6.5969e-06 | 3.0038e-06 | 0.005309 | 1.7328 | 0.82011 | 0.0011155 | 0.00052798 | 7.1818e-07 | 3.3991e-07 | 5.9225e-06 | 2.8031e-06 | 124.3079 | 46.416 | 4.7643e-08 | 6.039e-08 | 1474.4324 | 9.432e-07 | 5.9271e-06 | 2.0364e-07 | 2.6456e-06 | 4.0168e-09 | 4.349e-08 | 1.9011e-09 | 5.2149e-08 | 2.0513e-06 | 1.915e-08 | 2.0704e-06
6 | BRIG | 29001 | 29 | MO | 001 | Adair | PT_FIRES_PRESCRIBED | 1553.2944 | 0.0040146 | 31.1034 | 31.1034 | 0.020024 | 0.020024 | 1.2891e-05 | 1.2891e-05 | 8.0389e-05 | 8.0389e-05 | 210.8084 | 99.9556 | 3.8134e-07 | 8.0425e-07 | 0.005309 | 19.9518 | 19.9518 | 0.012845 | 0.012845 | 8.2694e-06 | 8.2694e-06 | 6.8194e-05 | 6.8194e-05 | 124.3079 | 46.416 | 5.4859e-07 | 1.4692e-06 | 1474.4324 | 5.4522e-08 | 3.4262e-07 | 5.4522e-08 | 7.0835e-07 | 4.6251e-08 | 5.0077e-07 | 4.6251e-08 | 1.2687e-06 | 5.4921e-07 | 4.659e-07 | 1.0151e-06
6 | BRIG | 29001 | 29 | MO | 001 | Adair | NONROAD_OTHER | 1553.2944 | 0.0040146 | 221.4685 | 84.1777 | 0.14258 | 0.054193 | 9.1792e-05 | 3.4889e-05 | 0.0005724 | 0.00021756 | 210.8084 | 99.9556 | 2.7153e-06 | 2.1766e-06 | 0.005309 | 0.51534 | 0.32804 | 0.00033177 | 0.00021119 | 2.1359e-07 | 1.3596e-07 | 1.7614e-06 | 1.1212e-06 | 124.3079 | 46.416 | 1.417e-08 | 2.4156e-08 | 1474.4324 | 3.8822e-07 | 2.4396e-06 | 1.4756e-07 | 1.9171e-06 | 1.1946e-09 | 1.2934e-08 | 7.6043e-10 | 2.0859e-08 | 1.4864e-06 | 7.66e-09 | 1.494e-06
6 | BRIG | 29001 | 29 | MO | 001 | Adair | NONROAD_MAR | 1553.2944 | 0.0040146 | 258.1955 | 145.5151 | 0.16622 | 0.093682 | 0.00010701 | 6.0312e-05 | 0.00066732 | 0.00037609 | 210.8084 | 99.9556 | 3.1655e-06 | 3.7626e-06 | 0.005309 | 3.2559 | 1.1701 | 0.0020961 | 0.00075333 | 1.3495e-06 | 4.8499e-07 | 1.1128e-05 | 3.9995e-06 | 124.3079 | 46.416 | 8.9523e-08 | 8.6166e-08 | 1474.4324 | 4.526e-07 | 2.8442e-06 | 2.5508e-07 | 3.314e-06 | 7.5476e-09 | 8.1719e-08 | 2.7125e-09 | 7.4407e-08 | 2.5694e-06 | 2.7324e-08 | 2.5968e-06
6 | BRIG | 29001 | 29 | MO | 001 | Adair | NONPOINT | 1553.2944 | 0.0040146 | 68.2909 | 57.6769 | 0.043965 | 0.037132 | 2.8304e-05 | 2.3905e-05 | 0.0001765 | 0.00014907 | 210.8084 | 99.9556 | 8.3726e-07 | 1.4914e-06 | 0.005309 | 8.4043 | 2.9917 | 0.0054106 | 0.001926 | 3.4833e-06 | 1.24e-06 | 2.8725e-05 | 1.0225e-05 | 124.3079 | 46.416 | 2.3108e-07 | 2.203e-07 | 1474.4324 | 1.1971e-07 | 7.5226e-07 | 1.011e-07 | 1.3135e-06 | 1.9482e-08 | 2.1094e-07 | 6.9352e-09 | 1.9024e-07 | 1.0184e-06 | 6.986e-08 | 1.0883e-06
6 | BRIG | 29001 | 29 | MO | 001 | Adair | POINT | 1553.2944 | 0.0040146 | 0.59 | 0.59 | 0.00037984 | 0.00037984 | 2.4454e-07 | 2.4454e-07 | 1.5249e-06 | 1.5249e-06 | 210.8084 | 99.9556 | 7.2336e-09 | 1.5256e-08 | 0.005309 | 0 | 0 | 0 | 0 | 0 | 0 | 0 | 0 | 124.3079 | 46.416 | 0 | 0 | 1474.4324 | 1.0342e-09 | 6.4991e-09 | 1.0342e-09 | 1.3437e-08 | 0 | 0 | 0 | 0 | 1.0418e-08 | 0 | 1.0418e-08
6 | BRIG | 29003 | 29 | MO | 003 | Andrew | NONROAD_MAR | 1742.1495 | 0.00073618 | 337.6525 | 180.5168 | 0.19381 | 0.10362 | 0.00011125 | 5.9477e-05 | 0.00014268 | 7.6281e-05 | 210.8084 | 99.9556 | 6.7684e-07 | 7.6315e-07 | 0.0017323 | 3.519 | 0.13384 | 0.0020199 | 7.6825e-05 | 1.1594e-06 | 4.4098e-08 | 3.4991e-06 | 1.3308e-07 | 124.3079 | 46.416 | 2.8149e-08 | 2.8672e-09 | 1131.0825 | 1.2615e-07 | 7.9272e-07 | 6.7441e-08 | 8.7619e-07 | 3.0936e-09 | 3.3495e-08 | 1.1766e-10 | 3.2275e-09 | 5.2115e-07 | 9.0923e-10 | 5.2206e-07
6 | BRIG | 29003 | 29 | MO | 003 | Andrew | NONROAD_OTHER | 1742.1495 | 0.00073618 | 230.6743 | 86.9006 | 0.13241 | 0.049881 | 7.6003e-05 | 2.8632e-05 | 9.7477e-05 | 3.6722e-05 | 210.8084 | 99.9556 | 4.6239e-07 | 3.6738e-07 | 0.0017323 | 0.51735 | 0.33476 | 0.00029696 | 0.00019215 | 1.7046e-07 | 1.103e-07 | 5.1443e-07 | 3.3287e-07 | 124.3079 | 46.416 | 4.1384e-09 | 7.1715e-09 | 1131.0825 | 8.618e-08 | 5.4156e-07 | 3.2466e-08 | 4.218e-07 | 4.5481e-10 | 4.9244e-09 | 2.9429e-10 | 8.0727e-09 | 2.5088e-07 | 2.2742e-09 | 2.5315e-07
6 | BRIG | 29003 | 29 | MO | 003 | Andrew | PT_FIRES_PRESCRIBED | 1742.1495 | 0.00073618 | 6.0155 | 6.0155 | 0.0034529 | 0.0034529 | 1.982e-06 | 1.982e-06 | 2.542e-06 | 2.542e-06 | 210.8084 | 99.9556 | 1.2058e-08 | 2.5431e-08 | 0.0017323 | 2.725 | 2.725 | 0.0015642 | 0.0015642 | 8.9784e-07 | 8.9784e-07 | 2.7096e-06 | 2.7096e-06 | 124.3079 | 46.416 | 2.1798e-08 | 5.8377e-08 | 1131.0825 | 2.2474e-09 | 1.4123e-08 | 2.2474e-09 | 2.9198e-08 | 2.3956e-09 | 2.5938e-08 | 2.3956e-09 | 6.5713e-08 | 1.7367e-08 | 1.8512e-08 | 3.5879e-08
6 | BRIG | 29003 | 29 | MO | 003 | Andrew | POINT | 1742.1495 | 0.00073618 | 0.41 | 0.41 | 0.00023534 | 0.00023534 | 1.3509e-07 | 1.3509e-07 | 1.7325e-07 | 1.7325e-07 | 210.8084 | 99.9556 | 8.2186e-10 | 1.7333e-09 | 0.0017323 | 0.08 | 0.08 | 4.592e-05 | 4.592e-05 | 2.6358e-08 | 2.6358e-08 | 7.9548e-08 | 7.9548e-08 | 124.3079 | 46.416 | 6.3993e-10 | 1.7138e-09 | 1131.0825 | 1.5318e-10 | 9.6257e-10 | 1.5318e-10 | 1.9901e-09 | 7.0329e-11 | 7.6147e-10 | 7.0329e-11 | 1.9292e-09 | 1.1837e-09 | 5.4347e-10 | 1.7271e-09
6 | BRIG | 29003 | 29 | MO | 003 | Andrew | NONPOINT | 1742.1495 | 0.00073618 | 45.219 | 27.565 | 0.025956 | 0.015822 | 1.4899e-05 | 9.0821e-06 | 1.9108e-05 | 1.1648e-05 | 210.8084 | 99.9556 | 9.0643e-08 | 1.1653e-07 | 0.0017323 | 10.1966 | 1.7738 | 0.0058529 | 0.0010181 | 3.3596e-06 | 5.8442e-07 | 1.0139e-05 | 1.7637e-06 | 124.3079 | 46.416 | 8.1563e-08 | 3.7999e-08 | 1131.0825 | 1.6894e-08 | 1.0616e-07 | 1.0298e-08 | 1.338e-07 | 8.964e-09 | 9.7054e-08 | 1.5593e-09 | 4.2774e-08 | 7.958e-08 | 1.205e-08 | 9.163e-08
6 | BRIG | 29003 | 29 | MO | 003 | Andrew | ONROAD | 1742.1495 | 0.00073618 | 924.1264 | 232.9892 | 0.53045 | 0.13374 | 0.00030448 | 7.6765e-05 | 0.00039051 | 9.8455e-05 | 210.8084 | 99.9556 | 1.8524e-06 | 9.8499e-07 | 0.0017323 | 2.9483 | 1.4334 | 0.0016923 | 0.00082277 | 9.714e-07 | 4.7228e-07 | 2.9316e-06 | 1.4253e-06 | 124.3079 | 46.416 | 2.3584e-08 | 3.0707e-08 | 1131.0825 | 3.4525e-07 | 2.1696e-06 | 8.7045e-08 | 1.1309e-06 | 2.5919e-09 | 2.8063e-08 | 1.2601e-09 | 3.4566e-08 | 6.7264e-07 | 9.7376e-09 | 6.8237e-07
6 | BRIG | 29005 | 29 | MO | 005 | Atchison | NONPOINT | 1791.7181 | 0.0017392 | 185.5456 | 17.2916 | 0.10356 | 0.0096509 | 5.7798e-05 | 5.3864e-06 | 0.0001801 | 1.6785e-05 | 210.8084 | 99.9556 | 8.5435e-07 | 1.6792e-07 | 0.0017686 | 86.8642 | 1.131 | 0.048481 | 0.00063121 | 2.7058e-05 | 3.5229e-07 | 8.5742e-05 | 1.1163e-06 | 124.3079 | 46.416 | 6.8976e-07 | 2.4051e-08 | 1417.7904 | 1.2703e-07 | 7.9827e-07 | 1.1838e-08 | 1.5381e-07 | 6.0476e-08 | 6.5478e-07 | 7.8738e-10 | 2.1598e-08 | 1.1467e-07 | 7.6268e-09 | 1.223e-07
6 | BRIG | 29005 | 29 | MO | 005 | Atchison | ONROAD | 1791.7181 | 0.0017392 | 552.5543 | 136.0611 | 0.30839 | 0.075939 | 0.00017212 | 4.2383e-05 | 0.00053635 | 0.00013207 | 210.8084 | 99.9556 | 2.5442e-06 | 1.3213e-06 | 0.0017686 | 1.7824 | 0.83612 | 0.00099479 | 0.00046666 | 5.5522e-07 | 2.6045e-07 | 1.7594e-06 | 8.2532e-07 | 124.3079 | 46.416 | 1.4153e-08 | 1.7781e-08 | 1417.7904 | 3.783e-07 | 2.3773e-06 | 9.3152e-08 | 1.2102e-06 | 1.2409e-09 | 1.3436e-08 | 5.8212e-10 | 1.5968e-08 | 9.023e-07 | 5.6385e-09 | 9.0794e-07
6 | BRIG | 29005 | 29 | MO | 005 | Atchison | NONROAD_MAR | 1791.7181 | 0.0017392 | 90.85 | 48.3712 | 0.050706 | 0.026997 | 2.83e-05 | 1.5068e-05 | 8.8186e-05 | 4.6953e-05 | 210.8084 | 99.9556 | 4.1832e-07 | 4.6973e-07 | 0.0017686 | 0.97848 | 0.063248 | 0.00054611 | 3.53e-05 | 3.048e-07 | 1.9702e-08 | 9.6584e-07 | 6.2431e-08 | 124.3079 | 46.416 | 7.7698e-09 | 1.345e-09 | 1417.7904 | 6.2199e-08 | 3.9086e-07 | 3.3117e-08 | 4.3025e-07 | 6.8123e-10 | 7.3758e-09 | 4.4034e-11 | 1.2079e-09 | 3.2078e-07 | 4.2653e-10 | 3.212e-07
6 | BRIG | 29005 | 29 | MO | 005 | Atchison | NONROAD_OTHER | 1791.7181 | 0.0017392 | 388.6424 | 144.4541 | 0.21691 | 0.080623 | 0.00012106 | 4.4998e-05 | 0.00037724 | 0.00014022 | 210.8084 | 99.9556 | 1.7895e-06 | 1.4028e-06 | 0.0017686 | 0.8342 | 0.54815 | 0.00046558 | 0.00030594 | 2.5985e-07 | 1.7075e-07 | 8.2342e-07 | 5.4107e-07 | 124.3079 | 46.416 | 6.624e-09 | 1.1657e-08 | 1417.7904 | 2.6608e-07 | 1.6721e-06 | 9.8899e-08 | 1.2849e-06 | 5.8078e-10 | 6.2882e-09 | 3.8163e-10 | 1.0468e-08 | 9.5796e-07 | 3.6965e-09 | 9.6165e-07
6 | BRIG | 29005 | 29 | MO | 005 | Atchison | PT_FIRES_PRESCRIBED | 1791.7181 | 0.0017392 | 13.5389 | 13.5389 | 0.0075564 | 0.0075564 | 4.2174e-06 | 4.2174e-06 | 1.3142e-05 | 1.3142e-05 | 210.8084 | 99.9556 | 6.234e-08 | 1.3148e-07 | 0.0017686 | 6.2521 | 6.2521 | 0.0034895 | 0.0034895 | 1.9476e-06 | 1.9476e-06 | 6.1714e-06 | 6.1714e-06 | 124.3079 | 46.416 | 4.9646e-08 | 1.3296e-07 | 1417.7904 | 9.2692e-09 | 5.8249e-08 | 9.2692e-09 | 1.2043e-07 | 4.3528e-09 | 4.7129e-08 | 4.3528e-09 | 1.194e-07 | 8.9784e-08 | 4.2162e-08 | 1.3195e-07
6 | BRIG | 29007 | 29 | MO | 007 | Audrain | NONROAD_MAR | 1497.3235 | 0.0035773 | 138.4007 | 76.629 | 0.092432 | 0.051177 | 6.1732e-05 | 3.4179e-05 | 0.00033066 | 0.00018308 | 210.8084 | 99.9556 | 1.5685e-06 | 1.8316e-06 | 0.0060394 | 1.5378 | 0.23077 | 0.001027 | 0.00015412 | 6.8592e-07 | 1.0293e-07 | 6.2028e-06 | 9.308e-07 | 124.3079 | 46.416 | 4.9899e-08 | 2.0053e-08 | 1804.6751 | 1.8322e-07 | 1.1514e-06 | 1.0145e-07 | 1.318e-06 | 3.4371e-09 | 3.7214e-08 | 5.1577e-10 | 1.4148e-08 | 1.2508e-06 | 6.3592e-09 | 1.2571e-06
6 | BRIG | 29007 | 29 | MO | 007 | Audrain | NONROAD_OTHER | 1497.3235 | 0.0035773 | 508.0694 | 189.6822 | 0.33932 | 0.12668 | 0.00022662 | 8.4605e-05 | 0.0012139 | 0.00045318 | 210.8084 | 99.9556 | 5.7581e-06 | 4.5338e-06 | 0.0060394 | 1.1124 | 0.71951 | 0.00074294 | 0.00048053 | 4.9618e-07 | 3.2093e-07 | 4.4869e-06 | 2.9021e-06 | 124.3079 | 46.416 | 3.6095e-08 | 6.2524e-08 | 1804.6751 | 6.7261e-07 | 4.2268e-06 | 2.5111e-07 | 3.2625e-06 | 2.4863e-09 | 2.6919e-08 | 1.6081e-09 | 4.4112e-08 | 3.0961e-06 | 1.9827e-08 | 3.1159e-06
6 | BRIG | 29007 | 29 | MO | 007 | Audrain | POINT | 1497.3235 | 0.0035773 | 138.13 | 137.9911 | 0.092251 | 0.092159 | 6.1611e-05 | 6.1549e-05 | 0.00033001 | 0.00032968 | 210.8084 | 99.9556 | 1.5655e-06 | 3.2983e-06 | 0.0060394 | 21.51 | 26.194 | 0.014366 | 0.017494 | 9.5942e-06 | 1.1683e-05 | 8.676e-05 | 0.00010565 | 124.3079 | 46.416 | 6.9795e-07 | 2.2762e-06 | 1804.6751 | 1.8287e-07 | 1.1491e-06 | 1.8268e-07 | 2.3734e-06 | 4.8075e-08 | 5.2052e-07 | 5.8544e-08 | 1.6059e-06 | 2.2524e-06 | 7.2181e-07 | 2.9742e-06
6 | BRIG | 29007 | 29 | MO | 007 | Audrain | ONROAD | 1497.3235 | 0.0035773 | 691.3047 | 147.4877 | 0.46169 | 0.098501 | 0.00030835 | 6.5785e-05 | 0.0016516 | 0.00035237 | 210.8084 | 99.9556 | 7.8347e-06 | 3.5253e-06 | 0.0060394 | 2.264 | 1.0696 | 0.001512 | 0.00071437 | 1.0098e-06 | 4.771e-07 | 9.1317e-06 | 4.3144e-06 | 124.3079 | 46.416 | 7.346e-08 | 9.2951e-08 | 1804.6751 | 9.1519e-07 | 5.7511e-06 | 1.9525e-07 | 2.5367e-06 | 5.06e-09 | 5.4786e-08 | 2.3907e-09 | 6.5578e-08 | 2.4074e-06 | 2.9476e-08 | 2.4368e-06
6 | BRIG | 29007 | 29 | MO | 007 | Audrain | NONPOINT | 1497.3235 | 0.0035773 | 104.1577 | 62.7003 | 0.069563 | 0.041875 | 4.6458e-05 | 2.7967e-05 | 0.00024885 | 0.0001498 | 210.8084 | 99.9556 | 1.1804e-06 | 1.4987e-06 | 0.0060394 | 25.6118 | 2.6628 | 0.017105 | 0.0017784 | 1.1424e-05 | 1.1877e-06 | 0.0001033 | 1.074e-05 | 124.3079 | 46.416 | 8.3104e-07 | 2.3139e-07 | 1804.6751 | 1.3789e-07 | 8.6651e-07 | 8.3007e-08 | 1.0784e-06 | 5.7243e-08 | 6.1978e-07 | 5.9514e-09 | 1.6325e-07 | 1.0234e-06 | 7.3377e-08 | 1.0968e-06
6 | BRIG | 29007 | 29 | MO | 007 | Audrain | PT_FIRES_PRESCRIBED | 1497.3235 | 0.0035773 | 3.6016 | 3.6016 | 0.0024054 | 0.0024054 | 1.6064e-06 | 1.6064e-06 | 8.6047e-06 | 8.6047e-06 | 210.8084 | 99.9556 | 4.0818e-08 | 8.6086e-08 | 0.0060394 | 1.6307 | 1.6307 | 0.001089 | 0.001089 | 7.2733e-07 | 7.2733e-07 | 6.5772e-06 | 6.5772e-06 | 124.3079 | 46.416 | 5.2911e-08 | 1.417e-07 | 1804.6751 | 4.768e-09 | 2.9963e-08 | 4.768e-09 | 6.1946e-08 | 3.6445e-09 | 3.946e-08 | 3.6445e-09 | 9.9972e-08 | 5.8787e-08 | 4.4935e-08 | 1.0372e-07
6 | BRIG | 29009 | 29 | MO | 009 | Barry | ONROAD | 1723.929 | 0.0010942 | 1056.3576 | 226.9493 | 0.61276 | 0.13165 | 0.00035544 | 7.6364e-05 | 0.0006705 | 0.00014405 | 210.8084 | 99.9556 | 3.1806e-06 | 1.4412e-06 | 0.0019914 | 3.5386 | 1.7019 | 0.0020526 | 0.00098725 | 1.1907e-06 | 5.7267e-07 | 4.0877e-06 | 1.966e-06 | 124.3079 | 46.416 | 3.2883e-08 | 4.2357e-08 | 2048.4947 | 3.2731e-07 | 2.0569e-06 | 7.0321e-08 | 9.1361e-07 | 1.9955e-09 | 2.1605e-08 | 9.5974e-10 | 2.6326e-08 | 9.8415e-07 | 1.3432e-08 | 9.9758e-07
6 | BRIG | 29009 | 29 | MO | 009 | Barry | NONPOINT | 1723.929 | 0.0010942 | 126.9527 | 133.556 | 0.073641 | 0.077472 | 4.2717e-05 | 4.4939e-05 | 8.0581e-05 | 8.4772e-05 | 210.8084 | 99.9556 | 3.8225e-07 | 8.481e-07 | 0.0019914 | 12.4616 | 7.1066 | 0.0072286 | 0.0041223 | 4.1931e-06 | 2.3913e-06 | 1.4395e-05 | 8.2093e-06 | 124.3079 | 46.416 | 1.158e-07 | 1.7686e-07 | 2048.4947 | 3.9337e-08 | 2.4719e-07 | 4.1383e-08 | 5.3764e-07 | 7.0272e-09 | 7.6085e-08 | 4.0075e-09 | 1.0993e-07 | 5.7916e-07 | 5.6086e-08 | 6.3524e-07
6 | BRIG | 29009 | 29 | MO | 009 | Barry | NONROAD_MAR | 1723.929 | 0.0010942 | 81.2399 | 56.9977 | 0.047125 | 0.033063 | 2.7336e-05 | 1.9179e-05 | 5.1565e-05 | 3.6178e-05 | 210.8084 | 99.9556 | 2.4461e-07 | 3.6194e-07 | 0.0019914 | 1.0227 | 0.30609 | 0.00059325 | 0.00017755 | 3.4413e-07 | 1.0299e-07 | 1.1814e-06 | 3.5358e-07 | 124.3079 | 46.416 | 9.5039e-09 | 7.6176e-09 | 2048.4947 | 2.5172e-08 | 1.5818e-07 | 1.7661e-08 | 2.2945e-07 | 5.7672e-10 | 6.2443e-09 | 1.726e-10 | 4.7347e-09 | 2.4717e-07 | 2.4156e-09 | 2.4958e-07
6 | BRIG | 29009 | 29 | MO | 009 | Barry | PT_FIRES_PRESCRIBED | 1723.929 | 0.0010942 | 126.2084 | 126.2084 | 0.07321 | 0.07321 | 4.2467e-05 | 4.2467e-05 | 8.0108e-05 | 8.0108e-05 | 210.8084 | 99.9556 | 3.8001e-07 | 8.0144e-07 | 0.0019914 | 79.9298 | 79.9298 | 0.046365 | 0.046365 | 2.6895e-05 | 2.6895e-05 | 9.2332e-05 | 9.2332e-05 | 124.3079 | 46.416 | 7.4277e-07 | 1.9892e-06 | 2048.4947 | 3.9106e-08 | 2.4574e-07 | 3.9106e-08 | 5.0806e-07 | 4.5073e-08 | 4.8802e-07 | 4.5073e-08 | 1.2364e-06 | 5.4729e-07 | 6.3081e-07 | 1.1781e-06
6 | BRIG | 29009 | 29 | MO | 009 | Barry | POINT | 1723.929 | 0.0010942 | 44.64 | 46.9417 | 0.025894 | 0.027229 | 1.5021e-05 | 1.5795e-05 | 2.8334e-05 | 2.9795e-05 | 210.8084 | 99.9556 | 1.3441e-07 | 2.9809e-07 | 0.0019914 | 1.01 | 1.0379 | 0.00058587 | 0.00060205 | 3.3985e-07 | 3.4923e-07 | 1.1667e-06 | 1.1989e-06 | 124.3079 | 46.416 | 9.3857e-09 | 2.583e-08 | 2048.4947 | 1.3832e-08 | 8.692e-08 | 1.4545e-08 | 1.8897e-07 | 5.6955e-10 | 6.1666e-09 | 5.8528e-10 | 1.6055e-08 | 2.0356e-07 | 8.1911e-09 | 2.1175e-07
6 | BRIG | 29009 | 29 | MO | 009 | Barry | NONROAD_OTHER | 1723.929 | 0.0010942 | 303.2974 | 143.1756 | 0.17593 | 0.083052 | 0.00010205 | 4.8176e-05 | 0.00019251 | 9.0878e-05 | 210.8084 | 99.9556 | 9.1321e-07 | 9.0918e-07 | 0.0019914 | 0.79317 | 0.48156 | 0.0004601 | 0.00027934 | 2.6689e-07 | 1.6204e-07 | 9.1625e-07 | 5.5629e-07 | 124.3079 | 46.416 | 7.3708e-09 | 1.1985e-08 | 2048.4947 | 9.3977e-08 | 5.9056e-07 | 4.4363e-08 | 5.7637e-07 | 4.4728e-10 | 4.8428e-09 | 2.7156e-10 | 7.449e-09 | 6.2087e-07 | 3.8005e-09 | 6.2467e-07
6 | BRIG | 29011 | 29 | MO | 011 | Barton | POINT | 1746.1364 | 0.00066165 | 41.45 | 2.34 | 0.023738 | 0.0013401 | 1.3595e-05 | 7.6747e-07 | 1.5706e-05 | 8.8668e-07 | 210.8084 | 99.9556 | 7.4506e-08 | 8.8708e-09 | 0.0016513 | 2.51 | 0.82 | 0.0014375 | 0.00046961 | 8.2322e-07 | 2.6894e-07 | 2.3737e-06 | 7.7547e-07 | 124.3079 | 46.416 | 1.9095e-08 | 1.6707e-08 | 1545.6093 | 1.0162e-08 | 6.3858e-08 | 5.7368e-10 | 7.4532e-09 | 1.5358e-09 | 1.6628e-08 | 5.0173e-10 | 1.3763e-08 | 6.0578e-09 | 5.298e-09 | 1.1356e-08
6 | BRIG | 29011 | 29 | MO | 011 | Barton | NONROAD_MAR | 1746.1364 | 0.00066165 | 573.0344 | 318.1783 | 0.32817 | 0.18222 | 0.00018794 | 0.00010436 | 0.00021714 | 0.00012057 | 210.8084 | 99.9556 | 1.03e-06 | 1.2062e-06 | 0.0016513 | 5.7524 | 0.24666 | 0.0032944 | 0.00014126 | 1.8867e-06 | 8.0898e-08 | 5.44e-06 | 2.3326e-07 | 124.3079 | 46.416 | 4.3763e-08 | 5.0255e-09 | 1545.6093 | 1.4049e-07 | 8.8283e-07 | 7.8005e-08 | 1.0134e-06 | 3.5197e-09 | 3.8108e-08 | 1.5092e-10 | 4.1398e-09 | 8.237e-07 | 1.5936e-09 | 8.2529e-07
6 | BRIG | 29011 | 29 | MO | 011 | Barton | PT_FIRES_PRESCRIBED | 1746.1364 | 0.00066165 | 29.6872 | 29.6872 | 0.017002 | 0.017002 | 9.7367e-06 | 9.7367e-06 | 1.1249e-05 | 1.1249e-05 | 210.8084 | 99.9556 | 5.3362e-08 | 1.1254e-07 | 0.0016513 | 14.8273 | 14.8273 | 0.0084915 | 0.0084915 | 4.863e-06 | 4.863e-06 | 1.4022e-05 | 1.4022e-05 | 124.3079 | 46.416 | 1.128e-07 | 3.021e-07 | 1545.6093 | 7.2782e-09 | 4.5736e-08 | 7.2782e-09 | 9.4558e-08 | 9.0723e-09 | 9.8227e-08 | 9.0723e-09 | 2.4886e-07 | 7.6854e-08 | 9.5798e-08 | 1.7265e-07
6 | BRIG | 29011 | 29 | MO | 011 | Barton | NONROAD_OTHER | 1746.1364 | 0.00066165 | 334.5988 | 123.0911 | 0.19162 | 0.070493 | 0.00010974 | 4.0371e-05 | 0.00012679 | 4.6642e-05 | 210.8084 | 99.9556 | 6.0144e-07 | 4.6663e-07 | 0.0016513 | 0.73553 | 0.4724 | 0.00042124 | 0.00027054 | 2.4124e-07 | 1.5493e-07 | 6.956e-07 | 4.4674e-07 | 124.3079 | 46.416 | 5.5957e-09 | 9.6248e-09 | 1545.6093 | 8.2031e-08 | 5.1549e-07 | 3.0177e-08 | 3.9206e-07 | 4.5005e-10 | 4.8727e-09 | 2.8904e-10 | 7.9286e-09 | 3.1866e-07 | 3.0521e-09 | 3.2171e-07
6 | BRIG | 29011 | 29 | MO | 011 | Barton | NONPOINT | 1746.1364 | 0.00066165 | 102.5525 | 31.9687 | 0.058731 | 0.018308 | 3.3635e-05 | 1.0485e-05 | 3.886e-05 | 1.2114e-05 | 210.8084 | 99.9556 | 1.8434e-07 | 1.2119e-07 | 0.0016513 | 33.3436 | 1.5265 | 0.019096 | 0.00087421 | 1.0936e-05 | 5.0065e-07 | 3.1533e-05 | 1.4436e-06 | 124.3079 | 46.416 | 2.5367e-07 | 3.1101e-08 | 1545.6093 | 2.5142e-08 | 1.5799e-07 | 7.8375e-09 | 1.0182e-07 | 2.0402e-08 | 2.2089e-07 | 9.34e-10 | 2.562e-08 | 8.276e-08 | 9.8626e-09 | 9.2623e-08
6 | BRIG | 29011 | 29 | MO | 011 | Barton | ONROAD | 1746.1364 | 0.00066165 | 588.4441 | 124.8498 | 0.337 | 0.071501 | 0.000193 | 4.0948e-05 | 0.00022298 | 4.7309e-05 | 210.8084 | 99.9556 | 1.0577e-06 | 4.733e-07 | 0.0016513 | 2.0385 | 0.98934 | 0.0011674 | 0.00056659 | 6.6858e-07 | 3.2448e-07 | 1.9278e-06 | 9.3562e-07 | 124.3079 | 46.416 | 1.5508e-08 | 2.0157e-08 | 1545.6093 | 1.4426e-07 | 9.0657e-07 | 3.0608e-08 | 3.9766e-07 | 1.2473e-09 | 1.3505e-08 | 6.0534e-10 | 1.6605e-08 | 3.2321e-07 | 6.3921e-09 | 3.296e-07
6 | BRIG | 29013 | 29 | MO | 013 | Bates | POINT | 1728.1095 | 0.0012905 | 2.23 | 2.0293 | 0.0012904 | 0.0011743 | 7.4673e-07 | 6.7952e-07 | 1.6654e-06 | 1.5155e-06 | 210.8084 | 99.9556 | 7.8998e-09 | 1.5161e-08 | 0.002111 | 0.62 | 0.48309 | 0.00035877 | 0.00027955 | 2.0761e-07 | 1.6177e-07 | 7.5739e-07 | 5.9014e-07 | 124.3079 | 46.416 | 6.0928e-09 | 1.2714e-08 | 2204.9477 | 7.5528e-10 | 4.7462e-09 | 6.873e-10 | 8.9294e-09 | 3.4349e-10 | 3.7191e-09 | 2.6764e-10 | 7.3416e-09 | 1.0354e-08 | 4.0318e-09 | 1.4385e-08
6 | BRIG | 29013 | 29 | MO | 013 | Bates | NONROAD_OTHER | 1728.1095 | 0.0012905 | 369.4348 | 140.5678 | 0.21378 | 0.081342 | 0.00012371 | 4.707e-05 | 0.00027589 | 0.00010498 | 210.8084 | 99.9556 | 1.3087e-06 | 1.0502e-06 | 0.002111 | 0.81174 | 0.52931 | 0.00046973 | 0.00030629 | 2.7182e-07 | 1.7724e-07 | 9.9162e-07 | 6.466e-07 | 124.3079 | 46.416 | 7.9771e-09 | 1.3931e-08 | 2204.9477 | 1.2512e-07 | 7.8629e-07 | 4.7609e-08 | 6.1853e-07 | 4.4972e-10 | 4.8692e-09 | 2.9325e-10 | 8.044e-09 | 7.1718e-07 | 4.4175e-09 | 7.216e-07
6 | BRIG | 29013 | 29 | MO | 013 | Bates | ONROAD | 1728.1095 | 0.0012905 | 807.6164 | 171.1277 | 0.46734 | 0.099026 | 0.00027043 | 5.7303e-05 | 0.00060312 | 0.0001278 | 210.8084 | 99.9556 | 2.861e-06 | 1.2785e-06 | 0.002111 | 2.8049 | 1.3358 | 0.0016231 | 0.00077296 | 9.3923e-07 | 4.4729e-07 | 3.4264e-06 | 1.6318e-06 | 124.3079 | 46.416 | 2.7564e-08 | 3.5155e-08 | 2204.9477 | 2.7353e-07 | 1.7189e-06 | 5.7959e-08 | 7.53e-07 | 1.554e-09 | 1.6825e-08 | 7.4004e-10 | 2.03e-08 | 8.731e-07 | 1.1148e-08 | 8.8425e-07
6 | BRIG | 29013 | 29 | MO | 013 | Bates | NONROAD_MAR | 1728.1095 | 0.0012905 | 445.5189 | 252.5224 | 0.25781 | 0.14613 | 0.00014918 | 8.4559e-05 | 0.00033271 | 0.00018858 | 210.8084 | 99.9556 | 1.5783e-06 | 1.8867e-06 | 0.002111 | 4.0319 | 0.19989 | 0.0023332 | 0.00011567 | 1.3501e-06 | 6.6935e-08 | 4.9254e-06 | 2.4419e-07 | 124.3079 | 46.416 | 3.9623e-08 | 5.2608e-09 | 2204.9477 | 1.5089e-07 | 9.4822e-07 | 8.5527e-08 | 1.1112e-06 | 2.2338e-09 | 2.4186e-08 | 1.1074e-10 | 3.0378e-09 | 1.2884e-06 | 1.6683e-09 | 1.29e-06
6 | BRIG | 29013 | 29 | MO | 013 | Bates | NONPOINT | 1728.1095 | 0.0012905 | 161.806 | 36.4976 | 0.093632 | 0.02112 | 5.4182e-05 | 1.2221e-05 | 0.00012084 | 2.7256e-05 | 210.8084 | 99.9556 | 5.732e-07 | 2.7268e-07 | 0.002111 | 58.6704 | 1.9879 | 0.033951 | 0.0011503 | 1.9646e-05 | 6.6565e-07 | 7.1671e-05 | 2.4284e-06 | 124.3079 | 46.416 | 5.7656e-07 | 5.2318e-08 | 2204.9477 | 5.4802e-08 | 3.4438e-07 | 1.2361e-08 | 1.606e-07 | 3.2505e-08 | 3.5194e-07 | 1.1013e-09 | 3.021e-08 | 1.8621e-07 | 1.6591e-08 | 2.028e-07
6 | BRIG | 29013 | 29 | MO | 013 | Bates | PT_FIRES_PRESCRIBED | 1728.1095 | 0.0012905 | 20.2949 | 20.2949 | 0.011744 | 0.011744 | 6.7958e-06 | 6.7958e-06 | 1.5156e-05 | 1.5156e-05 | 210.8084 | 99.9556 | 7.1895e-08 | 1.5163e-07 | 0.002111 | 9.2577 | 9.2577 | 0.0053571 | 0.0053571 | 3.1e-06 | 3.1e-06 | 1.1309e-05 | 1.1309e-05 | 124.3079 | 46.416 | 9.0977e-08 | 2.4365e-07 | 2204.9477 | 6.8737e-09 | 4.3195e-08 | 6.8737e-09 | 8.9302e-08 | 5.129e-09 | 5.5532e-08 | 5.129e-09 | 1.4069e-07 | 1.0355e-07 | 7.7263e-08 | 1.8081e-07
6 | BRIG | 29015 | 29 | MO | 015 | Benton | PT_FIRES_PRESCRIBED | 1636.8471 | 0.0025445 | 171.6238 | 171.6238 | 0.10485 | 0.10485 | 6.4056e-05 | 6.4056e-05 | 0.00026679 | 0.00026679 | 210.8084 | 99.9556 | 1.2656e-06 | 2.6691e-06 | 0.0035333 | 111.0382 | 111.0382 | 0.067837 | 0.067837 | 4.1443e-05 | 4.1443e-05 | 0.00023969 | 0.00023969 | 124.3079 | 46.416 | 1.9282e-06 | 5.1639e-06 | 1948.8071 | 1.369e-07 | 8.6029e-07 | 1.369e-07 | 1.7786e-06 | 1.2299e-07 | 1.3317e-06 | 1.2299e-07 | 3.3737e-06 | 1.8227e-06 | 1.6375e-06 | 3.4602e-06
6 | BRIG | 29015 | 29 | MO | 015 | Benton | NONROAD_MAR | 1636.8471 | 0.0025445 | 15.1709 | 16.0142 | 0.0092684 | 0.0097836 | 5.6623e-06 | 5.9771e-06 | 2.3584e-05 | 2.4895e-05 | 210.8084 | 99.9556 | 1.1187e-07 | 2.4906e-07 | 0.0035333 | 0.1392 | 0.039854 | 8.5041e-05 | 2.4348e-05 | 5.1954e-08 | 1.4875e-08 | 3.0048e-07 | 8.6028e-08 | 124.3079 | 46.416 | 2.4172e-09 | 1.8534e-09 | 1948.8071 | 1.2102e-08 | 7.6047e-08 | 1.2774e-08 | 1.6596e-07 | 1.5418e-10 | 1.6694e-09 | 4.4144e-11 | 1.2109e-09 | 1.7008e-07 | 5.8774e-10 | 1.7067e-07
6 | BRIG | 29015 | 29 | MO | 015 | Benton | ONROAD | 1636.8471 | 0.0025445 | 657.2928 | 140.7036 | 0.40156 | 0.08596 | 0.00024533 | 5.2516e-05 | 0.0010218 | 0.00021873 | 210.8084 | 99.9556 | 4.8469e-06 | 2.1882e-06 | 0.0035333 | 2.2052 | 1.0475 | 0.0013472 | 0.00063996 | 8.2306e-07 | 3.9097e-07 | 4.7602e-06 | 2.2612e-06 | 124.3079 | 46.416 | 3.8293e-08 | 4.8716e-08 | 1948.8071 | 5.2431e-07 | 3.2948e-06 | 1.1224e-07 | 1.4582e-06 | 2.4426e-09 | 2.6446e-08 | 1.1603e-09 | 3.1828e-08 | 1.4943e-06 | 1.5448e-08 | 1.5098e-06
6 | BRIG | 29015 | 29 | MO | 015 | Benton | NONROAD_OTHER | 1636.8471 | 0.0025445 | 351.028 | 246.1355 | 0.21445 | 0.15037 | 0.00013102 | 9.1867e-05 | 0.00054568 | 0.00038262 | 210.8084 | 99.9556 | 2.5885e-06 | 3.8279e-06 | 0.0035333 | 0.90264 | 0.63678 | 0.00055145 | 0.00038903 | 3.369e-07 | 2.3767e-07 | 1.9484e-06 | 1.3746e-06 | 124.3079 | 46.416 | 1.5674e-08 | 2.9614e-08 | 1948.8071 | 2.8001e-07 | 1.7596e-06 | 1.9634e-07 | 2.5508e-06 | 9.9981e-10 | 1.0825e-08 | 7.0533e-10 | 1.9348e-08 | 2.6141e-06 | 9.3909e-09 | 2.6234e-06
6 | BRIG | 29015 | 29 | MO | 015 | Benton | NONPOINT | 1636.8471 | 0.0025445 | 48.7673 | 34.9491 | 0.029793 | 0.021351 | 1.8202e-05 | 1.3044e-05 | 7.581e-05 | 5.4329e-05 | 210.8084 | 99.9556 | 3.5961e-07 | 5.4353e-07 | 0.0035333 | 9.0296 | 2.6803 | 0.0055164 | 0.0016375 | 3.3702e-06 | 1.0004e-06 | 1.9491e-05 | 5.7856e-06 | 124.3079 | 46.416 | 1.568e-07 | 1.2465e-07 | 1948.8071 | 3.8901e-08 | 2.4445e-07 | 2.7878e-08 | 3.6219e-07 | 1.0002e-08 | 1.0829e-07 | 2.9688e-09 | 8.1436e-08 | 3.7117e-07 | 3.9527e-08 | 4.107e-07
6 | BRIG | 29017 | 29 | MO | 017 | Bollinger | POINT | 1379.607 | 0.0016936 | 2924.25 | 175.455 | 2.1196 | 0.12718 | 0.0015364 | 9.2184e-05 | 0.0035898 | 0.00021539 | 210.8084 | 99.9556 | 1.7029e-05 | 2.1548e-06 | 0.002122 | 0.4 | 0.024 | 0.00028994 | 1.7396e-05 | 2.1016e-07 | 1.261e-08 | 6.1525e-07 | 3.6915e-08 | 124.3079 | 46.416 | 4.9494e-09 | 7.9531e-10 | 1609.0588 | 2.231e-06 | 1.402e-05 | 1.3386e-07 | 1.7391e-06 | 3.8237e-10 | 4.1399e-09 | 2.2942e-11 | 6.2931e-10 | 1.4715e-06 | 2.522e-10 | 1.4718e-06
6 | BRIG | 29017 | 29 | MO | 017 | Bollinger | NONROAD_MAR | 1379.607 | 0.0016936 | 0.056035 | 0.057727 | 4.0616e-05 | 4.1843e-05 | 2.9441e-08 | 3.033e-08 | 6.8788e-08 | 7.0865e-08 | 210.8084 | 99.9556 | 3.263e-10 | 7.0897e-10 | 0.002122 | 0.01142 | 0.011765 | 8.2778e-06 | 8.5278e-06 | 6.0001e-09 | 6.1813e-09 | 1.7566e-08 | 1.8096e-08 | 124.3079 | 46.416 | 1.4131e-10 | 3.8987e-10 | 1609.0588 | 4.275e-11 | 2.6865e-10 | 4.4041e-11 | 5.7218e-10 | 1.0917e-11 | 1.182e-10 | 1.1246e-11 | 3.0849e-10 | 4.8415e-10 | 1.2363e-10 | 6.0778e-10
6 | BRIG | 29017 | 29 | MO | 017 | Bollinger | PT_FIRES_PRESCRIBED | 1379.607 | 0.0016936 | 67.4461 | 67.4461 | 0.048888 | 0.048888 | 3.5436e-05 | 3.5436e-05 | 8.2796e-05 | 8.2796e-05 | 210.8084 | 99.9556 | 3.9276e-07 | 8.2833e-07 | 0.002122 | 40.22 | 40.22 | 0.029153 | 0.029153 | 2.1132e-05 | 2.1132e-05 | 6.1863e-05 | 6.1863e-05 | 124.3079 | 46.416 | 4.9766e-07 | 1.3328e-06 | 1609.0588 | 5.1456e-08 | 3.2336e-07 | 5.1456e-08 | 6.6852e-07 | 3.8447e-08 | 4.1627e-07 | 3.8447e-08 | 1.0546e-06 | 5.6566e-07 | 4.2265e-07 | 9.883e-07
6 | BRIG | 29017 | 29 | MO | 017 | Bollinger | NONROAD_OTHER | 1379.607 | 0.0016936 | 127.9412 | 48.4766 | 0.092737 | 0.035138 | 6.722e-05 | 2.547e-05 | 0.00015706 | 5.951e-05 | 210.8084 | 99.9556 | 7.4503e-07 | 5.9536e-07 | 0.002122 | 0.30046 | 0.18781 | 0.00021779 | 0.00013613 | 1.5786e-07 | 9.8674e-08 | 4.6214e-07 | 2.8887e-07 | 124.3079 | 46.416 | 3.7177e-09 | 6.2235e-09 | 1609.0588 | 9.761e-08 | 6.1339e-07 | 3.6984e-08 | 4.805e-07 | 2.8721e-10 | 3.1097e-09 | 1.7953e-10 | 4.9246e-09 | 4.0656e-07 | 1.9736e-09 | 4.0854e-07
6 | BRIG | 29017 | 29 | MO | 017 | Bollinger | NONPOINT | 1379.607 | 0.0016936 | 33.0701 | 22.0755 | 0.023971 | 0.016001 | 1.7375e-05 | 1.1598e-05 | 4.0597e-05 | 2.71e-05 | 210.8084 | 99.9556 | 1.9258e-07 | 2.7112e-07 | 0.002122 | 7.0824 | 1.5379 | 0.0051336 | 0.0011147 | 3.7211e-06 | 8.08e-07 | 1.0894e-05 | 2.3654e-06 | 124.3079 | 46.416 | 8.7634e-08 | 5.0962e-08 | 1609.0588 | 2.523e-08 | 1.5855e-07 | 1.6842e-08 | 2.1881e-07 | 6.7702e-09 | 7.3302e-08 | 1.4701e-09 | 4.0325e-08 | 1.8514e-07 | 1.616e-08 | 2.013e-07
6 | BRIG | 29017 | 29 | MO | 017 | Bollinger | ONROAD | 1379.607 | 0.0016936 | 345.8745 | 79.4863 | 0.25071 | 0.057615 | 0.00018172 | 4.1762e-05 | 0.00042459 | 9.7577e-05 | 210.8084 | 99.9556 | 2.0141e-06 | 9.762e-07 | 0.002122 | 1.1065 | 0.53395 | 0.00080205 | 0.00038703 | 5.8136e-07 | 2.8054e-07 | 1.702e-06 | 8.2128e-07 | 124.3079 | 46.416 | 1.3691e-08 | 1.7694e-08 | 1609.0588 | 2.6388e-07 | 1.6582e-06 | 6.0642e-08 | 7.8786e-07 | 1.0577e-09 | 1.1452e-08 | 5.1041e-10 | 1.4001e-08 | 6.6664e-07 | 5.6109e-09 | 6.7225e-07
6 | BRIG | 29019 | 29 | MO | 019 | Boone | NONPOINT | 1540.5817 | 0.0017643 | 318.6349 | 311.4857 | 0.20683 | 0.20219 | 0.00013425 | 0.00013124 | 0.00036491 | 0.00035672 | 210.8084 | 99.9556 | 1.731e-06 | 3.5688e-06 | 0.0029986 | 19.0032 | 9.9172 | 0.012335 | 0.0064373 | 8.0068e-06 | 4.1785e-06 | 3.6989e-05 | 1.9303e-05 | 124.3079 | 46.416 | 2.9756e-07 | 4.1587e-07 | 1790.6205 | 2.0379e-07 | 1.2806e-06 | 1.9922e-07 | 2.5882e-06 | 2.0657e-08 | 2.2365e-07 | 1.078e-08 | 2.9571e-07 | 2.4371e-06 | 1.3188e-07 | 2.569e-06
6 | BRIG | 29019 | 29 | MO | 019 | Boone | POINT | 1540.5817 | 0.0017643 | 1444.543 | 689.7176 | 0.93766 | 0.4477 | 0.00060864 | 0.0002906 | 0.0016543 | 0.00078988 | 210.8084 | 99.9556 | 7.8475e-06 | 7.9023e-06 | 0.0029986 | 6975.3718 | 5137.862 | 4.5278 | 3.335 | 0.002939 | 0.0021648 | 0.013577 | 0.010001 | 124.3079 | 46.416 | 0.00010922 | 0.00021545 | 1790.6205 | 9.2388e-07 | 5.8058e-06 | 4.4112e-07 | 5.731e-06 | 7.5823e-06 | 8.2095e-05 | 5.5849e-06 | 0.0001532 | 5.3964e-06 | 6.8323e-05 | 7.3719e-05
6 | BRIG | 29019 | 29 | MO | 019 | Boone | NONROAD_OTHER | 1540.5817 | 0.0017643 | 872.9586 | 347.468 | 0.56664 | 0.22554 | 0.00036781 | 0.0001464 | 0.00099973 | 0.00039793 | 210.8084 | 99.9556 | 4.7424e-06 | 3.9811e-06 | 0.0029986 | 2.3001 | 1.4234 | 0.001493 | 0.00092395 | 9.6911e-07 | 5.9974e-07 | 4.4769e-06 | 2.7706e-06 | 124.3079 | 46.416 | 3.6015e-08 | 5.969e-08 | 1790.6205 | 5.5832e-07 | 3.5085e-06 | 2.2223e-07 | 2.8872e-06 | 2.5002e-09 | 2.707e-08 | 1.5473e-09 | 4.2443e-08 | 2.7186e-06 | 1.8928e-08 | 2.7376e-06
6 | BRIG | 29019 | 29 | MO | 019 | Boone | NONROAD_MAR | 1540.5817 | 0.0017643 | 92.0976 | 68.8884 | 0.059781 | 0.044716 | 3.8804e-05 | 2.9025e-05 | 0.00010547 | 7.8893e-05 | 210.8084 | 99.9556 | 5.0032e-07 | 7.8928e-07 | 0.0029986 | 1.929 | 2.4357 | 0.0012521 | 0.001581 | 8.1275e-07 | 1.0262e-06 | 3.7546e-06 | 4.7409e-06 | 124.3079 | 46.416 | 3.0204e-08 | 1.0214e-07 | 1790.6205 | 5.8903e-08 | 3.7015e-07 | 4.4059e-08 | 5.7241e-07 | 2.0968e-09 | 2.2703e-08 | 2.6476e-09 | 7.2626e-08 | 5.3899e-07 | 3.2389e-08 | 5.7138e-07
6 | BRIG | 29019 | 29 | MO | 019 | Boone | ONROAD | 1540.5817 | 0.0017643 | 4655.0223 | 1165.879 | 3.0216 | 0.75678 | 0.0019613 | 0.00049123 | 0.005331 | 0.0013352 | 210.8084 | 99.9556 | 2.5289e-05 | 1.3358e-05 | 0.0029986 | 14.8327 | 7.5579 | 0.009628 | 0.0049059 | 6.2496e-06 | 3.1844e-06 | 2.8871e-05 | 1.4711e-05 | 124.3079 | 46.416 | 2.3225e-07 | 3.1694e-07 | 1790.6205 | 2.9772e-06 | 1.8709e-05 | 7.4566e-07 | 9.6876e-06 | 1.6123e-08 | 1.7457e-07 | 8.2155e-09 | 2.2536e-07 | 9.1219e-06 | 1.005e-07 | 9.2225e-06
6 | BRIG | 29019 | 29 | MO | 019 | Boone | PT_FIRES_PRESCRIBED | 1540.5817 | 0.0017643 | 26.5377 | 26.5377 | 0.017226 | 0.017226 | 1.1181e-05 | 1.1181e-05 | 3.0392e-05 | 3.0392e-05 | 210.8084 | 99.9556 | 1.4417e-07 | 3.0405e-07 | 0.0029986 | 14.4476 | 14.4476 | 0.009378 | 0.009378 | 6.0873e-06 | 6.0873e-06 | 2.8121e-05 | 2.8121e-05 | 124.3079 | 46.416 | 2.2622e-07 | 6.0585e-07 | 1790.6205 | 1.6973e-08 | 1.0666e-07 | 1.6973e-08 | 2.2051e-07 | 1.5705e-08 | 1.7004e-07 | 1.5705e-08 | 4.3079e-07 | 2.0763e-07 | 1.9212e-07 | 3.9976e-07
6 | BRIG | 29021 | 29 | MO | 021 | Buchanan | NONPOINT | 1745.7769 | 0.0011444 | 320.3488 | 305.9646 | 0.1835 | 0.17526 | 0.00010511 | 0.00010039 | 0.00021 | 0.00020057 | 210.8084 | 99.9556 | 9.9614e-07 | 2.0066e-06 | 0.00090703 | 35.9158 | 9.8993 | 0.020573 | 0.0056704 | 1.1784e-05 | 3.2481e-06 | 1.866e-05 | 5.1433e-06 | 124.3079 | 46.416 | 1.5011e-07 | 1.1081e-07 | 1073.6283 | 1.9559e-07 | 1.2291e-06 | 1.8681e-07 | 2.4271e-06 | 1.7381e-08 | 1.8818e-07 | 4.7906e-09 | 1.3141e-07 | 1.3703e-06 | 3.5139e-08 | 1.4054e-06
6 | BRIG | 29021 | 29 | MO | 021 | Buchanan | NONROAD_OTHER | 1745.7769 | 0.0011444 | 445.4878 | 188.0828 | 0.25518 | 0.10774 | 0.00014617 | 6.1712e-05 | 0.00029203 | 0.00012329 | 210.8084 | 99.9556 | 1.3853e-06 | 1.2335e-06 | 0.00090703 | 1.1398 | 0.68231 | 0.0006529 | 0.00039083 | 3.7399e-07 | 2.2387e-07 | 5.922e-07 | 3.545e-07 | 124.3079 | 46.416 | 4.764e-09 | 7.6374e-09 | 1073.6283 | 2.72e-07 | 1.7093e-06 | 1.1484e-07 | 1.492e-06 | 5.5159e-10 | 5.9722e-09 | 3.3019e-10 | 9.0572e-09 | 8.4232e-07 | 2.4219e-09 | 8.4475e-07
6 | BRIG | 29021 | 29 | MO | 021 | Buchanan | POINT | 1745.7769 | 0.0011444 | 2405.55 | 889.0992 | 1.3779 | 0.50929 | 0.00078929 | 0.00029172 | 0.0015769 | 0.00058282 | 210.8084 | 99.9556 | 7.4802e-06 | 5.8308e-06 | 0.00090703 | 1967.69 | 586.4673 | 1.1271 | 0.33593 | 0.00064562 | 0.00019243 | 0.0010223 | 0.0003047 | 124.3079 | 46.416 | 8.2242e-06 | 6.5646e-06 | 1073.6283 | 1.4687e-06 | 9.2297e-06 | 5.4285e-07 | 7.0527e-06 | 9.5222e-07 | 1.031e-05 | 2.8381e-07 | 7.785e-06 | 3.9818e-06 | 2.0817e-06 | 6.0635e-06
6 | BRIG | 29021 | 29 | MO | 021 | Buchanan | PT_FIRES_PRESCRIBED | 1745.7769 | 0.0011444 | 16.8258 | 16.8258 | 0.009638 | 0.009638 | 5.5207e-06 | 5.5207e-06 | 1.103e-05 | 1.103e-05 | 210.8084 | 99.9556 | 5.2321e-08 | 1.1035e-07 | 0.00090703 | 7.8613 | 7.8613 | 0.004503 | 0.004503 | 2.5794e-06 | 2.5794e-06 | 4.0844e-06 | 4.0844e-06 | 124.3079 | 46.416 | 3.2857e-08 | 8.7996e-08 | 1073.6283 | 1.0273e-08 | 6.4558e-08 | 1.0273e-08 | 1.3347e-07 | 3.8043e-09 | 4.119e-08 | 3.8043e-09 | 1.0435e-07 | 7.5354e-08 | 2.7904e-08 | 1.0326e-07
6 | BRIG | 29021 | 29 | MO | 021 | Buchanan | NONROAD_MAR | 1745.7769 | 0.0011444 | 947.4846 | 558.4983 | 0.54273 | 0.31991 | 0.00031088 | 0.00018325 | 0.0006211 | 0.00036611 | 210.8084 | 99.9556 | 2.9463e-06 | 3.6627e-06 | 0.00090703 | 9.558 | 1.554 | 0.0054749 | 0.00089012 | 3.1361e-06 | 5.0987e-07 | 4.9659e-06 | 8.0737e-07 | 124.3079 | 46.416 | 3.9949e-08 | 1.7394e-08 | 1073.6283 | 5.785e-07 | 3.6353e-06 | 3.41e-07 | 4.4303e-06 | 4.6254e-09 | 5.008e-08 | 7.52e-10 | 2.0628e-08 | 2.5012e-06 | 5.5159e-09 | 2.5067e-06
6 | BRIG | 29021 | 29 | MO | 021 | Buchanan | ONROAD | 1745.7769 | 0.0011444 | 2329.4036 | 576.6093 | 1.3343 | 0.33029 | 0.00076431 | 0.00018919 | 0.001527 | 0.00037798 | 210.8084 | 99.9556 | 7.2434e-06 | 3.7815e-06 | 0.00090703 | 7.1512 | 3.3883 | 0.0040963 | 0.0019408 | 2.3464e-06 | 1.1117e-06 | 3.7155e-06 | 1.7604e-06 | 124.3079 | 46.416 | 2.9889e-08 | 3.7927e-08 | 1073.6283 | 1.4223e-06 | 8.9375e-06 | 3.5206e-07 | 4.5739e-06 | 3.4607e-09 | 3.7469e-08 | 1.6397e-09 | 4.4977e-08 | 2.5823e-06 | 1.2027e-08 | 2.5944e-06
6 | BRIG | 29023 | 29 | MO | 023 | Butler | NONROAD_MAR | 1430.6439 | 0.0014277 | 338.1798 | 183.8736 | 0.23638 | 0.12853 | 0.00016523 | 8.9837e-05 | 0.00033749 | 0.0001835 | 210.8084 | 99.9556 | 1.6009e-06 | 1.8358e-06 | 0.0028512 | 3.6585 | 0.34848 | 0.0025572 | 0.00024358 | 1.7875e-06 | 1.7026e-07 | 7.2912e-06 | 6.9451e-07 | 124.3079 | 46.416 | 5.8655e-08 | 1.4963e-08 | 1810.1413 | 1.8644e-07 | 1.1716e-06 | 1.0137e-07 | 1.317e-06 | 4.028e-09 | 4.3612e-08 | 3.8368e-10 | 1.0524e-08 | 1.2536e-06 | 4.7448e-09 | 1.2584e-06
6 | BRIG | 29023 | 29 | MO | 023 | Butler | ONROAD | 1430.6439 | 0.0014277 | 1459.098 | 333.066 | 1.0199 | 0.23281 | 0.00071289 | 0.00016273 | 0.0014561 | 0.00033239 | 210.8084 | 99.9556 | 6.9073e-06 | 3.3253e-06 | 0.0028512 | 4.8264 | 2.3477 | 0.0033736 | 0.001641 | 2.3581e-06 | 1.147e-06 | 9.6189e-06 | 4.6789e-06 | 124.3079 | 46.416 | 7.7379e-08 | 1.008e-07 | 1810.1413 | 8.0442e-07 | 5.055e-06 | 1.8362e-07 | 2.3856e-06 | 5.3139e-09 | 5.7534e-08 | 2.5848e-09 | 7.0903e-08 | 2.2708e-06 | 3.1966e-08 | 2.3028e-06
6 | BRIG | 29023 | 29 | MO | 023 | Butler | NONPOINT | 1430.6439 | 0.0014277 | 204.5261 | 102.1256 | 0.14296 | 0.071384 | 9.9928e-05 | 4.9897e-05 | 0.00020411 | 0.00010192 | 210.8084 | 99.9556 | 9.6822e-07 | 1.0196e-06 | 0.0028512 | 59.3529 | 7.7655 | 0.041487 | 0.005428 | 2.8999e-05 | 3.7941e-06 | 0.00011829 | 1.5476e-05 | 124.3079 | 46.416 | 9.5157e-07 | 3.3343e-07 | 1810.1413 | 1.1276e-07 | 7.0858e-07 | 5.6303e-08 | 7.3149e-07 | 6.5347e-08 | 7.0753e-07 | 8.5498e-09 | 2.3453e-07 | 6.9629e-07 | 1.0573e-07 | 8.0202e-07
6 | BRIG | 29023 | 29 | MO | 023 | Butler | NONROAD_OTHER | 1430.6439 | 0.0014277 | 379.7034 | 142.9089 | 0.26541 | 0.099891 | 0.00018552 | 6.9823e-05 | 0.00037893 | 0.00014262 | 210.8084 | 99.9556 | 1.7975e-06 | 1.4268e-06 | 0.0028512 | 0.87968 | 0.54499 | 0.00061488 | 0.00038094 | 4.2979e-07 | 2.6627e-07 | 1.7532e-06 | 1.0861e-06 | 124.3079 | 46.416 | 1.4103e-08 | 2.34e-08 | 1810.1413 | 2.0934e-07 | 1.3155e-06 | 7.8788e-08 | 1.0236e-06 | 9.6852e-10 | 1.0486e-08 | 6.0003e-10 | 1.6459e-08 | 9.7435e-07 | 7.4204e-09 | 9.8177e-07
6 | BRIG | 29023 | 29 | MO | 023 | Butler | PT_FIRES_PRESCRIBED | 1430.6439 | 0.0014277 | 86.6999 | 86.6999 | 0.060602 | 0.060602 | 4.236e-05 | 4.236e-05 | 8.6523e-05 | 8.6523e-05 | 210.8084 | 99.9556 | 4.1043e-07 | 8.6561e-07 | 0.0028512 | 46.1336 | 46.1336 | 0.032247 | 0.032247 | 2.254e-05 | 2.254e-05 | 9.1942e-05 | 9.1942e-05 | 124.3079 | 46.416 | 7.3964e-07 | 1.9808e-06 | 1810.1413 | 4.7799e-08 | 3.0037e-07 | 4.7799e-08 | 6.21e-07 | 5.0793e-08 | 5.4994e-07 | 5.0793e-08 | 1.3933e-06 | 5.9112e-07 | 6.2814e-07 | 1.2193e-06
6 | BRIG | 29023 | 29 | MO | 023 | Butler | POINT | 1430.6439 | 0.0014277 | 138.01 | 34.6333 | 0.096467 | 0.024208 | 6.7429e-05 | 1.6921e-05 | 0.00013773 | 3.4562e-05 | 210.8084 | 99.9556 | 6.5333e-07 | 3.4578e-07 | 0.0028512 | 1.89 | 1.8492 | 0.0013211 | 0.0012926 | 9.2342e-07 | 9.035e-07 | 3.7667e-06 | 3.6854e-06 | 124.3079 | 46.416 | 3.0301e-08 | 7.94e-08 | 1810.1413 | 7.6087e-08 | 4.7813e-07 | 1.9094e-08 | 2.4807e-07 | 2.0809e-09 | 2.253e-08 | 2.036e-09 | 5.5848e-08 | 2.3613e-07 | 2.5179e-08 | 2.6131e-07
6 | BRIG | 29025 | 29 | MO | 025 | Caldwell | ONROAD | 1675.508 | 0.00038536 | 469.7491 | 117.7777 | 0.28036 | 0.070294 | 0.00016733 | 4.1954e-05 | 0.00010804 | 2.7088e-05 | 210.8084 | 99.9556 | 5.125e-07 | 2.71e-07 | 0.0008474 | 1.4945 | 0.71648 | 0.00089194 | 0.00042762 | 5.3234e-07 | 2.5522e-07 | 7.5583e-07 | 3.6237e-07 | 124.3079 | 46.416 | 6.0803e-09 | 7.8069e-09 | 1112.8678 | 9.7082e-08 | 6.1007e-07 | 2.4341e-08 | 3.1624e-07 | 6.7917e-10 | 7.3535e-09 | 3.2561e-10 | 8.9318e-09 | 1.8506e-07 | 2.4757e-09 | 1.8754e-07
6 | BRIG | 29025 | 29 | MO | 025 | Caldwell | NONROAD_MAR | 1675.508 | 0.00038536 | 177.3225 | 103.3422 | 0.10583 | 0.061678 | 6.3164e-05 | 3.6812e-05 | 4.0783e-05 | 2.3768e-05 | 210.8084 | 99.9556 | 1.9346e-07 | 2.3779e-07 | 0.0008474 | 1.799 | 0.068202 | 0.0010737 | 4.0705e-05 | 6.4083e-07 | 2.4294e-08 | 9.0987e-07 | 3.4493e-08 | 124.3079 | 46.416 | 7.3194e-09 | 7.4313e-10 | 1112.8678 | 3.6647e-08 | 2.3029e-07 | 2.1358e-08 | 2.7748e-07 | 8.1759e-10 | 8.8521e-09 | 3.0995e-11 | 8.5021e-10 | 1.6238e-07 | 2.3566e-10 | 1.6262e-07
6 | BRIG | 29025 | 29 | MO | 025 | Caldwell | PT_FIRES_PRESCRIBED | 1675.508 | 0.00038536 | 13.5654 | 13.5654 | 0.0080963 | 0.0080963 | 4.8321e-06 | 4.8321e-06 | 3.12e-06 | 3.12e-06 | 210.8084 | 99.9556 | 1.48e-08 | 3.1213e-08 | 0.0008474 | 6.7568 | 6.7568 | 0.0040327 | 0.0040327 | 2.4068e-06 | 2.4068e-06 | 3.4173e-06 | 3.4173e-06 | 124.3079 | 46.416 | 2.749e-08 | 7.3623e-08 | 1112.8678 | 2.8035e-09 | 1.7618e-08 | 2.8035e-09 | 3.6423e-08 | 3.0707e-09 | 3.3247e-08 | 3.0707e-09 | 8.4231e-08 | 2.1315e-08 | 2.3347e-08 | 4.4662e-08
6 | BRIG | 29025 | 29 | MO | 025 | Caldwell | NONROAD_OTHER | 1675.508 | 0.00038536 | 145.8854 | 55.3543 | 0.087069 | 0.033037 | 5.1966e-05 | 1.9718e-05 | 3.3553e-05 | 1.2731e-05 | 210.8084 | 99.9556 | 1.5916e-07 | 1.2737e-07 | 0.0008474 | 0.33074 | 0.21125 | 0.00019739 | 0.00012608 | 1.1781e-07 | 7.5251e-08 | 1.6727e-07 | 1.0684e-07 | 124.3079 | 46.416 | 1.3456e-09 | 2.3019e-09 | 1112.8678 | 3.015e-08 | 1.8946e-07 | 1.144e-08 | 1.4863e-07 | 1.5031e-10 | 1.6274e-09 | 9.6007e-11 | 2.6335e-09 | 8.6978e-08 | 7.2994e-10 | 8.7708e-08
6 | BRIG | 29025 | 29 | MO | 025 | Caldwell | NONPOINT | 1675.508 | 0.00038536 | 33.465 | 19.4992 | 0.019973 | 0.011638 | 1.1921e-05 | 6.9458e-06 | 7.6968e-06 | 4.4847e-06 | 210.8084 | 99.9556 | 3.6511e-08 | 4.4867e-08 | 0.0008474 | 7.6398 | 1.3906 | 0.0045597 | 0.00082998 | 2.7214e-06 | 4.9536e-07 | 3.8639e-06 | 7.0332e-07 | 124.3079 | 46.416 | 3.1083e-08 | 1.5153e-08 | 1112.8678 | 6.9162e-09 | 4.3462e-08 | 4.0299e-09 | 5.2356e-08 | 3.472e-09 | 3.7592e-08 | 6.3199e-10 | 1.7336e-08 | 3.0639e-08 | 4.8051e-09 | 3.5444e-08
6 | BRIG | 29027 | 29 | MO | 027 | Callaway | NONROAD_OTHER | 1509.9884 | 0.0018611 | 318.1819 | 136.092 | 0.21072 | 0.090128 | 0.00013955 | 5.9688e-05 | 0.00039217 | 0.00016774 | 210.8084 | 99.9556 | 1.8603e-06 | 1.6781e-06 | 0.0035244 | 0.72978 | 0.4771 | 0.0004833 | 0.00031597 | 3.2007e-07 | 2.0925e-07 | 1.7033e-06 | 1.1136e-06 | 124.3079 | 46.416 | 1.3703e-08 | 2.3991e-08 | 2193.5541 | 1.7878e-07 | 1.1235e-06 | 7.6469e-08 | 9.9349e-07 | 7.7652e-10 | 8.4075e-09 | 5.0766e-10 | 1.3925e-08 | 1.146e-06 | 7.6079e-09 | 1.1536e-06
6 | BRIG | 29027 | 29 | MO | 027 | Callaway | PT_FIRES_PRESCRIBED | 1509.9884 | 0.0018611 | 45.0213 | 45.0213 | 0.029816 | 0.029816 | 1.9746e-05 | 1.9746e-05 | 5.5491e-05 | 5.5491e-05 | 210.8084 | 99.9556 | 2.6323e-07 | 5.5515e-07 | 0.0035244 | 26.8539 | 26.8539 | 0.017784 | 0.017784 | 1.1778e-05 | 1.1778e-05 | 6.2678e-05 | 6.2678e-05 | 124.3079 | 46.416 | 5.0422e-07 | 1.3504e-06 | 2193.5541 | 2.5297e-08 | 1.5897e-07 | 2.5297e-08 | 3.2866e-07 | 2.8574e-08 | 3.0937e-07 | 2.8574e-08 | 7.838e-07 | 3.7911e-07 | 4.2821e-07 | 8.0732e-07
6 | BRIG | 29027 | 29 | MO | 027 | Callaway | POINT | 1509.9884 | 0.0018611 | 35.44 | 39.723 | 0.02347 | 0.026307 | 1.5543e-05 | 1.7422e-05 | 4.3681e-05 | 4.896e-05 | 210.8084 | 99.9556 | 2.0721e-07 | 4.8982e-07 | 0.0035244 | 21.42 | 22.2648 | 0.014186 | 0.014745 | 9.3945e-06 | 9.765e-06 | 4.9995e-05 | 5.1967e-05 | 124.3079 | 46.416 | 4.0219e-07 | 1.1196e-06 | 2193.5541 | 1.9914e-08 | 1.2514e-07 | 2.232e-08 | 2.8998e-07 | 2.2792e-08 | 2.4677e-07 | 2.3691e-08 | 6.4985e-07 | 3.3449e-07 | 3.5503e-07 | 6.8953e-07
6 | BRIG | 29027 | 29 | MO | 027 | Callaway | ONROAD | 1509.9884 | 0.0018611 | 2643.1421 | 648.3268 | 1.7504 | 0.42936 | 0.0011592 | 0.00028435 | 0.0032578 | 0.00079909 | 210.8084 | 99.9556 | 1.5454e-05 | 7.9945e-06 | 0.0035244 | 8.7378 | 4.3905 | 0.0057867 | 0.0029077 | 3.8323e-06 | 1.9256e-06 | 2.0394e-05 | 1.0248e-05 | 124.3079 | 46.416 | 1.6406e-07 | 2.2078e-07 | 2193.5541 | 1.4852e-06 | 9.3329e-06 | 3.6429e-07 | 4.7329e-06 | 9.2974e-09 | 1.0066e-07 | 4.6717e-09 | 1.2815e-07 | 5.4593e-06 | 7.0012e-08 | 5.5293e-06
6 | BRIG | 29027 | 29 | MO | 027 | Callaway | NONPOINT | 1509.9884 | 0.0018611 | 114.3418 | 99.1868 | 0.075724 | 0.065687 | 5.0148e-05 | 4.3502e-05 | 0.00014093 | 0.00012225 | 210.8084 | 99.9556 | 6.6853e-07 | 1.2231e-06 | 0.0035244 | 24.0183 | 14.459 | 0.015906 | 0.0095756 | 1.0534e-05 | 6.3415e-06 | 5.606e-05 | 3.3748e-05 | 124.3079 | 46.416 | 4.5098e-07 | 7.2708e-07 | 2193.5541 | 6.4248e-08 | 4.0374e-07 | 5.5732e-08 | 7.2407e-07 | 2.5557e-08 | 2.7671e-07 | 1.5385e-08 | 4.2202e-07 | 8.3522e-07 | 2.3056e-07 | 1.0658e-06
6 | BRIG | 29027 | 29 | MO | 027 | Callaway | NONROAD_MAR | 1509.9884 | 0.0018611 | 36.2178 | 18.0124 | 0.023985 | 0.011929 | 1.5885e-05 | 7.9e-06 | 4.464e-05 | 2.2201e-05 | 210.8084 | 99.9556 | 2.1176e-07 | 2.2211e-07 | 0.0035244 | 0.74782 | 0.37229 | 0.00049525 | 0.00024655 | 3.2798e-07 | 1.6328e-07 | 1.7454e-06 | 8.6894e-07 | 124.3079 | 46.416 | 1.4041e-08 | 1.8721e-08 | 2193.5541 | 2.0351e-08 | 1.2788e-07 | 1.0121e-08 | 1.3149e-07 | 7.9572e-10 | 8.6153e-09 | 3.9614e-10 | 1.0866e-08 | 1.5168e-07 | 5.9366e-09 | 1.5761e-07
6 | BRIG | 29029 | 29 | MO | 029 | Camden | NONROAD_MAR | 1597.5756 | 0.0026299 | 3.8201 | 2.2194 | 0.0023912 | 0.0013892 | 1.4967e-06 | 8.6959e-07 | 6.2885e-06 | 3.6535e-06 | 210.8084 | 99.9556 | 2.983e-08 | 3.6551e-08 | 0.0029264 | 0.11191 | 0.077511 | 7.0049e-05 | 4.8518e-05 | 4.3847e-08 | 3.037e-08 | 2.0499e-07 | 1.4198e-07 | 124.3079 | 46.416 | 1.6491e-09 | 3.0589e-09 | 1836.0183 | 3.4251e-09 | 2.1523e-08 | 1.9899e-09 | 2.5853e-08 | 1.1165e-10 | 1.2088e-09 | 7.7331e-11 | 2.1212e-09 | 2.4961e-08 | 9.7001e-10 | 2.5931e-08
6 | BRIG | 29029 | 29 | MO | 029 | Camden | ONROAD | 1597.5756 | 0.0026299 | 1564.0487 | 390.6315 | 0.97901 | 0.24452 | 0.00061281 | 0.00015305 | 0.0025747 | 0.00064305 | 210.8084 | 99.9556 | 1.2213e-05 | 6.4333e-06 | 0.0029264 | 4.9677 | 2.529 | 0.0031095 | 0.001583 | 1.9464e-06 | 9.9089e-07 | 9.0996e-06 | 4.6325e-06 | 124.3079 | 46.416 | 7.3202e-08 | 9.9805e-08 | 1836.0183 | 1.4023e-06 | 8.8123e-06 | 3.5024e-07 | 4.5503e-06 | 4.9561e-09 | 5.3661e-08 | 2.5231e-09 | 6.9212e-08 | 4.3933e-06 | 3.1649e-08 | 4.4249e-06
6 | BRIG | 29029 | 29 | MO | 029 | Camden | NONROAD_OTHER | 1597.5756 | 0.0026299 | 370.117 | 279.6463 | 0.23167 | 0.17504 | 0.00014502 | 0.00010957 | 0.00060928 | 0.00046035 | 210.8084 | 99.9556 | 2.8902e-06 | 4.6055e-06 | 0.0029264 | 1.0365 | 0.7093 | 0.00064883 | 0.00044398 | 4.0613e-07 | 2.7791e-07 | 1.8987e-06 | 1.2993e-06 | 124.3079 | 46.416 | 1.5274e-08 | 2.7992e-08 | 1836.0183 | 3.3185e-07 | 2.0854e-06 | 2.5073e-07 | 3.2575e-06 | 1.0341e-09 | 1.1197e-08 | 7.0765e-10 | 1.9411e-08 | 3.1451e-06 | 8.8765e-09 | 3.1539e-06
6 | BRIG | 29029 | 29 | MO | 029 | Camden | NONPOINT | 1597.5756 | 0.0026299 | 77.3375 | 77.0569 | 0.048409 | 0.048234 | 3.0302e-05 | 3.0192e-05 | 0.00012731 | 0.00012685 | 210.8084 | 99.9556 | 6.0392e-07 | 1.2691e-06 | 0.0029264 | 6.4224 | 4.9753 | 0.0040201 | 0.0031143 | 2.5164e-06 | 1.9494e-06 | 1.1764e-05 | 9.1136e-06 | 124.3079 | 46.416 | 9.4639e-08 | 1.9635e-07 | 1836.0183 | 6.9341e-08 | 4.3574e-07 | 6.9089e-08 | 8.9761e-07 | 6.4076e-09 | 6.9376e-08 | 4.9638e-09 | 1.3616e-07 | 8.6663e-07 | 6.2264e-08 | 9.2889e-07
6 | BRIG | 29029 | 29 | MO | 029 | Camden | PT_FIRES_PRESCRIBED | 1597.5756 | 0.0026299 | 151.5379 | 151.5379 | 0.094855 | 0.094855 | 5.9374e-05 | 5.9374e-05 | 0.00024946 | 0.00024946 | 210.8084 | 99.9556 | 1.1833e-06 | 2.4957e-06 | 0.0029264 | 93.9612 | 93.9612 | 0.058815 | 0.058815 | 3.6815e-05 | 3.6815e-05 | 0.00017212 | 0.00017212 | 124.3079 | 46.416 | 1.3846e-06 | 3.7081e-06 | 1836.0183 | 1.3587e-07 | 8.5381e-07 | 1.3587e-07 | 1.7652e-06 | 9.3744e-08 | 1.015e-06 | 9.3744e-08 | 2.5714e-06 | 1.7043e-06 | 1.1759e-06 | 2.8802e-06
6 | BRIG | 29031 | 29 | MO | 031 | Cape Girardeau | ONROAD | 1348.6002 | 0.0011386 | 2118.6503 | 493.7736 | 1.571 | 0.36614 | 0.0011649 | 0.00027149 | 0.0017887 | 0.00041687 | 210.8084 | 99.9556 | 8.4849e-06 | 4.1706e-06 | 0.0020254 | 6.8803 | 3.4031 | 0.0051018 | 0.0025234 | 3.7831e-06 | 1.8711e-06 | 1.0333e-05 | 5.1109e-06 | 124.3079 | 46.416 | 8.3126e-08 | 1.1011e-07 | 1518.5001 | 1.1779e-06 | 7.4022e-06 | 2.7453e-07 | 3.5667e-06 | 6.8049e-09 | 7.3678e-08 | 3.3658e-09 | 9.2325e-08 | 2.848e-06 | 3.4917e-08 | 2.8829e-06
6 | BRIG | 29031 | 29 | MO | 031 | Cape Girardeau | NONROAD_OTHER | 1348.6002 | 0.0011386 | 508.8322 | 212.4903 | 0.3773 | 0.15756 | 0.00027977 | 0.00011683 | 0.00042958 | 0.0001794 | 210.8084 | 99.9556 | 2.0378e-06 | 1.7948e-06 | 0.0020254 | 1.2817 | 0.79237 | 0.00095037 | 0.00058755 | 7.0471e-07 | 4.3567e-07 | 1.9249e-06 | 1.19e-06 | 124.3079 | 46.416 | 1.5485e-08 | 2.5638e-08 | 1518.5001 | 2.829e-07 | 1.7778e-06 | 1.1814e-07 | 1.5349e-06 | 1.2676e-09 | 1.3725e-08 | 7.8368e-10 | 2.1497e-08 | 1.2256e-06 | 8.1302e-09 | 1.2337e-06
6 | BRIG | 29031 | 29 | MO | 031 | Cape Girardeau | PT_FIRES_PRESCRIBED | 1348.6002 | 0.0011386 | 26.4093 | 26.4093 | 0.019583 | 0.019583 | 1.4521e-05 | 1.4521e-05 | 2.2296e-05 | 2.2296e-05 | 210.8084 | 99.9556 | 1.0576e-07 | 2.2306e-07 | 0.0020254 | 14.337 | 14.337 | 0.010631 | 0.010631 | 7.883e-06 | 7.883e-06 | 2.1532e-05 | 2.1532e-05 | 124.3079 | 46.416 | 1.7322e-07 | 4.6389e-07 | 1518.5001 | 1.4683e-08 | 9.2269e-08 | 1.4683e-08 | 1.9076e-07 | 1.418e-08 | 1.5353e-07 | 1.418e-08 | 3.8896e-07 | 1.5233e-07 | 1.4711e-07 | 2.9943e-07
6 | BRIG | 29031 | 29 | MO | 031 | Cape Girardeau | NONROAD_MAR | 1348.6002 | 0.0011386 | 588.8538 | 307.9965 | 0.43664 | 0.22838 | 0.00032377 | 0.00016935 | 0.00049714 | 0.00026003 | 210.8084 | 99.9556 | 2.3583e-06 | 2.6014e-06 | 0.0020254 | 6.5248 | 0.33753 | 0.0048382 | 0.00025028 | 3.5876e-06 | 1.8559e-07 | 9.7993e-06 | 5.0692e-07 | 124.3079 | 46.416 | 7.8831e-08 | 1.0921e-08 | 1518.5001 | 3.2739e-07 | 2.0573e-06 | 1.7124e-07 | 2.2247e-06 | 6.4533e-09 | 6.9871e-08 | 3.3383e-10 | 9.1572e-09 | 1.7765e-06 | 3.4633e-09 | 1.78e-06
6 | BRIG | 29031 | 29 | MO | 031 | Cape Girardeau | POINT | 1348.6002 | 0.0011386 | 1292.25 | 1574.3421 | 0.95822 | 1.1674 | 0.00071053 | 0.00086563 | 0.001091 | 0.0013291 | 210.8084 | 99.9556 | 5.1753e-06 | 1.3297e-05 | 0.0020254 | 752.56 | 421.6014 | 0.55803 | 0.31262 | 0.00041378 | 0.00023181 | 0.0011302 | 0.00063318 | 124.3079 | 46.416 | 9.0922e-06 | 1.3641e-05 | 1518.5001 | 7.1846e-07 | 4.5149e-06 | 8.753e-07 | 1.1372e-05 | 7.4431e-07 | 8.0588e-06 | 4.1698e-07 | 1.1438e-05 | 9.0806e-06 | 4.3259e-06 | 1.3406e-05
6 | BRIG | 29031 | 29 | MO | 031 | Cape Girardeau | NONPOINT | 1348.6002 | 0.0011386 | 217.869 | 195.4567 | 0.16155 | 0.14493 | 0.00011979 | 0.00010747 | 0.00018394 | 0.00016502 | 210.8084 | 99.9556 | 8.7253e-07 | 1.6509e-06 | 0.0020254 | 23.4843 | 7.0868 | 0.017414 | 0.0052549 | 1.2913e-05 | 3.8966e-06 | 3.527e-05 | 1.0643e-05 | 124.3079 | 46.416 | 2.8373e-07 | 2.293e-07 | 1518.5001 | 1.2113e-07 | 7.6119e-07 | 1.0867e-07 | 1.4118e-06 | 2.3227e-08 | 2.5148e-07 | 7.0091e-09 | 1.9226e-07 | 1.1274e-06 | 7.2714e-08 | 1.2001e-06
6 | BRIG | 29033 | 29 | MO | 033 | Carroll | PT_FIRES_PRESCRIBED | 1637.2646 | 0.0012767 | 39.3386 | 39.3386 | 0.024027 | 0.024027 | 1.4675e-05 | 1.4675e-05 | 3.0676e-05 | 3.0676e-05 | 210.8084 | 99.9556 | 1.4551e-07 | 3.0689e-07 | 0.0027075 | 21.5012 | 21.5012 | 0.013132 | 0.013132 | 8.0209e-06 | 8.0209e-06 | 3.5555e-05 | 3.5555e-05 | 124.3079 | 46.416 | 2.8603e-07 | 7.6602e-07 | 1819.14 | 1.6863e-08 | 1.0597e-07 | 1.6863e-08 | 2.1908e-07 | 1.9545e-08 | 2.1162e-07 | 1.9545e-08 | 5.3614e-07 | 2.0957e-07 | 2.4291e-07 | 4.5249e-07
6 | BRIG | 29033 | 29 | MO | 033 | Carroll | NONPOINT | 1637.2646 | 0.0012767 | 119.928 | 23.6294 | 0.073249 | 0.014432 | 4.4739e-05 | 8.8148e-06 | 9.3518e-05 | 1.8426e-05 | 210.8084 | 99.9556 | 4.4362e-07 | 1.8434e-07 | 0.0027075 | 49.3674 | 1.0764 | 0.030152 | 0.00065745 | 1.8416e-05 | 4.0155e-07 | 8.1636e-05 | 1.78e-06 | 124.3079 | 46.416 | 6.5673e-07 | 3.8349e-08 | 1819.14 | 5.1408e-08 | 3.2305e-07 | 1.0129e-08 | 1.3159e-07 | 4.4876e-08 | 4.8588e-07 | 9.7849e-10 | 2.6841e-08 | 1.2588e-07 | 1.2161e-08 | 1.3805e-07
6 | BRIG | 29033 | 29 | MO | 033 | Carroll | NONROAD_OTHER | 1637.2646 | 0.0012767 | 430.7994 | 169.9016 | 0.26312 | 0.10377 | 0.00016071 | 6.3381e-05 | 0.00033593 | 0.00013249 | 210.8084 | 99.9556 | 1.5935e-06 | 1.3255e-06 | 0.0027075 | 0.93549 | 0.62241 | 0.00057138 | 0.00038015 | 3.4898e-07 | 2.3219e-07 | 1.547e-06 | 1.0293e-06 | 124.3079 | 46.416 | 1.2445e-08 | 2.2175e-08 | 1819.14 | 1.8467e-07 | 1.1604e-06 | 7.283e-08 | 9.462e-07 | 8.5039e-10 | 9.2073e-09 | 5.6579e-10 | 1.552e-08 | 9.0514e-07 | 7.0318e-09 | 9.1218e-07
6 | BRIG | 29033 | 29 | MO | 033 | Carroll | POINT | 1637.2646 | 0.0012767 | 61.01 | 60.9854 | 0.037263 | 0.037248 | 2.276e-05 | 2.275e-05 | 4.7575e-05 | 4.7556e-05 | 210.8084 | 99.9556 | 2.2568e-07 | 4.7577e-07 | 0.0027075 | 1.38 | 1.3211 | 0.00084287 | 0.00080687 | 5.148e-07 | 4.9282e-07 | 2.282e-06 | 2.1846e-06 | 124.3079 | 46.416 | 1.8358e-08 | 4.7065e-08 | 1819.14 | 2.6152e-08 | 1.6434e-07 | 2.6142e-08 | 3.3963e-07 | 1.2545e-09 | 1.3582e-08 | 1.2009e-09 | 3.2941e-08 | 3.249e-07 | 1.4925e-08 | 3.3982e-07
6 | BRIG | 29033 | 29 | MO | 033 | Carroll | ONROAD | 1637.2646 | 0.0012767 | 334.8144 | 83.0751 | 0.2045 | 0.05074 | 0.0001249 | 3.0991e-05 | 0.00026108 | 6.4781e-05 | 210.8084 | 99.9556 | 1.2385e-06 | 6.481e-07 | 0.0027075 | 1.0317 | 0.48336 | 0.00063012 | 0.00029523 | 3.8486e-07 | 1.8032e-07 | 1.706e-06 | 7.9931e-07 | 124.3079 | 46.416 | 1.3724e-08 | 1.7221e-08 | 1819.14 | 1.4352e-07 | 9.0189e-07 | 3.5611e-08 | 4.6265e-07 | 9.3782e-10 | 1.0154e-08 | 4.3939e-10 | 1.2053e-08 | 4.4258e-07 | 5.4608e-09 | 4.4804e-07
6 | BRIG | 29033 | 29 | MO | 033 | Carroll | NONROAD_MAR | 1637.2646 | 0.0012767 | 1149.8672 | 612.7942 | 0.70231 | 0.37428 | 0.00042895 | 0.0002286 | 0.00089665 | 0.00047785 | 210.8084 | 99.9556 | 4.2534e-06 | 4.7806e-06 | 0.0027075 | 12.3478 | 0.48863 | 0.0075417 | 0.00029844 | 4.6063e-06 | 1.8228e-07 | 2.0419e-05 | 8.0801e-07 | 124.3079 | 46.416 | 1.6426e-07 | 1.7408e-08 | 1819.14 | 4.929e-07 | 3.0974e-06 | 2.6268e-07 | 3.4127e-06 | 1.1225e-08 | 1.2153e-07 | 4.4417e-10 | 1.2184e-08 | 3.2646e-06 | 5.5203e-09 | 3.2702e-06
6 | BRIG | 29035 | 29 | MO | 035 | Carter | ONROAD | 1471.0377 | 0.0010083 | 369.7341 | 84.6292 | 0.25134 | 0.05753 | 0.00017086 | 3.9109e-05 | 0.00025342 | 5.8006e-05 | 210.8084 | 99.9556 | 1.2021e-06 | 5.8032e-07 | 0.0021356 | 1.2589 | 0.61607 | 0.00085576 | 0.0004188 | 5.8174e-07 | 2.847e-07 | 1.8276e-06 | 8.9441e-07 | 124.3079 | 46.416 | 1.4702e-08 | 1.9269e-08 | 1318.3842 | 1.9222e-07 | 1.2079e-06 | 4.3998e-08 | 5.7162e-07 | 1.3862e-09 | 1.5009e-08 | 6.7841e-10 | 1.8609e-08 | 3.9629e-07 | 6.1105e-09 | 4.024e-07
6 | BRIG | 29035 | 29 | MO | 035 | Carter | PT_FIRES_PRESCRIBED | 1471.0377 | 0.0010083 | 75.0612 | 75.0612 | 0.051026 | 0.051026 | 3.4687e-05 | 3.4687e-05 | 5.1448e-05 | 5.1448e-05 | 210.8084 | 99.9556 | 2.4405e-07 | 5.1471e-07 | 0.0021356 | 47.7664 | 47.7664 | 0.032471 | 0.032471 | 2.2074e-05 | 2.2074e-05 | 6.9347e-05 | 6.9347e-05 | 124.3079 | 46.416 | 5.5787e-07 | 1.494e-06 | 1318.3842 | 3.9024e-08 | 2.4523e-07 | 3.9024e-08 | 5.0699e-07 | 5.26e-08 | 5.6951e-07 | 5.26e-08 | 1.4429e-06 | 3.5149e-07 | 4.7377e-07 | 8.2526e-07
6 | BRIG | 29035 | 29 | MO | 035 | Carter | NONROAD_MAR | 1471.0377 | 0.0010083 | 0.021394 | 0.022041 | 1.4544e-05 | 1.4983e-05 | 9.8867e-09 | 1.0185e-08 | 1.4664e-08 | 1.5107e-08 | 210.8084 | 99.9556 | 6.9561e-11 | 1.5114e-10 | 0.0021356 | 0.0040051 | 0.0041261 | 2.7227e-06 | 2.8049e-06 | 1.8508e-09 | 1.9067e-09 | 5.8147e-09 | 5.9903e-09 | 124.3079 | 46.416 | 4.6776e-11 | 1.2906e-10 | 1318.3842 | 1.1123e-11 | 6.9896e-11 | 1.1459e-11 | 1.4887e-10 | 4.4104e-12 | 4.7753e-11 | 4.5436e-12 | 1.2463e-10 | 1.0321e-10 | 4.0925e-11 | 1.4413e-10
6 | BRIG | 29035 | 29 | MO | 035 | Carter | NONPOINT | 1471.0377 | 0.0010083 | 13.349 | 13.5022 | 0.0090745 | 0.0091787 | 6.1688e-06 | 6.2396e-06 | 9.1496e-06 | 9.2546e-06 | 210.8084 | 99.9556 | 4.3402e-08 | 9.2587e-08 | 0.0021356 | 1.1617 | 0.87751 | 0.00078975 | 0.00059653 | 5.3686e-07 | 4.0551e-07 | 1.6866e-06 | 1.274e-06 | 124.3079 | 46.416 | 1.3568e-08 | 2.7447e-08 | 1318.3842 | 6.94e-09 | 4.3611e-08 | 7.0197e-09 | 9.1199e-08 | 1.2793e-09 | 1.3851e-08 | 9.6631e-10 | 2.6506e-08 | 6.3227e-08 | 8.7036e-09 | 7.1931e-08
6 | BRIG | 29035 | 29 | MO | 035 | Carter | POINT | 1471.0377 | 0.0010083 | 70.2 | 70.2 | 0.047721 | 0.047721 | 3.2441e-05 | 3.2441e-05 | 4.8116e-05 | 4.8116e-05 | 210.8084 | 99.9556 | 2.2825e-07 | 4.8138e-07 | 0.0021356 | 0 | 0 | 0 | 0 | 0 | 0 | 0 | 0 | 124.3079 | 46.416 | 0 | 0 | 1318.3842 | 3.6496e-08 | 2.2935e-07 | 3.6496e-08 | 4.7416e-07 | 0 | 0 | 0 | 0 | 3.2873e-07 | 0 | 3.2873e-07
6 | BRIG | 29035 | 29 | MO | 035 | Carter | NONROAD_OTHER | 1471.0377 | 0.0010083 | 53.9489 | 22.3952 | 0.036674 | 0.015224 | 2.4931e-05 | 1.0349e-05 | 3.6977e-05 | 1.535e-05 | 210.8084 | 99.9556 | 1.7541e-07 | 1.5357e-07 | 0.0021356 | 0.13597 | 0.085839 | 9.2429e-05 | 5.8353e-05 | 6.2832e-08 | 3.9668e-08 | 1.9739e-07 | 1.2462e-07 | 124.3079 | 46.416 | 1.588e-09 | 2.6849e-09 | 1318.3842 | 2.8048e-08 | 1.7625e-07 | 1.1643e-08 | 1.5127e-07 | 1.4972e-10 | 1.6211e-09 | 9.4525e-11 | 2.5929e-09 | 1.0487e-07 | 8.514e-10 | 1.0572e-07
6 | BRIG | 29037 | 29 | MO | 037 | Cass | PT_FIRES_PRESCRIBED | 1721.888 | 0.0016107 | 26.3068 | 26.3068 | 0.015278 | 0.015278 | 8.8728e-06 | 8.8728e-06 | 2.4609e-05 | 2.4609e-05 | 210.8084 | 99.9556 | 1.1673e-07 | 2.4619e-07 | 0.003029 | 12.1482 | 12.1482 | 0.0070551 | 0.0070551 | 4.0973e-06 | 4.0973e-06 | 2.137e-05 | 2.137e-05 | 124.3079 | 46.416 | 1.7191e-07 | 4.604e-07 | 1819.8687 | 1.3522e-08 | 8.4974e-08 | 1.3522e-08 | 1.7568e-07 | 1.1742e-08 | 1.2714e-07 | 1.1742e-08 | 3.221e-07 | 1.6812e-07 | 1.46e-07 | 3.1412e-07
6 | BRIG | 29037 | 29 | MO | 037 | Cass | ONROAD | 1721.888 | 0.0016107 | 2910.4554 | 758.2361 | 1.6903 | 0.44035 | 0.00098164 | 0.00025574 | 0.0027226 | 0.00070929 | 210.8084 | 99.9556 | 1.2915e-05 | 7.096e-06 | 0.003029 | 9.4467 | 4.9882 | 0.0054862 | 0.0028969 | 3.1862e-06 | 1.6824e-06 | 1.6618e-05 | 8.7747e-06 | 124.3079 | 46.416 | 1.3368e-07 | 1.8904e-07 | 1819.8687 | 1.496e-06 | 9.4011e-06 | 3.8975e-07 | 5.0636e-06 | 9.1312e-09 | 9.8865e-08 | 4.8216e-09 | 1.3226e-07 | 4.8458e-06 | 5.9948e-08 | 4.9057e-06
6 | BRIG | 29037 | 29 | MO | 037 | Cass | POINT | 1721.888 | 0.0016107 | 106.78 | 68.9778 | 0.062013 | 0.040059 | 3.6015e-05 | 2.3265e-05 | 9.9886e-05 | 6.4525e-05 | 210.8084 | 99.9556 | 4.7383e-07 | 6.4553e-07 | 0.003029 | 0.58 | 1.5027 | 0.00033684 | 0.00087268 | 1.9562e-07 | 5.0681e-07 | 1.0203e-06 | 2.6433e-06 | 124.3079 | 46.416 | 8.2076e-09 | 5.6948e-08 | 1819.8687 | 5.4887e-08 | 3.4491e-07 | 3.5456e-08 | 4.6064e-07 | 5.6063e-10 | 6.07e-09 | 1.4525e-09 | 3.9842e-08 | 4.4083e-07 | 1.8059e-08 | 4.5889e-07
6 | BRIG | 29037 | 29 | MO | 037 | Cass | NONROAD_MAR | 1721.888 | 0.0016107 | 492.4901 | 279.2047 | 0.28602 | 0.16215 | 0.00016611 | 9.417e-05 | 0.0004607 | 0.00026118 | 210.8084 | 99.9556 | 2.1854e-06 | 2.613e-06 | 0.003029 | 4.6418 | 0.29991 | 0.0026957 | 0.00017418 | 1.5656e-06 | 1.0115e-07 | 8.1653e-06 | 5.2757e-07 | 124.3079 | 46.416 | 6.5686e-08 | 1.1366e-08 | 1819.8687 | 2.5315e-07 | 1.5908e-06 | 1.4352e-07 | 1.8646e-06 | 4.4867e-09 | 4.8579e-08 | 2.899e-10 | 7.952e-09 | 1.7844e-06 | 3.6043e-09 | 1.788e-06
6 | BRIG | 29037 | 29 | MO | 037 | Cass | NONPOINT | 1721.888 | 0.0016107 | 264.741 | 188.1782 | 0.15375 | 0.10929 | 8.9292e-05 | 6.3469e-05 | 0.00024765 | 0.00017603 | 210.8084 | 99.9556 | 1.1748e-06 | 1.7611e-06 | 0.003029 | 45.8975 | 10.0874 | 0.026655 | 0.0058583 | 1.548e-05 | 3.4023e-06 | 8.0738e-05 | 1.7745e-05 | 124.3079 | 46.416 | 6.495e-07 | 3.8229e-07 | 1819.8687 | 1.3608e-07 | 8.5514e-07 | 9.6727e-08 | 1.2567e-06 | 4.4365e-08 | 4.8034e-07 | 9.7505e-09 | 2.6746e-07 | 1.2026e-06 | 1.2123e-07 | 1.3239e-06
6 | BRIG | 29037 | 29 | MO | 037 | Cass | NONROAD_OTHER | 1721.888 | 0.0016107 | 532.8079 | 219.1051 | 0.30943 | 0.12725 | 0.00017971 | 7.39e-05 | 0.00049841 | 0.00020496 | 210.8084 | 99.9556 | 2.3643e-06 | 2.0505e-06 | 0.003029 | 1.3481 | 0.84189 | 0.00078294 | 0.00048893 | 4.547e-07 | 2.8395e-07 | 2.3715e-06 | 1.481e-06 | 124.3079 | 46.416 | 1.9077e-08 | 3.1906e-08 | 1819.8687 | 2.7387e-07 | 1.721e-06 | 1.1262e-07 | 1.4632e-06 | 1.3031e-09 | 1.4109e-08 | 8.1377e-10 | 2.2322e-08 | 1.4003e-06 | 1.0118e-08 | 1.4104e-06
6 | BRIG | 29039 | 29 | MO | 039 | Cedar | NONROAD_OTHER | 1698.4262 | 0.00057044 | 204.8528 | 129.8596 | 0.12061 | 0.076459 | 7.1015e-05 | 4.5017e-05 | 6.8803e-05 | 4.3615e-05 | 210.8084 | 99.9556 | 3.2638e-07 | 4.3635e-07 | 0.0013626 | 0.50196 | 0.35253 | 0.00029554 | 0.00020756 | 1.7401e-07 | 1.2221e-07 | 4.0269e-07 | 2.8281e-07 | 124.3079 | 46.416 | 3.2395e-09 | 6.093e-09 | 1291.0911 | 5.329e-08 | 3.3488e-07 | 3.3782e-08 | 4.3889e-07 | 3.119e-10 | 3.377e-09 | 2.1905e-10 | 6.0087e-09 | 2.9798e-07 | 1.9322e-09 | 2.9991e-07
6 | BRIG | 29039 | 29 | MO | 039 | Cedar | NONROAD_MAR | 1698.4262 | 0.00057044 | 0.16318 | 0.16783 | 9.6075e-05 | 9.8818e-05 | 5.6567e-08 | 5.8182e-08 | 5.4805e-08 | 5.637e-08 | 210.8084 | 99.9556 | 2.5998e-10 | 5.6395e-10 | 0.0013626 | 0.032995 | 0.033936 | 1.9427e-05 | 1.9981e-05 | 1.1438e-08 | 1.1764e-08 | 2.647e-08 | 2.7225e-08 | 124.3079 | 46.416 | 2.1294e-10 | 5.8655e-10 | 1291.0911 | 4.2449e-11 | 2.6675e-10 | 4.3661e-11 | 5.6724e-10 | 2.0502e-11 | 2.2198e-10 | 2.1087e-11 | 5.7843e-10 | 3.8511e-10 | 1.86e-10 | 5.7111e-10
6 | BRIG | 29039 | 29 | MO | 039 | Cedar | NONPOINT | 1698.4262 | 0.00057044 | 32.4728 | 29.2131 | 0.019119 | 0.0172 | 1.1257e-05 | 1.0127e-05 | 1.0906e-05 | 9.8117e-06 | 210.8084 | 99.9556 | 5.1736e-08 | 9.816e-08 | 0.0013626 | 3.2155 | 1.5277 | 0.0018932 | 0.00089945 | 1.1147e-06 | 5.2958e-07 | 2.5796e-06 | 1.2255e-06 | 124.3079 | 46.416 | 2.0752e-08 | 2.6404e-08 | 1291.0911 | 8.4475e-09 | 5.3085e-08 | 7.5995e-09 | 9.8733e-08 | 1.998e-09 | 2.1633e-08 | 9.4923e-10 | 2.6038e-08 | 6.7033e-08 | 8.3728e-09 | 7.5405e-08
6 | BRIG | 29039 | 29 | MO | 039 | Cedar | PT_FIRES_PRESCRIBED | 1698.4262 | 0.00057044 | 76.4926 | 76.4926 | 0.045037 | 0.045037 | 2.6517e-05 | 2.6517e-05 | 2.5691e-05 | 2.5691e-05 | 210.8084 | 99.9556 | 1.2187e-07 | 2.5703e-07 | 0.0013626 | 47.6522 | 47.6522 | 0.028057 | 0.028057 | 1.6519e-05 | 1.6519e-05 | 3.8229e-05 | 3.8229e-05 | 124.3079 | 46.416 | 3.0753e-07 | 8.2361e-07 | 1291.0911 | 1.9899e-08 | 1.2505e-07 | 1.9899e-08 | 2.5852e-07 | 2.961e-08 | 3.2059e-07 | 2.961e-08 | 8.1221e-07 | 1.7552e-07 | 2.6118e-07 | 4.367e-07
6 | BRIG | 29039 | 29 | MO | 039 | Cedar | ONROAD | 1698.4262 | 0.00057044 | 335.5682 | 74.4587 | 0.19758 | 0.04384 | 0.00011633 | 2.5812e-05 | 0.00011271 | 2.5008e-05 | 210.8084 | 99.9556 | 5.3463e-07 | 2.5019e-07 | 0.0013626 | 1.0953 | 0.53784 | 0.0006449 | 0.00031667 | 3.797e-07 | 1.8645e-07 | 8.787e-07 | 4.3148e-07 | 124.3079 | 46.416 | 7.0688e-09 | 9.2959e-09 | 1291.0911 | 8.7295e-08 | 5.4857e-07 | 1.937e-08 | 2.5165e-07 | 6.8059e-10 | 7.3689e-09 | 3.342e-10 | 9.1672e-09 | 1.7085e-07 | 2.9478e-09 | 1.738e-07
6 | BRIG | 29039 | 29 | MO | 039 | Cedar | POINT | 1698.4262 | 0.00057044 | 9.76 | 11.6552 | 0.0057465 | 0.0068624 | 3.3834e-06 | 4.0404e-06 | 3.278e-06 | 3.9146e-06 | 210.8084 | 99.9556 | 1.555e-08 | 3.9163e-08 | 0.0013626 | 0.08 | 0.0965 | 4.7102e-05 | 5.6817e-05 | 2.7733e-08 | 3.3453e-08 | 6.4179e-08 | 7.7416e-08 | 124.3079 | 46.416 | 5.1629e-10 | 1.6679e-09 | 1291.0911 | 2.539e-09 | 1.5955e-08 | 3.032e-09 | 3.9391e-08 | 4.9709e-11 | 5.3821e-10 | 5.9962e-11 | 1.6448e-09 | 2.6744e-08 | 5.289e-10 | 2.7273e-08
6 | BRIG | 29041 | 29 | MO | 041 | Chariton | NONPOINT | 1589.8235 | 0.0022982 | 52.9081 | 16.5651 | 0.033279 | 0.010419 | 2.0933e-05 | 6.5538e-06 | 7.6482e-05 | 2.3946e-05 | 210.8084 | 99.9556 | 3.628e-07 | 2.3956e-07 | 0.0032627 | 19.0879 | 1.2926 | 0.012006 | 0.00081307 | 7.552e-06 | 5.1142e-07 | 3.9172e-05 | 2.6528e-06 | 124.3079 | 46.416 | 3.1512e-07 | 5.7152e-08 | 1989.5453 | 3.8442e-08 | 2.4157e-07 | 1.2036e-08 | 1.5637e-07 | 1.9689e-08 | 2.1318e-07 | 1.3334e-09 | 3.6575e-08 | 1.636e-07 | 1.8124e-08 | 1.8172e-07
6 | BRIG | 29041 | 29 | MO | 041 | Chariton | NONROAD_OTHER | 1589.8235 | 0.0022982 | 375.4148 | 161.8004 | 0.23614 | 0.10177 | 0.00014853 | 6.4015e-05 | 0.00054268 | 0.00023389 | 210.8084 | 99.9556 | 2.5743e-06 | 2.34e-06 | 0.0032627 | 0.81412 | 0.55173 | 0.00051208 | 0.00034704 | 3.221e-07 | 2.1829e-07 | 1.6707e-06 | 1.1323e-06 | 124.3079 | 46.416 | 1.344e-08 | 2.4394e-08 | 1989.5453 | 2.7277e-07 | 1.7141e-06 | 1.1756e-07 | 1.5273e-06 | 8.3976e-10 | 9.0923e-09 | 5.6911e-10 | 1.5611e-08 | 1.5979e-06 | 7.7356e-09 | 1.6057e-06
6 | BRIG | 29041 | 29 | MO | 041 | Chariton | ONROAD | 1589.8235 | 0.0022982 | 274.6177 | 67.3857 | 0.17273 | 0.042386 | 0.00010865 | 2.6661e-05 | 0.00039698 | 9.741e-05 | 210.8084 | 99.9556 | 1.8831e-06 | 9.7453e-07 | 0.0032627 | 0.83287 | 0.39016 | 0.00052387 | 0.00024541 | 3.2952e-07 | 1.5436e-07 | 1.7092e-06 | 8.0068e-07 | 124.3079 | 46.416 | 1.375e-08 | 1.725e-08 | 1989.5453 | 1.9953e-07 | 1.2539e-06 | 4.8961e-08 | 6.361e-07 | 8.591e-10 | 9.3016e-09 | 4.0245e-10 | 1.1039e-08 | 6.655e-07 | 5.4702e-09 | 6.7097e-07
6 | BRIG | 29041 | 29 | MO | 041 | Chariton | PT_FIRES_PRESCRIBED | 1589.8235 | 0.0022982 | 17.4515 | 17.4515 | 0.010977 | 0.010977 | 6.9045e-06 | 6.9045e-06 | 2.5227e-05 | 2.5227e-05 | 210.8084 | 99.9556 | 1.1967e-07 | 2.5238e-07 | 0.0032627 | 9.3461 | 9.3461 | 0.0058787 | 0.0058787 | 3.6977e-06 | 3.6977e-06 | 1.918e-05 | 1.918e-05 | 124.3079 | 46.416 | 1.543e-07 | 4.1322e-07 | 1989.5453 | 1.268e-08 | 7.9681e-08 | 1.268e-08 | 1.6474e-07 | 9.6405e-09 | 1.0438e-07 | 9.6405e-09 | 2.6444e-07 | 1.7235e-07 | 1.3104e-07 | 3.0339e-07
6 | BRIG | 29041 | 29 | MO | 041 | Chariton | NONROAD_MAR | 1589.8235 | 0.0022982 | 754.0636 | 410.1552 | 0.47431 | 0.25799 | 0.00029834 | 0.00016227 | 0.00109 | 0.0005929 | 210.8084 | 99.9556 | 5.1708e-06 | 5.9317e-06 | 0.0032627 | 8.0041 | 0.30737 | 0.0050346 | 0.00019334 | 3.1668e-06 | 1.2161e-07 | 1.6426e-05 | 6.308e-07 | 124.3079 | 46.416 | 1.3214e-07 | 1.359e-08 | 1989.5453 | 5.4789e-07 | 3.443e-06 | 2.9801e-07 | 3.8717e-06 | 8.2563e-09 | 8.9392e-08 | 3.1705e-10 | 8.697e-09 | 4.0507e-06 | 4.3095e-09 | 4.055e-06
6 | BRIG | 29043 | 29 | MO | 043 | Christian | NONROAD_OTHER | 1661.1523 | 0.0011771 | 303.0839 | 118.3915 | 0.18245 | 0.071271 | 0.00010984 | 4.2904e-05 | 0.00021478 | 8.3896e-05 | 210.8084 | 99.9556 | 1.0188e-06 | 8.3934e-07 | 0.0027058 | 0.78151 | 0.47999 | 0.00047046 | 0.00028895 | 2.8321e-07 | 1.7394e-07 | 1.273e-06 | 7.8182e-07 | 124.3079 | 46.416 | 1.024e-08 | 1.6844e-08 | 1460.8952 | 1.4702e-07 | 9.2386e-07 | 5.7428e-08 | 7.461e-07 | 8.7135e-10 | 9.4343e-09 | 5.3517e-10 | 1.468e-08 | 5.7317e-07 | 5.3414e-09 | 5.7851e-07
6 | BRIG | 29043 | 29 | MO | 043 | Christian | PT_FIRES_PRESCRIBED | 1661.1523 | 0.0011771 | 29.3534 | 29.3534 | 0.017671 | 0.017671 | 1.0638e-05 | 1.0638e-05 | 2.0801e-05 | 2.0801e-05 | 210.8084 | 99.9556 | 9.8672e-08 | 2.081e-07 | 0.0027058 | 18.8059 | 18.8059 | 0.011321 | 0.011321 | 6.8151e-06 | 6.8151e-06 | 3.0632e-05 | 3.0632e-05 | 124.3079 | 46.416 | 2.4642e-07 | 6.5994e-07 | 1460.8952 | 1.4238e-08 | 8.9475e-08 | 1.4238e-08 | 1.8499e-07 | 2.0968e-08 | 2.2702e-07 | 2.0968e-08 | 5.7516e-07 | 1.4211e-07 | 2.0927e-07 | 3.5138e-07
6 | BRIG | 29043 | 29 | MO | 043 | Christian | NONPOINT | 1661.1523 | 0.0011771 | 147.4267 | 147.3956 | 0.08875 | 0.088731 | 5.3427e-05 | 5.3415e-05 | 0.00010447 | 0.00010445 | 210.8084 | 99.9556 | 4.9558e-07 | 1.045e-06 | 0.0027058 | 9.2824 | 7.1409 | 0.0055879 | 0.0042988 | 3.3639e-06 | 2.5878e-06 | 1.512e-05 | 1.1631e-05 | 124.3079 | 46.416 | 1.2163e-07 | 2.5059e-07 | 1460.8952 | 7.1512e-08 | 4.4939e-07 | 7.1497e-08 | 9.2889e-07 | 1.035e-08 | 1.1206e-07 | 7.9618e-09 | 2.184e-07 | 7.1359e-07 | 7.9465e-08 | 7.9306e-07
6 | BRIG | 29043 | 29 | MO | 043 | Christian | NONROAD_MAR | 1661.1523 | 0.0011771 | 81.1436 | 46.465 | 0.048848 | 0.027972 | 2.9406e-05 | 1.6839e-05 | 5.7501e-05 | 3.2927e-05 | 210.8084 | 99.9556 | 2.7276e-07 | 3.2941e-07 | 0.0027058 | 0.82632 | 0.033121 | 0.00049744 | 1.9939e-05 | 2.9945e-07 | 1.2003e-08 | 1.3459e-06 | 5.3949e-08 | 124.3079 | 46.416 | 1.0827e-08 | 1.1623e-09 | 1460.8952 | 3.936e-08 | 2.4734e-07 | 2.2539e-08 | 2.9282e-07 | 9.2131e-10 | 9.9752e-09 | 3.6929e-11 | 1.013e-09 | 2.2495e-07 | 3.6857e-10 | 2.2532e-07
6 | BRIG | 29043 | 29 | MO | 043 | Christian | ONROAD | 1661.1523 | 0.0011771 | 2032.054 | 464.7535 | 1.2233 | 0.27978 | 0.0007364 | 0.00016842 | 0.00144 | 0.00032934 | 210.8084 | 99.9556 | 6.8308e-06 | 3.2949e-06 | 0.0027058 | 6.7204 | 3.5006 | 0.0040457 | 0.0021073 | 2.4354e-06 | 1.2686e-06 | 1.0947e-05 | 5.702e-06 | 124.3079 | 46.416 | 8.806e-08 | 1.2284e-07 | 1460.8952 | 9.8569e-07 | 6.1941e-06 | 2.2544e-07 | 2.9289e-06 | 7.4931e-09 | 8.1129e-08 | 3.9031e-09 | 1.0706e-07 | 2.25e-06 | 3.8955e-08 | 2.289e-06
6 | BRIG | 29045 | 29 | MO | 045 | Clark | NONPOINT | 1479.0861 | 0.0029741 | 31.3521 | 16.8316 | 0.021197 | 0.01138 | 1.4331e-05 | 7.6937e-06 | 6.3042e-05 | 3.3845e-05 | 210.8084 | 99.9556 | 2.9905e-07 | 3.386e-07 | 0.003762 | 8.5369 | 1.1182 | 0.0057718 | 0.00075603 | 3.9023e-06 | 5.1115e-07 | 2.1713e-05 | 2.8442e-06 | 124.3079 | 46.416 | 1.7467e-07 | 6.1276e-08 | 1325.857 | 4.7548e-08 | 2.988e-07 | 2.5527e-08 | 3.3164e-07 | 1.6377e-08 | 1.7731e-07 | 2.1452e-09 | 5.8843e-08 | 2.3122e-07 | 1.9431e-08 | 2.5065e-07
6 | BRIG | 29045 | 29 | MO | 045 | Clark | NONROAD_MAR | 1479.0861 | 0.0029741 | 582.9779 | 310.8512 | 0.39415 | 0.21016 | 0.00026648 | 0.00014209 | 0.0011722 | 0.00062505 | 210.8084 | 99.9556 | 5.5607e-06 | 6.2533e-06 | 0.003762 | 6.1437 | 0.24201 | 0.0041537 | 0.00016362 | 2.8083e-06 | 1.1062e-07 | 1.5626e-05 | 6.1553e-07 | 124.3079 | 46.416 | 1.2571e-07 | 1.3261e-08 | 1325.857 | 8.8414e-07 | 5.556e-06 | 4.7143e-07 | 6.1248e-06 | 1.1786e-08 | 1.2761e-07 | 4.6425e-10 | 1.2735e-08 | 4.2703e-06 | 4.2052e-09 | 4.2745e-06
6 | BRIG | 29045 | 29 | MO | 045 | Clark | PT_FIRES_PRESCRIBED | 1479.0861 | 0.0029741 | 5.1553 | 5.1553 | 0.0034855 | 0.0034855 | 2.3565e-06 | 2.3565e-06 | 1.0366e-05 | 1.0366e-05 | 210.8084 | 99.9556 | 4.9174e-08 | 1.0371e-07 | 0.003762 | 2.9485 | 2.9485 | 0.0019935 | 0.0019935 | 1.3478e-06 | 1.3478e-06 | 7.4994e-06 | 7.4994e-06 | 124.3079 | 46.416 | 6.0329e-08 | 1.6157e-07 | 1325.857 | 7.8185e-09 | 4.9132e-08 | 7.8185e-09 | 1.0158e-07 | 5.6562e-09 | 6.1241e-08 | 5.6562e-09 | 1.5515e-07 | 7.0821e-08 | 5.1235e-08 | 1.2206e-07
6 | BRIG | 29045 | 29 | MO | 045 | Clark | NONROAD_OTHER | 1479.0861 | 0.0029741 | 232.6426 | 93.5358 | 0.15729 | 0.063239 | 0.00010634 | 4.2755e-05 | 0.00046779 | 0.00018808 | 210.8084 | 99.9556 | 2.219e-06 | 1.8816e-06 | 0.003762 | 0.50879 | 0.33906 | 0.00034399 | 0.00022924 | 2.3257e-07 | 1.5499e-07 | 1.2941e-06 | 8.6239e-07 | 124.3079 | 46.416 | 1.041e-08 | 1.858e-08 | 1325.857 | 3.5282e-07 | 2.2172e-06 | 1.4186e-07 | 1.843e-06 | 9.7604e-10 | 1.0568e-08 | 6.5044e-10 | 1.7842e-08 | 1.2849e-06 | 5.8918e-09 | 1.2908e-06
6 | BRIG | 29045 | 29 | MO | 045 | Clark | POINT | 1479.0861 | 0.0029741 | 0.71 | 0.78486 | 0.00048003 | 0.00053064 | 3.2454e-07 | 3.5876e-07 | 1.4277e-06 | 1.5782e-06 | 210.8084 | 99.9556 | 6.7723e-09 | 1.5789e-08 | 0.003762 | 0.07 | 0.07882 | 4.7327e-05 | 5.329e-05 | 3.1997e-08 | 3.6029e-08 | 1.7804e-07 | 2.0047e-07 | 124.3079 | 46.416 | 1.4323e-09 | 4.3191e-09 | 1325.857 | 1.0768e-09 | 6.7665e-09 | 1.1903e-09 | 1.5464e-08 | 1.3428e-10 | 1.4539e-09 | 1.512e-10 | 4.1476e-09 | 1.0782e-08 | 1.3696e-09 | 1.2152e-08
6 | BRIG | 29045 | 29 | MO | 045 | Clark | ONROAD | 1479.0861 | 0.0029741 | 374.6691 | 79.0945 | 0.25331 | 0.053475 | 0.00017126 | 3.6154e-05 | 0.00075338 | 0.00015904 | 210.8084 | 99.9556 | 3.5737e-06 | 1.5911e-06 | 0.003762 | 1.2818 | 0.60043 | 0.0008666 | 0.00040595 | 5.859e-07 | 2.7446e-07 | 3.2601e-06 | 1.5272e-06 | 124.3079 | 46.416 | 2.6226e-08 | 3.2902e-08 | 1325.857 | 5.6822e-07 | 3.5707e-06 | 1.1995e-07 | 1.5584e-06 | 2.4589e-09 | 2.6623e-08 | 1.1518e-09 | 3.1595e-08 | 1.0866e-06 | 1.0433e-08 | 1.097e-06
6 | BRIG | 29047 | 29 | MO | 047 | Clay | ONROAD | 1717.1418 | 0.00064329 | 6058.0426 | 1801.2996 | 3.528 | 1.049 | 0.0020546 | 0.0006109 | 0.0022695 | 0.00067482 | 210.8084 | 99.9556 | 1.0766e-05 | 6.7512e-06 | 0.0012027 | 23.4058 | 12.0523 | 0.013631 | 0.0070188 | 7.938e-06 | 4.0875e-06 | 1.6394e-05 | 8.4415e-06 | 124.3079 | 46.416 | 1.3188e-07 | 1.8187e-07 | 1059.041 | 2.143e-06 | 1.3467e-05 | 6.372e-07 | 8.2785e-06 | 1.548e-08 | 1.676e-07 | 7.9709e-09 | 2.1865e-07 | 4.6103e-06 | 5.7672e-08 | 4.668e-06
6 | BRIG | 29047 | 29 | MO | 047 | Clay | POINT | 1717.1418 | 0.00064329 | 728.09 | 759.959 | 0.42401 | 0.44257 | 0.00024693 | 0.00025774 | 0.00027277 | 0.0002847 | 210.8084 | 99.9556 | 1.2939e-06 | 2.8483e-06 | 0.0012027 | 2209.7099 | 2280.3578 | 1.2869 | 1.328 | 0.00074942 | 0.00077338 | 0.0015477 | 0.0015972 | 124.3079 | 46.416 | 1.2451e-05 | 3.441e-05 | 1059.041 | 2.5756e-07 | 1.6185e-06 | 2.6883e-07 | 3.4927e-06 | 1.4614e-06 | 1.5823e-05 | 1.5081e-06 | 4.1369e-05 | 1.9451e-06 | 1.0912e-05 | 1.2857e-05
6 | BRIG | 29047 | 29 | MO | 047 | Clay | PT_FIRES_PRESCRIBED | 1717.1418 | 0.00064329 | 1.1962 | 1.1962 | 0.0006966 | 0.0006966 | 4.0567e-07 | 4.0567e-07 | 4.4812e-07 | 4.4812e-07 | 210.8084 | 99.9556 | 2.1257e-09 | 4.4832e-09 | 0.0012027 | 0.54073 | 0.54073 | 0.0003149 | 0.0003149 | 1.8339e-07 | 1.8339e-07 | 3.7873e-07 | 3.7873e-07 | 124.3079 | 46.416 | 3.0467e-09 | 8.1596e-09 | 1059.041 | 4.2314e-10 | 2.659e-09 | 4.2314e-10 | 5.4974e-09 | 3.5762e-10 | 3.872e-09 | 3.5762e-10 | 9.8097e-09 | 3.0615e-09 | 2.5875e-09 | 5.649e-09
6 | BRIG | 29047 | 29 | MO | 047 | Clay | NONPOINT | 1717.1418 | 0.00064329 | 514.6956 | 520.1423 | 0.29974 | 0.30291 | 0.00017456 | 0.0001764 | 0.00019282 | 0.00019486 | 210.8084 | 99.9556 | 9.1467e-07 | 1.9495e-06 | 0.0012027 | 29.4116 | 16.0413 | 0.017128 | 0.0093419 | 9.9749e-06 | 5.4404e-06 | 2.06e-05 | 1.1236e-05 | 124.3079 | 46.416 | 1.6572e-07 | 2.4206e-07 | 1059.041 | 1.8207e-07 | 1.1441e-06 | 1.84e-07 | 2.3905e-06 | 1.9452e-08 | 2.1061e-07 | 1.0609e-08 | 2.9102e-07 | 1.3313e-06 | 7.676e-08 | 1.408e-06
6 | BRIG | 29047 | 29 | MO | 047 | Clay | NONROAD_MAR | 1717.1418 | 0.00064329 | 796.724 | 514.1052 | 0.46398 | 0.2994 | 0.00027021 | 0.00017436 | 0.00029848 | 0.0001926 | 210.8084 | 99.9556 | 1.4159e-06 | 1.9269e-06 | 0.0012027 | 8.9598 | 3.1157 | 0.0052178 | 0.0018145 | 3.0387e-06 | 1.0567e-06 | 6.2755e-06 | 2.1823e-06 | 124.3079 | 46.416 | 5.0484e-08 | 4.7015e-08 | 1059.041 | 2.8184e-07 | 1.7711e-06 | 1.8186e-07 | 2.3628e-06 | 5.9257e-09 | 6.4158e-08 | 2.0606e-09 | 5.6523e-08 | 1.3158e-06 | 1.4909e-08 | 1.3307e-06
6 | BRIG | 29047 | 29 | MO | 047 | Clay | NONROAD_OTHER | 1717.1418 | 0.00064329 | 768.9627 | 349.2473 | 0.44782 | 0.20339 | 0.00026079 | 0.00011845 | 0.00028808 | 0.00013084 | 210.8084 | 99.9556 | 1.3665e-06 | 1.309e-06 | 0.0012027 | 2.1441 | 1.2571 | 0.0012487 | 0.00073207 | 7.2718e-07 | 4.2633e-07 | 1.5018e-06 | 8.8047e-07 | 124.3079 | 46.416 | 1.2081e-08 | 1.8969e-08 | 1059.041 | 2.7202e-07 | 1.7094e-06 | 1.2354e-07 | 1.6051e-06 | 1.4181e-09 | 1.5354e-08 | 8.3138e-10 | 2.2805e-08 | 8.9388e-07 | 6.0153e-09 | 8.999e-07
6 | BRIG | 29049 | 29 | MO | 049 | Clinton | NONPOINT | 1712.139 | 0.0010582 | 58.3903 | 39.1969 | 0.034104 | 0.022894 | 1.9919e-05 | 1.3371e-05 | 3.6089e-05 | 2.4226e-05 | 210.8084 | 99.9556 | 1.7119e-07 | 2.4237e-07 | 0.0018553 | 11.1105 | 2.1402 | 0.0064893 | 0.00125 | 3.7902e-06 | 7.301e-07 | 1.204e-05 | 2.3192e-06 | 124.3079 | 46.416 | 9.6853e-08 | 4.9965e-08 | 1096.8369 | 3.2903e-08 | 2.0676e-07 | 2.2087e-08 | 2.8696e-07 | 1.0977e-08 | 1.1885e-07 | 2.1144e-09 | 5.8e-08 | 1.6551e-07 | 1.5845e-08 | 1.8136e-07
6 | BRIG | 29049 | 29 | MO | 049 | Clinton | NONROAD_MAR | 1712.139 | 0.0010582 | 0.31281 | 0.31382 | 0.0001827 | 0.00018329 | 1.0671e-07 | 1.0706e-07 | 1.9334e-07 | 1.9396e-07 | 210.8084 | 99.9556 | 9.1712e-10 | 1.9405e-09 | 0.0018553 | 0.06285 | 0.063045 | 3.6708e-05 | 3.6822e-05 | 2.144e-08 | 2.1507e-08 | 6.8105e-08 | 6.8316e-08 | 124.3079 | 46.416 | 5.4788e-10 | 1.4718e-09 | 1096.8369 | 1.7627e-10 | 1.1077e-09 | 1.7684e-10 | 2.2975e-09 | 6.2092e-11 | 6.7228e-10 | 6.2285e-11 | 1.7085e-09 | 1.3251e-09 | 4.6673e-10 | 1.7919e-09
6 | BRIG | 29049 | 29 | MO | 049 | Clinton | ONROAD | 1712.139 | 0.0010582 | 910.3664 | 230.9034 | 0.53171 | 0.13486 | 0.00031055 | 7.8768e-05 | 0.00056266 | 0.00014271 | 210.8084 | 99.9556 | 2.6691e-06 | 1.4278e-06 | 0.0018553 | 2.8813 | 1.4091 | 0.0016828 | 0.00082299 | 9.8289e-07 | 4.8068e-07 | 3.1222e-06 | 1.5269e-06 | 124.3079 | 46.416 | 2.5117e-08 | 3.2896e-08 | 1096.8369 | 5.1299e-07 | 3.2236e-06 | 1.3011e-07 | 1.6904e-06 | 2.8465e-09 | 3.082e-08 | 1.3921e-09 | 3.8186e-08 | 9.75e-07 | 1.0432e-08 | 9.8543e-07
6 | BRIG | 29049 | 29 | MO | 049 | Clinton | NONROAD_OTHER | 1712.139 | 0.0010582 | 234.3826 | 95.317 | 0.13689 | 0.055671 | 7.9955e-05 | 3.2516e-05 | 0.00014486 | 5.8912e-05 | 210.8084 | 99.9556 | 6.8718e-07 | 5.8938e-07 | 0.0018553 | 0.53081 | 0.34967 | 0.00031003 | 0.00020423 | 1.8108e-07 | 1.1928e-07 | 5.752e-07 | 3.7891e-07 | 124.3079 | 46.416 | 4.6272e-09 | 8.1634e-09 | 1096.8369 | 1.3207e-07 | 8.2996e-07 | 5.3711e-08 | 6.9781e-07 | 5.2442e-10 | 5.6779e-09 | 3.4546e-10 | 9.4761e-09 | 4.0248e-07 | 2.5887e-09 | 4.0507e-07
6 | BRIG | 29049 | 29 | MO | 049 | Clinton | PT_FIRES_PRESCRIBED | 1712.139 | 0.0010582 | 4.8025 | 4.8025 | 0.002805 | 0.002805 | 1.6383e-06 | 1.6383e-06 | 2.9683e-06 | 2.9683e-06 | 210.8084 | 99.9556 | 1.408e-08 | 2.9696e-08 | 0.0018553 | 2.174 | 2.174 | 0.0012698 | 0.0012698 | 7.4162e-07 | 7.4162e-07 | 2.3558e-06 | 2.3558e-06 | 124.3079 | 46.416 | 1.8951e-08 | 5.0753e-08 | 1096.8369 | 2.7062e-09 | 1.7006e-08 | 2.7062e-09 | 3.5159e-08 | 2.1478e-09 | 2.3254e-08 | 2.1478e-09 | 5.8915e-08 | 2.0279e-08 | 1.6094e-08 | 3.6373e-08
6 | BRIG | 29051 | 29 | MO | 051 | Cole | ONROAD | 1546.2176 | 0.00066887 | 1987.792 | 485.8489 | 1.2856 | 0.31422 | 0.00083144 | 0.00020322 | 0.00085989 | 0.00021017 | 210.8084 | 99.9556 | 4.079e-06 | 2.1026e-06 | 0.0011651 | 6.1951 | 3.0022 | 0.0040066 | 0.0019416 | 2.5913e-06 | 1.2557e-06 | 4.668e-06 | 2.2621e-06 | 124.3079 | 46.416 | 3.7552e-08 | 4.8735e-08 | 1033.6437 | 8.319e-07 | 5.2277e-06 | 2.0333e-07 | 2.6417e-06 | 4.516e-09 | 4.8896e-08 | 2.1885e-09 | 6.0031e-08 | 1.4359e-06 | 1.5455e-08 | 1.4513e-06
6 | BRIG | 29051 | 29 | MO | 051 | Cole | NONROAD_OTHER | 1546.2176 | 0.00066887 | 386.16 | 174.6591 | 0.24974 | 0.11296 | 0.00016152 | 7.3055e-05 | 0.00016705 | 7.5555e-05 | 210.8084 | 99.9556 | 7.9241e-07 | 7.5589e-07 | 0.0011651 | 1.0373 | 0.63117 | 0.00067085 | 0.0004082 | 4.3386e-07 | 2.64e-07 | 7.8158e-07 | 4.7558e-07 | 124.3079 | 46.416 | 6.2874e-09 | 1.0246e-08 | 1033.6437 | 1.6161e-07 | 1.0156e-06 | 7.3096e-08 | 9.4966e-07 | 7.5614e-10 | 8.1868e-09 | 4.601e-10 | 1.2621e-08 | 5.1619e-07 | 3.2491e-09 | 5.1944e-07
6 | BRIG | 29051 | 29 | MO | 051 | Cole | POINT | 1546.2176 | 0.00066887 | 57.88 | 70.8898 | 0.037433 | 0.045847 | 2.421e-05 | 2.9651e-05 | 2.5038e-05 | 3.0666e-05 | 210.8084 | 99.9556 | 1.1877e-07 | 3.068e-07 | 0.0011651 | 5.18 | 8.8467 | 0.0033501 | 0.0057215 | 2.1666e-06 | 3.7003e-06 | 3.9031e-06 | 6.6659e-06 | 124.3079 | 46.416 | 3.1399e-08 | 1.4361e-07 | 1033.6437 | 2.4223e-08 | 1.5222e-07 | 2.9668e-08 | 3.8544e-07 | 3.776e-09 | 4.0884e-08 | 6.4489e-09 | 1.769e-07 | 2.0951e-07 | 4.5541e-08 | 2.5505e-07
6 | BRIG | 29051 | 29 | MO | 051 | Cole | NONROAD_MAR | 1546.2176 | 0.00066887 | 673.1385 | 361.5729 | 0.43535 | 0.23384 | 0.00028155 | 0.00015124 | 0.00029119 | 0.00015641 | 210.8084 | 99.9556 | 1.3813e-06 | 1.5648e-06 | 0.0011651 | 7.0407 | 0.27065 | 0.0045535 | 0.00017504 | 2.9449e-06 | 1.1321e-07 | 5.3051e-06 | 2.0393e-07 | 124.3079 | 46.416 | 4.2677e-08 | 4.3936e-09 | 1033.6437 | 2.8171e-07 | 1.7703e-06 | 1.5132e-07 | 1.966e-06 | 5.1324e-09 | 5.5569e-08 | 1.973e-10 | 5.412e-09 | 1.0686e-06 | 1.3933e-09 | 1.07e-06
6 | BRIG | 29051 | 29 | MO | 051 | Cole | PT_FIRES_PRESCRIBED | 1546.2176 | 0.00066887 | 12.5727 | 12.5727 | 0.0081313 | 0.0081313 | 5.2588e-06 | 5.2588e-06 | 5.4388e-06 | 5.4388e-06 | 210.8084 | 99.9556 | 2.58e-08 | 5.4412e-08 | 0.0011651 | 7.4619 | 7.4619 | 0.0048259 | 0.0048259 | 3.1211e-06 | 3.1211e-06 | 5.6225e-06 | 5.6225e-06 | 124.3079 | 46.416 | 4.5231e-08 | 1.2113e-07 | 1033.6437 | 5.2618e-09 | 3.3065e-08 | 5.2618e-09 | 6.8361e-08 | 5.4395e-09 | 5.8894e-08 | 5.4395e-09 | 1.4921e-07 | 3.7157e-08 | 3.8413e-08 | 7.557e-08
6 | BRIG | 29051 | 29 | MO | 051 | Cole | NONPOINT | 1546.2176 | 0.00066887 | 175.8794 | 174.2511 | 0.11375 | 0.1127 | 7.3565e-05 | 7.2884e-05 | 7.6083e-05 | 7.5379e-05 | 210.8084 | 99.9556 | 3.6091e-07 | 7.5412e-07 | 0.0011651 | 15.7527 | 11.1645 | 0.010188 | 0.0072205 | 6.5889e-06 | 4.6698e-06 | 1.187e-05 | 8.4123e-06 | 124.3079 | 46.416 | 9.5485e-08 | 1.8124e-07 | 1033.6437 | 7.3607e-08 | 4.6255e-07 | 7.2925e-08 | 9.4744e-07 | 1.1483e-08 | 1.2433e-07 | 8.1385e-09 | 2.2324e-07 | 5.1498e-07 | 5.7473e-08 | 5.7245e-07
6 | BRIG | 29053 | 29 | MO | 053 | Cooper | NONPOINT | 1585.8434 | 0.0015842 | 85.8631 | 36.5198 | 0.054143 | 0.023029 | 3.4142e-05 | 1.4521e-05 | 8.5772e-05 | 3.6481e-05 | 210.8084 | 99.9556 | 4.0687e-07 | 3.6497e-07 | 0.0033865 | 25.5343 | 1.7307 | 0.016101 | 0.0010913 | 1.0153e-05 | 6.8818e-07 | 5.4527e-05 | 3.6958e-06 | 124.3079 | 46.416 | 4.3864e-07 | 7.9624e-08 | 1476.9092 | 5.8075e-08 | 3.6495e-07 | 2.4701e-08 | 3.2091e-07 | 3.692e-08 | 3.9973e-07 | 2.5024e-09 | 6.8642e-08 | 2.4924e-07 | 2.525e-08 | 2.7449e-07
6 | BRIG | 29053 | 29 | MO | 053 | Cooper | PT_FIRES_PRESCRIBED | 1585.8434 | 0.0015842 | 7.7099 | 7.7099 | 0.0048617 | 0.0048617 | 3.0657e-06 | 3.0657e-06 | 7.7017e-06 | 7.7017e-06 | 210.8084 | 99.9556 | 3.6534e-08 | 7.7051e-08 | 0.0033865 | 3.757 | 3.757 | 0.0023691 | 0.0023691 | 1.4939e-06 | 1.4939e-06 | 8.0229e-06 | 8.0229e-06 | 124.3079 | 46.416 | 6.454e-08 | 1.7285e-07 | 1476.9092 | 5.2147e-09 | 3.277e-08 | 5.2147e-09 | 6.7749e-08 | 5.4322e-09 | 5.8815e-08 | 5.4322e-09 | 1.4901e-07 | 5.2617e-08 | 5.4812e-08 | 1.0743e-07
6 | BRIG | 29053 | 29 | MO | 053 | Cooper | NONROAD_MAR | 1585.8434 | 0.0015842 | 736.5764 | 392.1928 | 0.46447 | 0.24731 | 0.00029289 | 0.00015595 | 0.00073579 | 0.00039178 | 210.8084 | 99.9556 | 3.4903e-06 | 3.9195e-06 | 0.0033865 | 7.8156 | 0.36955 | 0.0049284 | 0.00023303 | 3.1077e-06 | 1.4694e-07 | 1.669e-05 | 7.8915e-07 | 124.3079 | 46.416 | 1.3426e-07 | 1.7002e-08 | 1476.9092 | 4.982e-07 | 3.1307e-06 | 2.6527e-07 | 3.4464e-06 | 1.13e-08 | 1.2235e-07 | 5.3433e-10 | 1.4657e-08 | 2.6766e-06 | 5.3914e-09 | 2.682e-06
6 | BRIG | 29053 | 29 | MO | 053 | Cooper | ONROAD | 1585.8434 | 0.0015842 | 1319.9972 | 319.2557 | 0.83236 | 0.20132 | 0.00052487 | 0.00012695 | 0.0013186 | 0.00031892 | 210.8084 | 99.9556 | 6.2549e-06 | 3.1906e-06 | 0.0033865 | 4.4217 | 2.151 | 0.0027882 | 0.0013564 | 1.7582e-06 | 8.5529e-07 | 9.4423e-06 | 4.5932e-06 | 124.3079 | 46.416 | 7.5959e-08 | 9.8958e-08 | 1476.9092 | 8.9281e-07 | 5.6105e-06 | 2.1594e-07 | 2.8054e-06 | 6.3933e-09 | 6.9221e-08 | 3.11e-09 | 8.531e-08 | 2.1788e-06 | 3.1381e-08 | 2.2102e-06
6 | BRIG | 29053 | 29 | MO | 053 | Cooper | NONROAD_OTHER | 1585.8434 | 0.0015842 | 276.4013 | 111.8294 | 0.17429 | 0.070517 | 0.00010991 | 4.4467e-05 | 0.00027611 | 0.00011171 | 210.8084 | 99.9556 | 1.3098e-06 | 1.1176e-06 | 0.0033865 | 0.61332 | 0.40326 | 0.00038675 | 0.00025429 | 2.4388e-07 | 1.6035e-07 | 1.3097e-06 | 8.6114e-07 | 124.3079 | 46.416 | 1.0536e-08 | 1.8553e-08 | 1476.9092 | 1.8695e-07 | 1.1748e-06 | 7.5638e-08 | 9.8269e-07 | 8.8679e-10 | 9.6014e-09 | 5.8307e-10 | 1.5994e-08 | 7.632e-07 | 5.8832e-09 | 7.6908e-07
6 | BRIG | 29053 | 29 | MO | 053 | Cooper | POINT | 1585.8434 | 0.0015842 | 25.49 | 31.1293 | 0.016073 | 0.01963 | 1.0136e-05 | 1.2378e-05 | 2.5463e-05 | 3.1096e-05 | 210.8084 | 99.9556 | 1.2079e-07 | 3.111e-07 | 0.0033865 | 2.73 | 3.3606 | 0.0017215 | 0.0021191 | 1.0855e-06 | 1.3363e-06 | 5.8297e-06 | 7.1763e-06 | 124.3079 | 46.416 | 4.6898e-08 | 1.5461e-07 | 1476.9092 | 1.7241e-08 | 1.0834e-07 | 2.1055e-08 | 2.7355e-07 | 3.9473e-09 | 4.2738e-08 | 4.859e-09 | 1.3329e-07 | 2.1245e-07 | 4.9028e-08 | 2.6148e-07
6 | BRIG | 29055 | 29 | MO | 055 | Crawford | NONPOINT | 1472.8915 | 0.0014361 | 67.2748 | 69.309 | 0.045675 | 0.047056 | 3.1011e-05 | 3.1948e-05 | 6.5595e-05 | 6.7579e-05 | 210.8084 | 99.9556 | 3.1116e-07 | 6.7609e-07 | 0.0032967 | 6.9281 | 5.1927 | 0.0047038 | 0.0035255 | 3.1936e-06 | 2.3936e-06 | 1.5507e-05 | 1.1623e-05 | 124.3079 | 46.416 | 1.2475e-07 | 2.504e-07 | 1926.4262 | 3.405e-08 | 2.1397e-07 | 3.508e-08 | 4.5576e-07 | 8.0497e-09 | 8.7155e-08 | 6.0333e-09 | 1.655e-07 | 4.6169e-07 | 7.9406e-08 | 5.411e-07
6 | BRIG | 29055 | 29 | MO | 055 | Crawford | PT_FIRES_PRESCRIBED | 1472.8915 | 0.0014361 | 89.3039 | 89.3039 | 0.060632 | 0.060632 | 4.1165e-05 | 4.1165e-05 | 8.7074e-05 | 8.7074e-05 | 210.8084 | 99.9556 | 4.1305e-07 | 8.7113e-07 | 0.0032967 | 51.9129 | 51.9129 | 0.035246 | 0.035246 | 2.393e-05 | 2.393e-05 | 0.0001162 | 0.0001162 | 124.3079 | 46.416 | 9.3474e-07 | 2.5034e-06 | 1926.4262 | 4.52e-08 | 2.8404e-07 | 4.52e-08 | 5.8724e-07 | 6.0317e-08 | 6.5306e-07 | 6.0317e-08 | 1.6545e-06 | 5.9489e-07 | 7.9384e-07 | 1.3887e-06
6 | BRIG | 29055 | 29 | MO | 055 | Crawford | NONROAD_OTHER | 1472.8915 | 0.0014361 | 122.6739 | 60.9203 | 0.083288 | 0.041361 | 5.6547e-05 | 2.8082e-05 | 0.00011961 | 5.9399e-05 | 210.8084 | 99.9556 | 5.6739e-07 | 5.9426e-07 | 0.0032967 | 0.41061 | 0.21811 | 0.00027878 | 0.00014808 | 1.8927e-07 | 1.0054e-07 | 9.1906e-07 | 4.8819e-07 | 124.3079 | 46.416 | 7.3934e-09 | 1.0518e-08 | 1926.4262 | 6.209e-08 | 3.9018e-07 | 3.0834e-08 | 4.0059e-07 | 4.7708e-10 | 5.1654e-09 | 2.5342e-10 | 6.9514e-09 | 4.0581e-07 | 3.3353e-09 | 4.0915e-07
6 | BRIG | 29055 | 29 | MO | 055 | Crawford | ONROAD | 1472.8915 | 0.0014361 | 1363.6113 | 329.5045 | 0.92581 | 0.22371 | 0.00062856 | 0.00015189 | 0.0013296 | 0.00032128 | 210.8084 | 99.9556 | 6.307e-06 | 3.2142e-06 | 0.0032967 | 4.5043 | 2.1493 | 0.0030581 | 0.0014592 | 2.0763e-06 | 9.9072e-07 | 1.0082e-05 | 4.8107e-06 | 124.3079 | 46.416 | 8.1104e-08 | 1.0364e-07 | 1926.4262 | 6.9017e-07 | 4.3371e-06 | 1.6677e-07 | 2.1667e-06 | 5.2334e-09 | 5.6663e-08 | 2.4972e-09 | 6.85e-08 | 2.1949e-06 | 3.2866e-08 | 2.2278e-06
6 | BRIG | 29055 | 29 | MO | 055 | Crawford | NONROAD_MAR | 1472.8915 | 0.0014361 | 67.4074 | 36.094 | 0.045765 | 0.024506 | 3.1072e-05 | 1.6638e-05 | 6.5725e-05 | 3.5193e-05 | 210.8084 | 99.9556 | 3.1177e-07 | 3.5209e-07 | 0.0032967 | 0.71432 | 0.03974 | 0.00048498 | 2.6981e-05 | 3.2927e-07 | 1.8318e-08 | 1.5988e-06 | 8.8948e-08 | 124.3079 | 46.416 | 1.2862e-08 | 1.9163e-09 | 1926.4262 | 3.4117e-08 | 2.144e-07 | 1.8268e-08 | 2.3734e-07 | 8.2995e-10 | 8.986e-09 | 4.6173e-11 | 1.2665e-09 | 2.4044e-07 | 6.0769e-10 | 2.4104e-07
6 | BRIG | 29057 | 29 | MO | 057 | Dade | NONROAD_OTHER | 1705.2044 | 0.00081849 | 238.2541 | 122.388 | 0.13972 | 0.071773 | 8.1938e-05 | 4.2091e-05 | 0.00011436 | 5.8746e-05 | 210.8084 | 99.9556 | 5.4249e-07 | 5.8772e-07 | 0.0013999 | 0.53682 | 0.37306 | 0.00031481 | 0.00021878 | 1.8462e-07 | 1.283e-07 | 4.4072e-07 | 3.0628e-07 | 124.3079 | 46.416 | 3.5454e-09 | 6.5985e-09 | 1311.4083 | 8.7205e-08 | 5.48e-07 | 4.4796e-08 | 5.8199e-07 | 3.3607e-10 | 3.6387e-09 | 2.3355e-10 | 6.4064e-09 | 4.0135e-07 | 2.0925e-09 | 4.0344e-07
6 | BRIG | 29057 | 29 | MO | 057 | Dade | NONROAD_MAR | 1705.2044 | 0.00081849 | 358.029 | 191.5469 | 0.20996 | 0.11233 | 0.00012313 | 6.5875e-05 | 0.00017185 | 9.1942e-05 | 210.8084 | 99.9556 | 8.1521e-07 | 9.1983e-07 | 0.0013999 | 3.7269 | 0.1405 | 0.0021856 | 8.2393e-05 | 1.2817e-06 | 4.8319e-08 | 3.0598e-06 | 1.1535e-07 | 124.3079 | 46.416 | 2.4614e-08 | 2.4851e-09 | 1311.4083 | 1.3104e-07 | 8.2349e-07 | 7.0109e-08 | 9.1086e-07 | 2.3332e-09 | 2.5262e-08 | 8.7956e-11 | 2.4127e-09 | 6.2814e-07 | 7.8804e-10 | 6.2893e-07
6 | BRIG | 29057 | 29 | MO | 057 | Dade | PT_FIRES_PRESCRIBED | 1705.2044 | 0.00081849 | 31.7134 | 31.7134 | 0.018598 | 0.018598 | 1.0907e-05 | 1.0907e-05 | 1.5222e-05 | 1.5222e-05 | 210.8084 | 99.9556 | 7.2209e-08 | 1.5229e-07 | 0.0013999 | 15.9914 | 15.9914 | 0.009378 | 0.009378 | 5.4996e-06 | 5.4996e-06 | 1.3129e-05 | 1.3129e-05 | 124.3079 | 46.416 | 1.0561e-07 | 2.8285e-07 | 1311.4083 | 1.1608e-08 | 7.2943e-08 | 1.1608e-08 | 1.5081e-07 | 1.0011e-08 | 1.0839e-07 | 1.0011e-08 | 2.7461e-07 | 1.04e-07 | 8.9695e-08 | 1.9369e-07
6 | BRIG | 29057 | 29 | MO | 057 | Dade | ONROAD | 1705.2044 | 0.00081849 | 228.2809 | 48.811 | 0.13387 | 0.028625 | 7.8509e-05 | 1.6787e-05 | 0.00010957 | 2.3429e-05 | 210.8084 | 99.9556 | 5.1978e-07 | 2.3439e-07 | 0.0013999 | 0.75679 | 0.35917 | 0.00044381 | 0.00021063 | 2.6027e-07 | 1.2352e-07 | 6.2131e-07 | 2.9487e-07 | 124.3079 | 46.416 | 4.9982e-09 | 6.3529e-09 | 1311.4083 | 8.3554e-08 | 5.2506e-07 | 1.7866e-08 | 2.3211e-07 | 4.7378e-10 | 5.1296e-09 | 2.2485e-10 | 6.1679e-09 | 1.6007e-07 | 2.0146e-09 | 1.6208e-07
6 | BRIG | 29057 | 29 | MO | 057 | Dade | NONPOINT | 1705.2044 | 0.00081849 | 53.3969 | 17.3036 | 0.031314 | 0.010148 | 1.8364e-05 | 5.9509e-06 | 2.563e-05 | 8.3057e-06 | 210.8084 | 99.9556 | 1.2158e-07 | 8.3093e-08 | 0.0013999 | 15.9761 | 1.0886 | 0.009369 | 0.00063842 | 5.4944e-06 | 3.7439e-07 | 1.3116e-05 | 8.9375e-07 | 124.3079 | 46.416 | 1.0551e-07 | 1.9255e-08 | 1311.4083 | 1.9544e-08 | 1.2282e-07 | 6.3334e-09 | 8.2283e-08 | 1.0002e-08 | 1.0829e-07 | 6.8152e-10 | 1.8695e-08 | 5.6744e-08 | 6.106e-09 | 6.285e-08
6 | BRIG | 29059 | 29 | MO | 059 | Dallas | ONROAD | 1627.8071 | 0.00046914 | 555.6894 | 120.0889 | 0.34137 | 0.073773 | 0.00020971 | 4.5321e-05 | 0.00016015 | 3.461e-05 | 210.8084 | 99.9556 | 7.597e-07 | 3.4625e-07 | 0.00087203 | 1.8828 | 0.92254 | 0.0011566 | 0.00056674 | 7.1056e-07 | 3.4816e-07 | 1.0086e-06 | 4.9421e-07 | 124.3079 | 46.416 | 8.1139e-09 | 1.0647e-08 | 1405.8221 | 1.1392e-07 | 7.1588e-07 | 2.4619e-08 | 3.1985e-07 | 7.1746e-10 | 7.7681e-09 | 3.5154e-10 | 9.6431e-09 | 2.3645e-07 | 3.3764e-09 | 2.3983e-07
6 | BRIG | 29059 | 29 | MO | 059 | Dallas | NONROAD_MAR | 1627.8071 | 0.00046914 | 0.064902 | 0.066862 | 3.9871e-05 | 4.1075e-05 | 2.4493e-08 | 2.5233e-08 | 1.8705e-08 | 1.927e-08 | 210.8084 | 99.9556 | 8.8729e-11 | 1.9278e-10 | 0.00087203 | 0.013075 | 0.01347 | 8.0321e-06 | 8.2747e-06 | 4.9343e-09 | 5.0833e-09 | 7.0042e-09 | 7.2157e-09 | 124.3079 | 46.416 | 5.6346e-11 | 1.5546e-10 | 1405.8221 | 1.3305e-11 | 8.3611e-11 | 1.3707e-11 | 1.7808e-10 | 4.9823e-12 | 5.3944e-11 | 5.1327e-12 | 1.4079e-10 | 1.3165e-10 | 4.9297e-11 | 1.8095e-10
6 | BRIG | 29059 | 29 | MO | 059 | Dallas | NONPOINT | 1627.8071 | 0.00046914 | 28.265 | 27.7373 | 0.017364 | 0.01704 | 1.0667e-05 | 1.0468e-05 | 8.1461e-06 | 7.994e-06 | 210.8084 | 99.9556 | 3.8642e-08 | 7.9975e-08 | 0.00087203 | 2.4304 | 1.8806 | 0.001493 | 0.0011553 | 9.1721e-07 | 7.0973e-07 | 1.302e-06 | 1.0075e-06 | 124.3079 | 46.416 | 1.0474e-08 | 2.1705e-08 | 1405.8221 | 5.7945e-09 | 3.6413e-08 | 5.6863e-09 | 7.3877e-08 | 9.2612e-10 | 1.0027e-08 | 7.1663e-10 | 1.9658e-08 | 5.4614e-08 | 6.8828e-09 | 6.1497e-08
6 | BRIG | 29059 | 29 | MO | 059 | Dallas | PT_FIRES_PRESCRIBED | 1627.8071 | 0.00046914 | 58.6387 | 58.6387 | 0.036023 | 0.036023 | 2.213e-05 | 2.213e-05 | 1.69e-05 | 1.69e-05 | 210.8084 | 99.9556 | 8.0167e-08 | 1.6907e-07 | 0.00087203 | 34.8524 | 34.8524 | 0.021411 | 0.021411 | 1.3153e-05 | 1.3153e-05 | 1.8671e-05 | 1.8671e-05 | 124.3079 | 46.416 | 1.502e-07 | 4.0225e-07 | 1405.8221 | 1.2021e-08 | 7.5543e-08 | 1.2021e-08 | 1.5618e-07 | 1.3281e-08 | 1.4379e-07 | 1.3281e-08 | 3.643e-07 | 1.1546e-07 | 1.2756e-07 | 2.4302e-07
6 | BRIG | 29059 | 29 | MO | 059 | Dallas | NONROAD_OTHER | 1627.8071 | 0.00046914 | 117.9006 | 45.7434 | 0.072429 | 0.028101 | 4.4495e-05 | 1.7263e-05 | 3.3979e-05 | 1.3183e-05 | 210.8084 | 99.9556 | 1.6119e-07 | 1.3189e-07 | 0.00087203 | 0.26665 | 0.17212 | 0.00016381 | 0.00010574 | 1.0063e-07 | 6.4958e-08 | 1.4284e-07 | 9.2208e-08 | 124.3079 | 46.416 | 1.1491e-09 | 1.9866e-09 | 1405.8221 | 2.417e-08 | 1.5189e-07 | 9.3777e-09 | 1.2184e-07 | 1.0161e-10 | 1.1001e-09 | 6.559e-11 | 1.7992e-09 | 9.0068e-08 | 6.2996e-10 | 9.0698e-08
6 | BRIG | 29061 | 29 | MO | 061 | Daviess | NONROAD_MAR | 1672.8009 | 0.001638 | 67.4643 | 36.0974 | 0.04033 | 0.021579 | 2.4109e-05 | 1.29e-05 | 6.606e-05 | 3.5346e-05 | 210.8084 | 99.9556 | 3.1337e-07 | 3.5362e-07 | 0.0025265 | 0.70595 | 0.027767 | 0.00042202 | 1.6599e-05 | 2.5228e-07 | 9.9229e-09 | 1.0662e-06 | 4.1938e-08 | 124.3079 | 46.416 | 8.5774e-09 | 9.0352e-10 | 1473.8767 | 4.4821e-08 | 2.8166e-07 | 2.3982e-08 | 3.1157e-07 | 7.2342e-10 | 7.8326e-09 | 2.8454e-11 | 7.8051e-10 | 2.4148e-07 | 2.8651e-10 | 2.4177e-07
6 | BRIG | 29061 | 29 | MO | 061 | Daviess | PT_FIRES_PRESCRIBED | 1672.8009 | 0.001638 | 26.6782 | 26.6782 | 0.015948 | 0.015948 | 9.5338e-06 | 9.5338e-06 | 2.6123e-05 | 2.6123e-05 | 210.8084 | 99.9556 | 1.2392e-07 | 2.6135e-07 | 0.0025265 | 14.5458 | 14.5458 | 0.0086955 | 0.0086955 | 5.1982e-06 | 5.1982e-06 | 2.1969e-05 | 2.1969e-05 | 124.3079 | 46.416 | 1.7673e-07 | 4.7331e-07 | 1473.8767 | 1.7724e-08 | 1.1138e-07 | 1.7724e-08 | 2.3027e-07 | 1.4906e-08 | 1.6139e-07 | 1.4906e-08 | 4.0887e-07 | 1.7847e-07 | 1.5009e-07 | 3.2856e-07
6 | BRIG | 29061 | 29 | MO | 061 | Daviess | NONROAD_OTHER | 1672.8009 | 0.001638 | 245.1027 | 91.4697 | 0.14652 | 0.054681 | 8.7591e-05 | 3.2688e-05 | 0.00024 | 8.9566e-05 | 210.8084 | 99.9556 | 1.1385e-06 | 8.9606e-07 | 0.0025265 | 0.52887 | 0.3477 | 0.00031616 | 0.00020786 | 1.89e-07 | 1.2426e-07 | 7.9878e-07 | 5.2515e-07 | 124.3079 | 46.416 | 6.4258e-09 | 1.1314e-08 | 1473.8767 | 1.6284e-07 | 1.0233e-06 | 6.0769e-08 | 7.8951e-07 | 5.4196e-10 | 5.8679e-09 | 3.563e-10 | 9.7736e-09 | 6.1191e-07 | 3.5878e-09 | 6.155e-07
6 | BRIG | 29061 | 29 | MO | 061 | Daviess | NONPOINT | 1672.8009 | 0.001638 | 59.6406 | 17.403 | 0.035653 | 0.010403 | 2.1313e-05 | 6.2192e-06 | 5.84e-05 | 1.7041e-05 | 210.8084 | 99.9556 | 2.7703e-07 | 1.7048e-07 | 0.0025265 | 21.0538 | 1.4103 | 0.012586 | 0.00084305 | 7.5239e-06 | 5.0397e-07 | 3.1799e-05 | 2.13e-06 | 124.3079 | 46.416 | 2.558e-07 | 4.5889e-08 | 1473.8767 | 3.9623e-08 | 2.4899e-07 | 1.1562e-08 | 1.5021e-07 | 2.1575e-08 | 2.3359e-07 | 1.4452e-09 | 3.9641e-08 | 1.1642e-07 | 1.4552e-08 | 1.3097e-07
6 | BRIG | 29061 | 29 | MO | 061 | Daviess | ONROAD | 1672.8009 | 0.001638 | 724.5793 | 181.6079 | 0.43315 | 0.10857 | 0.00025894 | 6.49e-05 | 0.0007095 | 0.00017783 | 210.8084 | 99.9556 | 3.3656e-06 | 1.7791e-06 | 0.0025265 | 2.3666 | 1.136 | 0.0014148 | 0.00067907 | 8.4575e-07 | 4.0595e-07 | 3.5744e-06 | 1.7157e-06 | 124.3079 | 46.416 | 2.8755e-08 | 3.6963e-08 | 1473.8767 | 4.8138e-07 | 3.0251e-06 | 1.2065e-07 | 1.5675e-06 | 2.4252e-09 | 2.6258e-08 | 1.1641e-09 | 3.1931e-08 | 1.2149e-06 | 1.1721e-08 | 1.2266e-06
6 | BRIG | 29063 | 29 | MO | 063 | DeKalb | POINT | 1709.1278 | 0.00092539 | 7 | 8.47 | 0.0040957 | 0.0049557 | 2.3963e-06 | 2.8996e-06 | 3.7901e-06 | 4.586e-06 | 210.8084 | 99.9556 | 1.7979e-08 | 4.588e-08 | 0.0016276 | 0.05 | 0.0605 | 2.9255e-05 | 3.5398e-05 | 1.7117e-08 | 2.0711e-08 | 4.7614e-08 | 5.7613e-08 | 124.3079 | 46.416 | 3.8303e-10 | 1.2412e-09 | 1102.7507 | 3.4369e-09 | 2.1598e-08 | 4.1587e-09 | 5.4029e-08 | 4.3177e-11 | 4.6749e-10 | 5.2245e-11 | 1.4331e-09 | 3.1331e-08 | 3.9361e-10 | 3.1725e-08
6 | BRIG | 29063 | 29 | MO | 063 | DeKalb | PT_FIRES_PRESCRIBED | 1709.1278 | 0.00092539 | 9.6036 | 9.6036 | 0.005619 | 0.005619 | 3.2876e-06 | 3.2876e-06 | 5.1997e-06 | 5.1997e-06 | 210.8084 | 99.9556 | 2.4666e-08 | 5.2021e-08 | 0.0016276 | 4.3467 | 4.3467 | 0.0025432 | 0.0025432 | 1.488e-06 | 1.488e-06 | 4.1392e-06 | 4.1392e-06 | 124.3079 | 46.416 | 3.3298e-08 | 8.9177e-08 | 1102.7507 | 4.7153e-09 | 2.9631e-08 | 4.7153e-09 | 6.126e-08 | 3.7536e-09 | 4.064e-08 | 3.7536e-09 | 1.0296e-07 | 3.5524e-08 | 2.8279e-08 | 6.3803e-08
6 | BRIG | 29063 | 29 | MO | 063 | DeKalb | NONROAD_OTHER | 1709.1278 | 0.00092539 | 158.9492 | 63.0135 | 0.093 | 0.036869 | 5.4414e-05 | 2.1572e-05 | 8.6061e-05 | 3.4118e-05 | 210.8084 | 99.9556 | 4.0824e-07 | 3.4133e-07 | 0.0016276 | 0.36154 | 0.23265 | 0.00021153 | 0.00013612 | 1.2377e-07 | 7.9643e-08 | 3.4428e-07 | 2.2154e-07 | 124.3079 | 46.416 | 2.7696e-09 | 4.773e-09 | 1102.7507 | 7.8042e-08 | 4.9042e-07 | 3.0939e-08 | 4.0196e-07 | 3.122e-10 | 3.3803e-09 | 2.009e-10 | 5.5108e-09 | 2.3309e-07 | 1.5136e-09 | 2.346e-07
6 | BRIG | 29063 | 29 | MO | 063 | DeKalb | ONROAD | 1709.1278 | 0.00092539 | 578.3728 | 146.2464 | 0.3384 | 0.085568 | 0.000198 | 5.0065e-05 | 0.00031315 | 7.9183e-05 | 210.8084 | 99.9556 | 1.4855e-06 | 7.9218e-07 | 0.0016276 | 1.8814 | 0.90617 | 0.0011008 | 0.00053019 | 6.4407e-07 | 3.1021e-07 | 1.7916e-06 | 8.6292e-07 | 124.3079 | 46.416 | 1.4413e-08 | 1.8591e-08 | 1102.7507 | 2.8397e-07 | 1.7845e-06 | 7.1805e-08 | 9.3289e-07 | 1.6247e-09 | 1.7591e-08 | 7.8252e-10 | 2.1465e-08 | 5.4097e-07 | 5.8954e-09 | 5.4687e-07
6 | BRIG | 29063 | 29 | MO | 063 | DeKalb | NONPOINT | 1709.1278 | 0.00092539 | 32.8847 | 18.6313 | 0.019241 | 0.010901 | 1.1258e-05 | 6.3781e-06 | 1.7805e-05 | 1.0088e-05 | 210.8084 | 99.9556 | 8.4461e-08 | 1.0092e-07 | 0.0016276 | 7.5317 | 1.1182 | 0.0044067 | 0.00065425 | 2.5784e-06 | 3.828e-07 | 7.1722e-06 | 1.0648e-06 | 124.3079 | 46.416 | 5.7697e-08 | 2.2941e-08 | 1102.7507 | 1.6146e-08 | 1.0146e-07 | 9.1477e-09 | 1.1885e-07 | 6.504e-09 | 7.0419e-08 | 9.6561e-10 | 2.6487e-08 | 6.8918e-08 | 7.2748e-09 | 7.6193e-08
6 | BRIG | 29063 | 29 | MO | 063 | DeKalb | NONROAD_MAR | 1709.1278 | 0.00092539 | 0.011736 | 0.012091 | 6.8667e-06 | 7.0741e-06 | 4.0177e-09 | 4.139e-09 | 6.3544e-09 | 6.5463e-09 | 210.8084 | 99.9556 | 3.0143e-11 | 6.5492e-11 | 0.0016276 | 0.0021984 | 0.0022648 | 1.2862e-06 | 1.3251e-06 | 7.5257e-10 | 7.753e-10 | 2.0934e-09 | 2.1567e-09 | 124.3079 | 46.416 | 1.6841e-11 | 4.6464e-11 | 1102.7507 | 5.7623e-12 | 3.6211e-11 | 5.9363e-12 | 7.7125e-11 | 1.8984e-12 | 2.0554e-11 | 1.9557e-12 | 5.3647e-11 | 4.4724e-11 | 1.4734e-11 | 5.9458e-11
6 | BRIG | 29065 | 29 | MO | 065 | Dent | ONROAD | 1499.2664 | 0.0011988 | 463.4486 | 113.0456 | 0.30912 | 0.075401 | 0.00020618 | 5.0292e-05 | 0.00037057 | 9.0392e-05 | 210.8084 | 99.9556 | 1.7579e-06 | 9.0432e-07 | 0.0025467 | 1.4543 | 0.69773 | 0.00096999 | 0.00046538 | 6.4697e-07 | 3.1041e-07 | 2.4703e-06 | 1.1852e-06 | 124.3079 | 46.416 | 1.9873e-08 | 2.5535e-08 | 1954.1577 | 1.8963e-07 | 1.1917e-06 | 4.6256e-08 | 6.0096e-07 | 1.2641e-09 | 1.3687e-08 | 6.0651e-10 | 1.6637e-08 | 6.1755e-07 | 8.0973e-09 | 6.2565e-07
6 | BRIG | 29065 | 29 | MO | 065 | Dent | PT_FIRES_PRESCRIBED | 1499.2664 | 0.0011988 | 138.3635 | 138.3635 | 0.092287 | 0.092287 | 6.1555e-05 | 6.1555e-05 | 0.00011064 | 0.00011064 | 210.8084 | 99.9556 | 5.2482e-07 | 1.1069e-06 | 0.0025467 | 83.8522 | 83.8522 | 0.055929 | 0.055929 | 3.7304e-05 | 3.7304e-05 | 0.00014244 | 0.00014244 | 124.3079 | 46.416 | 1.1458e-06 | 3.0687e-06 | 1954.1577 | 5.6616e-08 | 3.5578e-07 | 5.6616e-08 | 7.3555e-07 | 7.2889e-08 | 7.8918e-07 | 7.2889e-08 | 1.9994e-06 | 7.5586e-07 | 9.7312e-07 | 1.729e-06
6 | BRIG | 29065 | 29 | MO | 065 | Dent | POINT | 1499.2664 | 0.0011988 | 46.56 | 32.6986 | 0.031055 | 0.02181 | 2.0714e-05 | 1.4547e-05 | 3.723e-05 | 2.6146e-05 | 210.8084 | 99.9556 | 1.766e-07 | 2.6158e-07 | 0.0025467 | 2.36 | 1.652 | 0.0015741 | 0.0011019 | 1.0499e-06 | 7.3494e-07 | 4.0088e-06 | 2.8062e-06 | 124.3079 | 46.416 | 3.2249e-08 | 6.0457e-08 | 1954.1577 | 1.9051e-08 | 1.1972e-07 | 1.338e-08 | 1.7383e-07 | 2.0514e-09 | 2.2211e-08 | 1.436e-09 | 3.9391e-08 | 1.7863e-07 | 1.9172e-08 | 1.978e-07
6 | BRIG | 29065 | 29 | MO | 065 | Dent | NONPOINT | 1499.2664 | 0.0011988 | 31.1289 | 31.6152 | 0.020763 | 0.021087 | 1.3849e-05 | 1.4065e-05 | 2.4891e-05 | 2.528e-05 | 210.8084 | 99.9556 | 1.1807e-07 | 2.5291e-07 | 0.0025467 | 3.911 | 3.1173 | 0.0026086 | 0.0020792 | 1.7399e-06 | 1.3868e-06 | 6.6435e-06 | 5.2952e-06 | 124.3079 | 46.416 | 5.3444e-08 | 1.1408e-07 | 1954.1577 | 1.2737e-08 | 8.0042e-08 | 1.2936e-08 | 1.6807e-07 | 3.3997e-09 | 3.6809e-08 | 2.7097e-09 | 7.433e-08 | 1.7271e-07 | 3.6177e-08 | 2.0889e-07
6 | BRIG | 29065 | 29 | MO | 065 | Dent | NONROAD_OTHER | 1499.2664 | 0.0011988 | 75.4918 | 30.7437 | 0.050353 | 0.020506 | 3.3585e-05 | 1.3677e-05 | 6.0364e-05 | 2.4583e-05 | 210.8084 | 99.9556 | 2.8634e-07 | 2.4594e-07 | 0.0025467 | 0.19125 | 0.11364 | 0.00012756 | 7.5795e-05 | 8.5083e-08 | 5.0555e-08 | 3.2487e-07 | 1.9303e-07 | 124.3079 | 46.416 | 2.6134e-09 | 4.1587e-09 | 1954.1577 | 3.089e-08 | 1.9411e-07 | 1.258e-08 | 1.6344e-07 | 1.6624e-10 | 1.8e-09 | 9.878e-11 | 2.7096e-09 | 1.6795e-07 | 1.3188e-09 | 1.6927e-07
6 | BRIG | 29065 | 29 | MO | 065 | Dent | NONROAD_MAR | 1499.2664 | 0.0011988 | 0.17885 | 0.17888 | 0.00011929 | 0.00011931 | 7.9566e-08 | 7.9582e-08 | 1.4301e-07 | 1.4304e-07 | 210.8084 | 99.9556 | 6.7838e-10 | 1.431e-09 | 0.0025467 | 0.03596 | 0.035963 | 2.3985e-05 | 2.3987e-05 | 1.5998e-08 | 1.5999e-08 | 6.1084e-08 | 6.1089e-08 | 124.3079 | 46.416 | 4.9139e-10 | 1.3161e-09 | 1954.1577 | 7.3181e-11 | 4.5987e-10 | 7.3196e-11 | 9.5096e-10 | 3.1258e-11 | 3.3844e-10 | 3.1261e-11 | 8.5751e-10 | 9.7722e-10 | 4.1736e-10 | 1.3946e-09
6 | BRIG | 29067 | 29 | MO | 067 | Douglas | NONROAD_MAR | 1603.0081 | 0.0010639 | 0.046126 | 0.047519 | 2.8775e-05 | 2.9644e-05 | 1.795e-08 | 1.8493e-08 | 3.0613e-08 | 3.1538e-08 | 210.8084 | 99.9556 | 1.4522e-10 | 3.1552e-10 | 0.0018987 | 0.0091709 | 0.0094479 | 5.7211e-06 | 5.8939e-06 | 3.569e-09 | 3.6768e-09 | 1.0863e-08 | 1.1191e-08 | 124.3079 | 46.416 | 8.7385e-11 | 2.411e-10 | 2109.7764 | 1.451e-11 | 9.1183e-11 | 1.4948e-11 | 1.9421e-10 | 5.1487e-12 | 5.5746e-11 | 5.3042e-12 | 1.455e-10 | 2.1546e-10 | 7.6454e-11 | 2.9192e-10
6 | BRIG | 29067 | 29 | MO | 067 | Douglas | PT_FIRES_PRESCRIBED | 1603.0081 | 0.0010639 | 194.1024 | 194.1024 | 0.12109 | 0.12109 | 7.5537e-05 | 7.5537e-05 | 0.00012882 | 0.00012882 | 210.8084 | 99.9556 | 6.111e-07 | 1.2888e-06 | 0.0018987 | 126.441 | 126.441 | 0.078877 | 0.078877 | 4.9206e-05 | 4.9206e-05 | 0.00014976 | 0.00014976 | 124.3079 | 46.416 | 1.2048e-06 | 3.2266e-06 | 2109.7764 | 6.1061e-08 | 3.8371e-07 | 6.1061e-08 | 7.933e-07 | 7.0986e-08 | 7.6858e-07 | 7.0986e-08 | 1.9472e-06 | 8.8012e-07 | 1.0232e-06 | 1.9033e-06
6 | BRIG | 29067 | 29 | MO | 067 | Douglas | ONROAD | 1603.0081 | 0.0010639 | 381.0649 | 87.5205 | 0.23772 | 0.054598 | 0.0001483 | 3.406e-05 | 0.00025291 | 5.8087e-05 | 210.8084 | 99.9556 | 1.1997e-06 | 5.8112e-07 | 0.0018987 | 1.2229 | 0.5921 | 0.00076288 | 0.00036937 | 4.7591e-07 | 2.3042e-07 | 1.4485e-06 | 7.0131e-07 | 124.3079 | 46.416 | 1.1652e-08 | 1.5109e-08 | 2109.7764 | 1.1988e-07 | 7.533e-07 | 2.7532e-08 | 3.577e-07 | 6.8656e-10 | 7.4335e-09 | 3.3241e-10 | 9.1182e-09 | 3.9684e-07 | 4.7913e-09 | 4.0163e-07
6 | BRIG | 29067 | 29 | MO | 067 | Douglas | NONROAD_OTHER | 1603.0081 | 0.0010639 | 93.3361 | 33.0171 | 0.058226 | 0.020597 | 3.6323e-05 | 1.2849e-05 | 6.1946e-05 | 2.1913e-05 | 210.8084 | 99.9556 | 2.9385e-07 | 2.1923e-07 | 0.0018987 | 0.2209 | 0.13468 | 0.0001378 | 8.4018e-05 | 8.5966e-08 | 5.2413e-08 | 2.6165e-07 | 1.5953e-07 | 124.3079 | 46.416 | 2.1048e-09 | 3.4369e-09 | 2109.7764 | 2.9362e-08 | 1.8451e-07 | 1.0386e-08 | 1.3494e-07 | 1.2402e-10 | 1.3428e-09 | 7.5613e-11 | 2.0741e-09 | 1.4971e-07 | 1.0899e-09 | 1.508e-07
6 | BRIG | 29067 | 29 | MO | 067 | Douglas | NONPOINT | 1603.0081 | 0.0010639 | 29.4224 | 30.1821 | 0.018354 | 0.018828 | 1.145e-05 | 1.1746e-05 | 1.9527e-05 | 2.0032e-05 | 210.8084 | 99.9556 | 9.2631e-08 | 2.004e-07 | 0.0018987 | 2.5567 | 1.7537 | 0.001595 | 0.001094 | 9.9499e-07 | 6.8245e-07 | 3.0284e-06 | 2.0771e-06 | 124.3079 | 46.416 | 2.4362e-08 | 4.4751e-08 | 2109.7764 | 9.2557e-09 | 5.8163e-08 | 9.4946e-09 | 1.2335e-07 | 1.4354e-09 | 1.5541e-08 | 9.8453e-10 | 2.7006e-08 | 1.3685e-07 | 1.4191e-08 | 1.5105e-07
6 | BRIG | 29069 | 29 | MO | 069 | Dunklin | NONROAD_OTHER | 1419.1439 | 0.00025683 | 467.9919 | 172.8969 | 0.32977 | 0.12183 | 0.00023237 | 8.5849e-05 | 8.4694e-05 | 3.129e-05 | 210.8084 | 99.9556 | 4.0176e-07 | 3.1304e-07 | 0.0014675 | 1.0296 | 0.66465 | 0.00072553 | 0.00046834 | 5.1124e-07 | 3.3002e-07 | 1.0647e-06 | 6.8731e-07 | 124.3079 | 46.416 | 8.5653e-09 | 1.4808e-08 | 1417.7165 | 5.974e-08 | 3.7541e-07 | 2.207e-08 | 2.8674e-07 | 7.5102e-10 | 8.1314e-09 | 4.848e-10 | 1.3298e-08 | 2.1377e-07 | 4.6956e-09 | 2.1846e-07
6 | BRIG | 29069 | 29 | MO | 069 | Dunklin | NONPOINT | 1419.1439 | 0.00025683 | 140.3088 | 69.0117 | 0.098869 | 0.048629 | 6.9668e-05 | 3.4266e-05 | 2.5392e-05 | 1.2489e-05 | 210.8084 | 99.9556 | 1.2045e-07 | 1.2495e-07 | 0.0014675 | 36.2585 | 2.7111 | 0.02555 | 0.0019104 | 1.8004e-05 | 1.3461e-06 | 3.7495e-05 | 2.8035e-06 | 124.3079 | 46.416 | 3.0163e-07 | 6.0399e-08 | 1417.7165 | 1.7911e-08 | 1.1255e-07 | 8.8094e-09 | 1.1445e-07 | 2.6447e-08 | 2.8635e-07 | 1.9775e-09 | 5.4243e-08 | 8.5326e-08 | 1.9153e-08 | 1.0448e-07
6 | BRIG | 29069 | 29 | MO | 069 | Dunklin | POINT | 1419.1439 | 0.00025683 | 63.06 | 75.7028 | 0.044435 | 0.053344 | 3.1311e-05 | 3.7589e-05 | 1.1412e-05 | 1.37e-05 | 210.8084 | 99.9556 | 5.4135e-08 | 1.3706e-07 | 0.0014675 | 2.26 | 1.5844 | 0.0015925 | 0.0011165 | 1.1222e-06 | 7.8672e-07 | 2.3371e-06 | 1.6384e-06 | 124.3079 | 46.416 | 1.8801e-08 | 3.5299e-08 | 1417.7165 | 8.0497e-09 | 5.0585e-08 | 9.6636e-09 | 1.2555e-07 | 1.6485e-09 | 1.7848e-08 | 1.1557e-09 | 3.1701e-08 | 9.3599e-08 | 1.1194e-08 | 1.0479e-07
6 | BRIG | 29069 | 29 | MO | 069 | Dunklin | ONROAD | 1419.1439 | 0.00025683 | 862.7439 | 194.9153 | 0.60793 | 0.13735 | 0.00042838 | 9.6782e-05 | 0.00015613 | 3.5274e-05 | 210.8084 | 99.9556 | 7.4064e-07 | 3.529e-07 | 0.0014675 | 2.8337 | 1.3407 | 0.0019968 | 0.00094473 | 1.407e-06 | 6.657e-07 | 2.9304e-06 | 1.3864e-06 | 124.3079 | 46.416 | 2.3573e-08 | 2.9869e-08 | 1417.7165 | 1.1013e-07 | 6.9207e-07 | 2.4881e-08 | 3.2326e-07 | 2.067e-09 | 2.2379e-08 | 9.7792e-10 | 2.6825e-08 | 2.4099e-07 | 9.4719e-09 | 2.5046e-07
6 | BRIG | 29069 | 29 | MO | 069 | Dunklin | PT_FIRES_PRESCRIBED | 1419.1439 | 0.00025683 | 25.0201 | 25.0201 | 0.01763 | 0.01763 | 1.2423e-05 | 1.2423e-05 | 4.528e-06 | 4.528e-06 | 210.8084 | 99.9556 | 2.1479e-08 | 4.53e-08 | 0.0014675 | 11.3675 | 11.3675 | 0.0080101 | 0.0080101 | 5.6443e-06 | 5.6443e-06 | 1.1755e-05 | 1.1755e-05 | 124.3079 | 46.416 | 9.4564e-08 | 2.5325e-07 | 1417.7165 | 3.1938e-09 | 2.007e-08 | 3.1938e-09 | 4.1494e-08 | 8.2915e-09 | 8.9774e-08 | 8.2915e-09 | 2.2744e-07 | 3.0935e-08 | 8.031e-08 | 1.1124e-07
6 | BRIG | 29069 | 29 | MO | 069 | Dunklin | NONROAD_MAR | 1419.1439 | 0.00025683 | 173.454 | 95.3521 | 0.12222 | 0.06719 | 8.6125e-05 | 4.7345e-05 | 3.1391e-05 | 1.7256e-05 | 210.8084 | 99.9556 | 1.4891e-07 | 1.7264e-07 | 0.0014675 | 1.9947 | 0.27911 | 0.0014056 | 0.00019668 | 9.9042e-07 | 1.3859e-07 | 2.0627e-06 | 2.8863e-07 | 124.3079 | 46.416 | 1.6593e-08 | 6.2183e-09 | 1417.7165 | 2.2142e-08 | 1.3914e-07 | 1.2172e-08 | 1.5814e-07 | 1.4549e-09 | 1.5753e-08 | 2.0359e-10 | 5.5845e-09 | 1.1789e-07 | 1.9719e-09 | 1.1986e-07
6 | BRIG | 29071 | 29 | MO | 071 | Franklin | PT_FIRES_PRESCRIBED | 1444.1661 | 0.0018523 | 41.1961 | 41.1961 | 0.028526 | 0.028526 | 1.9752e-05 | 1.9752e-05 | 5.2838e-05 | 5.2838e-05 | 210.8084 | 99.9556 | 2.5064e-07 | 5.2861e-07 | 0.0045642 | 22.3525 | 22.3525 | 0.015478 | 0.015478 | 1.0717e-05 | 1.0717e-05 | 7.0643e-05 | 7.0643e-05 | 124.3079 | 46.416 | 5.6829e-07 | 1.522e-06 | 2410.4667 | 2.192e-08 | 1.3775e-07 | 2.192e-08 | 2.8478e-07 | 2.9307e-08 | 3.1731e-07 | 2.9307e-08 | 8.0391e-07 | 3.6098e-07 | 4.8263e-07 | 8.4361e-07
6 | BRIG | 29071 | 29 | MO | 071 | Franklin | POINT | 1444.1661 | 0.0018523 | 9898.1304 | 9693.0356 | 6.8539 | 6.7119 | 0.0047459 | 0.0046476 | 0.012695 | 0.012432 | 210.8084 | 99.9556 | 6.0222e-05 | 0.00012438 | 0.0045642 | 57948.8292 | 41740.3634 | 40.1262 | 28.9027 | 0.027785 | 0.020013 | 0.18314 | 0.13192 | 124.3079 | 46.416 | 0.0014733 | 0.0028421 | 2410.4667 | 5.2667e-06 | 3.3096e-05 | 5.1576e-06 | 6.7007e-05 | 7.5978e-05 | 0.00082263 | 5.4727e-05 | 0.0015012 | 8.4936e-05 | 0.00090125 | 0.00098618
6 | BRIG | 29071 | 29 | MO | 071 | Franklin | NONROAD_MAR | 1444.1661 | 0.0018523 | 1178.5362 | 647.2271 | 0.81607 | 0.44817 | 0.00056508 | 0.00031033 | 0.0015116 | 0.00083013 | 210.8084 | 99.9556 | 7.1704e-06 | 8.3049e-06 | 0.0045642 | 12.3565 | 0.61089 | 0.0085561 | 0.00042301 | 5.9246e-06 | 2.9291e-07 | 3.9052e-05 | 1.9307e-06 | 124.3079 | 46.416 | 3.1415e-07 | 4.1595e-08 | 2410.4667 | 6.2709e-07 | 3.9407e-06 | 3.4438e-07 | 4.4742e-06 | 1.6201e-08 | 1.7541e-07 | 8.0095e-10 | 2.1971e-08 | 5.6714e-06 | 1.319e-08 | 5.6845e-06
6 | BRIG | 29071 | 29 | MO | 071 | Franklin | ONROAD | 1444.1661 | 0.0018523 | 2954.6551 | 531.5624 | 2.0459 | 0.36808 | 0.0014167 | 0.00025487 | 0.0037896 | 0.00068178 | 210.8084 | 99.9556 | 1.7977e-05 | 6.8208e-06 | 0.0045642 | 11.7341 | 4.2888 | 0.0081252 | 0.0029697 | 5.6262e-06 | 2.0564e-06 | 3.7085e-05 | 1.3554e-05 | 124.3079 | 46.416 | 2.9833e-07 | 2.9202e-07 | 2410.4667 | 1.5721e-06 | 9.8795e-06 | 2.8284e-07 | 3.6746e-06 | 1.5385e-08 | 1.6657e-07 | 5.6231e-09 | 1.5425e-07 | 4.6578e-06 | 9.2602e-08 | 4.7504e-06
6 | BRIG | 29071 | 29 | MO | 071 | Franklin | NONROAD_OTHER | 1444.1661 | 0.0018523 | 581.0278 | 246.4386 | 0.40233 | 0.17064 | 0.00027859 | 0.00011816 | 0.00074522 | 0.00031608 | 210.8084 | 99.9556 | 3.5351e-06 | 3.1622e-06 | 0.0045642 | 1.5794 | 0.92193 | 0.0010936 | 0.00063838 | 7.5727e-07 | 4.4204e-07 | 4.9915e-06 | 2.9137e-06 | 124.3079 | 46.416 | 4.0155e-08 | 6.2773e-08 | 2410.4667 | 3.0916e-07 | 1.9428e-06 | 1.3113e-07 | 1.7036e-06 | 2.0708e-09 | 2.2421e-08 | 1.2088e-09 | 3.3157e-08 | 2.1594e-06 | 1.9906e-08 | 2.1793e-06
6 | BRIG | 29071 | 29 | MO | 071 | Franklin | NONPOINT | 1444.1661 | 0.0018523 | 219.1707 | 227.3231 | 0.15176 | 0.15741 | 0.00010509 | 0.000109 | 0.00028111 | 0.00029156 | 210.8084 | 99.9556 | 1.3335e-06 | 2.9169e-06 | 0.0045642 | 37.1176 | 27.8811 | 0.025702 | 0.019306 | 1.7797e-05 | 1.3368e-05 | 0.00011731 | 8.8116e-05 | 124.3079 | 46.416 | 9.4368e-07 | 1.8984e-06 | 2410.4667 | 1.1662e-07 | 7.3284e-07 | 1.2096e-07 | 1.5715e-06 | 4.8666e-08 | 5.2691e-07 | 3.6556e-08 | 1.0027e-06 | 1.9919e-06 | 6.02e-07 | 2.5939e-06
6 | BRIG | 29073 | 29 | MO | 073 | Gasconade | NONROAD_OTHER | 1480.8567 | 0.0007792 | 151.9786 | 68.4347 | 0.10263 | 0.046213 | 6.9304e-05 | 3.1207e-05 | 7.9968e-05 | 3.6009e-05 | 210.8084 | 99.9556 | 3.7934e-07 | 3.6025e-07 | 0.0027883 | 0.36198 | 0.22915 | 0.00024444 | 0.00015474 | 1.6506e-07 | 1.0449e-07 | 6.8156e-07 | 4.3146e-07 | 124.3079 | 46.416 | 5.4828e-09 | 9.2955e-09 | 1362.4794 | 5.8693e-08 | 3.6883e-07 | 2.6429e-08 | 3.4337e-07 | 5.0024e-10 | 5.4161e-09 | 3.1667e-10 | 8.6866e-09 | 2.4601e-07 | 2.9477e-09 | 2.4896e-07
6 | BRIG | 29073 | 29 | MO | 073 | Gasconade | PT_FIRES_PRESCRIBED | 1480.8567 | 0.0007792 | 32.4149 | 32.4149 | 0.021889 | 0.021889 | 1.4782e-05 | 1.4782e-05 | 1.7056e-05 | 1.7056e-05 | 210.8084 | 99.9556 | 8.0908e-08 | 1.7064e-07 | 0.0027883 | 18.5856 | 18.5856 | 0.012551 | 0.012551 | 8.4752e-06 | 8.4752e-06 | 3.4995e-05 | 3.4995e-05 | 124.3079 | 46.416 | 2.8152e-07 | 7.5393e-07 | 1362.4794 | 1.2518e-08 | 7.8667e-08 | 1.2518e-08 | 1.6264e-07 | 2.5684e-08 | 2.7809e-07 | 2.5684e-08 | 7.0454e-07 | 1.1653e-07 | 2.3908e-07 | 3.5561e-07
6 | BRIG | 29073 | 29 | MO | 073 | Gasconade | ONROAD | 1480.8567 | 0.0007792 | 485.4013 | 117.8543 | 0.32778 | 0.079585 | 0.00022135 | 5.3743e-05 | 0.00025541 | 6.2013e-05 | 210.8084 | 99.9556 | 1.2116e-06 | 6.204e-07 | 0.0027883 | 1.5171 | 0.72421 | 0.0010245 | 0.00048905 | 6.9182e-07 | 3.3025e-07 | 2.8566e-06 | 1.3636e-06 | 124.3079 | 46.416 | 2.298e-08 | 2.9378e-08 | 1362.4794 | 1.8746e-07 | 1.178e-06 | 4.5515e-08 | 5.9132e-07 | 2.0966e-09 | 2.27e-08 | 1.0008e-09 | 2.7453e-08 | 4.2367e-07 | 9.3161e-09 | 4.3298e-07
6 | BRIG | 29073 | 29 | MO | 073 | Gasconade | NONROAD_MAR | 1480.8567 | 0.0007792 | 438.695 | 240.8031 | 0.29624 | 0.16261 | 0.00020005 | 0.00010981 | 0.00023083 | 0.00012671 | 210.8084 | 99.9556 | 1.095e-06 | 1.2676e-06 | 0.0027883 | 4.5719 | 0.18892 | 0.0030873 | 0.00012757 | 2.0848e-06 | 8.6149e-08 | 8.6084e-06 | 3.5572e-07 | 124.3079 | 46.416 | 6.925e-08 | 7.6636e-09 | 1362.4794 | 1.6942e-07 | 1.0647e-06 | 9.2997e-08 | 1.2082e-06 | 6.3182e-09 | 6.8408e-08 | 2.6108e-10 | 7.1616e-09 | 8.6565e-07 | 2.4302e-09 | 8.6808e-07
6 | BRIG | 29073 | 29 | MO | 073 | Gasconade | POINT | 1480.8567 | 0.0007792 | 1.84 | 2.0424 | 0.0012425 | 0.0013792 | 8.3906e-07 | 9.3135e-07 | 9.6817e-07 | 1.0747e-06 | 210.8084 | 99.9556 | 4.5927e-09 | 1.0751e-08 | 0.0027883 | 0.01 | 0.0111 | 6.7528e-06 | 7.4957e-06 | 4.5601e-09 | 5.0617e-09 | 1.8829e-08 | 2.09e-08 | 124.3079 | 46.416 | 1.5147e-10 | 4.5028e-10 | 1362.4794 | 7.106e-10 | 4.4654e-09 | 7.8876e-10 | 1.0248e-08 | 1.382e-11 | 1.4963e-10 | 1.534e-11 | 4.2078e-10 | 7.3421e-09 | 1.4279e-10 | 7.4849e-09
6 | BRIG | 29073 | 29 | MO | 073 | Gasconade | NONPOINT | 1480.8567 | 0.0007792 | 40.7359 | 40.8882 | 0.027508 | 0.027611 | 1.8576e-05 | 1.8645e-05 | 2.1434e-05 | 2.1515e-05 | 210.8084 | 99.9556 | 1.0168e-07 | 2.1524e-07 | 0.0027883 | 5.7471 | 3.8372 | 0.0038809 | 0.0025912 | 2.6207e-06 | 1.7498e-06 | 1.0821e-05 | 7.225e-06 | 124.3079 | 46.416 | 8.7051e-08 | 1.5566e-07 | 1362.4794 | 1.5732e-08 | 9.8861e-08 | 1.5791e-08 | 2.0515e-07 | 7.9422e-09 | 8.5992e-08 | 5.3028e-09 | 1.4546e-07 | 1.4699e-07 | 4.936e-08 | 1.9635e-07
6 | BRIG | 29075 | 29 | MO | 075 | Gentry | NONROAD_OTHER | 1706.9386 | 0.00065869 | 185.0611 | 67.1401 | 0.10842 | 0.039334 | 6.3515e-05 | 2.3043e-05 | 7.1413e-05 | 2.5909e-05 | 210.8084 | 99.9556 | 3.3876e-07 | 2.592e-07 | 0.001376 | 0.40055 | 0.25966 | 0.00023466 | 0.00015212 | 1.3747e-07 | 8.912e-08 | 3.2288e-07 | 2.0932e-07 | 124.3079 | 46.416 | 2.5975e-09 | 4.5096e-09 | 1273.6903 | 5.6068e-08 | 3.5234e-07 | 2.0341e-08 | 2.6428e-07 | 2.535e-10 | 2.7447e-09 | 1.6434e-10 | 4.5079e-09 | 1.7701e-07 | 1.43e-09 | 1.7844e-07
6 | BRIG | 29075 | 29 | MO | 075 | Gentry | ONROAD | 1706.9386 | 0.00065869 | 211.0554 | 52.7256 | 0.12365 | 0.030889 | 7.2437e-05 | 1.8096e-05 | 8.1444e-05 | 2.0346e-05 | 210.8084 | 99.9556 | 3.8634e-07 | 2.0355e-07 | 0.001376 | 0.65033 | 0.30537 | 0.00038099 | 0.0001789 | 2.232e-07 | 1.0481e-07 | 5.2424e-07 | 2.4616e-07 | 124.3079 | 46.416 | 4.2173e-09 | 5.3034e-09 | 1273.6903 | 6.3944e-08 | 4.0183e-07 | 1.5974e-08 | 2.0754e-07 | 4.1159e-10 | 4.4564e-09 | 1.9327e-10 | 5.3015e-09 | 1.39e-07 | 1.6818e-09 | 1.4069e-07
6 | BRIG | 29075 | 29 | MO | 075 | Gentry | PT_FIRES_PRESCRIBED | 1706.9386 | 0.00065869 | 21.8425 | 21.8425 | 0.012796 | 0.012796 | 7.4966e-06 | 7.4966e-06 | 8.4288e-06 | 8.4288e-06 | 210.8084 | 99.9556 | 3.9983e-08 | 8.4326e-08 | 0.001376 | 12.3516 | 12.3516 | 0.0072361 | 0.0072361 | 4.2393e-06 | 4.2393e-06 | 9.9568e-06 | 9.9568e-06 | 124.3079 | 46.416 | 8.0098e-08 | 2.1451e-07 | 1273.6903 | 6.6176e-09 | 4.1586e-08 | 6.6176e-09 | 8.5976e-08 | 7.8173e-09 | 8.4639e-08 | 7.8173e-09 | 2.1443e-07 | 5.7585e-08 | 6.8024e-08 | 1.2561e-07
6 | BRIG | 29075 | 29 | MO | 075 | Gentry | NONPOINT | 1706.9386 | 0.00065869 | 42.3253 | 17.2512 | 0.024796 | 0.010106 | 1.4527e-05 | 5.9208e-06 | 1.6333e-05 | 6.6571e-06 | 210.8084 | 99.9556 | 7.7478e-08 | 6.66e-08 | 0.001376 | 13.2458 | 1.112 | 0.00776 | 0.00065143 | 4.5461e-06 | 3.8164e-07 | 1.0678e-05 | 8.9636e-07 | 124.3079 | 46.416 | 8.5896e-08 | 1.9311e-08 | 1273.6903 | 1.2823e-08 | 8.0583e-08 | 5.2266e-09 | 6.7904e-08 | 8.3832e-09 | 9.0766e-08 | 7.0375e-10 | 1.9304e-08 | 4.5481e-08 | 6.1239e-09 | 5.1604e-08
6 | BRIG | 29075 | 29 | MO | 075 | Gentry | NONROAD_MAR | 1706.9386 | 0.00065869 | 0.11295 | 0.11636 | 6.6172e-05 | 6.8171e-05 | 3.8767e-08 | 3.9937e-08 | 4.3587e-08 | 4.4904e-08 | 210.8084 | 99.9556 | 2.0676e-10 | 4.4924e-10 | 0.001376 | 0.022805 | 0.023493 | 1.336e-05 | 1.3763e-05 | 7.8269e-09 | 8.0632e-09 | 1.8383e-08 | 1.8938e-08 | 124.3079 | 46.416 | 1.4788e-10 | 4.0801e-10 | 1273.6903 | 3.4221e-11 | 2.1505e-10 | 3.5255e-11 | 4.5803e-10 | 1.4433e-11 | 1.5627e-10 | 1.4869e-11 | 4.0786e-10 | 3.0678e-10 | 1.2938e-10 | 4.3616e-10
6 | BRIG | 29077 | 29 | MO | 077 | Greene | NONPOINT | 1666.1343 | 0.0012936 | 667.644 | 676.0401 | 0.40071 | 0.40575 | 0.00024051 | 0.00024353 | 0.00051837 | 0.00052489 | 210.8084 | 99.9556 | 2.459e-06 | 5.2512e-06 | 0.0026426 | 32.0047 | 19.4341 | 0.019209 | 0.011664 | 1.1529e-05 | 7.0008e-06 | 5.0762e-05 | 3.0824e-05 | 124.3079 | 46.416 | 4.0836e-07 | 6.6409e-07 | 1755.5177 | 2.9528e-07 | 1.8556e-06 | 2.9899e-07 | 3.8845e-06 | 2.8916e-08 | 3.1308e-07 | 1.7558e-08 | 4.8164e-07 | 3.586e-06 | 2.1059e-07 | 3.7966e-06
6 | BRIG | 29077 | 29 | MO | 077 | Greene | NONROAD_MAR | 1666.1343 | 0.0012936 | 1017.2572 | 690.9067 | 0.61055 | 0.41468 | 0.00036645 | 0.00024889 | 0.00078982 | 0.00053643 | 210.8084 | 99.9556 | 3.7466e-06 | 5.3667e-06 | 0.0026426 | 18.1969 | 17.26 | 0.010922 | 0.010359 | 6.5551e-06 | 6.2176e-06 | 2.8862e-05 | 2.7376e-05 | 124.3079 | 46.416 | 2.3218e-07 | 5.8979e-07 | 1755.5177 | 4.4991e-07 | 2.8272e-06 | 3.0557e-07 | 3.97e-06 | 1.6441e-08 | 1.78e-07 | 1.5594e-08 | 4.2776e-07 | 3.6649e-06 | 1.8703e-07 | 3.8519e-06
6 | BRIG | 29077 | 29 | MO | 077 | Greene | PT_FIRES_PRESCRIBED | 1666.1343 | 0.0012936 | 52.9091 | 52.9091 | 0.031756 | 0.031756 | 1.9059e-05 | 1.9059e-05 | 4.108e-05 | 4.108e-05 | 210.8084 | 99.9556 | 1.9487e-07 | 4.1098e-07 | 0.0026426 | 29.5217 | 29.5217 | 0.017719 | 0.017719 | 1.0635e-05 | 1.0635e-05 | 4.6824e-05 | 4.6824e-05 | 124.3079 | 46.416 | 3.7668e-07 | 1.0088e-06 | 1755.5177 | 2.34e-08 | 1.4705e-07 | 2.34e-08 | 3.0402e-07 | 2.6672e-08 | 2.8879e-07 | 2.6672e-08 | 7.3164e-07 | 2.8065e-07 | 3.199e-07 | 6.0055e-07
6 | BRIG | 29077 | 29 | MO | 077 | Greene | POINT | 1666.1343 | 0.0012936 | 2914.4401 | 2016.2314 | 1.7492 | 1.2101 | 0.0010499 | 0.00072631 | 0.0022628 | 0.0015654 | 210.8084 | 99.9556 | 1.0734e-05 | 1.5661e-05 | 0.0026426 | 8731.5801 | 4684.6278 | 5.2406 | 2.8117 | 0.0031454 | 0.0016875 | 0.013849 | 0.0074302 | 124.3079 | 46.416 | 0.00011141 | 0.00016008 | 1755.5177 | 1.289e-06 | 8.1e-06 | 8.9173e-07 | 1.1585e-05 | 7.8888e-06 | 8.5414e-05 | 4.2325e-06 | 0.0001161 | 1.0695e-05 | 5.0763e-05 | 6.1458e-05
6 | BRIG | 29077 | 29 | MO | 077 | Greene | NONROAD_OTHER | 1666.1343 | 0.0012936 | 1170.4287 | 492.1099 | 0.70248 | 0.29536 | 0.00042162 | 0.00017727 | 0.00090874 | 0.00038208 | 210.8084 | 99.9556 | 4.3108e-06 | 3.8225e-06 | 0.0026426 | 3.2803 | 1.9258 | 0.0019688 | 0.0011559 | 1.1816e-06 | 6.9374e-07 | 5.2028e-06 | 3.0545e-06 | 124.3079 | 46.416 | 4.1854e-08 | 6.5808e-08 | 1755.5177 | 5.1765e-07 | 3.2529e-06 | 2.1765e-07 | 2.8277e-06 | 2.9637e-09 | 3.2088e-08 | 1.74e-09 | 4.7728e-08 | 2.6104e-06 | 2.0868e-08 | 2.6312e-06
6 | BRIG | 29077 | 29 | MO | 077 | Greene | ONROAD | 1666.1343 | 0.0012936 | 7304.4656 | 1607.5405 | 4.3841 | 0.96483 | 0.0026313 | 0.00057908 | 0.0056713 | 0.0012481 | 210.8084 | 99.9556 | 2.6903e-05 | 1.2487e-05 | 0.0026426 | 24.483 | 12.2502 | 0.014695 | 0.0073524 | 8.8195e-06 | 4.4129e-06 | 3.8832e-05 | 1.943e-05 | 124.3079 | 46.416 | 3.1239e-07 | 4.186e-07 | 1755.5177 | 3.2306e-06 | 2.0301e-05 | 7.1097e-07 | 9.2369e-06 | 2.212e-08 | 2.395e-07 | 1.1068e-08 | 3.036e-07 | 8.5271e-06 | 1.3274e-07 | 8.6598e-06
6 | BRIG | 29079 | 29 | MO | 079 | Grundy | NONPOINT | 1635.8327 | 0.0018257 | 46.8951 | 28.43 | 0.028667 | 0.01738 | 1.7525e-05 | 1.0624e-05 | 5.2338e-05 | 3.173e-05 | 210.8084 | 99.9556 | 2.4827e-07 | 3.1744e-07 | 0.0018189 | 11.2229 | 1.4163 | 0.0068607 | 0.00086581 | 4.194e-06 | 5.2928e-07 | 1.2479e-05 | 1.5748e-06 | 124.3079 | 46.416 | 1.0039e-07 | 3.3929e-08 | 1134.4168 | 4.6136e-08 | 2.8992e-07 | 2.797e-08 | 3.6339e-07 | 1.1e-08 | 1.191e-07 | 1.3882e-09 | 3.808e-08 | 2.1678e-07 | 1.0759e-08 | 2.2753e-07
6 | BRIG | 29079 | 29 | MO | 079 | Grundy | POINT | 1635.8327 | 0.0018257 | 5.78 | 6.9868 | 0.0035334 | 0.0042711 | 2.16e-06 | 2.611e-06 | 6.4509e-06 | 7.7977e-06 | 210.8084 | 99.9556 | 3.0601e-08 | 7.8012e-08 | 0.0018189 | 0.62 | 0.69956 | 0.00037901 | 0.00042765 | 2.3169e-07 | 2.6143e-07 | 6.8939e-07 | 7.7785e-07 | 124.3079 | 46.416 | 5.5458e-09 | 1.6758e-08 | 1134.4168 | 5.6865e-09 | 3.5734e-08 | 6.8738e-09 | 8.9304e-08 | 6.077e-10 | 6.5797e-09 | 6.8568e-10 | 1.8809e-08 | 5.3274e-08 | 5.3142e-09 | 5.8588e-08
6 | BRIG | 29079 | 29 | MO | 079 | Grundy | NONROAD_MAR | 1635.8327 | 0.0018257 | 179.4616 | 101.1372 | 0.10971 | 0.061826 | 6.7065e-05 | 3.7795e-05 | 0.00020029 | 0.00011288 | 210.8084 | 99.9556 | 9.5011e-07 | 1.1293e-06 | 0.0018189 | 1.8597 | 0.089155 | 0.0011369 | 5.4501e-05 | 6.9499e-07 | 3.3317e-08 | 2.0679e-06 | 9.9133e-08 | 124.3079 | 46.416 | 1.6635e-08 | 2.1358e-09 | 1134.4168 | 1.7656e-07 | 1.1095e-06 | 9.9501e-08 | 1.2927e-06 | 1.8229e-09 | 1.9736e-08 | 8.7387e-11 | 2.3971e-09 | 7.7116e-07 | 6.7727e-10 | 7.7184e-07
6 | BRIG | 29079 | 29 | MO | 079 | Grundy | PT_FIRES_PRESCRIBED | 1635.8327 | 0.0018257 | 16.3684 | 16.3684 | 0.010006 | 0.010006 | 6.1169e-06 | 6.1169e-06 | 1.8268e-05 | 1.8268e-05 | 210.8084 | 99.9556 | 8.6658e-08 | 1.8276e-07 | 0.0018189 | 8.2414 | 8.2414 | 0.005038 | 0.005038 | 3.0798e-06 | 3.0798e-06 | 9.1637e-06 | 9.1637e-06 | 124.3079 | 46.416 | 7.3718e-08 | 1.9743e-07 | 1134.4168 | 1.6104e-08 | 1.012e-07 | 1.6104e-08 | 2.0922e-07 | 8.0779e-09 | 8.7461e-08 | 8.0779e-09 | 2.2158e-07 | 1.2481e-07 | 6.2606e-08 | 1.8741e-07
6 | BRIG | 29079 | 29 | MO | 079 | Grundy | ONROAD | 1635.8327 | 0.0018257 | 267.9734 | 66.7982 | 0.16381 | 0.040834 | 0.00010014 | 2.4962e-05 | 0.00029908 | 7.4551e-05 | 210.8084 | 99.9556 | 1.4187e-06 | 7.4584e-07 | 0.0018189 | 0.81389 | 0.38216 | 0.00049754 | 0.00023362 | 3.0415e-07 | 1.4281e-07 | 9.0498e-07 | 4.2493e-07 | 124.3079 | 46.416 | 7.2802e-09 | 9.1548e-09 | 1134.4168 | 2.6364e-07 | 1.6567e-06 | 6.5718e-08 | 8.538e-07 | 7.9775e-10 | 8.6374e-09 | 3.7458e-10 | 1.0275e-08 | 5.0933e-07 | 2.9031e-09 | 5.1223e-07
6 | BRIG | 29079 | 29 | MO | 079 | Grundy | NONROAD_OTHER | 1635.8327 | 0.0018257 | 180.1435 | 69.612 | 0.11012 | 0.042554 | 6.7319e-05 | 2.6014e-05 | 0.00020105 | 7.7692e-05 | 210.8084 | 99.9556 | 9.5372e-07 | 7.7726e-07 | 0.0018189 | 0.40071 | 0.25877 | 0.00024496 | 0.00015819 | 1.4975e-07 | 9.6702e-08 | 4.4556e-07 | 2.8773e-07 | 124.3079 | 46.416 | 3.5843e-09 | 6.199e-09 | 1134.4168 | 1.7723e-07 | 1.1137e-06 | 6.8486e-08 | 8.8977e-07 | 3.9276e-10 | 4.2525e-09 | 2.5364e-10 | 6.9574e-09 | 5.3078e-07 | 1.9658e-09 | 5.3275e-07
6 | BRIG | 29081 | 29 | MO | 081 | Harrison | NONPOINT | 1670.548 | 0.0025999 | 29.9554 | 20.3993 | 0.017931 | 0.012211 | 1.0734e-05 | 7.3096e-06 | 4.662e-05 | 3.1747e-05 | 210.8084 | 99.9556 | 2.2115e-07 | 3.1762e-07 | 0.0026576 | 5.3977 | 1.084 | 0.0032311 | 0.00064892 | 1.9341e-06 | 3.8845e-07 | 8.587e-06 | 1.7246e-06 | 124.3079 | 46.416 | 6.9078e-08 | 3.7155e-08 | 1881.4404 | 2.4779e-08 | 1.5571e-07 | 1.6874e-08 | 2.1923e-07 | 4.564e-09 | 4.9416e-08 | 9.1663e-10 | 2.5144e-08 | 2.169e-07 | 1.1782e-08 | 2.2868e-07
6 | BRIG | 29081 | 29 | MO | 081 | Harrison | NONROAD_MAR | 1670.548 | 0.0025999 | 0.0030044 | 0.0030951 | 1.7984e-06 | 1.8528e-06 | 1.0766e-09 | 1.1091e-09 | 4.6757e-09 | 4.817e-09 | 210.8084 | 99.9556 | 2.218e-11 | 4.8191e-11 | 0.0026576 | 0.00060828 | 0.00062665 | 3.6412e-07 | 3.7512e-07 | 2.1796e-10 | 2.2455e-10 | 9.6769e-10 | 9.9692e-10 | 124.3079 | 46.416 | 7.7847e-12 | 2.1478e-11 | 1881.4404 | 2.4852e-12 | 1.5617e-11 | 2.5602e-12 | 3.3263e-11 | 5.1434e-13 | 5.5688e-12 | 5.2987e-13 | 1.4535e-11 | 3.2909e-11 | 6.8109e-12 | 3.972e-11
6 | BRIG | 29081 | 29 | MO | 081 | Harrison | NONROAD_OTHER | 1670.548 | 0.0025999 | 231.1127 | 84.8863 | 0.13835 | 0.050813 | 8.2814e-05 | 3.0417e-05 | 0.00035968 | 0.00013211 | 210.8084 | 99.9556 | 1.7062e-06 | 1.3217e-06 | 0.0026576 | 0.4932 | 0.32419 | 0.00029523 | 0.00019406 | 1.7673e-07 | 1.1617e-07 | 7.8461e-07 | 5.1575e-07 | 124.3079 | 46.416 | 6.3119e-09 | 1.1111e-08 | 1881.4404 | 1.9117e-07 | 1.2013e-06 | 7.0217e-08 | 9.1226e-07 | 4.1703e-10 | 4.5152e-09 | 2.7413e-10 | 7.5194e-09 | 9.0256e-07 | 3.5236e-09 | 9.0608e-07
6 | BRIG | 29081 | 29 | MO | 081 | Harrison | ONROAD | 1670.548 | 0.0025999 | 782.1154 | 195.4707 | 0.46818 | 0.11701 | 0.00028025 | 7.0043e-05 | 0.0012172 | 0.00030421 | 210.8084 | 99.9556 | 5.774e-06 | 3.0435e-06 | 0.0026576 | 2.5325 | 1.2223 | 0.001516 | 0.00073166 | 9.0748e-07 | 4.3798e-07 | 4.0289e-06 | 1.9445e-06 | 124.3079 | 46.416 | 3.2411e-08 | 4.1893e-08 | 1881.4404 | 6.4696e-07 | 4.0655e-06 | 1.6169e-07 | 2.1007e-06 | 2.1414e-09 | 2.3185e-08 | 1.0335e-09 | 2.835e-08 | 2.0784e-06 | 1.3285e-08 | 2.0916e-06
6 | BRIG | 29081 | 29 | MO | 081 | Harrison | POINT | 1670.548 | 0.0025999 | 37.89 | 45.3261 | 0.022681 | 0.027132 | 1.3577e-05 | 1.6242e-05 | 5.8968e-05 | 7.0541e-05 | 210.8084 | 99.9556 | 2.7972e-07 | 7.0573e-07 | 0.0026576 | 0.27 | 0.32316 | 0.00016162 | 0.00019345 | 9.6749e-08 | 1.158e-07 | 4.2953e-07 | 5.1411e-07 | 124.3079 | 46.416 | 3.4554e-09 | 1.1076e-08 | 1881.4404 | 3.1342e-08 | 1.9696e-07 | 3.7493e-08 | 4.8711e-07 | 2.283e-10 | 2.4719e-09 | 2.7325e-10 | 7.4955e-09 | 4.8193e-07 | 3.5124e-09 | 4.8544e-07
6 | BRIG | 29081 | 29 | MO | 081 | Harrison | PT_FIRES_PRESCRIBED | 1670.548 | 0.0025999 | 45.1529 | 45.1529 | 0.027029 | 0.027029 | 1.618e-05 | 1.618e-05 | 7.0272e-05 | 7.0272e-05 | 210.8084 | 99.9556 | 3.3334e-07 | 7.0303e-07 | 0.0026576 | 22.7286 | 22.7286 | 0.013605 | 0.013605 | 8.1443e-06 | 8.1443e-06 | 3.6158e-05 | 3.6158e-05 | 124.3079 | 46.416 | 2.9088e-07 | 7.79e-07 | 1881.4404 | 3.735e-08 | 2.3471e-07 | 3.735e-08 | 4.8525e-07 | 1.9218e-08 | 2.0808e-07 | 1.9218e-08 | 5.2717e-07 | 4.8009e-07 | 2.4703e-07 | 7.2712e-07
6 | BRIG | 29083 | 29 | MO | 083 | Henry | ONROAD | 1678.4759 | 0.0019896 | 984.4677 | 207.7598 | 0.58652 | 0.12378 | 0.00034944 | 7.3745e-05 | 0.0011669 | 0.00024627 | 210.8084 | 99.9556 | 5.5356e-06 | 2.4638e-06 | 0.0043179 | 3.3904 | 1.6122 | 0.00202 | 0.00096051 | 1.2034e-06 | 5.7225e-07 | 8.722e-06 | 4.1474e-06 | 124.3079 | 46.416 | 7.0165e-08 | 8.9353e-08 | 1897.308 | 6.1505e-07 | 3.865e-06 | 1.298e-07 | 1.6863e-06 | 4.5971e-09 | 4.9773e-08 | 2.186e-09 | 5.9962e-08 | 1.6825e-06 | 2.8335e-08 | 1.7108e-06
6 | BRIG | 29083 | 29 | MO | 083 | Henry | POINT | 1678.4759 | 0.0019896 | 4704.77 | 3.8648 | 2.803 | 0.0023026 | 0.00167 | 1.3718e-06 | 0.0055768 | 4.5812e-06 | 210.8084 | 99.9556 | 2.6454e-05 | 4.5832e-08 | 0.0043179 | 10999.7405 | 1.5162 | 6.5534 | 0.00090334 | 0.0039044 | 5.3819e-07 | 0.028297 | 3.9005e-06 | 124.3079 | 46.416 | 0.00022764 | 8.4035e-08 | 1897.308 | 2.9393e-06 | 1.8471e-05 | 2.4146e-09 | 3.137e-08 | 1.4914e-05 | 0.00016148 | 2.0558e-09 | 5.6393e-08 | 3.1298e-08 | 2.6648e-08 | 5.7947e-08
6 | BRIG | 29083 | 29 | MO | 083 | Henry | NONROAD_MAR | 1678.4759 | 0.0019896 | 18.0053 | 19.0013 | 0.010727 | 0.011321 | 6.391e-06 | 6.7446e-06 | 2.1343e-05 | 2.2523e-05 | 210.8084 | 99.9556 | 1.0124e-07 | 2.2533e-07 | 0.0043179 | 0.16307 | 0.043936 | 9.7153e-05 | 2.6176e-05 | 5.7882e-08 | 1.5595e-08 | 4.195e-07 | 1.1303e-07 | 124.3079 | 46.416 | 3.3747e-09 | 2.4351e-09 | 1897.308 | 1.1249e-08 | 7.0689e-08 | 1.1871e-08 | 1.5423e-07 | 2.211e-10 | 2.3939e-09 | 5.9572e-11 | 1.6341e-09 | 1.5388e-07 | 7.7219e-10 | 1.5465e-07
6 | BRIG | 29083 | 29 | MO | 083 | Henry | PT_FIRES_PRESCRIBED | 1678.4759 | 0.0019896 | 26.1066 | 26.1066 | 0.015554 | 0.015554 | 9.2666e-06 | 9.2666e-06 | 3.0946e-05 | 3.0946e-05 | 210.8084 | 99.9556 | 1.4679e-07 | 3.0959e-07 | 0.0043179 | 13.0262 | 13.0262 | 0.0077607 | 0.0077607 | 4.6237e-06 | 4.6237e-06 | 3.351e-05 | 3.351e-05 | 124.3079 | 46.416 | 2.6957e-07 | 7.2196e-07 | 1897.308 | 1.631e-08 | 1.0249e-07 | 1.631e-08 | 2.119e-07 | 1.7662e-08 | 1.9123e-07 | 1.7662e-08 | 4.8448e-07 | 2.1142e-07 | 2.2894e-07 | 4.4036e-07
6 | BRIG | 29083 | 29 | MO | 083 | Henry | NONROAD_OTHER | 1678.4759 | 0.0019896 | 414.6855 | 230.7699 | 0.24706 | 0.13749 | 0.00014719 | 8.1912e-05 | 0.00049155 | 0.00027354 | 210.8084 | 99.9556 | 2.3317e-06 | 2.7367e-06 | 0.0043179 | 1.0201 | 0.68132 | 0.00060776 | 0.00040592 | 3.6209e-07 | 2.4184e-07 | 2.6243e-06 | 1.7527e-06 | 124.3079 | 46.416 | 2.1111e-08 | 3.7761e-08 | 1897.308 | 2.5908e-07 | 1.6281e-06 | 1.4417e-07 | 1.8731e-06 | 1.3831e-09 | 1.4976e-08 | 9.2379e-10 | 2.534e-08 | 1.8688e-06 | 1.1974e-08 | 1.8808e-06
6 | BRIG | 29083 | 29 | MO | 083 | Henry | NONPOINT | 1678.4759 | 0.0019896 | 95.2129 | 60.367 | 0.056726 | 0.035965 | 3.3796e-05 | 2.1427e-05 | 0.00011286 | 7.1556e-05 | 210.8084 | 99.9556 | 5.3537e-07 | 7.1588e-07 | 0.0043179 | 21.8723 | 4.9228 | 0.013031 | 0.0029329 | 7.7636e-06 | 1.7474e-06 | 5.6267e-05 | 1.2664e-05 | 124.3079 | 46.416 | 4.5264e-07 | 2.7284e-07 | 1897.308 | 5.9485e-08 | 3.7381e-07 | 3.7715e-08 | 4.8999e-07 | 2.9656e-08 | 3.2109e-07 | 6.6748e-09 | 1.8309e-07 | 4.8887e-07 | 8.652e-08 | 5.7539e-07
6 | BRIG | 29085 | 29 | MO | 085 | Hickory | NONROAD_MAR | 1647.2378 | 0.00088442 | 0.02152 | 0.02217 | 1.3064e-05 | 1.3459e-05 | 7.9311e-09 | 8.1706e-09 | 1.1554e-08 | 1.1903e-08 | 210.8084 | 99.9556 | 5.481e-11 | 1.1909e-10 | 0.0030593 | 0.0044006 | 0.0045336 | 2.6715e-06 | 2.7522e-06 | 1.6218e-09 | 1.6708e-09 | 8.1731e-09 | 8.4199e-09 | 124.3079 | 46.416 | 6.5749e-11 | 1.814e-10 | 1066.543 | 1.0833e-11 | 6.8078e-11 | 1.1161e-11 | 1.45e-10 | 7.6631e-12 | 8.297e-11 | 7.8946e-12 | 2.1655e-10 | 8.1323e-11 | 5.7524e-11 | 1.3885e-10
6 | BRIG | 29085 | 29 | MO | 085 | Hickory | PT_FIRES_PRESCRIBED | 1647.2378 | 0.00088442 | 63.5408 | 63.5408 | 0.038574 | 0.038574 | 2.3417e-05 | 2.3417e-05 | 3.4116e-05 | 3.4116e-05 | 210.8084 | 99.9556 | 1.6183e-07 | 3.4131e-07 | 0.0030593 | 39.8153 | 39.8153 | 0.024171 | 0.024171 | 1.4674e-05 | 1.4674e-05 | 7.3947e-05 | 7.3947e-05 | 124.3079 | 46.416 | 5.9487e-07 | 1.5931e-06 | 1066.543 | 3.1987e-08 | 2.0101e-07 | 3.1987e-08 | 4.1557e-07 | 6.9333e-08 | 7.5068e-07 | 6.9333e-08 | 1.9019e-06 | 2.3308e-07 | 5.052e-07 | 7.3827e-07
6 | BRIG | 29085 | 29 | MO | 085 | Hickory | ONROAD | 1647.2378 | 0.00088442 | 289.6475 | 62.1935 | 0.17584 | 0.037756 | 0.00010675 | 2.2921e-05 | 0.00015551 | 3.3392e-05 | 210.8084 | 99.9556 | 7.377e-07 | 3.3407e-07 | 0.0030593 | 0.96442 | 0.46386 | 0.00058547 | 0.0002816 | 3.5543e-07 | 1.7095e-07 | 1.7912e-06 | 8.615e-07 | 124.3079 | 46.416 | 1.4409e-08 | 1.856e-08 | 1066.543 | 1.4581e-07 | 9.1629e-07 | 3.1309e-08 | 4.0676e-07 | 1.6794e-09 | 1.8183e-08 | 8.0775e-10 | 2.2157e-08 | 2.2813e-07 | 5.8857e-09 | 2.3402e-07
6 | BRIG | 29085 | 29 | MO | 085 | Hickory | NONROAD_OTHER | 1647.2378 | 0.00088442 | 139.1548 | 86.5713 | 0.084478 | 0.052555 | 5.1284e-05 | 3.1905e-05 | 7.4713e-05 | 4.6481e-05 | 210.8084 | 99.9556 | 3.5441e-07 | 4.6501e-07 | 0.0030593 | 0.36967 | 0.24592 | 0.00022442 | 0.00014929 | 1.3624e-07 | 9.0631e-08 | 6.8657e-07 | 4.5673e-07 | 124.3079 | 46.416 | 5.5232e-09 | 9.8399e-09 | 1066.543 | 7.0052e-08 | 4.4021e-07 | 4.3581e-08 | 5.662e-07 | 6.4374e-10 | 6.9698e-09 | 4.2823e-10 | 1.1747e-08 | 3.1755e-07 | 3.1203e-09 | 3.2067e-07
6 | BRIG | 29085 | 29 | MO | 085 | Hickory | NONPOINT | 1647.2378 | 0.00088442 | 19.7981 | 16.3379 | 0.012019 | 0.0099184 | 7.2965e-06 | 6.0212e-06 | 1.063e-05 | 8.7719e-06 | 210.8084 | 99.9556 | 5.0424e-08 | 8.7758e-08 | 0.0030593 | 2.4941 | 1.2408 | 0.0015141 | 0.00075327 | 9.1919e-07 | 4.5729e-07 | 4.6322e-06 | 2.3045e-06 | 124.3079 | 46.416 | 3.7264e-08 | 4.9649e-08 | 1066.543 | 9.9666e-09 | 6.2631e-08 | 8.2247e-09 | 1.0685e-07 | 4.3432e-09 | 4.7024e-08 | 2.1607e-09 | 5.927e-08 | 5.9929e-08 | 1.5744e-08 | 7.5673e-08
6 | BRIG | 29087 | 29 | MO | 087 | Holt | NONROAD_MAR | 1776.294 | 0.0011024 | 938.6659 | 501.6268 | 0.52844 | 0.2824 | 0.0002975 | 0.00015898 | 0.00058257 | 0.00031133 | 210.8084 | 99.9556 | 2.7635e-06 | 3.1146e-06 | 0.0020044 | 9.7857 | 0.37049 | 0.0055091 | 0.00020857 | 3.1014e-06 | 1.1742e-07 | 1.1043e-05 | 4.1808e-07 | 124.3079 | 46.416 | 8.8833e-08 | 9.0072e-09 | 1214.4011 | 4.7972e-07 | 3.0146e-06 | 2.5636e-07 | 3.3306e-06 | 9.0931e-09 | 9.8453e-08 | 3.4427e-10 | 9.4434e-09 | 2.127e-06 | 2.8563e-09 | 2.1298e-06
6 | BRIG | 29087 | 29 | MO | 087 | Holt | ONROAD | 1776.294 | 0.0011024 | 677.4637 | 169.1183 | 0.38139 | 0.095209 | 0.00021471 | 5.36e-05 | 0.00042046 | 0.00010496 | 210.8084 | 99.9556 | 1.9945e-06 | 1.0501e-06 | 0.0020044 | 2.2342 | 1.0615 | 0.0012578 | 0.0005976 | 7.0808e-07 | 3.3643e-07 | 2.5211e-06 | 1.1979e-06 | 124.3079 | 46.416 | 2.0281e-08 | 2.5807e-08 | 1214.4011 | 3.4623e-07 | 2.1757e-06 | 8.643e-08 | 1.1229e-06 | 2.076e-09 | 2.2477e-08 | 9.8638e-10 | 2.7057e-08 | 7.1708e-07 | 8.1837e-09 | 7.2527e-07
6 | BRIG | 29087 | 29 | MO | 087 | Holt | PT_FIRES_PRESCRIBED | 1776.294 | 0.0011024 | 33.4899 | 33.4899 | 0.018854 | 0.018854 | 1.0614e-05 | 1.0614e-05 | 2.0785e-05 | 2.0785e-05 | 210.8084 | 99.9556 | 9.8596e-08 | 2.0794e-07 | 0.0020044 | 17.9541 | 17.9541 | 0.010108 | 0.010108 | 5.6903e-06 | 5.6903e-06 | 2.026e-05 | 2.026e-05 | 124.3079 | 46.416 | 1.6298e-07 | 4.3649e-07 | 1214.4011 | 1.7115e-08 | 1.0755e-07 | 1.7115e-08 | 2.2236e-07 | 1.6683e-08 | 1.8063e-07 | 1.6683e-08 | 4.5763e-07 | 1.42e-07 | 1.3842e-07 | 2.8042e-07
6 | BRIG | 29087 | 29 | MO | 087 | Holt | NONPOINT | 1776.294 | 0.0011024 | 196.1246 | 11.5977 | 0.11041 | 0.0065292 | 6.2159e-05 | 3.6757e-06 | 0.00012172 | 7.1979e-06 | 210.8084 | 99.9556 | 5.774e-07 | 7.2011e-08 | 0.0020044 | 94.4367 | 0.82535 | 0.053165 | 0.00046465 | 2.993e-05 | 2.6158e-07 | 0.00010657 | 9.3136e-07 | 124.3079 | 46.416 | 8.5728e-07 | 2.0065e-08 | 1214.4011 | 1.0023e-07 | 6.2986e-07 | 5.9271e-09 | 7.7005e-08 | 8.7752e-08 | 9.5011e-07 | 7.6693e-10 | 2.1037e-08 | 4.9176e-08 | 6.363e-09 | 5.5539e-08
6 | BRIG | 29087 | 29 | MO | 087 | Holt | POINT | 1776.294 | 0.0011024 | 17.12 | 17.5292 | 0.009638 | 0.0098684 | 5.4259e-06 | 5.5556e-06 | 1.0625e-05 | 1.0879e-05 | 210.8084 | 99.9556 | 5.0402e-08 | 1.0884e-07 | 0.0020044 | 92.52 | 92.5222 | 0.052086 | 0.052087 | 2.9323e-05 | 2.9324e-05 | 0.0001044 | 0.00010441 | 124.3079 | 46.416 | 8.3988e-07 | 2.2494e-06 | 1214.4011 | 8.7494e-09 | 5.4982e-08 | 8.9585e-09 | 1.1639e-07 | 8.5971e-08 | 9.3083e-07 | 8.5973e-08 | 2.3583e-06 | 7.4326e-08 | 7.133e-07 | 7.8762e-07
6 | BRIG | 29087 | 29 | MO | 087 | Holt | NONROAD_OTHER | 1776.294 | 0.0011024 | 328.5597 | 134.7204 | 0.18497 | 0.075844 | 0.00010413 | 4.2698e-05 | 0.00020392 | 8.3612e-05 | 210.8084 | 99.9556 | 9.673e-07 | 8.3649e-07 | 0.0020044 | 0.72185 | 0.47999 | 0.00040638 | 0.00027022 | 2.2878e-07 | 1.5212e-07 | 8.1457e-07 | 5.4164e-07 | 124.3079 | 46.416 | 6.5529e-09 | 1.1669e-08 | 1214.4011 | 1.6791e-07 | 1.0552e-06 | 6.885e-08 | 8.945e-07 | 6.7076e-10 | 7.2624e-09 | 4.4601e-10 | 1.2234e-08 | 5.7123e-07 | 3.7004e-09 | 5.7493e-07
6 | BRIG | 29089 | 29 | MO | 089 | Howard | ONROAD | 1571.5747 | 0.00073989 | 286.0572 | 69.5148 | 0.18202 | 0.044233 | 0.00011582 | 2.8145e-05 | 0.00013467 | 3.2727e-05 | 210.8084 | 99.9556 | 6.3885e-07 | 3.2742e-07 | 0.0023891 | 0.90779 | 0.43471 | 0.00057763 | 0.00027661 | 3.6755e-07 | 1.7601e-07 | 1.38e-06 | 6.6084e-07 | 124.3079 | 46.416 | 1.1102e-08 | 1.4237e-08 | 1218.691 | 1.1051e-07 | 6.9443e-07 | 2.6854e-08 | 3.4889e-07 | 1.1324e-09 | 1.226e-08 | 5.4225e-10 | 1.4874e-08 | 2.2359e-07 | 4.5148e-09 | 2.281e-07
6 | BRIG | 29089 | 29 | MO | 089 | Howard | NONPOINT | 1571.5747 | 0.00073989 | 35.8292 | 21.9499 | 0.022798 | 0.013967 | 1.4507e-05 | 8.8872e-06 | 1.6868e-05 | 1.0334e-05 | 210.8084 | 99.9556 | 8.0017e-08 | 1.0339e-07 | 0.0023891 | 8.5166 | 1.1512 | 0.0054192 | 0.00073251 | 3.4482e-06 | 4.661e-07 | 1.2947e-05 | 1.75e-06 | 124.3079 | 46.416 | 1.0415e-07 | 3.7703e-08 | 1218.691 | 1.3841e-08 | 8.6979e-08 | 8.4795e-09 | 1.1017e-07 | 1.0624e-08 | 1.1502e-07 | 1.436e-09 | 3.939e-08 | 7.0601e-08 | 1.1956e-08 | 8.2557e-08
6 | BRIG | 29089 | 29 | MO | 089 | Howard | NONROAD_MAR | 1571.5747 | 0.00073989 | 60.4575 | 29.6484 | 0.038469 | 0.018865 | 2.4478e-05 | 1.2004e-05 | 2.8463e-05 | 1.3958e-05 | 210.8084 | 99.9556 | 1.3502e-07 | 1.3965e-07 | 0.0023891 | 0.68272 | 0.041881 | 0.00043442 | 2.6649e-05 | 2.7642e-07 | 1.6957e-08 | 1.0379e-06 | 6.3668e-08 | 124.3079 | 46.416 | 8.3492e-09 | 1.3717e-09 | 1218.691 | 2.3355e-08 | 1.4677e-07 | 1.1454e-08 | 1.488e-07 | 8.5162e-10 | 9.2207e-09 | 5.2243e-11 | 1.433e-09 | 9.5362e-08 | 4.3497e-10 | 9.5797e-08
6 | BRIG | 29089 | 29 | MO | 089 | Howard | PT_FIRES_PRESCRIBED | 1571.5747 | 0.00073989 | 9.6181 | 9.6181 | 0.0061201 | 0.0061201 | 3.8942e-06 | 3.8942e-06 | 4.5282e-06 | 4.5282e-06 | 210.8084 | 99.9556 | 2.148e-08 | 4.5302e-08 | 0.0023891 | 4.3581 | 4.3581 | 0.0027731 | 0.0027731 | 1.7645e-06 | 1.7645e-06 | 6.6252e-06 | 6.6252e-06 | 124.3079 | 46.416 | 5.3297e-08 | 1.4274e-07 | 1218.691 | 3.7156e-09 | 2.3349e-08 | 3.7156e-09 | 4.8273e-08 | 5.4364e-09 | 5.886e-08 | 5.4364e-09 | 1.4912e-07 | 3.0936e-08 | 4.5263e-08 | 7.6199e-08
6 | BRIG | 29089 | 29 | MO | 089 | Howard | NONROAD_OTHER | 1571.5747 | 0.00073989 | 208.8704 | 84.3162 | 0.13291 | 0.053651 | 8.4568e-05 | 3.4138e-05 | 9.8335e-05 | 3.9696e-05 | 210.8084 | 99.9556 | 4.6647e-07 | 3.9713e-07 | 0.0023891 | 0.46297 | 0.3075 | 0.00029459 | 0.00019567 | 1.8745e-07 | 1.245e-07 | 7.0381e-07 | 4.6747e-07 | 124.3079 | 46.416 | 5.6618e-09 | 1.0071e-08 | 1218.691 | 8.0689e-08 | 5.0706e-07 | 3.2572e-08 | 4.2318e-07 | 5.7751e-10 | 6.2528e-09 | 3.8358e-10 | 1.0522e-08 | 2.712e-07 | 3.1937e-09 | 2.7439e-07
6 | BRIG | 29091 | 29 | MO | 091 | Howell | PT_FIRES_PRESCRIBED | 1555.3631 | 0.0012638 | 277.0103 | 277.0103 | 0.1781 | 0.1781 | 0.00011451 | 0.00011451 | 0.00022509 | 0.00022509 | 210.8084 | 99.9556 | 1.0677e-06 | 2.2519e-06 | 0.0026955 | 165.0246 | 165.0246 | 0.1061 | 0.1061 | 6.8216e-05 | 6.8216e-05 | 0.000286 | 0.000286 | 124.3079 | 46.416 | 2.3007e-06 | 6.1616e-06 | 2404.4677 | 9.3611e-08 | 5.8826e-07 | 9.3611e-08 | 1.2162e-06 | 1.1894e-07 | 1.2878e-06 | 1.1894e-07 | 3.2627e-06 | 1.5378e-06 | 1.9539e-06 | 3.4917e-06
6 | BRIG | 29091 | 29 | MO | 091 | Howell | NONPOINT | 1555.3631 | 0.0012638 | 104.0006 | 106.7503 | 0.066866 | 0.068634 | 4.299e-05 | 4.4127e-05 | 8.4506e-05 | 8.674e-05 | 210.8084 | 99.9556 | 4.0087e-07 | 8.6779e-07 | 0.0026955 | 12.5159 | 9.6124 | 0.0080469 | 0.0061801 | 5.1737e-06 | 3.9734e-06 | 2.1691e-05 | 1.6659e-05 | 124.3079 | 46.416 | 1.7449e-07 | 3.589e-07 | 2404.4677 | 3.5145e-08 | 2.2086e-07 | 3.6075e-08 | 4.6868e-07 | 9.0211e-09 | 9.7673e-08 | 6.9283e-09 | 1.9005e-07 | 5.926e-07 | 1.1381e-07 | 7.0642e-07
6 | BRIG | 29091 | 29 | MO | 091 | Howell | NONROAD_OTHER | 1555.3631 | 0.0012638 | 226.5759 | 87.2484 | 0.14567 | 0.056095 | 9.3659e-05 | 3.6066e-05 | 0.00018411 | 7.0894e-05 | 210.8084 | 99.9556 | 8.7333e-07 | 7.0925e-07 | 0.0026955 | 0.5892 | 0.34273 | 0.00037882 | 0.00022035 | 2.4356e-07 | 1.4167e-07 | 1.0211e-06 | 5.9397e-07 | 124.3079 | 46.416 | 8.2145e-09 | 1.2797e-08 | 2404.4677 | 7.6568e-08 | 4.8116e-07 | 2.9484e-08 | 3.8306e-07 | 4.2468e-10 | 4.5981e-09 | 2.4703e-10 | 6.7761e-09 | 4.8434e-07 | 4.058e-09 | 4.884e-07
6 | BRIG | 29091 | 29 | MO | 091 | Howell | NONROAD_MAR | 1555.3631 | 0.0012638 | 661.4995 | 354.4918 | 0.4253 | 0.22792 | 0.00027344 | 0.00014654 | 0.0005375 | 0.00028804 | 210.8084 | 99.9556 | 2.5497e-06 | 2.8817e-06 | 0.0026955 | 7.1266 | 0.5136 | 0.0045819 | 0.00033021 | 2.9459e-06 | 2.123e-07 | 1.2351e-05 | 8.901e-07 | 124.3079 | 46.416 | 9.9357e-08 | 1.9177e-08 | 2404.4677 | 2.2354e-07 | 1.4048e-06 | 1.198e-07 | 1.5564e-06 | 5.1366e-09 | 5.5615e-08 | 3.7019e-10 | 1.0154e-08 | 1.9679e-06 | 6.0811e-09 | 1.974e-06
6 | BRIG | 29091 | 29 | MO | 091 | Howell | ONROAD | 1555.3631 | 0.0012638 | 1375.9387 | 319.7002 | 0.88464 | 0.20555 | 0.00056877 | 0.00013215 | 0.001118 | 0.00025977 | 210.8084 | 99.9556 | 5.3035e-06 | 2.5989e-06 | 0.0026955 | 4.5245 | 2.2291 | 0.002909 | 0.0014332 | 1.8703e-06 | 9.2144e-07 | 7.8413e-06 | 3.8632e-06 | 124.3079 | 46.416 | 6.308e-08 | 8.3229e-08 | 2404.4677 | 4.6498e-07 | 2.9219e-06 | 1.0804e-07 | 1.4036e-06 | 3.2611e-09 | 3.5309e-08 | 1.6067e-09 | 4.4072e-08 | 1.7748e-06 | 2.6393e-08 | 1.8011e-06
6 | BRIG | 29091 | 29 | MO | 091 | Howell | POINT | 1555.3631 | 0.0012638 | 193.6 | 194.4945 | 0.12447 | 0.12505 | 8.0028e-05 | 8.0398e-05 | 0.00015731 | 0.00015804 | 210.8084 | 99.9556 | 7.4622e-07 | 1.5811e-06 | 0.0026955 | 3.65 | 3.7737 | 0.0023467 | 0.0024262 | 1.5088e-06 | 1.5599e-06 | 6.3257e-06 | 6.54e-06 | 124.3079 | 46.416 | 5.0887e-08 | 1.409e-07 | 2404.4677 | 6.5424e-08 | 4.1113e-07 | 6.5726e-08 | 8.5392e-07 | 2.6308e-09 | 2.8484e-08 | 2.7199e-09 | 7.461e-08 | 1.0797e-06 | 4.4681e-08 | 1.1244e-06
6 | BRIG | 29093 | 29 | MO | 093 | Iron | NONPOINT | 1437.4657 | 0.0010486 | 19.2515 | 19.1616 | 0.013393 | 0.01333 | 9.3169e-06 | 9.2733e-06 | 1.4043e-05 | 1.3978e-05 | 210.8084 | 99.9556 | 6.6617e-08 | 1.3984e-07 | 0.0011648 | 1.4876 | 1.2374 | 0.0010349 | 0.00086083 | 7.1993e-07 | 5.9885e-07 | 1.2054e-06 | 1.0027e-06 | 124.3079 | 46.416 | 9.6968e-09 | 2.1602e-08 | 1429.8768 | 9.8214e-09 | 6.1719e-08 | 9.7756e-09 | 1.27e-07 | 8.43e-10 | 9.1273e-09 | 7.0122e-10 | 1.9235e-08 | 9.5496e-08 | 6.8501e-09 | 1.0235e-07
6 | BRIG | 29093 | 29 | MO | 093 | Iron | POINT | 1437.4657 | 0.0010486 | 82.48 | 89.0017 | 0.057379 | 0.061916 | 3.9917e-05 | 4.3073e-05 | 6.0167e-05 | 6.4924e-05 | 210.8084 | 99.9556 | 2.8541e-07 | 6.4953e-07 | 0.0011648 | 2199.2499 | 2199.2499 | 1.5299 | 1.5299 | 0.0010643 | 0.0010643 | 0.001782 | 0.001782 | 124.3079 | 46.416 | 1.4336e-05 | 3.8393e-05 | 1429.8768 | 4.2078e-08 | 2.6442e-07 | 4.5406e-08 | 5.8991e-07 | 1.2463e-06 | 1.3494e-05 | 1.2463e-06 | 3.4186e-05 | 4.4356e-07 | 1.2175e-05 | 1.2618e-05
6 | BRIG | 29093 | 29 | MO | 093 | Iron | NONROAD_MAR | 1437.4657 | 0.0010486 | 15.3093 | 8.1993 | 0.01065 | 0.005704 | 7.409e-06 | 3.9681e-06 | 1.1168e-05 | 5.9812e-06 | 210.8084 | 99.9556 | 5.2976e-08 | 5.9838e-08 | 0.0011648 | 0.16361 | 0.0098805 | 0.00011382 | 6.8736e-06 | 7.9178e-08 | 4.7817e-09 | 1.3257e-07 | 8.0061e-09 | 124.3079 | 46.416 | 1.0665e-09 | 1.7249e-10 | 1429.8768 | 7.8103e-09 | 4.908e-08 | 4.183e-09 | 5.4345e-08 | 9.2714e-11 | 1.0038e-09 | 5.5992e-12 | 1.5359e-10 | 4.0863e-08 | 5.4697e-11 | 4.0918e-08
6 | BRIG | 29093 | 29 | MO | 093 | Iron | PT_FIRES_PRESCRIBED | 1437.4657 | 0.0010486 | 130.0749 | 130.0749 | 0.090489 | 0.090489 | 6.295e-05 | 6.295e-05 | 9.4886e-05 | 9.4886e-05 | 210.8084 | 99.9556 | 4.5011e-07 | 9.4928e-07 | 0.0011648 | 73.2221 | 73.2221 | 0.050938 | 0.050938 | 3.5436e-05 | 3.5436e-05 | 5.9331e-05 | 5.9331e-05 | 124.3079 | 46.416 | 4.7729e-07 | 1.2783e-06 | 1429.8768 | 6.636e-08 | 4.1701e-07 | 6.636e-08 | 8.6214e-07 | 4.1494e-08 | 4.4926e-07 | 4.1494e-08 | 1.1382e-06 | 6.4825e-07 | 4.0535e-07 | 1.0536e-06
6 | BRIG | 29093 | 29 | MO | 093 | Iron | ONROAD | 1437.4657 | 0.0010486 | 337.5291 | 76.5613 | 0.23481 | 0.053261 | 0.00016335 | 3.7052e-05 | 0.00024622 | 5.5849e-05 | 210.8084 | 99.9556 | 1.168e-06 | 5.5874e-07 | 0.0011648 | 1.0871 | 0.51539 | 0.00075625 | 0.00035854 | 5.261e-07 | 2.4942e-07 | 8.8085e-07 | 4.1761e-07 | 124.3079 | 46.416 | 7.0861e-09 | 8.9972e-09 | 1429.8768 | 1.722e-07 | 1.0821e-06 | 3.9059e-08 | 5.0745e-07 | 6.1603e-10 | 6.6699e-09 | 2.9206e-10 | 8.0115e-09 | 3.8156e-07 | 2.8531e-09 | 3.8441e-07
6 | BRIG | 29093 | 29 | MO | 093 | Iron | NONROAD_OTHER | 1437.4657 | 0.0010486 | 47.9034 | 21.3791 | 0.033325 | 0.014873 | 2.3183e-05 | 1.0347e-05 | 3.4944e-05 | 1.5595e-05 | 210.8084 | 99.9556 | 1.6576e-07 | 1.5602e-07 | 0.0011648 | 0.14011 | 0.079179 | 9.7473e-05 | 5.5082e-05 | 6.7809e-08 | 3.8319e-08 | 1.1353e-07 | 6.4158e-08 | 124.3079 | 46.416 | 9.1332e-10 | 1.3822e-09 | 1429.8768 | 2.4439e-08 | 1.5357e-07 | 1.0907e-08 | 1.417e-07 | 7.9401e-11 | 8.5968e-10 | 4.487e-11 | 1.2308e-09 | 1.0655e-07 | 4.3832e-10 | 1.0699e-07
6 | BRIG | 29095 | 29 | MO | 095 | Jackson | ONROAD | 1715.0991 | 0.0020725 | 13703.411 | 3927.9755 | 7.9899 | 2.2902 | 0.0046585 | 0.0013353 | 0.016559 | 0.0047465 | 210.8084 | 99.9556 | 7.855e-05 | 4.7486e-05 | 0.0030434 | 52.5764 | 25.2608 | 0.030655 | 0.014728 | 1.7874e-05 | 8.5875e-06 | 9.3296e-05 | 4.4825e-05 | 124.3079 | 46.416 | 7.5053e-07 | 9.6573e-07 | 1596.4047 | 1.0373e-05 | 6.5183e-05 | 2.9732e-06 | 3.8628e-05 | 5.8442e-08 | 6.3276e-07 | 2.8079e-08 | 7.7022e-07 | 3.2428e-05 | 3.0624e-07 | 3.2734e-05
6 | BRIG | 29095 | 29 | MO | 095 | Jackson | PT_FIRES_PRESCRIBED | 1715.0991 | 0.0020725 | 10.2742 | 10.2742 | 0.0059904 | 0.0059904 | 3.4928e-06 | 3.4928e-06 | 1.2415e-05 | 1.2415e-05 | 210.8084 | 99.9556 | 5.8893e-08 | 1.2421e-07 | 0.0030434 | 4.7738 | 4.7738 | 0.0027834 | 0.0027834 | 1.6229e-06 | 1.6229e-06 | 8.471e-06 | 8.471e-06 | 124.3079 | 46.416 | 6.8145e-08 | 1.825e-07 | 1596.4047 | 7.7769e-09 | 4.8871e-08 | 7.7769e-09 | 1.0104e-07 | 5.3063e-09 | 5.7452e-08 | 5.3063e-09 | 1.4556e-07 | 8.4819e-08 | 5.7873e-08 | 1.4269e-07
6 | BRIG | 29095 | 29 | MO | 095 | Jackson | NONROAD_MAR | 1715.0991 | 0.0020725 | 3026.3205 | 1798.7818 | 1.7645 | 1.0488 | 0.0010288 | 0.00061151 | 0.003657 | 0.0021736 | 210.8084 | 99.9556 | 1.7347e-05 | 2.1746e-05 | 0.0030434 | 30.6299 | 5.4425 | 0.017859 | 0.0031733 | 1.0413e-05 | 1.8502e-06 | 5.4353e-05 | 9.6577e-06 | 124.3079 | 46.416 | 4.3724e-07 | 2.0807e-07 | 1596.4047 | 2.2907e-06 | 1.4395e-05 | 1.3616e-06 | 1.769e-05 | 3.4047e-08 | 3.6863e-07 | 6.0497e-09 | 1.6595e-07 | 1.485e-05 | 6.5981e-08 | 1.4916e-05
6 | BRIG | 29095 | 29 | MO | 095 | Jackson | NONPOINT | 1715.0991 | 0.0020725 | 1805.0013 | 1820.2921 | 1.0524 | 1.0613 | 0.00061362 | 0.00061882 | 0.0021811 | 0.0021996 | 210.8084 | 99.9556 | 1.0347e-05 | 2.2006e-05 | 0.0030434 | 94.3054 | 57.6262 | 0.054985 | 0.033599 | 3.206e-05 | 1.959e-05 | 0.00016734 | 0.00010226 | 124.3079 | 46.416 | 1.3462e-06 | 2.2031e-06 | 1596.4047 | 1.3663e-06 | 8.5858e-06 | 1.3779e-06 | 1.7901e-05 | 1.0483e-07 | 1.135e-06 | 6.4055e-08 | 1.7571e-06 | 1.5028e-05 | 6.9861e-07 | 1.5726e-05
6 | BRIG | 29095 | 29 | MO | 095 | Jackson | NONROAD_OTHER | 1715.0991 | 0.0020725 | 3212.5979 | 1353.6116 | 1.8731 | 0.78923 | 0.0010921 | 0.00046017 | 0.0038821 | 0.0016357 | 210.8084 | 99.9556 | 1.8415e-05 | 1.6364e-05 | 0.0030434 | 9.0646 | 5.3757 | 0.0052852 | 0.0031344 | 3.0815e-06 | 1.8275e-06 | 1.6085e-05 | 9.5392e-06 | 124.3079 | 46.416 | 1.294e-07 | 2.0551e-07 | 1596.4047 | 2.4317e-06 | 1.5281e-05 | 1.0246e-06 | 1.3312e-05 | 1.0076e-08 | 1.0909e-07 | 5.9754e-09 | 1.6391e-07 | 1.1175e-05 | 6.5171e-08 | 1.124e-05
6 | BRIG | 29095 | 29 | MO | 095 | Jackson | POINT | 1715.0991 | 0.0020725 | 6535.6701 | 4279.3779 | 3.8107 | 2.4951 | 0.0022218 | 0.0014548 | 0.0078976 | 0.0051711 | 210.8084 | 99.9556 | 3.7463e-05 | 5.1734e-05 | 0.0030434 | 27492.712 | 11809.8103 | 16.0298 | 6.8858 | 0.0093463 | 0.0040148 | 0.048786 | 0.020956 | 124.3079 | 46.416 | 0.00039246 | 0.00045149 | 1596.4047 | 4.9471e-06 | 3.1088e-05 | 3.2392e-06 | 4.2084e-05 | 3.056e-05 | 0.00033087 | 1.3127e-05 | 0.00036009 | 3.5329e-05 | 0.00014317 | 0.0001785
6 | BRIG | 29097 | 29 | MO | 097 | Jasper | NONROAD_MAR | 1753.506 | 0.00096053 | 283.4784 | 169.9095 | 0.16166 | 0.096897 | 9.2195e-05 | 5.5259e-05 | 0.00015528 | 9.3073e-05 | 210.8084 | 99.9556 | 7.3661e-07 | 9.3114e-07 | 0.0014077 | 3.3905 | 0.57815 | 0.0019336 | 0.00032971 | 1.1027e-06 | 1.8803e-07 | 2.7219e-06 | 4.6413e-07 | 124.3079 | 46.416 | 2.1896e-08 | 9.9993e-09 | 1660.9983 | 9.3488e-08 | 5.8749e-07 | 5.6034e-08 | 7.28e-07 | 1.6387e-09 | 1.7742e-08 | 2.7943e-10 | 7.6648e-09 | 6.3587e-07 | 3.1709e-09 | 6.3904e-07
6 | BRIG | 29097 | 29 | MO | 097 | Jasper | ONROAD | 1753.506 | 0.00096053 | 3089.2223 | 667.8322 | 1.7617 | 0.38086 | 0.0010047 | 0.0002172 | 0.0016922 | 0.00036582 | 210.8084 | 99.9556 | 8.0273e-06 | 3.6599e-06 | 0.0014077 | 10.3588 | 5.0704 | 0.0059075 | 0.0028916 | 3.3689e-06 | 1.649e-06 | 8.3159e-06 | 4.0705e-06 | 124.3079 | 46.416 | 6.6897e-08 | 8.7695e-08 | 1660.9983 | 1.0188e-06 | 6.4022e-06 | 2.2024e-07 | 2.8614e-06 | 5.0066e-09 | 5.4207e-08 | 2.4506e-09 | 6.7222e-08 | 2.4993e-06 | 2.7809e-08 | 2.5271e-06
6 | BRIG | 29097 | 29 | MO | 097 | Jasper | PT_FIRES_PRESCRIBED | 1753.506 | 0.00096053 | 52.8196 | 52.8196 | 0.030122 | 0.030122 | 1.7178e-05 | 1.7178e-05 | 2.8934e-05 | 2.8934e-05 | 210.8084 | 99.9556 | 1.3725e-07 | 2.8946e-07 | 0.0014077 | 25.5915 | 25.5915 | 0.014594 | 0.014594 | 8.323e-06 | 8.323e-06 | 2.0544e-05 | 2.0544e-05 | 124.3079 | 46.416 | 1.6527e-07 | 4.4262e-07 | 1660.9983 | 1.7419e-08 | 1.0946e-07 | 1.7419e-08 | 2.2631e-07 | 1.2369e-08 | 1.3392e-07 | 1.2369e-08 | 3.3928e-07 | 1.9767e-07 | 1.4036e-07 | 3.3803e-07
6 | BRIG | 29097 | 29 | MO | 097 | Jasper | POINT | 1753.506 | 0.00096053 | 1518.45 | 1926.845 | 0.86595 | 1.0989 | 0.00049384 | 0.00062666 | 0.00083178 | 0.0010555 | 210.8084 | 99.9556 | 3.9456e-06 | 1.056e-05 | 0.0014077 | 9005.345 | 8204.4883 | 5.1356 | 4.6789 | 0.0029288 | 0.0026683 | 0.0072293 | 0.0065864 | 124.3079 | 46.416 | 5.8157e-05 | 0.0001419 | 1660.9983 | 5.0077e-07 | 3.1469e-06 | 6.3545e-07 | 8.2558e-06 | 4.3524e-06 | 4.7124e-05 | 3.9653e-06 | 0.00010877 | 7.211e-06 | 4.4998e-05 | 5.2209e-05
6 | BRIG | 29097 | 29 | MO | 097 | Jasper | NONPOINT | 1753.506 | 0.00096053 | 380.9602 | 343.5282 | 0.21726 | 0.19591 | 0.0001239 | 0.00011172 | 0.00020868 | 0.00018818 | 210.8084 | 99.9556 | 9.8991e-07 | 1.8826e-06 | 0.0014077 | 42.3151 | 12.5332 | 0.024132 | 0.0071475 | 1.3762e-05 | 4.0761e-06 | 3.397e-05 | 1.0061e-05 | 124.3079 | 46.416 | 2.7327e-07 | 2.1677e-07 | 1660.9983 | 1.2564e-07 | 7.8951e-07 | 1.1329e-07 | 1.4719e-06 | 2.0451e-08 | 2.2143e-07 | 6.0575e-09 | 1.6616e-07 | 1.2856e-06 | 6.8739e-08 | 1.3544e-06
6 | BRIG | 29097 | 29 | MO | 097 | Jasper | NONROAD_OTHER | 1753.506 | 0.00096053 | 530.4755 | 214.6404 | 0.30252 | 0.12241 | 0.00017252 | 6.9807e-05 | 0.00029058 | 0.00011758 | 210.8084 | 99.9556 | 1.3784e-06 | 1.1763e-06 | 0.0014077 | 1.4072 | 0.82151 | 0.00080252 | 0.0004685 | 4.5767e-07 | 2.6718e-07 | 1.1297e-06 | 6.595e-07 | 124.3079 | 46.416 | 9.0879e-09 | 1.4208e-08 | 1660.9983 | 1.7495e-07 | 1.0994e-06 | 7.0786e-08 | 9.1965e-07 | 6.8013e-10 | 7.3639e-09 | 3.9705e-10 | 1.0891e-08 | 8.0327e-07 | 4.5056e-09 | 8.0777e-07
6 | BRIG | 29099 | 29 | MO | 099 | Jefferson | ONROAD | 1400.8768 | 0.0022892 | 4672.3872 | 757.98 | 3.3353 | 0.54108 | 0.0023809 | 0.00038624 | 0.0076353 | 0.0012386 | 210.8084 | 99.9556 | 3.6219e-05 | 1.2392e-05 | 0.00395 | 18.299 | 6.3254 | 0.013063 | 0.0045153 | 9.3246e-06 | 3.2232e-06 | 5.1597e-05 | 1.7835e-05 | 124.3079 | 46.416 | 4.1507e-07 | 3.8425e-07 | 1720.0864 | 4.4389e-06 | 2.7894e-05 | 7.2011e-07 | 9.3556e-06 | 2.9997e-08 | 3.2478e-07 | 1.0369e-08 | 2.8442e-07 | 8.4623e-06 | 1.2185e-07 | 8.5842e-06
6 | BRIG | 29099 | 29 | MO | 099 | Jefferson | NONROAD_OTHER | 1400.8768 | 0.0022892 | 659.2736 | 292.3718 | 0.47061 | 0.20871 | 0.00033594 | 0.00014898 | 0.0010773 | 0.00047778 | 210.8084 | 99.9556 | 5.1105e-06 | 4.7799e-06 | 0.00395 | 1.8504 | 1.1138 | 0.0013209 | 0.00079506 | 9.4292e-07 | 5.6754e-07 | 5.2176e-06 | 3.1405e-06 | 124.3079 | 46.416 | 4.1973e-08 | 6.7659e-08 | 1720.0864 | 6.2633e-07 | 3.9359e-06 | 2.7776e-07 | 3.6087e-06 | 3.0333e-09 | 3.2842e-08 | 1.8258e-09 | 5.0082e-08 | 3.2641e-06 | 2.1455e-08 | 3.2856e-06
6 | BRIG | 29099 | 29 | MO | 099 | Jefferson | NONROAD_MAR | 1400.8768 | 0.0022892 | 335.3983 | 171.5575 | 0.23942 | 0.12246 | 0.00017091 | 8.742e-05 | 0.00054809 | 0.00028035 | 210.8084 | 99.9556 | 2.5999e-06 | 2.8047e-06 | 0.00395 | 3.725 | 0.18881 | 0.002659 | 0.00013478 | 1.8981e-06 | 9.6209e-08 | 1.0503e-05 | 5.3237e-07 | 124.3079 | 46.416 | 8.4493e-08 | 1.1469e-08 | 1720.0864 | 3.1864e-07 | 2.0023e-06 | 1.6299e-07 | 2.1175e-06 | 6.1062e-09 | 6.6113e-08 | 3.095e-10 | 8.4898e-09 | 1.9153e-06 | 3.6371e-09 | 1.919e-06
6 | BRIG | 29099 | 29 | MO | 099 | Jefferson | POINT | 1400.8768 | 0.0022892 | 5335.51 | 5671.4224 | 3.8087 | 4.0485 | 0.0027188 | 0.00289 | 0.008719 | 0.0092679 | 210.8084 | 99.9556 | 4.136e-05 | 9.272e-05 | 0.00395 | 43700.4 | 20528.7898 | 31.195 | 14.6542 | 0.022268 | 0.010461 | 0.12322 | 0.057884 | 124.3079 | 46.416 | 0.00099125 | 0.0012471 | 1720.0864 | 5.0689e-06 | 3.1853e-05 | 5.388e-06 | 7.0001e-05 | 7.1636e-05 | 0.00077561 | 3.3652e-05 | 0.00092309 | 6.3317e-05 | 0.00039546 | 0.00045878
6 | BRIG | 29099 | 29 | MO | 099 | Jefferson | PT_FIRES_PRESCRIBED | 1400.8768 | 0.0022892 | 24.0639 | 24.0639 | 0.017178 | 0.017178 | 1.2262e-05 | 1.2262e-05 | 3.9324e-05 | 3.9324e-05 | 210.8084 | 99.9556 | 1.8654e-07 | 3.9341e-07 | 0.00395 | 15.2001 | 15.2001 | 0.01085 | 0.01085 | 7.7454e-06 | 7.7454e-06 | 4.2859e-05 | 4.2859e-05 | 124.3079 | 46.416 | 3.4478e-07 | 9.2336e-07 | 1720.0864 | 2.2861e-08 | 1.4366e-07 | 2.2861e-08 | 2.9702e-07 | 2.4917e-08 | 2.6978e-07 | 2.4917e-08 | 6.8348e-07 | 2.6866e-07 | 2.9281e-07 | 5.6147e-07
6 | BRIG | 29099 | 29 | MO | 099 | Jefferson | NONPOINT | 1400.8768 | 0.0022892 | 345.8296 | 351.7904 | 0.24687 | 0.25112 | 0.00017622 | 0.00017926 | 0.00056513 | 0.00057487 | 210.8084 | 99.9556 | 2.6808e-06 | 5.7513e-06 | 0.00395 | 31.8638 | 27.4191 | 0.022746 | 0.019573 | 1.6237e-05 | 1.3972e-05 | 8.9845e-05 | 7.7312e-05 | 124.3079 | 46.416 | 7.2276e-07 | 1.6656e-06 | 1720.0864 | 3.2855e-07 | 2.0646e-06 | 3.3421e-07 | 4.3421e-06 | 5.2233e-08 | 5.6553e-07 | 4.4947e-08 | 1.2329e-06 | 3.9275e-06 | 5.2819e-07 | 4.4557e-06
6 | BRIG | 29101 | 29 | MO | 101 | Johnson | NONROAD_OTHER | 1673.0591 | 0.0018169 | 384.1997 | 147.6957 | 0.22964 | 0.088279 | 0.00013726 | 5.2765e-05 | 0.00041722 | 0.00016039 | 210.8084 | 99.9556 | 1.9792e-06 | 1.6046e-06 | 0.003556 | 0.89334 | 0.56672 | 0.00053396 | 0.00033873 | 3.1915e-07 | 2.0246e-07 | 1.8988e-06 | 1.2045e-06 | 124.3079 | 46.416 | 1.5275e-08 | 2.5951e-08 | 2157.4509 | 1.9339e-07 | 1.2153e-06 | 7.4343e-08 | 9.6586e-07 | 8.801e-10 | 9.529e-09 | 5.5832e-10 | 1.5315e-08 | 1.0958e-06 | 8.2294e-09 | 1.104e-06
6 | BRIG | 29101 | 29 | MO | 101 | Johnson | NONROAD_MAR | 1673.0591 | 0.0018169 | 244.6893 | 143.9627 | 0.14625 | 0.086048 | 8.7416e-05 | 5.1431e-05 | 0.00026572 | 0.00015634 | 210.8084 | 99.9556 | 1.2605e-06 | 1.5641e-06 | 0.003556 | 2.978 | 0.63557 | 0.0017799 | 0.00037988 | 1.0639e-06 | 2.2706e-07 | 6.3295e-06 | 1.3509e-06 | 124.3079 | 46.416 | 5.0918e-08 | 2.9104e-08 | 2157.4509 | 1.2316e-07 | 7.7397e-07 | 7.2464e-08 | 9.4145e-07 | 2.9338e-09 | 3.1765e-08 | 6.2615e-10 | 1.7176e-08 | 1.0681e-06 | 9.2291e-09 | 1.0773e-06
6 | BRIG | 29101 | 29 | MO | 101 | Johnson | PT_FIRES_PRESCRIBED | 1673.0591 | 0.0018169 | 13.0748 | 13.0748 | 0.0078149 | 0.0078149 | 4.671e-06 | 4.671e-06 | 1.4199e-05 | 1.4199e-05 | 210.8084 | 99.9556 | 6.7353e-08 | 1.4205e-07 | 0.003556 | 6.2316 | 6.2316 | 0.0037246 | 0.0037246 | 2.2263e-06 | 2.2263e-06 | 1.3245e-05 | 1.3245e-05 | 124.3079 | 46.416 | 1.0655e-07 | 2.8535e-07 | 2157.4509 | 6.5812e-09 | 4.1357e-08 | 6.5812e-09 | 8.5503e-08 | 6.1392e-09 | 6.647e-08 | 6.1392e-09 | 1.684e-07 | 9.7004e-08 | 9.0489e-08 | 1.8749e-07
6 | BRIG | 29101 | 29 | MO | 101 | Johnson | POINT | 1673.0591 | 0.0018169 | 46.01 | 58.3968 | 0.027501 | 0.034904 | 1.6437e-05 | 2.0862e-05 | 4.9965e-05 | 6.3416e-05 | 210.8084 | 99.9556 | 2.3702e-07 | 6.3444e-07 | 0.003556 | 3.44 | 3.2144 | 0.0020561 | 0.0019213 | 1.229e-06 | 1.1484e-06 | 7.3116e-06 | 6.8321e-06 | 124.3079 | 46.416 | 5.8818e-08 | 1.4719e-07 | 2157.4509 | 2.3159e-08 | 1.4553e-07 | 2.9394e-08 | 3.8189e-07 | 3.389e-09 | 3.6693e-08 | 3.1667e-09 | 8.6866e-08 | 4.3326e-07 | 4.6676e-08 | 4.7993e-07
6 | BRIG | 29101 | 29 | MO | 101 | Johnson | NONPOINT | 1673.0591 | 0.0018169 | 140.9087 | 100.2384 | 0.084222 | 0.059913 | 5.034e-05 | 3.5811e-05 | 0.00015302 | 0.00010885 | 210.8084 | 99.9556 | 7.2588e-07 | 1.089e-06 | 0.003556 | 37.1031 | 17.1301 | 0.022177 | 0.010239 | 1.3255e-05 | 6.1198e-06 | 7.8861e-05 | 3.6409e-05 | 124.3079 | 46.416 | 6.344e-07 | 7.8442e-07 | 2157.4509 | 7.0927e-08 | 4.4571e-07 | 5.0455e-08 | 6.5551e-07 | 3.6553e-08 | 3.9577e-07 | 1.6876e-08 | 4.6292e-07 | 7.4369e-07 | 2.4875e-07 | 9.9243e-07
6 | BRIG | 29101 | 29 | MO | 101 | Johnson | ONROAD | 1673.0591 | 0.0018169 | 1693.5795 | 415.3352 | 1.0123 | 0.24825 | 0.00060504 | 0.00014838 | 0.0018392 | 0.00045104 | 210.8084 | 99.9556 | 8.7243e-06 | 4.5124e-06 | 0.003556 | 5.6129 | 2.7136 | 0.0033549 | 0.001622 | 2.0052e-06 | 9.6946e-07 | 1.193e-05 | 5.7677e-06 | 124.3079 | 46.416 | 9.5972e-08 | 1.2426e-07 | 2157.4509 | 8.5247e-07 | 5.3569e-06 | 2.0906e-07 | 2.7161e-06 | 5.5297e-09 | 5.9871e-08 | 2.6734e-09 | 7.3333e-08 | 3.0814e-06 | 3.9405e-08 | 3.1208e-06
6 | BRIG | 29103 | 29 | MO | 103 | Knox | PT_FIRES_PRESCRIBED | 1515.1351 | 0.0030326 | 17.1843 | 17.1843 | 0.011342 | 0.011342 | 7.4857e-06 | 7.4857e-06 | 3.4395e-05 | 3.4395e-05 | 210.8084 | 99.9556 | 1.6316e-07 | 3.441e-07 | 0.0036779 | 8.3985 | 8.3985 | 0.0055431 | 0.0055431 | 3.6585e-06 | 3.6585e-06 | 2.0387e-05 | 2.0387e-05 | 124.3079 | 46.416 | 1.64e-07 | 4.3922e-07 | 1312.6149 | 2.6203e-08 | 1.6466e-07 | 2.6203e-08 | 3.4043e-07 | 1.5532e-08 | 1.6816e-07 | 1.5532e-08 | 4.2604e-07 | 2.3498e-07 | 1.3928e-07 | 3.7427e-07
6 | BRIG | 29103 | 29 | MO | 103 | Knox | NONROAD_MAR | 1515.1351 | 0.0030326 | 430.863 | 230.511 | 0.28437 | 0.15214 | 0.00018769 | 0.00010041 | 0.00086238 | 0.00046137 | 210.8084 | 99.9556 | 4.0908e-06 | 4.6158e-06 | 0.0036779 | 4.4923 | 0.16863 | 0.0029649 | 0.0001113 | 1.9569e-06 | 7.3458e-08 | 1.0905e-05 | 4.0935e-07 | 124.3079 | 46.416 | 8.7725e-08 | 8.8191e-09 | 1312.6149 | 6.57e-07 | 4.1286e-06 | 3.5149e-07 | 4.5666e-06 | 8.3077e-09 | 8.9949e-08 | 3.1186e-10 | 8.5545e-09 | 3.1521e-06 | 2.7966e-09 | 3.1549e-06
6 | BRIG | 29103 | 29 | MO | 103 | Knox | NONPOINT | 1515.1351 | 0.0030326 | 29.8392 | 9.1435 | 0.019694 | 0.0060348 | 1.2998e-05 | 3.983e-06 | 5.9724e-05 | 1.8301e-05 | 210.8084 | 99.9556 | 2.8331e-07 | 1.8309e-07 | 0.0036779 | 10.6955 | 0.82742 | 0.0070591 | 0.0005461 | 4.6591e-06 | 3.6043e-07 | 2.5963e-05 | 2.0085e-06 | 124.3079 | 46.416 | 2.0886e-07 | 4.3272e-08 | 1312.6149 | 4.55e-08 | 2.8592e-07 | 1.3942e-08 | 1.8114e-07 | 1.978e-08 | 2.1416e-07 | 1.5302e-09 | 4.1974e-08 | 1.2503e-07 | 1.3722e-08 | 1.3875e-07
6 | BRIG | 29103 | 29 | MO | 103 | Knox | NONROAD_OTHER | 1515.1351 | 0.0030326 | 175.0181 | 66.2212 | 0.11551 | 0.043706 | 7.624e-05 | 2.8847e-05 | 0.0003503 | 0.00013254 | 210.8084 | 99.9556 | 1.6617e-06 | 1.326e-06 | 0.0036779 | 0.38692 | 0.25074 | 0.00025537 | 0.00016549 | 1.6855e-07 | 1.0923e-07 | 9.3923e-07 | 6.0867e-07 | 124.3079 | 46.416 | 7.5557e-09 | 1.3113e-08 | 1312.6149 | 2.6687e-07 | 1.6771e-06 | 1.0098e-07 | 1.3119e-06 | 7.1554e-10 | 7.7473e-09 | 4.6371e-10 | 1.272e-08 | 9.0553e-07 | 4.1584e-09 | 9.0969e-07
6 | BRIG | 29103 | 29 | MO | 103 | Knox | ONROAD | 1515.1351 | 0.0030326 | 193.1629 | 40.4696 | 0.12749 | 0.02671 | 8.4144e-05 | 1.7629e-05 | 0.00038662 | 8.1001e-05 | 210.8084 | 99.9556 | 1.834e-06 | 8.1037e-07 | 0.0036779 | 0.64119 | 0.29883 | 0.00042319 | 0.00019723 | 2.7931e-07 | 1.3017e-07 | 1.5565e-06 | 7.2539e-07 | 124.3079 | 46.416 | 1.2521e-08 | 1.5628e-08 | 1312.6149 | 2.9454e-07 | 1.8509e-06 | 6.171e-08 | 8.0173e-07 | 1.1858e-09 | 1.2839e-08 | 5.5263e-10 | 1.5159e-08 | 5.5339e-07 | 4.9558e-09 | 5.5835e-07
6 | BRIG | 29105 | 29 | MO | 105 | Laclede | ONROAD | 1591.0722 | 0.0014301 | 1913.6882 | 463.6243 | 1.2028 | 0.29139 | 0.00075595 | 0.00018314 | 0.0017201 | 0.00041672 | 210.8084 | 99.9556 | 8.1595e-06 | 4.1691e-06 | 0.0018906 | 6.3347 | 3.0685 | 0.0039814 | 0.0019286 | 2.5023e-06 | 1.2121e-06 | 7.5274e-06 | 3.6463e-06 | 124.3079 | 46.416 | 6.0554e-08 | 7.8556e-08 | 1989.0317 | 8.6478e-07 | 5.4344e-06 | 2.0951e-07 | 2.7219e-06 | 3.7845e-09 | 4.0975e-08 | 1.8332e-09 | 5.0286e-08 | 2.847e-06 | 2.4911e-08 | 2.8719e-06
6 | BRIG | 29105 | 29 | MO | 105 | Laclede | NONROAD_OTHER | 1591.0722 | 0.0014301 | 229.5653 | 102.9205 | 0.14428 | 0.064686 | 9.0683e-05 | 4.0656e-05 | 0.00020634 | 9.2508e-05 | 210.8084 | 99.9556 | 9.7881e-07 | 9.2549e-07 | 0.0018906 | 0.67568 | 0.3724 | 0.00042467 | 0.00023406 | 2.6691e-07 | 1.4711e-07 | 8.0291e-07 | 4.4252e-07 | 124.3079 | 46.416 | 6.459e-09 | 9.5337e-09 | 1989.0317 | 1.0374e-07 | 6.519e-07 | 4.6509e-08 | 6.0425e-07 | 4.0367e-10 | 4.3706e-09 | 2.2248e-10 | 6.1027e-09 | 6.3201e-07 | 3.0232e-09 | 6.3503e-07
6 | BRIG | 29105 | 29 | MO | 105 | Laclede | PT_FIRES_PRESCRIBED | 1591.0722 | 0.0014301 | 70.4077 | 70.4077 | 0.044252 | 0.044252 | 2.7813e-05 | 2.7813e-05 | 6.3285e-05 | 6.3285e-05 | 210.8084 | 99.9556 | 3.002e-07 | 6.3313e-07 | 0.0018906 | 42.3613 | 42.3613 | 0.026624 | 0.026624 | 1.6734e-05 | 1.6734e-05 | 5.0337e-05 | 5.0337e-05 | 124.3079 | 46.416 | 4.0494e-07 | 1.0845e-06 | 1989.0317 | 3.1817e-08 | 1.9994e-07 | 3.1817e-08 | 4.1336e-07 | 2.5307e-08 | 2.7401e-07 | 2.5307e-08 | 6.942e-07 | 4.3236e-07 | 3.439e-07 | 7.7626e-07
6 | BRIG | 29105 | 29 | MO | 105 | Laclede | POINT | 1591.0722 | 0.0014301 | 48.51 | 60.3903 | 0.030489 | 0.037956 | 1.9162e-05 | 2.3855e-05 | 4.3602e-05 | 5.4281e-05 | 210.8084 | 99.9556 | 2.0683e-07 | 5.4305e-07 | 0.0018906 | 2.39 | 2.9875 | 0.0015021 | 0.0018777 | 9.441e-07 | 1.1801e-06 | 2.84e-06 | 3.55e-06 | 124.3079 | 46.416 | 2.2846e-08 | 7.6482e-08 | 1989.0317 | 2.1921e-08 | 1.3776e-07 | 2.729e-08 | 3.5455e-07 | 1.4278e-09 | 1.5459e-08 | 1.7848e-09 | 4.8958e-08 | 3.7084e-07 | 2.4253e-08 | 3.951e-07
6 | BRIG | 29105 | 29 | MO | 105 | Laclede | NONPOINT | 1591.0722 | 0.0014301 | 102.9713 | 108.0842 | 0.064718 | 0.067932 | 4.0676e-05 | 4.2696e-05 | 9.2554e-05 | 9.715e-05 | 210.8084 | 99.9556 | 4.3904e-07 | 9.7193e-07 | 0.0018906 | 11.6269 | 7.3061 | 0.0073076 | 0.004592 | 4.5929e-06 | 2.8861e-06 | 1.3816e-05 | 8.6818e-06 | 124.3079 | 46.416 | 1.1114e-07 | 1.8704e-07 | 1989.0317 | 4.6532e-08 | 2.9241e-07 | 4.8843e-08 | 6.3456e-07 | 6.9461e-09 | 7.5207e-08 | 4.3648e-09 | 1.1973e-07 | 6.6372e-07 | 5.9313e-08 | 7.2303e-07
6 | BRIG | 29105 | 29 | MO | 105 | Laclede | NONROAD_MAR | 1591.0722 | 0.0014301 | 98.0194 | 52.6857 | 0.061606 | 0.033113 | 3.872e-05 | 2.0812e-05 | 8.8103e-05 | 4.7356e-05 | 210.8084 | 99.9556 | 4.1793e-07 | 4.7377e-07 | 0.0018906 | 1.1212 | 0.14462 | 0.00070468 | 9.0897e-05 | 4.429e-07 | 5.713e-08 | 1.3323e-06 | 1.7185e-07 | 124.3079 | 46.416 | 1.0718e-08 | 3.7025e-09 | 1989.0317 | 4.4294e-08 | 2.7835e-07 | 2.3808e-08 | 3.0932e-07 | 6.6983e-10 | 7.2523e-09 | 8.6401e-11 | 2.37e-09 | 3.2353e-07 | 1.1741e-09 | 3.247e-07
6 | BRIG | 29107 | 29 | MO | 107 | Lafayette | PT_FIRES_PRESCRIBED | 1666.1525 | 0.0011355 | 14.3799 | 14.3799 | 0.0086306 | 0.0086306 | 5.18e-06 | 5.18e-06 | 9.8003e-06 | 9.8003e-06 | 210.8084 | 99.9556 | 4.6489e-08 | 9.8047e-08 | 0.0021266 | 6.5795 | 6.5795 | 0.0039489 | 0.0039489 | 2.3701e-06 | 2.3701e-06 | 8.3978e-06 | 8.3978e-06 | 124.3079 | 46.416 | 6.7556e-08 | 1.8092e-07 | 1654.7046 | 5.9227e-09 | 3.7219e-08 | 5.9227e-09 | 7.6947e-08 | 5.0751e-09 | 5.4949e-08 | 5.0751e-09 | 1.3921e-07 | 6.6955e-08 | 5.7373e-08 | 1.2433e-07
6 | BRIG | 29107 | 29 | MO | 107 | Lafayette | NONROAD_MAR | 1666.1525 | 0.0011355 | 847.0777 | 450.4838 | 0.5084 | 0.27037 | 0.00030514 | 0.00016227 | 0.00057731 | 0.00030702 | 210.8084 | 99.9556 | 2.7385e-06 | 3.0715e-06 | 0.0021266 | 8.8754 | 0.37381 | 0.0053269 | 0.00022435 | 3.1971e-06 | 1.3465e-07 | 1.1328e-05 | 4.7711e-07 | 124.3079 | 46.416 | 9.113e-08 | 1.0279e-08 | 1654.7046 | 3.4889e-07 | 2.1924e-06 | 1.8554e-07 | 2.4106e-06 | 6.846e-09 | 7.4123e-08 | 2.8834e-10 | 7.9093e-09 | 2.0975e-06 | 3.2596e-09 | 2.1008e-06
6 | BRIG | 29107 | 29 | MO | 107 | Lafayette | ONROAD | 1666.1525 | 0.0011355 | 2114.3321 | 516.2456 | 1.269 | 0.30984 | 0.00076163 | 0.00018596 | 0.001441 | 0.00035184 | 210.8084 | 99.9556 | 6.8355e-06 | 3.5199e-06 | 0.0021266 | 7.2082 | 3.4585 | 0.0043263 | 0.0020757 | 2.5966e-06 | 1.2458e-06 | 9.2002e-06 | 4.4143e-06 | 124.3079 | 46.416 | 7.4012e-08 | 9.5103e-08 | 1654.7046 | 8.7083e-07 | 5.4724e-06 | 2.1263e-07 | 2.7624e-06 | 5.5601e-09 | 6.02e-08 | 2.6677e-09 | 7.3177e-08 | 2.4037e-06 | 3.0158e-08 | 2.4339e-06
6 | BRIG | 29107 | 29 | MO | 107 | Lafayette | NONPOINT | 1666.1525 | 0.0011355 | 131.3047 | 72.6233 | 0.078807 | 0.043587 | 4.7299e-05 | 2.6161e-05 | 8.9488e-05 | 4.9495e-05 | 210.8084 | 99.9556 | 4.245e-07 | 4.9517e-07 | 0.0021266 | 32.8523 | 3.5232 | 0.019717 | 0.0021146 | 1.1834e-05 | 1.2691e-06 | 4.1931e-05 | 4.4968e-06 | 124.3079 | 46.416 | 3.3732e-07 | 9.6881e-08 | 1654.7046 | 5.4081e-08 | 3.3985e-07 | 2.9912e-08 | 3.8861e-07 | 2.5341e-08 | 2.7437e-07 | 2.7176e-09 | 7.4545e-08 | 3.3814e-07 | 3.0722e-08 | 3.6887e-07
6 | BRIG | 29107 | 29 | MO | 107 | Lafayette | NONROAD_OTHER | 1666.1525 | 0.0011355 | 476.149 | 196.1729 | 0.28578 | 0.11774 | 0.00017152 | 7.0666e-05 | 0.00032451 | 0.0001337 | 210.8084 | 99.9556 | 1.5394e-06 | 1.3376e-06 | 0.0021266 | 1.0765 | 0.70576 | 0.00064612 | 0.00042359 | 3.8779e-07 | 2.5423e-07 | 1.374e-06 | 9.008e-07 | 124.3079 | 46.416 | 1.1054e-08 | 1.9407e-08 | 1654.7046 | 1.9611e-07 | 1.2324e-06 | 8.0798e-08 | 1.0497e-06 | 8.3038e-10 | 8.9907e-09 | 5.4439e-10 | 1.4933e-08 | 9.1341e-07 | 6.1542e-09 | 9.1956e-07
6 | BRIG | 29107 | 29 | MO | 107 | Lafayette | POINT | 1666.1525 | 0.0011355 | 8.08 | 8.6863 | 0.0048495 | 0.0052134 | 2.9106e-06 | 3.129e-06 | 5.5067e-06 | 5.9199e-06 | 210.8084 | 99.9556 | 2.6122e-08 | 5.9226e-08 | 0.0021266 | 0.08 | 0.066172 | 4.8015e-05 | 3.9715e-05 | 2.8818e-08 | 2.3837e-08 | 1.0211e-07 | 8.4459e-08 | 124.3079 | 46.416 | 8.2142e-10 | 1.8196e-09 | 1654.7046 | 3.3279e-09 | 2.0913e-08 | 3.5776e-09 | 4.6481e-08 | 6.1708e-11 | 6.6812e-10 | 5.1042e-11 | 1.4001e-09 | 4.0445e-08 | 5.7702e-10 | 4.1022e-08
6 | BRIG | 29109 | 29 | MO | 109 | Lawrence | NONPOINT | 1712.5557 | 0.00080589 | 86.0341 | 79.9614 | 0.050237 | 0.046691 | 2.9335e-05 | 2.7264e-05 | 4.0486e-05 | 3.7628e-05 | 210.8084 | 99.9556 | 1.9205e-07 | 3.7645e-07 | 0.002701 | 8.0068 | 3.8173 | 0.0046753 | 0.002229 | 2.73e-06 | 1.3016e-06 | 1.2628e-05 | 6.0205e-06 | 124.3079 | 46.416 | 1.0159e-07 | 1.2971e-07 | 1588.5577 | 2.5486e-08 | 1.6015e-07 | 2.3687e-08 | 3.0774e-07 | 7.9494e-09 | 8.6069e-08 | 3.7899e-09 | 1.0396e-07 | 2.5707e-07 | 4.1131e-08 | 2.982e-07
6 | BRIG | 29109 | 29 | MO | 109 | Lawrence | POINT | 1712.5557 | 0.00080589 | 11.88 | 12.4113 | 0.006937 | 0.0072472 | 4.0507e-06 | 4.2318e-06 | 5.5904e-06 | 5.8405e-06 | 210.8084 | 99.9556 | 2.6519e-08 | 5.8431e-08 | 0.002701 | 0.14 | 0.090754 | 8.1749e-05 | 5.2993e-05 | 4.7735e-08 | 3.0944e-08 | 2.208e-07 | 1.4313e-07 | 124.3079 | 46.416 | 1.7763e-09 | 3.0837e-09 | 1588.5577 | 3.5192e-09 | 2.2115e-08 | 3.6766e-09 | 4.7766e-08 | 1.39e-10 | 1.5049e-09 | 9.0103e-11 | 2.4716e-09 | 3.9902e-08 | 9.7788e-10 | 4.0879e-08
6 | BRIG | 29109 | 29 | MO | 109 | Lawrence | ONROAD | 1712.5557 | 0.00080589 | 1805.1996 | 383.2755 | 1.0541 | 0.2238 | 0.00061551 | 0.00013068 | 0.00084948 | 0.00018036 | 210.8084 | 99.9556 | 4.0296e-06 | 1.8044e-06 | 0.002701 | 6.3849 | 3.0731 | 0.0037283 | 0.0017945 | 2.177e-06 | 1.0478e-06 | 1.007e-05 | 4.8468e-06 | 124.3079 | 46.416 | 8.1009e-08 | 1.0442e-07 | 1588.5577 | 5.3475e-07 | 3.3604e-06 | 1.1354e-07 | 1.4751e-06 | 6.3391e-09 | 6.8635e-08 | 3.0511e-09 | 8.3693e-08 | 1.2322e-06 | 3.3113e-08 | 1.2653e-06
6 | BRIG | 29109 | 29 | MO | 109 | Lawrence | NONROAD_MAR | 1712.5557 | 0.00080589 | 326.0149 | 217.5631 | 0.19037 | 0.12704 | 0.00011116 | 7.4182e-05 | 0.00015341 | 0.00010238 | 210.8084 | 99.9556 | 7.2774e-07 | 1.0243e-06 | 0.002701 | 3.0915 | 0.75949 | 0.0018052 | 0.00044348 | 1.0541e-06 | 2.5896e-07 | 4.8758e-06 | 1.1978e-06 | 124.3079 | 46.416 | 3.9224e-08 | 2.5807e-08 | 1588.5577 | 9.6575e-08 | 6.0688e-07 | 6.4448e-08 | 8.3731e-07 | 3.0693e-09 | 3.3232e-08 | 7.5404e-10 | 2.0684e-08 | 6.9945e-07 | 8.1836e-09 | 7.0764e-07
6 | BRIG | 29109 | 29 | MO | 109 | Lawrence | PT_FIRES_PRESCRIBED | 1712.5557 | 0.00080589 | 42.8092 | 42.8092 | 0.024997 | 0.024997 | 1.4596e-05 | 1.4596e-05 | 2.0145e-05 | 2.0145e-05 | 210.8084 | 99.9556 | 9.5561e-08 | 2.0154e-07 | 0.002701 | 24.5078 | 24.5078 | 0.014311 | 0.014311 | 8.3563e-06 | 8.3563e-06 | 3.8653e-05 | 3.8653e-05 | 124.3079 | 46.416 | 3.1094e-07 | 8.3275e-07 | 1588.5577 | 1.2681e-08 | 7.969e-08 | 1.2681e-08 | 1.6476e-07 | 2.4332e-08 | 2.6345e-07 | 2.4332e-08 | 6.6744e-07 | 1.3763e-07 | 2.6407e-07 | 4.017e-07
6 | BRIG | 29109 | 29 | MO | 109 | Lawrence | NONROAD_OTHER | 1712.5557 | 0.00080589 | 231.6356 | 90.5424 | 0.13526 | 0.05287 | 7.898e-05 | 3.0872e-05 | 0.000109 | 4.2607e-05 | 210.8084 | 99.9556 | 5.1707e-07 | 4.2626e-07 | 0.002701 | 0.55807 | 0.34327 | 0.00032587 | 0.00020045 | 1.9028e-07 | 1.1704e-07 | 8.8017e-07 | 5.414e-07 | 124.3079 | 46.416 | 7.0805e-09 | 1.1664e-08 | 1588.5577 | 6.8617e-08 | 4.3119e-07 | 2.6821e-08 | 3.4846e-07 | 5.5407e-10 | 5.999e-09 | 3.4081e-10 | 9.3487e-09 | 2.9109e-07 | 3.6988e-09 | 2.9479e-07
6 | BRIG | 29111 | 29 | MO | 111 | Lewis | PT_FIRES_PRESCRIBED | 1479.0406 | 0.0037341 | 13.908 | 13.908 | 0.0094034 | 0.0094034 | 6.3578e-06 | 6.3578e-06 | 3.5114e-05 | 3.5114e-05 | 210.8084 | 99.9556 | 1.6657e-07 | 3.5129e-07 | 0.0036288 | 7.523 | 7.523 | 0.0050864 | 0.0050864 | 3.439e-06 | 3.439e-06 | 1.8458e-05 | 1.8458e-05 | 124.3079 | 46.416 | 1.4848e-07 | 3.9766e-07 | 1323.2392 | 2.6536e-08 | 1.6675e-07 | 2.6536e-08 | 3.4476e-07 | 1.3949e-08 | 1.5103e-07 | 1.3949e-08 | 3.8263e-07 | 2.3989e-07 | 1.261e-07 | 3.66e-07
6 | BRIG | 29111 | 29 | MO | 111 | Lewis | NONROAD_OTHER | 1479.0406 | 0.0037341 | 268.9547 | 108.3809 | 0.18184 | 0.073278 | 0.00012295 | 4.9544e-05 | 0.00067903 | 0.00027363 | 210.8084 | 99.9556 | 3.2211e-06 | 2.7375e-06 | 0.0036288 | 0.59158 | 0.39296 | 0.00039997 | 0.00026568 | 2.7043e-07 | 1.7963e-07 | 1.4514e-06 | 9.6412e-07 | 124.3079 | 46.416 | 1.1676e-08 | 2.0771e-08 | 1323.2392 | 5.1316e-07 | 3.2247e-06 | 2.0679e-07 | 2.6866e-06 | 1.0969e-09 | 1.1876e-08 | 7.2861e-10 | 1.9986e-08 | 1.8694e-06 | 6.5868e-09 | 1.876e-06
6 | BRIG | 29111 | 29 | MO | 111 | Lewis | NONROAD_MAR | 1479.0406 | 0.0037341 | 174.322 | 90.9124 | 0.11786 | 0.061467 | 7.9688e-05 | 4.1559e-05 | 0.00044011 | 0.00022953 | 210.8084 | 99.9556 | 2.0877e-06 | 2.2963e-06 | 0.0036288 | 1.9634 | 0.10272 | 0.0013275 | 6.945e-05 | 8.9751e-07 | 4.6956e-08 | 4.8171e-06 | 2.5202e-07 | 124.3079 | 46.416 | 3.8752e-08 | 5.4297e-09 | 1323.2392 | 3.326e-07 | 2.0901e-06 | 1.7346e-07 | 2.2536e-06 | 3.6404e-09 | 3.9415e-08 | 1.9046e-10 | 5.2244e-09 | 1.5681e-06 | 1.7218e-09 | 1.5698e-06
6 | BRIG | 29111 | 29 | MO | 111 | Lewis | ONROAD | 1479.0406 | 0.0037341 | 449.7404 | 94.8983 | 0.30408 | 0.064162 | 0.00020559 | 4.3381e-05 | 0.0011355 | 0.00023959 | 210.8084 | 99.9556 | 5.3862e-06 | 2.397e-06 | 0.0036288 | 1.5178 | 0.7176 | 0.0010262 | 0.00048518 | 6.9382e-07 | 3.2804e-07 | 3.7239e-06 | 1.7606e-06 | 124.3079 | 46.416 | 2.9957e-08 | 3.7932e-08 | 1323.2392 | 8.5809e-07 | 5.3923e-06 | 1.8106e-07 | 2.3524e-06 | 2.8142e-09 | 3.047e-08 | 1.3305e-09 | 3.6498e-08 | 1.6369e-06 | 1.2028e-08 | 1.6489e-06
6 | BRIG | 29111 | 29 | MO | 111 | Lewis | NONPOINT | 1479.0406 | 0.0037341 | 42.7011 | 23.5155 | 0.028871 | 0.015899 | 1.952e-05 | 1.075e-05 | 0.00010781 | 5.9369e-05 | 210.8084 | 99.9556 | 5.114e-07 | 5.9396e-07 | 0.0036288 | 10.5638 | 1.354 | 0.0071423 | 0.00091543 | 4.829e-06 | 6.1894e-07 | 2.5918e-05 | 3.322e-06 | 124.3079 | 46.416 | 2.085e-07 | 7.1569e-08 | 1323.2392 | 8.1472e-08 | 5.1198e-07 | 4.4867e-08 | 5.8291e-07 | 1.9587e-08 | 2.1207e-07 | 2.5105e-09 | 6.8864e-08 | 4.0561e-07 | 2.2695e-08 | 4.283e-07
6 | BRIG | 29111 | 29 | MO | 111 | Lewis | POINT | 1479.0406 | 0.0037341 | 2.32 | 2.32 | 0.0015686 | 0.0015686 | 1.0605e-06 | 1.0605e-06 | 5.8573e-06 | 5.8573e-06 | 210.8084 | 99.9556 | 2.7785e-08 | 5.8599e-08 | 0.0036288 | 0.48 | 0.48 | 0.00032453 | 0.00032453 | 2.1942e-07 | 2.1942e-07 | 1.1777e-06 | 1.1777e-06 | 124.3079 | 46.416 | 9.4739e-09 | 2.5372e-08 | 1323.2392 | 4.4265e-09 | 2.7816e-08 | 4.4265e-09 | 5.7509e-08 | 8.9e-10 | 9.6362e-09 | 8.9e-10 | 2.4413e-08 | 4.0017e-08 | 8.0458e-09 | 4.8062e-08
6 | BRIG | 29113 | 29 | MO | 113 | Lincoln | ONROAD | 1423.7206 | 0.0035594 | 1467.2789 | 327.6253 | 1.0306 | 0.23012 | 0.00072387 | 0.00016163 | 0.0036683 | 0.00081908 | 210.8084 | 99.9556 | 1.7401e-05 | 8.1945e-06 | 0.0062833 | 4.8205 | 2.4207 | 0.0033858 | 0.0017003 | 2.3782e-06 | 1.1942e-06 | 2.1274e-05 | 1.0683e-05 | 124.3079 | 46.416 | 1.7114e-07 | 2.3016e-07 | 1658.2527 | 2.2121e-06 | 1.3901e-05 | 4.9394e-07 | 6.4173e-06 | 1.2829e-08 | 1.3891e-07 | 6.4425e-09 | 1.7672e-07 | 5.5959e-06 | 7.2987e-08 | 5.6689e-06
6 | BRIG | 29113 | 29 | MO | 113 | Lincoln | PT_FIRES_PRESCRIBED | 1423.7206 | 0.0035594 | 29.8964 | 29.8964 | 0.020999 | 0.020999 | 1.4749e-05 | 1.4749e-05 | 7.4743e-05 | 7.4743e-05 | 210.8084 | 99.9556 | 3.5455e-07 | 7.4776e-07 | 0.0062833 | 14.9947 | 14.9947 | 0.010532 | 0.010532 | 7.3976e-06 | 7.3976e-06 | 6.6177e-05 | 6.6177e-05 | 124.3079 | 46.416 | 5.3236e-07 | 1.4257e-06 | 1658.2527 | 4.5073e-08 | 2.8324e-07 | 4.5073e-08 | 5.8559e-07 | 3.9907e-08 | 4.3208e-07 | 3.9907e-08 | 1.0947e-06 | 5.1064e-07 | 4.5211e-07 | 9.6275e-07
6 | BRIG | 29113 | 29 | MO | 113 | Lincoln | NONROAD_MAR | 1423.7206 | 0.0035594 | 271.9554 | 143.2908 | 0.19102 | 0.10065 | 0.00013417 | 7.0692e-05 | 0.0006799 | 0.00035824 | 210.8084 | 99.9556 | 3.2252e-06 | 3.5839e-06 | 0.0062833 | 3.0404 | 0.1606 | 0.0021356 | 0.0001128 | 1.5e-06 | 7.923e-08 | 1.3418e-05 | 7.0877e-07 | 124.3079 | 46.416 | 1.0795e-07 | 1.527e-08 | 1658.2527 | 4.1001e-07 | 2.5765e-06 | 2.1603e-07 | 2.8067e-06 | 8.0919e-09 | 8.7613e-08 | 4.2742e-10 | 1.1724e-08 | 2.4474e-06 | 4.8423e-09 | 2.4523e-06
6 | BRIG | 29113 | 29 | MO | 113 | Lincoln | POINT | 1423.7206 | 0.0035594 | 29.56 | 30.0029 | 0.020763 | 0.021074 | 1.4583e-05 | 1.4802e-05 | 7.3902e-05 | 7.5009e-05 | 210.8084 | 99.9556 | 3.5056e-07 | 7.5042e-07 | 0.0062833 | 0.04 | 0.0422 | 2.8095e-05 | 2.9641e-05 | 1.9734e-08 | 2.0819e-08 | 1.7653e-07 | 1.8624e-07 | 124.3079 | 46.416 | 1.4201e-09 | 4.0125e-09 | 1658.2527 | 4.4566e-08 | 2.8006e-07 | 4.5234e-08 | 5.8768e-07 | 1.0646e-10 | 1.1526e-09 | 1.1231e-10 | 3.0808e-09 | 5.1246e-07 | 1.2724e-09 | 5.1373e-07
6 | BRIG | 29113 | 29 | MO | 113 | Lincoln | NONROAD_OTHER | 1423.7206 | 0.0035594 | 362.9557 | 165.8873 | 0.25493 | 0.11652 | 0.00017906 | 8.184e-05 | 0.00090741 | 0.00041473 | 210.8084 | 99.9556 | 4.3044e-06 | 4.1491e-06 | 0.0062833 | 0.89932 | 0.5746 | 0.00063167 | 0.00040359 | 4.4367e-07 | 2.8348e-07 | 3.969e-06 | 2.5359e-06 | 124.3079 | 46.416 | 3.1929e-08 | 5.4634e-08 | 1658.2527 | 5.4721e-07 | 3.4387e-06 | 2.501e-07 | 3.2493e-06 | 2.3935e-09 | 2.5915e-08 | 1.5293e-09 | 4.1949e-08 | 2.8334e-06 | 1.7325e-08 | 2.8507e-06
6 | BRIG | 29113 | 29 | MO | 113 | Lincoln | NONPOINT | 1423.7206 | 0.0035594 | 105.8659 | 84.7089 | 0.074359 | 0.059498 | 5.2228e-05 | 4.1791e-05 | 0.00026467 | 0.00021178 | 210.8084 | 99.9556 | 1.2555e-06 | 2.1187e-06 | 0.0062833 | 26.0162 | 13.2102 | 0.018273 | 0.0092787 | 1.2835e-05 | 6.5172e-06 | 0.00011482 | 5.8301e-05 | 124.3079 | 46.416 | 9.2366e-07 | 1.2561e-06 | 1658.2527 | 1.5961e-07 | 1.003e-06 | 1.2771e-07 | 1.6592e-06 | 6.9241e-08 | 7.4968e-07 | 3.5158e-08 | 9.6441e-07 | 1.4468e-06 | 3.9831e-07 | 1.8452e-06
6 | BRIG | 29115 | 29 | MO | 115 | Linn | ONROAD | 1598.6971 | 0.0040446 | 495.7274 | 122.4371 | 0.31008 | 0.076586 | 0.00019396 | 4.7905e-05 | 0.0012542 | 0.00030976 | 210.8084 | 99.9556 | 5.9493e-06 | 3.099e-06 | 0.0051465 | 1.5349 | 0.72554 | 0.00096007 | 0.00045383 | 6.0054e-07 | 2.8387e-07 | 4.941e-06 | 2.3356e-06 | 124.3079 | 46.416 | 3.9748e-08 | 5.032e-08 | 1609.4871 | 7.7923e-07 | 4.8967e-06 | 1.9246e-07 | 2.5004e-06 | 3.0699e-09 | 3.3239e-08 | 1.4512e-09 | 3.9806e-08 | 2.1162e-06 | 1.5957e-08 | 2.1322e-06
6 | BRIG | 29115 | 29 | MO | 115 | Linn | NONROAD_MAR | 1598.6971 | 0.0040446 | 340.4889 | 183.4228 | 0.21298 | 0.11473 | 0.00013322 | 7.1766e-05 | 0.00086141 | 0.00046405 | 210.8084 | 99.9556 | 4.0862e-06 | 4.6425e-06 | 0.0051465 | 3.551 | 0.14274 | 0.0022212 | 8.9283e-05 | 1.3894e-06 | 5.5848e-08 | 1.1431e-05 | 4.595e-07 | 124.3079 | 46.416 | 9.196e-08 | 9.8995e-09 | 1609.4871 | 5.3521e-07 | 3.3633e-06 | 2.8832e-07 | 3.7458e-06 | 7.1025e-09 | 7.69e-08 | 2.8549e-10 | 7.8312e-09 | 3.1703e-06 | 3.1393e-09 | 3.1735e-06
6 | BRIG | 29115 | 29 | MO | 115 | Linn | NONPOINT | 1598.6971 | 0.0040446 | 47.5538 | 39.1615 | 0.029745 | 0.024496 | 1.8606e-05 | 1.5322e-05 | 0.00012031 | 9.9076e-05 | 210.8084 | 99.9556 | 5.707e-07 | 9.912e-07 | 0.0051465 | 7.112 | 1.7775 | 0.0044486 | 0.0011118 | 2.7827e-06 | 6.9546e-07 | 2.2895e-05 | 5.722e-06 | 124.3079 | 46.416 | 1.8418e-07 | 1.2328e-07 | 1609.4871 | 7.4749e-08 | 4.6973e-07 | 6.1557e-08 | 7.9975e-07 | 1.4225e-08 | 1.5402e-07 | 3.5552e-09 | 9.7521e-08 | 6.7688e-07 | 3.9093e-08 | 7.1597e-07
6 | BRIG | 29115 | 29 | MO | 115 | Linn | POINT | 1598.6971 | 0.0040446 | 0.54 | 0.60196 | 0.00033778 | 0.00037653 | 2.1128e-07 | 2.3552e-07 | 1.3662e-06 | 1.5229e-06 | 210.8084 | 99.9556 | 6.4806e-09 | 1.5236e-08 | 0.0051465 | 0.06 | 0.06756 | 3.7531e-05 | 4.2259e-05 | 2.3476e-08 | 2.6434e-08 | 1.9315e-07 | 2.1749e-07 | 124.3079 | 46.416 | 1.5538e-09 | 4.6856e-09 | 1609.4871 | 8.4882e-10 | 5.334e-09 | 9.4621e-10 | 1.2293e-08 | 1.2001e-10 | 1.2993e-09 | 1.3513e-10 | 3.7067e-09 | 1.0404e-08 | 1.4859e-09 | 1.189e-08
6 | BRIG | 29115 | 29 | MO | 115 | Linn | PT_FIRES_PRESCRIBED | 1598.6971 | 0.0040446 | 25.9246 | 25.9246 | 0.016216 | 0.016216 | 1.0143e-05 | 1.0143e-05 | 6.5587e-05 | 6.5587e-05 | 210.8084 | 99.9556 | 3.1112e-07 | 6.5617e-07 | 0.0051465 | 12.967 | 12.967 | 0.008111 | 0.008111 | 5.0735e-06 | 5.0735e-06 | 4.1743e-05 | 4.1743e-05 | 124.3079 | 46.416 | 3.3581e-07 | 8.9933e-07 | 1609.4871 | 4.0751e-08 | 2.5608e-07 | 4.0751e-08 | 5.2943e-07 | 2.5936e-08 | 2.8081e-07 | 2.5936e-08 | 7.1143e-07 | 4.4809e-07 | 2.8519e-07 | 7.3328e-07
6 | BRIG | 29115 | 29 | MO | 115 | Linn | NONROAD_OTHER | 1598.6971 | 0.0040446 | 242.4127 | 89.1986 | 0.15163 | 0.055795 | 9.4847e-05 | 3.49e-05 | 0.00061329 | 0.00022567 | 210.8084 | 99.9556 | 2.9092e-06 | 2.2577e-06 | 0.0051465 | 0.54611 | 0.34392 | 0.0003416 | 0.00021512 | 2.1367e-07 | 1.3456e-07 | 1.758e-06 | 1.1071e-06 | 124.3079 | 46.416 | 1.4143e-08 | 2.3852e-08 | 1609.4871 | 3.8105e-07 | 2.3945e-06 | 1.4021e-07 | 1.8216e-06 | 1.0923e-09 | 1.1826e-08 | 6.8788e-10 | 1.8869e-08 | 1.5417e-06 | 7.5639e-09 | 1.5493e-06
6 | BRIG | 29117 | 29 | MO | 117 | Livingston | ONROAD | 1637.1325 | 0.00099371 | 535.5333 | 134.5414 | 0.32712 | 0.082181 | 0.00019981 | 5.0198e-05 | 0.00032506 | 8.1665e-05 | 210.8084 | 99.9556 | 1.542e-06 | 8.1701e-07 | 0.0019806 | 1.6828 | 0.80394 | 0.0010279 | 0.00049107 | 6.2786e-07 | 2.9996e-07 | 2.0358e-06 | 9.7261e-07 | 124.3079 | 46.416 | 1.6377e-08 | 2.0954e-08 | 1394.8114 | 2.3305e-07 | 1.4645e-06 | 5.8549e-08 | 7.6066e-07 | 1.4596e-09 | 1.5803e-08 | 6.973e-10 | 1.9127e-08 | 5.5793e-07 | 6.6448e-09 | 5.6457e-07
6 | BRIG | 29117 | 29 | MO | 117 | Livingston | NONROAD_MAR | 1637.1325 | 0.00099371 | 65.5809 | 51.9665 | 0.040058 | 0.031742 | 2.4469e-05 | 1.9389e-05 | 3.9807e-05 | 3.1543e-05 | 210.8084 | 99.9556 | 1.8883e-07 | 3.1557e-07 | 0.0019806 | 0.63537 | 0.087506 | 0.0003881 | 5.3451e-05 | 2.3706e-07 | 3.2649e-08 | 7.6867e-07 | 1.0586e-07 | 124.3079 | 46.416 | 6.1836e-09 | 2.2808e-09 | 1394.8114 | 2.8539e-08 | 1.7934e-07 | 2.2614e-08 | 2.9381e-07 | 5.5109e-10 | 5.9667e-09 | 7.5898e-11 | 2.0819e-09 | 2.155e-07 | 7.2326e-10 | 2.1622e-07
6 | BRIG | 29117 | 29 | MO | 117 | Livingston | NONROAD_OTHER | 1637.1325 | 0.00099371 | 286.7634 | 112.8503 | 0.17516 | 0.068932 | 0.00010699 | 4.2105e-05 | 0.00017406 | 6.8498e-05 | 210.8084 | 99.9556 | 8.2568e-07 | 6.8529e-07 | 0.0019806 | 0.63489 | 0.41369 | 0.0003878 | 0.00025269 | 2.3688e-07 | 1.5435e-07 | 7.6808e-07 | 5.0048e-07 | 124.3079 | 46.416 | 6.1789e-09 | 1.0782e-08 | 1394.8114 | 1.2479e-07 | 7.842e-07 | 4.9109e-08 | 6.3803e-07 | 5.5067e-10 | 5.9622e-09 | 3.5881e-10 | 9.8425e-09 | 4.6798e-07 | 3.4192e-09 | 4.714e-07
6 | BRIG | 29117 | 29 | MO | 117 | Livingston | NONPOINT | 1637.1325 | 0.00099371 | 76.7749 | 36.8159 | 0.046896 | 0.022488 | 2.8645e-05 | 1.3736e-05 | 4.6601e-05 | 2.2347e-05 | 210.8084 | 99.9556 | 2.2106e-07 | 2.2357e-07 | 0.0019806 | 21.5113 | 1.7326 | 0.01314 | 0.0010583 | 8.026e-06 | 6.4643e-07 | 2.6024e-05 | 2.0961e-06 | 124.3079 | 46.416 | 2.0935e-07 | 4.5158e-08 | 1394.8114 | 3.341e-08 | 2.0995e-07 | 1.6021e-08 | 2.0815e-07 | 1.8658e-08 | 2.0201e-07 | 1.5028e-09 | 4.1221e-08 | 1.5267e-07 | 1.432e-08 | 1.6699e-07
6 | BRIG | 29117 | 29 | MO | 117 | Livingston | POINT | 1637.1325 | 0.00099371 | 3.91 | 2.8729 | 0.0023883 | 0.0017549 | 1.4588e-06 | 1.0719e-06 | 2.3733e-06 | 1.7438e-06 | 210.8084 | 99.9556 | 1.1258e-08 | 1.7446e-08 | 0.0019806 | 0.03 | 0.029388 | 1.8325e-05 | 1.7951e-05 | 1.1193e-08 | 1.0965e-08 | 3.6294e-08 | 3.5554e-08 | 124.3079 | 46.416 | 2.9197e-10 | 7.6598e-10 | 1394.8114 | 1.7015e-09 | 1.0693e-08 | 1.2502e-09 | 1.6243e-08 | 2.6021e-11 | 2.8173e-10 | 2.549e-11 | 6.9921e-10 | 1.1914e-08 | 2.429e-10 | 1.2157e-08
6 | BRIG | 29117 | 29 | MO | 117 | Livingston | PT_FIRES_PRESCRIBED | 1637.1325 | 0.00099371 | 13.9126 | 13.9126 | 0.0084981 | 0.0084981 | 5.1909e-06 | 5.1909e-06 | 8.4447e-06 | 8.4447e-06 | 210.8084 | 99.9556 | 4.0059e-08 | 8.4485e-08 | 0.0019806 | 7.604 | 7.604 | 0.0046447 | 0.0046447 | 2.8371e-06 | 2.8371e-06 | 9.1993e-06 | 9.1993e-06 | 124.3079 | 46.416 | 7.4004e-08 | 1.9819e-07 | 1394.8114 | 6.0544e-09 | 3.8046e-08 | 6.0544e-09 | 7.8658e-08 | 6.5954e-09 | 7.1409e-08 | 6.5954e-09 | 1.8092e-07 | 5.7694e-08 | 6.2849e-08 | 1.2054e-07
6 | BRIG | 29119 | 29 | MO | 119 | McDonald | POINT | 1771.0183 | 0.00054674 | 53.35 | 63.2028 | 0.030124 | 0.035687 | 1.7009e-05 | 2.0151e-05 | 1.647e-05 | 1.9512e-05 | 210.8084 | 99.9556 | 7.8128e-08 | 1.952e-07 | 0.0015755 | 0.62 | 0.689 | 0.00035008 | 0.00038904 | 1.9767e-07 | 2.1967e-07 | 5.5154e-07 | 6.1293e-07 | 124.3079 | 46.416 | 4.4369e-09 | 1.3205e-08 | 1397.5418 | 1.1785e-08 | 7.4058e-08 | 1.3961e-08 | 1.8139e-07 | 3.9465e-10 | 4.273e-09 | 4.3858e-10 | 1.203e-08 | 1.333e-07 | 4.1875e-09 | 1.3749e-07
6 | BRIG | 29119 | 29 | MO | 119 | McDonald | PT_FIRES_PRESCRIBED | 1771.0183 | 0.00054674 | 103.46 | 103.46 | 0.058418 | 0.058418 | 3.2986e-05 | 3.2986e-05 | 3.194e-05 | 3.194e-05 | 210.8084 | 99.9556 | 1.5151e-07 | 3.1954e-07 | 0.0015755 | 62.0031 | 62.0031 | 0.03501 | 0.03501 | 1.9768e-05 | 1.9768e-05 | 5.5157e-05 | 5.5157e-05 | 124.3079 | 46.416 | 4.4371e-07 | 1.1883e-06 | 1397.5418 | 2.2854e-08 | 1.4362e-07 | 2.2854e-08 | 2.9692e-07 | 3.9467e-08 | 4.2732e-07 | 3.9467e-08 | 1.0826e-06 | 2.1821e-07 | 3.7683e-07 | 5.9504e-07
6 | BRIG | 29119 | 29 | MO | 119 | McDonald | ONROAD | 1771.0183 | 0.00054674 | 913.3922 | 192.6615 | 0.51574 | 0.10879 | 0.00029121 | 6.1426e-05 | 0.00028198 | 5.9478e-05 | 210.8084 | 99.9556 | 1.3376e-06 | 5.9504e-07 | 0.0015755 | 3.2025 | 1.5297 | 0.0018083 | 0.00086373 | 1.0211e-06 | 4.877e-07 | 2.8489e-06 | 1.3608e-06 | 124.3079 | 46.416 | 2.2918e-08 | 2.9317e-08 | 1397.5418 | 2.0177e-07 | 1.2679e-06 | 4.2559e-08 | 5.5292e-07 | 2.0385e-09 | 2.2072e-08 | 9.737e-10 | 2.6709e-08 | 4.0635e-07 | 9.2968e-09 | 4.1564e-07
6 | BRIG | 29119 | 29 | MO | 119 | McDonald | NONROAD_OTHER | 1771.0183 | 0.00054674 | 148.3029 | 65.0072 | 0.083739 | 0.036706 | 4.7283e-05 | 2.0726e-05 | 4.5783e-05 | 2.0069e-05 | 210.8084 | 99.9556 | 2.1718e-07 | 2.0078e-07 | 0.0015755 | 0.46641 | 0.25683 | 0.00026336 | 0.00014502 | 1.4871e-07 | 8.1885e-08 | 4.1492e-07 | 2.2847e-07 | 124.3079 | 46.416 | 3.3378e-09 | 4.9223e-09 | 1397.5418 | 3.276e-08 | 2.0587e-07 | 1.436e-08 | 1.8657e-07 | 2.9689e-10 | 3.2145e-09 | 1.6348e-10 | 4.4844e-09 | 1.3711e-07 | 1.5609e-09 | 1.3867e-07
6 | BRIG | 29119 | 29 | MO | 119 | McDonald | NONPOINT | 1771.0183 | 0.00054674 | 80.4246 | 83.4642 | 0.045411 | 0.047128 | 2.5641e-05 | 2.6611e-05 | 2.4828e-05 | 2.5767e-05 | 210.8084 | 99.9556 | 1.1778e-07 | 2.5778e-07 | 0.0015755 | 10.2946 | 6.5592 | 0.0058128 | 0.0037036 | 3.2822e-06 | 2.0912e-06 | 9.158e-06 | 5.835e-06 | 124.3079 | 46.416 | 7.3672e-08 | 1.2571e-07 | 1397.5418 | 1.7766e-08 | 1.1164e-07 | 1.8437e-08 | 2.3954e-07 | 6.5529e-09 | 7.095e-08 | 4.1752e-09 | 1.1453e-07 | 1.7604e-07 | 3.9864e-08 | 2.159e-07
6 | BRIG | 29119 | 29 | MO | 119 | McDonald | NONROAD_MAR | 1771.0183 | 0.00054674 | 272.2802 | 145.6699 | 0.15374 | 0.082252 | 8.681e-05 | 4.6443e-05 | 8.4057e-05 | 4.4971e-05 | 210.8084 | 99.9556 | 3.9874e-07 | 4.4991e-07 | 0.0015755 | 2.4698 | 0.092883 | 0.0013946 | 5.2446e-05 | 7.8744e-07 | 2.9613e-08 | 2.1971e-06 | 8.2627e-08 | 124.3079 | 46.416 | 1.7675e-08 | 1.7801e-09 | 1397.5418 | 6.0146e-08 | 3.7796e-07 | 3.2178e-08 | 4.1806e-07 | 1.5721e-09 | 1.7022e-08 | 5.9123e-11 | 1.6218e-09 | 3.0724e-07 | 5.645e-10 | 3.078e-07
6 | BRIG | 29121 | 29 | MO | 121 | Macon | NONROAD_MAR | 1552.7332 | 0.0017525 | 801.6682 | 428.9566 | 0.51629 | 0.27626 | 0.00033251 | 0.00017792 | 0.00090483 | 0.00048415 | 210.8084 | 99.9556 | 4.2922e-06 | 4.8437e-06 | 0.0038314 | 8.3848 | 0.34219 | 0.0054 | 0.00022038 | 3.4777e-06 | 1.4193e-07 | 2.0689e-05 | 8.4437e-07 | 124.3079 | 46.416 | 1.6644e-07 | 1.8191e-08 | 2104.6387 | 4.2992e-07 | 2.7016e-06 | 2.3004e-07 | 2.9887e-06 | 9.8304e-09 | 1.0644e-07 | 4.0119e-10 | 1.1005e-08 | 3.3077e-06 | 5.7686e-09 | 3.3135e-06
6 | BRIG | 29121 | 29 | MO | 121 | Macon | POINT | 1552.7332 | 0.0017525 | 59.62 | 58.5772 | 0.038397 | 0.037725 | 2.4729e-05 | 2.4296e-05 | 6.7292e-05 | 6.6115e-05 | 210.8084 | 99.9556 | 3.1921e-07 | 6.6144e-07 | 0.0038314 | 1.45 | 1.4084 | 0.00093384 | 0.00090704 | 6.0142e-07 | 5.8415e-07 | 3.5779e-06 | 3.4752e-06 | 124.3079 | 46.416 | 2.8782e-08 | 7.4871e-08 | 2104.6387 | 3.1973e-08 | 2.0092e-07 | 3.1414e-08 | 4.0813e-07 | 1.7e-09 | 1.8406e-08 | 1.6512e-09 | 4.5294e-08 | 4.5169e-07 | 2.3742e-08 | 4.7543e-07
6 | BRIG | 29121 | 29 | MO | 121 | Macon | ONROAD | 1552.7332 | 0.0017525 | 726.4706 | 153.9278 | 0.46787 | 0.099133 | 0.00030132 | 6.3844e-05 | 0.00081995 | 0.00017374 | 210.8084 | 99.9556 | 3.8896e-06 | 1.7381e-06 | 0.0038314 | 2.4705 | 1.1705 | 0.001591 | 0.00075381 | 1.0247e-06 | 4.8547e-07 | 6.0958e-06 | 2.8881e-06 | 124.3079 | 46.416 | 4.9038e-08 | 6.2222e-08 | 2104.6387 | 3.8959e-07 | 2.4482e-06 | 8.2549e-08 | 1.0725e-06 | 2.8964e-09 | 3.136e-08 | 1.3723e-09 | 3.7642e-08 | 1.1869e-06 | 1.9731e-08 | 1.2067e-06
6 | BRIG | 29121 | 29 | MO | 121 | Macon | NONROAD_OTHER | 1552.7332 | 0.0017525 | 281.9881 | 122.2416 | 0.18161 | 0.078727 | 0.00011696 | 5.0702e-05 | 0.00031827 | 0.00013797 | 210.8084 | 99.9556 | 1.5098e-06 | 1.3803e-06 | 0.0038314 | 0.62482 | 0.41808 | 0.0004024 | 0.00026925 | 2.5916e-07 | 1.7341e-07 | 1.5417e-06 | 1.0316e-06 | 124.3079 | 46.416 | 1.2403e-08 | 2.2225e-08 | 2104.6387 | 1.5123e-07 | 9.5031e-07 | 6.5556e-08 | 8.517e-07 | 7.3255e-10 | 7.9314e-09 | 4.9016e-10 | 1.3445e-08 | 9.4261e-07 | 7.0478e-09 | 9.4966e-07
6 | BRIG | 29121 | 29 | MO | 121 | Macon | PT_FIRES_PRESCRIBED | 1552.7332 | 0.0017525 | 37.8095 | 37.8095 | 0.02435 | 0.02435 | 1.5682e-05 | 1.5682e-05 | 4.2675e-05 | 4.2675e-05 | 210.8084 | 99.9556 | 2.0243e-07 | 4.2694e-07 | 0.0038314 | 21.2519 | 21.2519 | 0.013687 | 0.013687 | 8.8146e-06 | 8.8146e-06 | 5.2439e-05 | 5.2439e-05 | 124.3079 | 46.416 | 4.2185e-07 | 1.1298e-06 | 2104.6387 | 2.0277e-08 | 1.2742e-07 | 2.0277e-08 | 2.6343e-07 | 2.4916e-08 | 2.6977e-07 | 2.4916e-08 | 6.8346e-07 | 2.9155e-07 | 3.5826e-07 | 6.4981e-07
6 | BRIG | 29121 | 29 | MO | 121 | Macon | NONPOINT | 1552.7332 | 0.0017525 | 52.5382 | 35.1625 | 0.033836 | 0.022646 | 2.1791e-05 | 1.4584e-05 | 5.9299e-05 | 3.9687e-05 | 210.8084 | 99.9556 | 2.8129e-07 | 3.9705e-07 | 0.0038314 | 10.2867 | 1.9329 | 0.0066249 | 0.0012448 | 4.2666e-06 | 8.0169e-07 | 2.5382e-05 | 4.7693e-06 | 124.3079 | 46.416 | 2.0419e-07 | 1.0275e-07 | 2104.6387 | 2.8175e-08 | 1.7706e-07 | 1.8857e-08 | 2.4499e-07 | 1.206e-08 | 1.3058e-07 | 2.2661e-09 | 6.2161e-08 | 2.7114e-07 | 3.2584e-08 | 3.0372e-07
6 | BRIG | 29123 | 29 | MO | 123 | Madison | NONPOINT | 1402.6993 | 0.00095974 | 26.2124 | 26.3917 | 0.018687 | 0.018815 | 1.3322e-05 | 1.3413e-05 | 1.7935e-05 | 1.8057e-05 | 210.8084 | 99.9556 | 8.5076e-08 | 1.8065e-07 | 0.0013427 | 1.7672 | 1.3394 | 0.0012598 | 0.00095485 | 8.9816e-07 | 6.8072e-07 | 1.6917e-06 | 1.2821e-06 | 124.3079 | 46.416 | 1.3609e-08 | 2.7622e-08 | 1288.6231 | 1.3918e-08 | 8.746e-08 | 1.4013e-08 | 1.8206e-07 | 1.3128e-09 | 1.4213e-08 | 9.9495e-10 | 2.7292e-08 | 1.2337e-07 | 8.7593e-09 | 1.3213e-07
6 | BRIG | 29123 | 29 | MO | 123 | Madison | NONROAD_MAR | 1402.6993 | 0.00095974 | 0.099891 | 0.10015 | 7.1213e-05 | 7.1401e-05 | 5.0769e-08 | 5.0903e-08 | 6.8346e-08 | 6.8527e-08 | 210.8084 | 99.9556 | 3.2421e-10 | 6.8557e-10 | 0.0013427 | 0.020094 | 0.020147 | 1.4325e-05 | 1.4363e-05 | 1.0213e-08 | 1.0239e-08 | 1.9235e-08 | 1.9285e-08 | 124.3079 | 46.416 | 1.5474e-10 | 4.1549e-10 | 1288.6231 | 5.3038e-11 | 3.333e-10 | 5.3178e-11 | 6.9089e-10 | 1.4927e-11 | 1.6162e-10 | 1.4966e-11 | 4.1053e-10 | 4.6817e-10 | 1.3176e-10 | 5.9993e-10
6 | BRIG | 29123 | 29 | MO | 123 | Madison | NONROAD_OTHER | 1402.6993 | 0.00095974 | 67.6611 | 32.0803 | 0.048236 | 0.02287 | 3.4388e-05 | 1.6305e-05 | 4.6294e-05 | 2.195e-05 | 210.8084 | 99.9556 | 2.196e-07 | 2.1959e-07 | 0.0013427 | 0.20695 | 0.11602 | 0.00014754 | 8.271e-05 | 1.0518e-07 | 5.8965e-08 | 1.9811e-07 | 1.1106e-07 | 124.3079 | 46.416 | 1.5937e-09 | 2.3927e-09 | 1288.6231 | 3.5925e-08 | 2.2576e-07 | 1.7033e-08 | 2.213e-07 | 1.5374e-10 | 1.6645e-09 | 8.6183e-11 | 2.3641e-09 | 1.4996e-07 | 7.5874e-10 | 1.5072e-07
6 | BRIG | 29123 | 29 | MO | 123 | Madison | PT_FIRES_PRESCRIBED | 1402.6993 | 0.00095974 | 30.8563 | 30.8563 | 0.021998 | 0.021998 | 1.5682e-05 | 1.5682e-05 | 2.1112e-05 | 2.1112e-05 | 210.8084 | 99.9556 | 1.0015e-07 | 2.1122e-07 | 0.0013427 | 17.8481 | 17.8481 | 0.012724 | 0.012724 | 9.0711e-06 | 9.0711e-06 | 1.7085e-05 | 1.7085e-05 | 124.3079 | 46.416 | 1.3744e-07 | 3.6809e-07 | 1288.6231 | 1.6383e-08 | 1.0295e-07 | 1.6383e-08 | 2.1285e-07 | 1.3259e-08 | 1.4355e-07 | 1.3259e-08 | 3.6369e-07 | 1.4424e-07 | 1.1673e-07 | 2.6096e-07
6 | BRIG | 29123 | 29 | MO | 123 | Madison | ONROAD | 1402.6993 | 0.00095974 | 426.5102 | 97.5085 | 0.30406 | 0.069515 | 0.00021677 | 4.9558e-05 | 0.00029182 | 6.6716e-05 | 210.8084 | 99.9556 | 1.3843e-06 | 6.6746e-07 | 0.0013427 | 1.3947 | 0.66725 | 0.00099427 | 0.00047569 | 7.0883e-07 | 3.3912e-07 | 1.3351e-06 | 6.3873e-07 | 124.3079 | 46.416 | 1.074e-08 | 1.3761e-08 | 1288.6231 | 2.2646e-07 | 1.4231e-06 | 5.1773e-08 | 6.7264e-07 | 1.036e-09 | 1.1217e-08 | 4.9567e-10 | 1.3596e-08 | 4.558e-07 | 4.3637e-09 | 4.6016e-07
6 | BRIG | 29123 | 29 | MO | 123 | Madison | POINT | 1402.6993 | 0.00095974 | 249.85 | 8.8633 | 0.17812 | 0.0063188 | 0.00012698 | 4.5047e-06 | 0.00017095 | 6.0644e-06 | 210.8084 | 99.9556 | 8.1092e-07 | 6.0671e-08 | 0.0013427 | 0.04 | 0.0024 | 2.8516e-05 | 1.711e-06 | 2.033e-08 | 1.2198e-09 | 3.829e-08 | 2.2974e-09 | 124.3079 | 46.416 | 3.0803e-10 | 4.9496e-11 | 1288.6231 | 1.3266e-07 | 8.3365e-07 | 4.7061e-09 | 6.1141e-08 | 2.9714e-11 | 3.2172e-10 | 1.7829e-12 | 4.8905e-11 | 4.1431e-08 | 1.5696e-11 | 4.1447e-08
6 | BRIG | 29125 | 29 | MO | 125 | Maries | POINT | 1522.2995 | 0.0014016 | 169.64 | 169.6786 | 0.11144 | 0.11146 | 7.3203e-05 | 7.322e-05 | 0.00015618 | 0.00015622 | 210.8084 | 99.9556 | 7.4088e-07 | 1.5629e-06 | 0.0029735 | 18.43 | 18.436 | 0.012107 | 0.012111 | 7.9529e-06 | 7.9555e-06 | 3.6e-05 | 3.6011e-05 | 124.3079 | 46.416 | 2.896e-07 | 7.7584e-07 | 1372.5537 | 1.1379e-07 | 7.1507e-07 | 1.1382e-07 | 1.4787e-06 | 2.6228e-08 | 2.8398e-07 | 2.6237e-08 | 7.1969e-07 | 1.0673e-06 | 2.4603e-07 | 1.3133e-06
6 | BRIG | 29125 | 29 | MO | 125 | Maries | PT_FIRES_PRESCRIBED | 1522.2995 | 0.0014016 | 33.5651 | 33.5651 | 0.022049 | 0.022049 | 1.4484e-05 | 1.4484e-05 | 3.0903e-05 | 3.0903e-05 | 210.8084 | 99.9556 | 1.4659e-07 | 3.0917e-07 | 0.0029735 | 20.7635 | 20.7635 | 0.01364 | 0.01364 | 8.9598e-06 | 8.9598e-06 | 4.0558e-05 | 4.0558e-05 | 124.3079 | 46.416 | 3.2627e-07 | 8.7379e-07 | 1372.5537 | 2.2515e-08 | 1.4148e-07 | 2.2515e-08 | 2.9251e-07 | 2.9549e-08 | 3.1993e-07 | 2.9549e-08 | 8.1055e-07 | 2.1113e-07 | 2.7709e-07 | 4.8821e-07
6 | BRIG | 29125 | 29 | MO | 125 | Maries | NONROAD_OTHER | 1522.2995 | 0.0014016 | 107.6966 | 44.601 | 0.070746 | 0.029298 | 4.6473e-05 | 1.9246e-05 | 9.9154e-05 | 4.1063e-05 | 210.8084 | 99.9556 | 4.7035e-07 | 4.1082e-07 | 0.0029735 | 0.24475 | 0.15924 | 0.00016078 | 0.00010461 | 1.0562e-07 | 6.8717e-08 | 4.7808e-07 | 3.1105e-07 | 124.3079 | 46.416 | 3.8459e-09 | 6.7015e-09 | 1372.5537 | 7.2241e-08 | 4.5397e-07 | 2.9917e-08 | 3.8869e-07 | 3.4831e-10 | 3.7713e-09 | 2.2662e-10 | 6.2165e-09 | 2.8054e-07 | 2.1251e-09 | 2.8267e-07
6 | BRIG | 29125 | 29 | MO | 125 | Maries | NONPOINT | 1522.2995 | 0.0014016 | 17.4226 | 17.2817 | 0.011445 | 0.011352 | 7.5182e-06 | 7.4574e-06 | 1.6041e-05 | 1.5911e-05 | 210.8084 | 99.9556 | 7.6091e-08 | 1.5918e-07 | 0.0029735 | 1.9563 | 1.4579 | 0.0012851 | 0.00095767 | 8.442e-07 | 6.291e-07 | 3.8214e-06 | 2.8477e-06 | 124.3079 | 46.416 | 3.0741e-08 | 6.1351e-08 | 1372.5537 | 1.1687e-08 | 7.344e-08 | 1.1592e-08 | 1.5061e-07 | 2.7841e-09 | 3.0144e-08 | 2.0747e-09 | 5.6911e-08 | 1.087e-07 | 1.9455e-08 | 1.2816e-07
6 | BRIG | 29125 | 29 | MO | 125 | Maries | ONROAD | 1522.2995 | 0.0014016 | 380.8171 | 93.5034 | 0.25016 | 0.061422 | 0.00016433 | 4.0348e-05 | 0.00035061 | 8.6087e-05 | 210.8084 | 99.9556 | 1.6632e-06 | 8.6125e-07 | 0.0029735 | 1.2453 | 0.6089 | 0.00081801 | 0.00039998 | 5.3735e-07 | 2.6275e-07 | 2.4324e-06 | 1.1894e-06 | 124.3079 | 46.416 | 1.9567e-08 | 2.5624e-08 | 1372.5537 | 2.5544e-07 | 1.6052e-06 | 6.272e-08 | 8.1486e-07 | 1.7722e-09 | 1.9187e-08 | 8.6653e-10 | 2.377e-08 | 5.8814e-07 | 8.1257e-09 | 5.9627e-07
6 | BRIG | 29125 | 29 | MO | 125 | Maries | NONROAD_MAR | 1522.2995 | 0.0014016 | 6.3521 | 6.685 | 0.0041727 | 0.0043914 | 2.741e-06 | 2.8847e-06 | 5.8482e-06 | 6.1547e-06 | 210.8084 | 99.9556 | 2.7742e-08 | 6.1575e-08 | 0.0029735 | 0.12087 | 0.081022 | 7.9398e-05 | 5.3223e-05 | 5.2157e-08 | 3.4962e-08 | 2.3609e-07 | 1.5826e-07 | 124.3079 | 46.416 | 1.8993e-09 | 3.4096e-09 | 1372.5537 | 4.2608e-09 | 2.6775e-08 | 4.4841e-09 | 5.8258e-08 | 1.7201e-10 | 1.8624e-09 | 1.153e-10 | 3.1629e-09 | 4.2049e-08 | 1.0812e-09 | 4.313e-08
6 | BRIG | 29127 | 29 | MO | 127 | Marion | ONROAD | 1472.4763 | 0.0023643 | 1083.7603 | 228.381 | 0.73601 | 0.1551 | 0.00049985 | 0.00010533 | 0.0017402 | 0.0003667 | 210.8084 | 99.9556 | 8.2547e-06 | 3.6687e-06 | 0.0034999 | 3.6359 | 1.7201 | 0.0024693 | 0.0011682 | 1.6769e-06 | 7.9333e-07 | 8.6422e-06 | 4.0884e-06 | 124.3079 | 46.416 | 6.9523e-08 | 8.8083e-08 | 1149.861 | 1.5134e-06 | 9.5101e-06 | 3.1891e-07 | 4.1433e-06 | 7.5159e-09 | 8.1376e-08 | 3.5556e-09 | 9.7532e-08 | 2.5053e-06 | 2.7932e-08 | 2.5332e-06
6 | BRIG | 29127 | 29 | MO | 127 | Marion | PT_FIRES_PRESCRIBED | 1472.4763 | 0.0023643 | 2.3975 | 2.3975 | 0.0016282 | 0.0016282 | 1.1058e-06 | 1.1058e-06 | 3.8497e-06 | 3.8497e-06 | 210.8084 | 99.9556 | 1.8261e-08 | 3.8514e-08 | 0.0034999 | 1.0845 | 1.0845 | 0.00073651 | 0.00073651 | 5.0018e-07 | 5.0018e-07 | 2.5777e-06 | 2.5777e-06 | 124.3079 | 46.416 | 2.0737e-08 | 5.5535e-08 | 1149.861 | 3.3479e-09 | 2.1039e-08 | 3.3479e-09 | 4.3496e-08 | 2.2418e-09 | 2.4272e-08 | 2.2418e-09 | 6.1493e-08 | 2.6301e-08 | 1.7611e-08 | 4.3911e-08
6 | BRIG | 29127 | 29 | MO | 127 | Marion | NONROAD_MAR | 1472.4763 | 0.0023643 | 376.9355 | 200.2484 | 0.25599 | 0.13599 | 0.00017385 | 9.2358e-05 | 0.00060523 | 0.00032153 | 210.8084 | 99.9556 | 2.871e-06 | 3.2168e-06 | 0.0034999 | 4.2244 | 0.27436 | 0.0028689 | 0.00018632 | 1.9483e-06 | 1.2654e-07 | 1.0041e-05 | 6.5212e-07 | 124.3079 | 46.416 | 8.0774e-08 | 1.4049e-08 | 1149.861 | 5.2635e-07 | 3.3076e-06 | 2.7963e-07 | 3.6329e-06 | 8.7322e-09 | 9.4545e-08 | 5.6713e-10 | 1.5557e-08 | 2.1967e-06 | 4.4552e-09 | 2.2011e-06
6 | BRIG | 29127 | 29 | MO | 127 | Marion | NONPOINT | 1472.4763 | 0.0023643 | 94.7437 | 76.0357 | 0.064343 | 0.051638 | 4.3697e-05 | 3.5069e-05 | 0.00015213 | 0.00012209 | 210.8084 | 99.9556 | 7.2164e-07 | 1.2214e-06 | 0.0034999 | 13.9675 | 2.7151 | 0.0094858 | 0.0018439 | 6.442e-06 | 1.2523e-06 | 3.3199e-05 | 6.4536e-06 | 124.3079 | 46.416 | 2.6707e-07 | 1.3904e-07 | 1149.861 | 1.323e-07 | 8.3138e-07 | 1.0618e-07 | 1.3794e-06 | 2.8873e-08 | 3.1261e-07 | 5.6125e-09 | 1.5395e-07 | 8.341e-07 | 4.4091e-08 | 8.7819e-07
6 | BRIG | 29127 | 29 | MO | 127 | Marion | POINT | 1472.4763 | 0.0023643 | 382.14 | 294.0332 | 0.25952 | 0.19969 | 0.00017625 | 0.00013561 | 0.00061359 | 0.00047212 | 210.8084 | 99.9556 | 2.9107e-06 | 4.7233e-06 | 0.0034999 | 2092.31 | 177.1297 | 1.4209 | 0.12029 | 0.000965 | 8.1695e-05 | 0.0049732 | 0.00042102 | 124.3079 | 46.416 | 4.0007e-05 | 9.0706e-06 | 1149.861 | 5.3362e-07 | 3.3533e-06 | 4.1059e-07 | 5.3344e-06 | 4.325e-06 | 4.6828e-05 | 3.6615e-07 | 1.0044e-05 | 3.2255e-06 | 2.8764e-06 | 6.1019e-06
6 | BRIG | 29127 | 29 | MO | 127 | Marion | NONROAD_OTHER | 1472.4763 | 0.0023643 | 288.1307 | 121.7909 | 0.19568 | 0.082712 | 0.00013289 | 5.6172e-05 | 0.00046264 | 0.00019556 | 210.8084 | 99.9556 | 2.1946e-06 | 1.9564e-06 | 0.0034999 | 0.68946 | 0.4319 | 0.00046823 | 0.00029331 | 3.1799e-07 | 1.992e-07 | 1.6388e-06 | 1.0266e-06 | 124.3079 | 46.416 | 1.3183e-08 | 2.2117e-08 | 1149.861 | 4.0235e-07 | 2.5284e-06 | 1.7007e-07 | 2.2095e-06 | 1.4252e-09 | 1.5431e-08 | 8.9278e-10 | 2.4489e-08 | 1.336e-06 | 7.0135e-09 | 1.343e-06
6 | BRIG | 29129 | 29 | MO | 129 | Mercer | NONROAD_MAR | 1634.273 | 0.0033306 | 153.7553 | 82.2605 | 0.094082 | 0.050335 | 5.7568e-05 | 3.0799e-05 | 0.00031335 | 0.00016764 | 210.8084 | 99.9556 | 1.4864e-06 | 1.6772e-06 | 0.003379 | 1.6069 | 0.061049 | 0.00098325 | 3.7355e-05 | 6.0164e-07 | 2.2857e-08 | 3.3224e-06 | 1.2622e-07 | 124.3079 | 46.416 | 2.6727e-08 | 2.7194e-09 | 1178.9354 | 2.6579e-07 | 1.6702e-06 | 1.422e-07 | 1.8474e-06 | 2.8181e-09 | 3.0512e-08 | 1.0707e-10 | 2.9369e-09 | 1.1453e-06 | 8.6235e-10 | 1.1462e-06
6 | BRIG | 29129 | 29 | MO | 129 | Mercer | ONROAD | 1634.273 | 0.0033306 | 160.7499 | 40.5335 | 0.098362 | 0.024802 | 6.0187e-05 | 1.5176e-05 | 0.0003276 | 8.2605e-05 | 210.8084 | 99.9556 | 1.554e-06 | 8.2642e-07 | 0.003379 | 0.50573 | 0.24096 | 0.00030945 | 0.00014744 | 1.8935e-07 | 9.0219e-08 | 1.0456e-06 | 4.9821e-07 | 124.3079 | 46.416 | 8.4117e-09 | 1.0734e-08 | 1178.9354 | 2.7788e-07 | 1.7462e-06 | 7.0068e-08 | 9.1032e-07 | 8.8693e-10 | 9.603e-09 | 4.2259e-10 | 1.1592e-08 | 5.6435e-07 | 3.4037e-09 | 5.6776e-07
6 | BRIG | 29129 | 29 | MO | 129 | Mercer | PT_FIRES_PRESCRIBED | 1634.273 | 0.0033306 | 21.0859 | 21.0859 | 0.012902 | 0.012902 | 7.8948e-06 | 7.8948e-06 | 4.2972e-05 | 4.2972e-05 | 210.8084 | 99.9556 | 2.0384e-07 | 4.2991e-07 | 0.003379 | 10.7689 | 10.7689 | 0.0065894 | 0.0065894 | 4.032e-06 | 4.032e-06 | 2.2266e-05 | 2.2266e-05 | 124.3079 | 46.416 | 1.7912e-07 | 4.797e-07 | 1178.9354 | 3.645e-08 | 2.2905e-07 | 3.645e-08 | 4.7356e-07 | 1.8886e-08 | 2.0448e-07 | 1.8886e-08 | 5.1806e-07 | 2.9358e-07 | 1.5212e-07 | 4.457e-07
6 | BRIG | 29129 | 29 | MO | 129 | Mercer | NONROAD_OTHER | 1634.273 | 0.0033306 | 107.9166 | 40.2642 | 0.066033 | 0.024637 | 4.0405e-05 | 1.5075e-05 | 0.00021993 | 8.2056e-05 | 210.8084 | 99.9556 | 1.0433e-06 | 8.2093e-07 | 0.003379 | 0.23486 | 0.15417 | 0.00014371 | 9.4335e-05 | 8.7935e-08 | 5.7723e-08 | 4.856e-07 | 3.1876e-07 | 124.3079 | 46.416 | 3.9064e-09 | 6.8674e-09 | 1178.9354 | 1.8655e-07 | 1.1723e-06 | 6.9602e-08 | 9.0427e-07 | 4.119e-10 | 4.4597e-09 | 2.7038e-10 | 7.4167e-09 | 5.606e-07 | 2.1777e-09 | 5.6278e-07
6 | BRIG | 29129 | 29 | MO | 129 | Mercer | NONPOINT | 1634.273 | 0.0033306 | 12.4858 | 7.8333 | 0.00764 | 0.0047932 | 4.6749e-06 | 2.9329e-06 | 2.5445e-05 | 1.5964e-05 | 210.8084 | 99.9556 | 1.207e-07 | 1.5971e-07 | 0.003379 | 2.5607 | 0.5127 | 0.0015669 | 0.00031371 | 9.5875e-07 | 1.9196e-07 | 5.2944e-06 | 1.06e-06 | 124.3079 | 46.416 | 4.2591e-08 | 2.2838e-08 | 1178.9354 | 2.1583e-08 | 1.3563e-07 | 1.3541e-08 | 1.7592e-07 | 4.4908e-09 | 4.8623e-08 | 8.9915e-10 | 2.4664e-08 | 1.0906e-07 | 7.2421e-09 | 1.1631e-07
6 | BRIG | 29131 | 29 | MO | 131 | Miller | NONROAD_MAR | 1564.5253 | 0.0014278 | 16.2791 | 17.163 | 0.010405 | 0.01097 | 6.6507e-06 | 7.0118e-06 | 1.4856e-05 | 1.5663e-05 | 210.8084 | 99.9556 | 7.0472e-08 | 1.567e-07 | 0.0015381 | 0.20429 | 0.098485 | 0.00013057 | 6.2949e-05 | 8.3459e-08 | 4.0235e-08 | 2.0083e-07 | 9.6821e-08 | 124.3079 | 46.416 | 1.6156e-09 | 2.0859e-09 | 1553.7287 | 9.5615e-09 | 6.0085e-08 | 1.0081e-08 | 1.3097e-07 | 1.2926e-10 | 1.3995e-09 | 6.2315e-11 | 1.7094e-09 | 1.0701e-07 | 6.6148e-10 | 1.0767e-07
6 | BRIG | 29131 | 29 | MO | 131 | Miller | NONPOINT | 1564.5253 | 0.0014278 | 46.2623 | 44.7279 | 0.02957 | 0.028589 | 1.89e-05 | 1.8273e-05 | 4.2218e-05 | 4.0818e-05 | 210.8084 | 99.9556 | 2.0027e-07 | 4.0836e-07 | 0.0015381 | 4.0265 | 2.8684 | 0.0025736 | 0.0018334 | 1.645e-06 | 1.1718e-06 | 3.9585e-06 | 2.8199e-06 | 124.3079 | 46.416 | 3.1844e-08 | 6.0753e-08 | 1553.7287 | 2.7172e-08 | 1.7075e-07 | 2.6271e-08 | 3.4131e-07 | 2.5477e-09 | 2.7585e-08 | 1.8149e-09 | 4.9785e-08 | 2.7886e-07 | 1.9265e-08 | 2.9813e-07
6 | BRIG | 29131 | 29 | MO | 131 | Miller | NONROAD_OTHER | 1564.5253 | 0.0014278 | 172.3712 | 86.0902 | 0.11017 | 0.055026 | 7.0421e-05 | 3.5171e-05 | 0.0001573 | 7.8564e-05 | 210.8084 | 99.9556 | 7.4619e-07 | 7.8599e-07 | 0.0015381 | 0.43877 | 0.27897 | 0.00028045 | 0.00017831 | 1.7925e-07 | 1.1397e-07 | 4.3135e-07 | 2.7426e-07 | 124.3079 | 46.416 | 3.47e-09 | 5.9087e-09 | 1553.7287 | 1.0124e-07 | 6.3621e-07 | 5.0565e-08 | 6.5694e-07 | 2.7763e-10 | 3.0059e-09 | 1.7652e-10 | 4.842e-09 | 5.3675e-07 | 1.8737e-09 | 5.3862e-07
6 | BRIG | 29131 | 29 | MO | 131 | Miller | ONROAD | 1564.5253 | 0.0014278 | 971.0026 | 237.459 | 0.62064 | 0.15178 | 0.00039669 | 9.7012e-05 | 0.00088612 | 0.0002167 | 210.8084 | 99.9556 | 4.2034e-06 | 2.168e-06 | 0.0015381 | 3.164 | 1.5422 | 0.0020223 | 0.00098575 | 1.2926e-06 | 6.3006e-07 | 3.1105e-06 | 1.5162e-06 | 124.3079 | 46.416 | 2.5023e-08 | 3.2665e-08 | 1553.7287 | 5.7032e-07 | 3.5839e-06 | 1.3947e-07 | 1.812e-06 | 2.002e-09 | 2.1676e-08 | 9.7582e-10 | 2.6767e-08 | 1.4805e-06 | 1.0358e-08 | 1.4908e-06
6 | BRIG | 29131 | 29 | MO | 131 | Miller | PT_FIRES_PRESCRIBED | 1564.5253 | 0.0014278 | 63.8618 | 63.8618 | 0.040819 | 0.040819 | 2.609e-05 | 2.609e-05 | 5.8279e-05 | 5.8279e-05 | 210.8084 | 99.9556 | 2.7646e-07 | 5.8305e-07 | 0.0015381 | 35.585 | 35.585 | 0.022745 | 0.022745 | 1.4538e-05 | 1.4538e-05 | 3.4984e-05 | 3.4984e-05 | 124.3079 | 46.416 | 2.8143e-07 | 7.537e-07 | 1553.7287 | 3.7509e-08 | 2.3571e-07 | 3.7509e-08 | 4.8732e-07 | 2.2516e-08 | 2.4378e-07 | 2.2516e-08 | 6.1763e-07 | 3.9816e-07 | 2.3901e-07 | 6.3717e-07
6 | BRIG | 29133 | 29 | MO | 133 | Mississippi | ONROAD | 1331.845 | 0.00091498 | 611.6092 | 138.2226 | 0.45922 | 0.10378 | 0.0003448 | 7.7924e-05 | 0.00042018 | 9.4959e-05 | 210.8084 | 99.9556 | 1.9932e-06 | 9.5001e-07 | 0.0025549 | 2.091 | 0.99442 | 0.00157 | 0.00074665 | 1.1788e-06 | 5.6061e-07 | 4.0111e-06 | 1.9076e-06 | 124.3079 | 46.416 | 3.2268e-08 | 4.1098e-08 | 1110.9416 | 3.7822e-07 | 2.3767e-06 | 8.5476e-08 | 1.1105e-06 | 3.6106e-09 | 3.9092e-08 | 1.7171e-09 | 4.7102e-08 | 6.4875e-07 | 1.3033e-08 | 6.6178e-07
6 | BRIG | 29133 | 29 | MO | 133 | Mississippi | NONPOINT | 1331.845 | 0.00091498 | 310.7205 | 28.7239 | 0.2333 | 0.021567 | 0.00017517 | 1.6193e-05 | 0.00021346 | 1.9733e-05 | 210.8084 | 99.9556 | 1.0126e-06 | 1.9742e-07 | 0.0025549 | 135.8605 | 1.0188 | 0.10201 | 0.00076495 | 7.6592e-05 | 5.7435e-07 | 0.00026062 | 1.9544e-06 | 124.3079 | 46.416 | 2.0966e-06 | 4.2106e-08 | 1110.9416 | 1.9215e-07 | 1.2075e-06 | 1.7763e-08 | 2.3077e-07 | 2.346e-07 | 2.54e-06 | 1.7592e-09 | 4.8256e-08 | 1.3482e-07 | 1.3352e-08 | 1.4817e-07
6 | BRIG | 29133 | 29 | MO | 133 | Mississippi | PT_FIRES_PRESCRIBED | 1331.845 | 0.00091498 | 40.3903 | 40.3903 | 0.030327 | 0.030327 | 2.277e-05 | 2.277e-05 | 2.7748e-05 | 2.7748e-05 | 210.8084 | 99.9556 | 1.3163e-07 | 2.776e-07 | 0.0025549 | 18.0283 | 18.0283 | 0.013536 | 0.013536 | 1.0164e-05 | 1.0164e-05 | 3.4584e-05 | 3.4584e-05 | 124.3079 | 46.416 | 2.7821e-07 | 7.4509e-07 | 1110.9416 | 2.4977e-08 | 1.5696e-07 | 2.4977e-08 | 3.245e-07 | 3.113e-08 | 3.3705e-07 | 3.113e-08 | 8.5393e-07 | 1.8957e-07 | 2.3628e-07 | 4.2585e-07
6 | BRIG | 29133 | 29 | MO | 133 | Mississippi | NONROAD_OTHER | 1331.845 | 0.00091498 | 454.574 | 199.2791 | 0.34131 | 0.14963 | 0.00025627 | 0.00011235 | 0.00031229 | 0.0001369 | 210.8084 | 99.9556 | 1.4814e-06 | 1.3697e-06 | 0.0025549 | 0.99188 | 0.67229 | 0.00074474 | 0.00050478 | 5.5918e-07 | 3.7901e-07 | 1.9028e-06 | 1.2897e-06 | 124.3079 | 46.416 | 1.5307e-08 | 2.7785e-08 | 1110.9416 | 2.8111e-07 | 1.7665e-06 | 1.2323e-07 | 1.601e-06 | 1.7127e-09 | 1.8544e-08 | 1.1609e-09 | 3.1844e-08 | 9.3532e-07 | 8.811e-09 | 9.4413e-07
6 | BRIG | 29133 | 29 | MO | 133 | Mississippi | POINT | 1331.845 | 0.00091498 | 1.05 | 1.0913 | 0.00078838 | 0.00081938 | 5.9195e-07 | 6.1522e-07 | 7.2135e-07 | 7.4972e-07 | 210.8084 | 99.9556 | 3.4218e-09 | 7.5005e-09 | 0.0025549 | 0 | 0 | 0 | 0 | 0 | 0 | 0 | 0 | 124.3079 | 46.416 | 0 | 0 | 1110.9416 | 6.4931e-10 | 4.0803e-09 | 6.7485e-10 | 8.7676e-09 | 0 | 0 | 0 | 0 | 5.122e-09 | 0 | 5.122e-09
6 | BRIG | 29133 | 29 | MO | 133 | Mississippi | NONROAD_MAR | 1331.845 | 0.00091498 | 297.9499 | 140.115 | 0.22371 | 0.1052 | 0.00016797 | 7.8991e-05 | 0.00020469 | 9.6259e-05 | 210.8084 | 99.9556 | 9.7098e-07 | 9.6302e-07 | 0.0025549 | 3.6691 | 0.25922 | 0.0027549 | 0.00019463 | 2.0685e-06 | 1.4614e-07 | 7.0386e-06 | 4.9727e-07 | 124.3079 | 46.416 | 5.6622e-08 | 1.0713e-08 | 1110.9416 | 1.8425e-07 | 1.1578e-06 | 8.6646e-08 | 1.1257e-06 | 6.3357e-09 | 6.8598e-08 | 4.4761e-10 | 1.2278e-08 | 6.5763e-07 | 3.3973e-09 | 6.6103e-07
6 | BRIG | 29135 | 29 | MO | 135 | Moniteau | NONPOINT | 1569.8557 | 0.00060222 | 51.1333 | 32.467 | 0.032572 | 0.020682 | 2.0748e-05 | 1.3174e-05 | 1.9616e-05 | 1.2455e-05 | 210.8084 | 99.9556 | 9.3049e-08 | 1.246e-07 | 0.00079868 | 10.4677 | 1.4259 | 0.006668 | 0.0009083 | 4.2475e-06 | 5.7859e-07 | 5.3256e-06 | 7.2545e-07 | 124.3079 | 46.416 | 4.2842e-08 | 1.5629e-08 | 1084.7625 | 1.8083e-08 | 1.1363e-07 | 1.1482e-08 | 1.4917e-07 | 4.9094e-09 | 5.3155e-08 | 6.6876e-10 | 1.8345e-08 | 8.5091e-08 | 4.9562e-09 | 9.0047e-08
6 | BRIG | 29135 | 29 | MO | 135 | Moniteau | ONROAD | 1569.8557 | 0.00060222 | 473.4627 | 114.8974 | 0.3016 | 0.07319 | 0.00019212 | 4.6622e-05 | 0.00018163 | 4.4076e-05 | 210.8084 | 99.9556 | 8.6158e-07 | 4.4096e-07 | 0.00079868 | 1.5104 | 0.72855 | 0.00096212 | 0.00046409 | 6.1287e-07 | 2.9563e-07 | 7.6843e-07 | 3.7066e-07 | 124.3079 | 46.416 | 6.1817e-09 | 7.9856e-09 | 1084.7625 | 1.6744e-07 | 1.0522e-06 | 4.0632e-08 | 5.2789e-07 | 7.0839e-10 | 7.6698e-09 | 3.417e-10 | 9.373e-09 | 3.0113e-07 | 2.5323e-09 | 3.0366e-07
6 | BRIG | 29135 | 29 | MO | 135 | Moniteau | NONROAD_MAR | 1569.8557 | 0.00060222 | 451.5309 | 240.5659 | 0.28763 | 0.15324 | 0.00018322 | 9.7615e-05 | 0.00017321 | 9.2285e-05 | 210.8084 | 99.9556 | 8.2167e-07 | 9.2326e-07 | 0.00079868 | 4.747 | 0.18564 | 0.0030238 | 0.00011825 | 1.9262e-06 | 7.5328e-08 | 2.4151e-06 | 9.4447e-08 | 124.3079 | 46.416 | 1.9428e-08 | 2.0348e-09 | 1084.7625 | 1.5968e-07 | 1.0034e-06 | 8.5074e-08 | 1.1053e-06 | 2.2264e-09 | 2.4105e-08 | 8.7067e-11 | 2.3883e-09 | 6.3048e-07 | 6.4526e-10 | 6.3113e-07
6 | BRIG | 29135 | 29 | MO | 135 | Moniteau | NONROAD_OTHER | 1569.8557 | 0.00060222 | 181.681 | 71.7739 | 0.11573 | 0.04572 | 7.3721e-05 | 2.9124e-05 | 6.9696e-05 | 2.7534e-05 | 210.8084 | 99.9556 | 3.3061e-07 | 2.7546e-07 | 0.00079868 | 0.40549 | 0.2631 | 0.0002583 | 0.0001676 | 1.6454e-07 | 1.0676e-07 | 2.063e-07 | 1.3386e-07 | 124.3079 | 46.416 | 1.6596e-09 | 2.8839e-09 | 1084.7625 | 6.425e-08 | 4.0375e-07 | 2.5382e-08 | 3.2976e-07 | 1.9018e-10 | 2.0591e-09 | 1.234e-10 | 3.3849e-09 | 1.8811e-07 | 9.145e-10 | 1.8902e-07
6 | BRIG | 29135 | 29 | MO | 135 | Moniteau | PT_FIRES_PRESCRIBED | 1569.8557 | 0.00060222 | 9.0665 | 9.0665 | 0.0057754 | 0.0057754 | 3.6789e-06 | 3.6789e-06 | 3.4781e-06 | 3.4781e-06 | 210.8084 | 99.9556 | 1.6499e-08 | 3.4796e-08 | 0.00079868 | 4.4951 | 4.4951 | 0.0028634 | 0.0028634 | 1.824e-06 | 1.824e-06 | 2.287e-06 | 2.287e-06 | 124.3079 | 46.416 | 1.8397e-08 | 4.9271e-08 | 1084.7625 | 3.2063e-09 | 2.0149e-08 | 3.2063e-09 | 4.1656e-08 | 2.1083e-09 | 2.2826e-08 | 2.1083e-09 | 5.7831e-08 | 2.3762e-08 | 1.5624e-08 | 3.9386e-08
6 | BRIG | 29137 | 29 | MO | 137 | Monroe | ONROAD | 1507.696 | 0.0017151 | 273.1885 | 57.896 | 0.1812 | 0.0384 | 0.00012018 | 2.547e-05 | 0.00031077 | 6.586e-05 | 210.8084 | 99.9556 | 1.4742e-06 | 6.589e-07 | 0.003722 | 0.89202 | 0.4185 | 0.00059164 | 0.00027757 | 3.9242e-07 | 1.841e-07 | 2.2021e-06 | 1.0331e-06 | 124.3079 | 46.416 | 1.7715e-08 | 2.2258e-08 | 1735.8197 | 1.7903e-07 | 1.1251e-06 | 3.7942e-08 | 4.9294e-07 | 1.2686e-09 | 1.3735e-08 | 5.9518e-10 | 1.6326e-08 | 4.4995e-07 | 7.0582e-09 | 4.5701e-07
6 | BRIG | 29137 | 29 | MO | 137 | Monroe | PT_FIRES_PRESCRIBED | 1507.696 | 0.0017151 | 15.9662 | 15.9662 | 0.01059 | 0.01059 | 7.0239e-06 | 7.0239e-06 | 1.8163e-05 | 1.8163e-05 | 210.8084 | 99.9556 | 8.6157e-08 | 1.8171e-07 | 0.003722 | 7.8439 | 7.8439 | 0.0052026 | 0.0052026 | 3.4507e-06 | 3.4507e-06 | 1.9364e-05 | 1.9364e-05 | 124.3079 | 46.416 | 1.5577e-07 | 4.1718e-07 | 1735.8197 | 1.0463e-08 | 6.5753e-08 | 1.0463e-08 | 1.3594e-07 | 1.1155e-08 | 1.2078e-07 | 1.1155e-08 | 3.06e-07 | 1.2409e-07 | 1.3229e-07 | 2.5638e-07
6 | BRIG | 29137 | 29 | MO | 137 | Monroe | POINT | 1507.696 | 0.0017151 | 1.23 | 1.23 | 0.00081581 | 0.00081581 | 5.411e-07 | 5.411e-07 | 1.3992e-06 | 1.3992e-06 | 210.8084 | 99.9556 | 6.6373e-09 | 1.3998e-08 | 0.003722 | 0.08 | 0.068499 | 5.3061e-05 | 4.5433e-05 | 3.5193e-08 | 3.0134e-08 | 1.9749e-07 | 1.691e-07 | 124.3079 | 46.416 | 1.5887e-09 | 3.6432e-09 | 1735.8197 | 8.0608e-10 | 5.0654e-09 | 8.0608e-10 | 1.0473e-08 | 1.1377e-10 | 1.2319e-09 | 9.7418e-11 | 2.6722e-09 | 9.5593e-09 | 1.1553e-09 | 1.0715e-08
6 | BRIG | 29137 | 29 | MO | 137 | Monroe | NONROAD_OTHER | 1507.696 | 0.0017151 | 374.8889 | 193.0354 | 0.24865 | 0.12803 | 0.00016492 | 8.492e-05 | 0.00042646 | 0.00021959 | 210.8084 | 99.9556 | 2.023e-06 | 2.1969e-06 | 0.003722 | 0.86208 | 0.58885 | 0.00057179 | 0.00039056 | 3.7925e-07 | 2.5905e-07 | 2.1282e-06 | 1.4537e-06 | 124.3079 | 46.416 | 1.712e-08 | 3.1318e-08 | 1735.8197 | 2.4568e-07 | 1.5439e-06 | 1.2651e-07 | 1.6436e-06 | 1.226e-09 | 1.3275e-08 | 8.3745e-10 | 2.2972e-08 | 1.5002e-06 | 9.9313e-09 | 1.5102e-06
6 | BRIG | 29137 | 29 | MO | 137 | Monroe | NONROAD_MAR | 1507.696 | 0.0017151 | 179.7581 | 96.2117 | 0.11923 | 0.063814 | 7.9079e-05 | 4.2325e-05 | 0.00020449 | 0.00010945 | 210.8084 | 99.9556 | 9.7001e-07 | 1.095e-06 | 0.003722 | 2.0486 | 0.093369 | 0.0013588 | 6.1928e-05 | 9.0122e-07 | 4.1075e-08 | 5.0573e-06 | 2.3049e-07 | 124.3079 | 46.416 | 4.0684e-08 | 4.9658e-09 | 1735.8197 | 1.178e-07 | 7.4029e-07 | 6.3052e-08 | 8.1917e-07 | 2.9135e-09 | 3.1545e-08 | 1.3279e-10 | 3.6424e-09 | 7.4773e-07 | 1.5747e-09 | 7.4931e-07
6 | BRIG | 29137 | 29 | MO | 137 | Monroe | NONPOINT | 1507.696 | 0.0017151 | 44.162 | 20.96 | 0.029291 | 0.013902 | 1.9428e-05 | 9.2207e-06 | 5.0237e-05 | 2.3843e-05 | 210.8084 | 99.9556 | 2.3831e-07 | 2.3854e-07 | 0.003722 | 12.8882 | 1.2807 | 0.0085483 | 0.00084945 | 5.6698e-06 | 5.6341e-07 | 3.1816e-05 | 3.1616e-06 | 124.3079 | 46.416 | 2.5595e-07 | 6.8115e-08 | 1735.8197 | 2.8941e-08 | 1.8187e-07 | 1.3736e-08 | 1.7846e-07 | 1.8329e-08 | 1.9845e-07 | 1.8214e-09 | 4.9962e-08 | 1.629e-07 | 2.16e-08 | 1.845e-07
6 | BRIG | 29139 | 29 | MO | 139 | Montgomery | PT_FIRES_PRESCRIBED | 1469.2081 | 0.0014509 | 19.2803 | 19.2803 | 0.013123 | 0.013123 | 8.932e-06 | 8.932e-06 | 1.904e-05 | 1.904e-05 | 210.8084 | 99.9556 | 9.0321e-08 | 1.9049e-07 | 0.0030335 | 9.9265 | 9.9265 | 0.0067563 | 0.0067563 | 4.5986e-06 | 4.5986e-06 | 2.0495e-05 | 2.0495e-05 | 124.3079 | 46.416 | 1.6487e-07 | 4.4156e-07 | 1399.6093 | 1.3604e-08 | 8.5489e-08 | 1.3604e-08 | 1.7674e-07 | 1.4644e-08 | 1.5855e-07 | 1.4644e-08 | 4.0168e-07 | 1.3008e-07 | 1.4002e-07 | 2.701e-07
6 | BRIG | 29139 | 29 | MO | 139 | Montgomery | ONROAD | 1469.2081 | 0.0014509 | 1064.6609 | 223.7083 | 0.72465 | 0.15226 | 0.00049322 | 0.00010364 | 0.0010514 | 0.00022092 | 210.8084 | 99.9556 | 4.9875e-06 | 2.2102e-06 | 0.0030335 | 3.7543 | 1.7795 | 0.0025553 | 0.0012112 | 1.7392e-06 | 8.2439e-07 | 7.7515e-06 | 3.6741e-06 | 124.3079 | 46.416 | 6.2357e-08 | 7.9157e-08 | 1399.6093 | 7.5122e-07 | 4.7207e-06 | 1.5785e-07 | 2.0507e-06 | 5.5383e-09 | 5.9965e-08 | 2.6251e-09 | 7.2009e-08 | 1.5093e-06 | 2.5101e-08 | 1.5344e-06
6 | BRIG | 29139 | 29 | MO | 139 | Montgomery | NONROAD_MAR | 1469.2081 | 0.0014509 | 81.2653 | 42.9995 | 0.055312 | 0.029267 | 3.7648e-05 | 1.992e-05 | 8.0254e-05 | 4.2464e-05 | 210.8084 | 99.9556 | 3.807e-07 | 4.2483e-07 | 0.0030335 | 0.94789 | 0.054554 | 0.00064517 | 3.7131e-05 | 4.3913e-07 | 2.5273e-08 | 1.9571e-06 | 1.1264e-07 | 124.3079 | 46.416 | 1.5744e-08 | 2.4267e-09 | 1399.6093 | 5.734e-08 | 3.6033e-07 | 3.034e-08 | 3.9418e-07 | 1.3983e-09 | 1.514e-08 | 8.0478e-11 | 2.2076e-09 | 2.9011e-07 | 7.6953e-10 | 2.9088e-07
6 | BRIG | 29139 | 29 | MO | 139 | Montgomery | NONPOINT | 1469.2081 | 0.0014509 | 60.5675 | 27.1684 | 0.041225 | 0.018492 | 2.8059e-05 | 1.2586e-05 | 5.9814e-05 | 2.683e-05 | 210.8084 | 99.9556 | 2.8374e-07 | 2.6842e-07 | 0.0030335 | 17.8108 | 1.6501 | 0.012123 | 0.0011231 | 8.2512e-06 | 7.6444e-07 | 3.6774e-05 | 3.407e-06 | 124.3079 | 46.416 | 2.9583e-07 | 7.3401e-08 | 1399.6093 | 4.2736e-08 | 2.6856e-07 | 1.917e-08 | 2.4905e-07 | 2.6274e-08 | 2.8448e-07 | 2.4342e-09 | 6.6773e-08 | 1.833e-07 | 2.3276e-08 | 2.0658e-07
6 | BRIG | 29139 | 29 | MO | 139 | Montgomery | POINT | 1469.2081 | 0.0014509 | 147.67 | 147.67 | 0.10051 | 0.10051 | 6.8411e-05 | 6.8411e-05 | 0.00014583 | 0.00014583 | 210.8084 | 99.9556 | 6.9178e-07 | 1.459e-06 | 0.0030335 | 549.52 | 549.52 | 0.37402 | 0.37402 | 0.00025458 | 0.00025458 | 0.0011346 | 0.0011346 | 124.3079 | 46.416 | 9.1273e-06 | 2.4444e-05 | 1399.6093 | 1.0419e-07 | 6.5477e-07 | 1.0419e-07 | 1.3537e-06 | 8.1065e-07 | 8.7771e-06 | 8.1065e-07 | 2.2237e-05 | 9.9632e-07 | 7.7515e-06 | 8.7478e-06
6 | BRIG | 29139 | 29 | MO | 139 | Montgomery | NONROAD_OTHER | 1469.2081 | 0.0014509 | 250.6439 | 97.297 | 0.1706 | 0.066224 | 0.00011612 | 4.5075e-05 | 0.00024752 | 9.6086e-05 | 210.8084 | 99.9556 | 1.1742e-06 | 9.6129e-07 | 0.0030335 | 0.55142 | 0.35958 | 0.00037532 | 0.00024474 | 2.5546e-07 | 1.6658e-07 | 1.1385e-06 | 7.4243e-07 | 124.3079 | 46.416 | 9.159e-09 | 1.5995e-08 | 1399.6093 | 1.7685e-07 | 1.1114e-06 | 6.8652e-08 | 8.9193e-07 | 8.1346e-10 | 8.8075e-09 | 5.3045e-10 | 1.4551e-08 | 6.5645e-07 | 5.0722e-09 | 6.6153e-07
6 | BRIG | 29141 | 29 | MO | 141 | Morgan | NONPOINT | 1599.7424 | 0.0015202 | 46.0246 | 37.7936 | 0.02877 | 0.023625 | 1.7984e-05 | 1.4768e-05 | 4.3735e-05 | 3.5914e-05 | 210.8084 | 99.9556 | 2.0747e-07 | 3.593e-07 | 0.0028785 | 6.2948 | 2.6565 | 0.0039349 | 0.0016606 | 2.4597e-06 | 1.038e-06 | 1.1327e-05 | 4.78e-06 | 124.3079 | 46.416 | 9.1118e-08 | 1.0298e-07 | 1590.0596 | 2.7506e-08 | 1.7285e-07 | 2.2586e-08 | 2.9344e-07 | 7.1234e-09 | 7.7126e-08 | 3.0062e-09 | 8.2461e-08 | 2.4536e-07 | 3.2657e-08 | 2.7802e-07
6 | BRIG | 29141 | 29 | MO | 141 | Morgan | NONROAD_OTHER | 1599.7424 | 0.0015202 | 230.3393 | 127.7016 | 0.14399 | 0.079826 | 9.0005e-05 | 4.99e-05 | 0.00021888 | 0.00012135 | 210.8084 | 99.9556 | 1.0383e-06 | 1.214e-06 | 0.0028785 | 0.57926 | 0.38411 | 0.00036209 | 0.00024011 | 2.2635e-07 | 1.5009e-07 | 1.0423e-06 | 6.9115e-07 | 124.3079 | 46.416 | 8.3848e-09 | 1.489e-08 | 1590.0596 | 1.3766e-07 | 8.6504e-07 | 7.6318e-08 | 9.9152e-07 | 6.5551e-10 | 7.0973e-09 | 4.3467e-10 | 1.1923e-08 | 8.2905e-07 | 4.7219e-09 | 8.3378e-07
6 | BRIG | 29141 | 29 | MO | 141 | Morgan | ONROAD | 1599.7424 | 0.0015202 | 670.8342 | 163.2815 | 0.41934 | 0.10207 | 0.00026213 | 6.3802e-05 | 0.00063747 | 0.00015516 | 210.8084 | 99.9556 | 3.0239e-06 | 1.5523e-06 | 0.0028785 | 2.1442 | 1.0339 | 0.0013403 | 0.00064628 | 8.3783e-07 | 4.0399e-07 | 3.8581e-06 | 1.8603e-06 | 124.3079 | 46.416 | 3.1037e-08 | 4.0079e-08 | 1590.0596 | 4.0091e-07 | 2.5193e-06 | 9.7581e-08 | 1.2678e-06 | 2.4264e-09 | 2.6271e-08 | 1.17e-09 | 3.2093e-08 | 1.06e-06 | 1.271e-08 | 1.0728e-06
6 | BRIG | 29141 | 29 | MO | 141 | Morgan | PT_FIRES_PRESCRIBED | 1599.7424 | 0.0015202 | 53.8193 | 53.8193 | 0.033642 | 0.033642 | 2.103e-05 | 2.103e-05 | 5.1142e-05 | 5.1142e-05 | 210.8084 | 99.9556 | 2.426e-07 | 5.1165e-07 | 0.0028785 | 31.2963 | 31.2963 | 0.019563 | 0.019563 | 1.2229e-05 | 1.2229e-05 | 5.6314e-05 | 5.6314e-05 | 124.3079 | 46.416 | 4.5302e-07 | 1.2132e-06 | 1590.0596 | 3.2164e-08 | 2.0212e-07 | 3.2164e-08 | 4.1787e-07 | 3.5416e-08 | 3.8346e-07 | 3.5416e-08 | 9.7148e-07 | 3.494e-07 | 3.8473e-07 | 7.3413e-07
6 | BRIG | 29141 | 29 | MO | 141 | Morgan | NONROAD_MAR | 1599.7424 | 0.0015202 | 61.7432 | 43.2902 | 0.038596 | 0.027061 | 2.4126e-05 | 1.6916e-05 | 5.8672e-05 | 4.1137e-05 | 210.8084 | 99.9556 | 2.7832e-07 | 4.1155e-07 | 0.0028785 | 0.62329 | 0.071623 | 0.00038962 | 4.4772e-05 | 2.4355e-07 | 2.7987e-08 | 1.1215e-06 | 1.2888e-07 | 124.3079 | 46.416 | 9.0221e-09 | 2.7765e-09 | 1590.0596 | 3.6899e-08 | 2.3188e-07 | 2.5871e-08 | 3.3612e-07 | 7.0533e-10 | 7.6367e-09 | 8.1051e-11 | 2.2233e-09 | 2.8105e-07 | 8.8047e-10 | 2.8193e-07
6 | BRIG | 29143 | 29 | MO | 143 | New Madrid | NONROAD_OTHER | 1370.4011 | 0.0010543 | 691.4162 | 292.9884 | 0.50454 | 0.2138 | 0.00036817 | 0.00015601 | 0.00053193 | 0.00022541 | 210.8084 | 99.9556 | 2.5233e-06 | 2.2551e-06 | 0.0035196 | 1.5424 | 1.0169 | 0.0011255 | 0.00074203 | 8.213e-07 | 5.4147e-07 | 3.9613e-06 | 2.6116e-06 | 124.3079 | 46.416 | 3.1867e-08 | 5.6265e-08 | 1807.8489 | 2.9423e-07 | 1.849e-06 | 1.2468e-07 | 1.6199e-06 | 2.1912e-09 | 2.3724e-08 | 1.4446e-09 | 3.9626e-08 | 1.54e-06 | 1.7842e-08 | 1.5578e-06
6 | BRIG | 29143 | 29 | MO | 143 | New Madrid | PT_FIRES_PRESCRIBED | 1370.4011 | 0.0010543 | 15.3718 | 15.3718 | 0.011217 | 0.011217 | 8.1852e-06 | 8.1852e-06 | 1.1826e-05 | 1.1826e-05 | 210.8084 | 99.9556 | 5.6098e-08 | 1.1831e-07 | 0.0035196 | 7.0737 | 7.0737 | 0.0051618 | 0.0051618 | 3.7666e-06 | 3.7666e-06 | 1.8167e-05 | 1.8167e-05 | 124.3079 | 46.416 | 1.4615e-07 | 3.914e-07 | 1807.8489 | 6.5415e-09 | 4.1107e-08 | 6.5415e-09 | 8.4987e-08 | 1.0049e-08 | 1.088e-07 | 1.0049e-08 | 2.7565e-07 | 8.0795e-08 | 1.2412e-07 | 2.0491e-07
6 | BRIG | 29143 | 29 | MO | 143 | New Madrid | NONROAD_MAR | 1370.4011 | 0.0010543 | 309.4719 | 156.5475 | 0.22583 | 0.11423 | 0.00016479 | 8.3359e-05 | 0.00023809 | 0.00012044 | 210.8084 | 99.9556 | 1.1294e-06 | 1.2049e-06 | 0.0035196 | 3.5576 | 0.25837 | 0.0025961 | 0.00018854 | 1.8944e-06 | 1.3758e-07 | 9.137e-06 | 6.6357e-07 | 124.3079 | 46.416 | 7.3503e-08 | 1.4296e-08 | 1807.8489 | 1.317e-07 | 8.2759e-07 | 6.6619e-08 | 8.6551e-07 | 5.054e-09 | 5.4721e-08 | 3.6705e-10 | 1.0068e-08 | 8.2282e-07 | 4.5335e-09 | 8.2735e-07
6 | BRIG | 29143 | 29 | MO | 143 | New Madrid | POINT | 1370.4011 | 0.0010543 | 8676.4796 | 4440.4802 | 6.3313 | 3.2403 | 0.0046201 | 0.0023645 | 0.0066751 | 0.0034162 | 210.8084 | 99.9556 | 3.1664e-05 | 3.4177e-05 | 0.0035196 | 20833.9101 | 22660.589 | 15.2028 | 16.5357 | 0.011094 | 0.012066 | 0.053507 | 0.058198 | 124.3079 | 46.416 | 0.00043044 | 0.0012538 | 1807.8489 | 3.6923e-06 | 2.3203e-05 | 1.8897e-06 | 2.455e-05 | 2.9597e-05 | 0.00032045 | 3.2192e-05 | 0.00088305 | 2.3339e-05 | 0.00039761 | 0.00042095
6 | BRIG | 29143 | 29 | MO | 143 | New Madrid | ONROAD | 1370.4011 | 0.0010543 | 1489.069 | 332.5477 | 1.0866 | 0.24266 | 0.0007929 | 0.00017708 | 0.0011456 | 0.00025584 | 210.8084 | 99.9556 | 5.4343e-06 | 2.5595e-06 | 0.0035196 | 5.1847 | 2.4638 | 0.0037833 | 0.0017979 | 2.7608e-06 | 1.3119e-06 | 1.3316e-05 | 6.3277e-06 | 124.3079 | 46.416 | 1.0712e-07 | 1.3633e-07 | 1807.8489 | 6.3368e-07 | 3.9821e-06 | 1.4152e-07 | 1.8386e-06 | 7.3655e-09 | 7.9747e-08 | 3.5001e-09 | 9.601e-08 | 1.7479e-06 | 4.323e-08 | 1.7911e-06
6 | BRIG | 29143 | 29 | MO | 143 | New Madrid | NONPOINT | 1370.4011 | 0.0010543 | 283.8297 | 54.4423 | 0.20711 | 0.039727 | 0.00015113 | 2.899e-05 | 0.00021836 | 4.1884e-05 | 210.8084 | 99.9556 | 1.0358e-06 | 4.1903e-07 | 0.0035196 | 115.2114 | 2.4291 | 0.084071 | 0.0017726 | 6.1348e-05 | 1.2935e-06 | 0.00029589 | 6.2386e-06 | 124.3079 | 46.416 | 2.3803e-06 | 1.3441e-07 | 1807.8489 | 1.2078e-07 | 7.5902e-07 | 2.3168e-08 | 3.01e-07 | 1.6367e-07 | 1.7721e-06 | 3.4508e-09 | 9.4658e-08 | 2.8615e-07 | 4.2622e-08 | 3.2877e-07
6 | BRIG | 29145 | 29 | MO | 145 | Newton | PT_FIRES_PRESCRIBED | 1761.8616 | 0.00083936 | 44.4397 | 44.4397 | 0.025223 | 0.025223 | 1.4316e-05 | 1.4316e-05 | 2.1171e-05 | 2.1171e-05 | 210.8084 | 99.9556 | 1.0043e-07 | 2.1181e-07 | 0.0012526 | 25.4962 | 25.4962 | 0.014471 | 0.014471 | 8.2136e-06 | 8.2136e-06 | 1.8127e-05 | 1.8127e-05 | 124.3079 | 46.416 | 1.4582e-07 | 3.9054e-07 | 1623.0827 | 1.3044e-08 | 8.1968e-08 | 1.3044e-08 | 1.6947e-07 | 1.1168e-08 | 1.2092e-07 | 1.1168e-08 | 3.0635e-07 | 1.4464e-07 | 1.2384e-07 | 2.6848e-07
6 | BRIG | 29145 | 29 | MO | 145 | Newton | POINT | 1761.8616 | 0.00083936 | 48.75 | 16.2056 | 0.02767 | 0.009198 | 1.5705e-05 | 5.2206e-06 | 2.3225e-05 | 7.7204e-06 | 210.8084 | 99.9556 | 1.1017e-07 | 7.7238e-08 | 0.0012526 | 2.37 | 2.3439 | 0.0013452 | 0.0013304 | 7.6349e-07 | 7.5509e-07 | 1.685e-06 | 1.6665e-06 | 124.3079 | 46.416 | 1.3555e-08 | 3.5903e-08 | 1623.0827 | 1.4309e-08 | 8.9919e-08 | 4.7566e-09 | 6.1798e-08 | 1.0382e-09 | 1.124e-08 | 1.0267e-09 | 2.8164e-08 | 5.2745e-08 | 1.1385e-08 | 6.413e-08
6 | BRIG | 29145 | 29 | MO | 145 | Newton | NONPOINT | 1761.8616 | 0.00083936 | 145.5742 | 141.699 | 0.082625 | 0.080426 | 4.6897e-05 | 4.5648e-05 | 6.9352e-05 | 6.7506e-05 | 210.8084 | 99.9556 | 3.2898e-07 | 6.7536e-07 | 0.0012526 | 12.7877 | 6.814 | 0.007258 | 0.0038675 | 4.1195e-06 | 2.1951e-06 | 9.0917e-06 | 4.8446e-06 | 124.3079 | 46.416 | 7.3139e-08 | 1.0437e-07 | 1623.0827 | 4.2729e-08 | 2.6851e-07 | 4.1591e-08 | 5.4035e-07 | 5.6015e-09 | 6.0649e-08 | 2.9848e-09 | 8.1875e-08 | 4.6119e-07 | 3.3098e-08 | 4.9429e-07
6 | BRIG | 29145 | 29 | MO | 145 | Newton | ONROAD | 1761.8616 | 0.00083936 | 2193.7203 | 476.7492 | 1.2451 | 0.27059 | 0.0007067 | 0.00015358 | 0.0010451 | 0.00022712 | 210.8084 | 99.9556 | 4.9576e-06 | 2.2723e-06 | 0.0012526 | 7.6313 | 3.8613 | 0.0043314 | 0.0021916 | 2.4584e-06 | 1.2439e-06 | 5.4256e-06 | 2.7453e-06 | 124.3079 | 46.416 | 4.3647e-08 | 5.9146e-08 | 1623.0827 | 6.4389e-07 | 4.0463e-06 | 1.3993e-07 | 1.818e-06 | 3.3428e-09 | 3.6193e-08 | 1.6914e-09 | 4.6396e-08 | 1.5517e-06 | 1.8756e-08 | 1.5705e-06
6 | BRIG | 29145 | 29 | MO | 145 | Newton | NONROAD_MAR | 1761.8616 | 0.00083936 | 595.783 | 318.8067 | 0.33816 | 0.18095 | 0.00019193 | 0.0001027 | 0.00028383 | 0.00015188 | 210.8084 | 99.9556 | 1.3464e-06 | 1.5195e-06 | 0.0012526 | 5.7993 | 0.24448 | 0.0032916 | 0.00013876 | 1.8682e-06 | 7.8758e-08 | 4.1232e-06 | 1.7382e-07 | 124.3079 | 46.416 | 3.3169e-08 | 3.7448e-09 | 1623.0827 | 1.7487e-07 | 1.0989e-06 | 9.3575e-08 | 1.2157e-06 | 2.5403e-09 | 2.7505e-08 | 1.0709e-10 | 2.9376e-09 | 1.0376e-06 | 1.1875e-09 | 1.0388e-06
6 | BRIG | 29145 | 29 | MO | 145 | Newton | NONROAD_OTHER | 1761.8616 | 0.00083936 | 240.9345 | 92.2317 | 0.13675 | 0.052349 | 7.7617e-05 | 2.9712e-05 | 0.00011478 | 4.3939e-05 | 210.8084 | 99.9556 | 5.4448e-07 | 4.3959e-07 | 0.0012526 | 0.60381 | 0.3547 | 0.00034271 | 0.00020132 | 1.9452e-07 | 1.1427e-07 | 4.2929e-07 | 2.5218e-07 | 124.3079 | 46.416 | 3.4535e-09 | 5.4331e-09 | 1623.0827 | 7.0718e-08 | 4.444e-07 | 2.7072e-08 | 3.5171e-07 | 2.6449e-10 | 2.8637e-09 | 1.5537e-10 | 4.262e-09 | 3.0019e-07 | 1.7229e-09 | 3.0191e-07
6 | BRIG | 29147 | 29 | MO | 147 | Nodaway | POINT | 1746.1123 | 0.0030904 | 967.18 | 75.7656 | 0.5539 | 0.043391 | 0.00031722 | 2.485e-05 | 0.0017118 | 0.0001341 | 210.8084 | 99.9556 | 8.1201e-06 | 1.3416e-06 | 0.0036513 | 2.16 | 0.87194 | 0.001237 | 0.00049936 | 7.0845e-07 | 2.8598e-07 | 4.5168e-06 | 1.8233e-06 | 124.3079 | 46.416 | 3.6335e-08 | 3.9282e-08 | 2273.1578 | 7.5304e-07 | 4.7322e-06 | 5.8991e-08 | 7.6641e-07 | 1.987e-09 | 2.1514e-08 | 8.021e-10 | 2.2002e-08 | 9.1613e-07 | 1.2457e-08 | 9.2859e-07
6 | BRIG | 29147 | 29 | MO | 147 | Nodaway | PT_FIRES_PRESCRIBED | 1746.1123 | 0.0030904 | 19.5752 | 19.5752 | 0.011211 | 0.011211 | 6.4204e-06 | 6.4204e-06 | 3.4646e-05 | 3.4646e-05 | 210.8084 | 99.9556 | 1.6435e-07 | 3.4661e-07 | 0.0036513 | 9.4791 | 9.4791 | 0.0054287 | 0.0054287 | 3.109e-06 | 3.109e-06 | 1.9822e-05 | 1.9822e-05 | 124.3079 | 46.416 | 1.5946e-07 | 4.2705e-07 | 2273.1578 | 1.5241e-08 | 9.5776e-08 | 1.5241e-08 | 1.9801e-07 | 8.7199e-09 | 9.4412e-08 | 8.7199e-09 | 2.3919e-07 | 2.367e-07 | 1.3542e-07 | 3.7212e-07
6 | BRIG | 29147 | 29 | MO | 147 | Nodaway | NONPOINT | 1746.1123 | 0.0030904 | 202.4314 | 64.8043 | 0.11593 | 0.037113 | 6.6395e-05 | 2.1255e-05 | 0.00035828 | 0.0001147 | 210.8084 | 99.9556 | 1.6995e-06 | 1.1475e-06 | 0.0036513 | 73.5838 | 3.2961 | 0.042142 | 0.0018877 | 2.4134e-05 | 1.0811e-06 | 0.00015387 | 6.8924e-06 | 124.3079 | 46.416 | 1.2378e-06 | 1.4849e-07 | 2273.1578 | 1.5761e-07 | 9.9045e-07 | 5.0456e-08 | 6.5553e-07 | 6.769e-08 | 7.329e-07 | 3.0321e-09 | 8.3172e-08 | 7.8359e-07 | 4.7089e-08 | 8.3068e-07
6 | BRIG | 29147 | 29 | MO | 147 | Nodaway | ONROAD | 1746.1123 | 0.0030904 | 629.5847 | 157.8037 | 0.36056 | 0.090374 | 0.0002065 | 5.1757e-05 | 0.0011143 | 0.00027929 | 210.8084 | 99.9556 | 5.2858e-06 | 2.7942e-06 | 0.0036513 | 1.9484 | 0.92608 | 0.0011158 | 0.00053037 | 6.3905e-07 | 3.0374e-07 | 4.0743e-06 | 1.9365e-06 | 124.3079 | 46.416 | 3.2776e-08 | 4.1721e-08 | 2273.1578 | 4.9019e-07 | 3.0804e-06 | 1.2287e-07 | 1.5963e-06 | 1.7923e-09 | 1.9406e-08 | 8.5191e-10 | 2.3368e-08 | 1.9081e-06 | 1.323e-08 | 1.9213e-06
6 | BRIG | 29147 | 29 | MO | 147 | Nodaway | NONROAD_MAR | 1746.1123 | 0.0030904 | 0.3096 | 0.31322 | 0.00017731 | 0.00017938 | 1.0154e-07 | 1.0273e-07 | 5.4795e-07 | 5.5436e-07 | 210.8084 | 99.9556 | 2.5993e-09 | 5.5461e-09 | 0.0036513 | 0.062145 | 0.062869 | 3.559e-05 | 3.6005e-05 | 2.0383e-08 | 2.062e-08 | 1.2995e-07 | 1.3146e-07 | 124.3079 | 46.416 | 1.0454e-09 | 2.8323e-09 | 2273.1578 | 2.4105e-10 | 1.5148e-09 | 2.4387e-10 | 3.1684e-09 | 5.7167e-11 | 6.1896e-10 | 5.7834e-11 | 1.5864e-09 | 3.7874e-09 | 8.9816e-10 | 4.6855e-09
6 | BRIG | 29147 | 29 | MO | 147 | Nodaway | NONROAD_OTHER | 1746.1123 | 0.0030904 | 480.4743 | 172.2962 | 0.27517 | 0.098674 | 0.00015759 | 5.6511e-05 | 0.00085038 | 0.00030494 | 210.8084 | 99.9556 | 4.0339e-06 | 3.0508e-06 | 0.0036513 | 1.0547 | 0.6787 | 0.00060403 | 0.00038869 | 3.4593e-07 | 2.226e-07 | 2.2055e-06 | 1.4192e-06 | 124.3079 | 46.416 | 1.7742e-08 | 3.0576e-08 | 2273.1578 | 3.741e-07 | 2.3508e-06 | 1.3415e-07 | 1.7429e-06 | 9.7023e-10 | 1.0505e-08 | 6.2434e-10 | 1.7126e-08 | 2.0833e-06 | 9.6961e-09 | 2.093e-06
6 | BRIG | 29149 | 29 | MO | 149 | Oregon | NONROAD_OTHER | 1516.7766 | 0.00168 | 82.4829 | 28.929 | 0.05438 | 0.019073 | 3.5853e-05 | 1.2574e-05 | 9.1361e-05 | 3.2043e-05 | 210.8084 | 99.9556 | 4.3338e-07 | 3.2057e-07 | 0.0023504 | 0.19398 | 0.11848 | 0.00012789 | 7.811e-05 | 8.4315e-08 | 5.1498e-08 | 3.0058e-07 | 1.8359e-07 | 124.3079 | 46.416 | 2.418e-09 | 3.9553e-09 | 2050.4507 | 4.4557e-08 | 2.8e-07 | 1.5627e-08 | 2.0303e-07 | 1.4659e-10 | 1.5872e-09 | 8.9535e-11 | 2.456e-09 | 2.1891e-07 | 1.2543e-09 | 2.2017e-07
6 | BRIG | 29149 | 29 | MO | 149 | Oregon | NONPOINT | 1516.7766 | 0.00168 | 21.2766 | 21.3576 | 0.014028 | 0.014081 | 9.2482e-06 | 9.2835e-06 | 2.3567e-05 | 2.3656e-05 | 210.8084 | 99.9556 | 1.1179e-07 | 2.3667e-07 | 0.0023504 | 1.9846 | 1.6519 | 0.0013084 | 0.0010891 | 8.6262e-07 | 7.1802e-07 | 3.0752e-06 | 2.5597e-06 | 124.3079 | 46.416 | 2.4739e-08 | 5.5148e-08 | 2050.4507 | 1.1493e-08 | 7.2225e-08 | 1.1537e-08 | 1.4989e-07 | 1.4998e-09 | 1.6238e-08 | 1.2484e-09 | 3.4244e-08 | 1.6162e-07 | 1.7488e-08 | 1.7911e-07
6 | BRIG | 29149 | 29 | MO | 149 | Oregon | PT_FIRES_PRESCRIBED | 1516.7766 | 0.00168 | 115.6158 | 115.6158 | 0.076225 | 0.076225 | 5.0254e-05 | 5.0254e-05 | 0.00012806 | 0.00012806 | 210.8084 | 99.9556 | 6.0747e-07 | 1.2812e-06 | 0.0023504 | 72.1792 | 72.1792 | 0.047587 | 0.047587 | 3.1374e-05 | 3.1374e-05 | 0.00011185 | 0.00011185 | 124.3079 | 46.416 | 8.9976e-07 | 2.4097e-06 | 2050.4507 | 6.2455e-08 | 3.9247e-07 | 6.2455e-08 | 8.1141e-07 | 5.4547e-08 | 5.9059e-07 | 5.4547e-08 | 1.4963e-06 | 8.749e-07 | 7.6413e-07 | 1.639e-06
6 | BRIG | 29149 | 29 | MO | 149 | Oregon | ONROAD | 1516.7766 | 0.00168 | 392.1405 | 89.0624 | 0.25854 | 0.058718 | 0.00017045 | 3.8713e-05 | 0.00043435 | 9.8649e-05 | 210.8084 | 99.9556 | 2.0604e-06 | 9.8693e-07 | 0.0023504 | 1.3019 | 0.62476 | 0.00085831 | 0.0004119 | 5.6588e-07 | 2.7156e-07 | 2.0173e-06 | 9.6811e-07 | 124.3079 | 46.416 | 1.6229e-08 | 2.0857e-08 | 2050.4507 | 2.1183e-07 | 1.3312e-06 | 4.8111e-08 | 6.2505e-07 | 9.8385e-10 | 1.0652e-08 | 4.7214e-10 | 1.2951e-08 | 6.7396e-07 | 6.614e-09 | 6.8058e-07
6 | BRIG | 29149 | 29 | MO | 149 | Oregon | NONROAD_MAR | 1516.7766 | 0.00168 | 228.4243 | 122.2373 | 0.1506 | 0.08059 | 9.9289e-05 | 5.3133e-05 | 0.00025301 | 0.00013539 | 210.8084 | 99.9556 | 1.2002e-06 | 1.3545e-06 | 0.0023504 | 2.3894 | 0.10219 | 0.0015753 | 6.7373e-05 | 1.0386e-06 | 4.4419e-08 | 3.7025e-06 | 1.5835e-07 | 124.3079 | 46.416 | 2.9785e-08 | 3.4116e-09 | 2050.4507 | 1.2339e-07 | 7.7541e-07 | 6.6032e-08 | 8.5788e-07 | 1.8057e-09 | 1.9551e-08 | 7.7228e-11 | 2.1184e-09 | 9.2501e-07 | 1.0818e-09 | 9.2609e-07
6 | BRIG | 29151 | 29 | MO | 151 | Osage | NONROAD_OTHER | 1510.9435 | 0.0014058 | 174.9078 | 80.1704 | 0.11576 | 0.05306 | 7.6615e-05 | 3.5117e-05 | 0.00016273 | 7.4591e-05 | 210.8084 | 99.9556 | 7.7195e-07 | 7.4624e-07 | 0.0025941 | 0.4027 | 0.26579 | 0.00026652 | 0.00017591 | 1.7639e-07 | 1.1643e-07 | 6.9138e-07 | 4.5633e-07 | 124.3079 | 46.416 | 5.5618e-09 | 9.8313e-09 | 1588.7905 | 1.0243e-07 | 6.4365e-07 | 4.6948e-08 | 6.0995e-07 | 4.3516e-10 | 4.7115e-09 | 2.8722e-10 | 7.8785e-09 | 5.096e-07 | 3.1176e-09 | 5.1272e-07
6 | BRIG | 29151 | 29 | MO | 151 | Osage | ONROAD | 1510.9435 | 0.0014058 | 549.0368 | 134.2242 | 0.36337 | 0.088835 | 0.00024049 | 5.8794e-05 | 0.00051082 | 0.00012488 | 210.8084 | 99.9556 | 2.4232e-06 | 1.2494e-06 | 0.0025941 | 1.7759 | 0.86271 | 0.0011754 | 0.00057097 | 7.7791e-07 | 3.7789e-07 | 3.049e-06 | 1.4811e-06 | 124.3079 | 46.416 | 2.4528e-08 | 3.191e-08 | 1588.7905 | 3.2152e-07 | 2.0204e-06 | 7.8602e-08 | 1.0212e-06 | 1.9191e-09 | 2.0778e-08 | 9.3224e-10 | 2.5572e-08 | 8.5319e-07 | 1.0119e-08 | 8.6331e-07
6 | BRIG | 29151 | 29 | MO | 151 | Osage | NONROAD_MAR | 1510.9435 | 0.0014058 | 686.4633 | 373.8665 | 0.45433 | 0.24744 | 0.00030069 | 0.00016376 | 0.00063869 | 0.00034785 | 210.8084 | 99.9556 | 3.0297e-06 | 3.48e-06 | 0.0025941 | 7.2054 | 0.2987 | 0.0047688 | 0.00019769 | 3.1562e-06 | 1.3084e-07 | 1.2371e-05 | 5.1283e-07 | 124.3079 | 46.416 | 9.9516e-08 | 1.1049e-08 | 1588.7905 | 4.0199e-07 | 2.5262e-06 | 2.1894e-07 | 2.8444e-06 | 7.7862e-09 | 8.4302e-08 | 3.2278e-10 | 8.8541e-09 | 2.3765e-06 | 3.5036e-09 | 2.38e-06
6 | BRIG | 29151 | 29 | MO | 151 | Osage | NONPOINT | 1510.9435 | 0.0014058 | 36.3944 | 35.0201 | 0.024087 | 0.023178 | 1.5942e-05 | 1.534e-05 | 3.3861e-05 | 3.2583e-05 | 210.8084 | 99.9556 | 1.6063e-07 | 3.2597e-07 | 0.0025941 | 8.2112 | 5.7964 | 0.0054345 | 0.0038363 | 3.5968e-06 | 2.539e-06 | 1.4097e-05 | 9.9515e-06 | 124.3079 | 46.416 | 1.1341e-07 | 2.144e-07 | 1588.7905 | 2.1313e-08 | 1.3393e-07 | 2.0508e-08 | 2.6644e-07 | 8.8731e-09 | 9.607e-08 | 6.2636e-09 | 1.7181e-07 | 2.226e-07 | 6.7988e-08 | 2.9059e-07
6 | BRIG | 29151 | 29 | MO | 151 | Osage | POINT | 1510.9435 | 0.0014058 | 2205.78 | 355.371 | 1.4599 | 0.2352 | 0.0009662 | 0.00015566 | 0.0020523 | 0.00033064 | 210.8084 | 99.9556 | 9.7352e-06 | 3.3078e-06 | 0.0025941 | 3214.72 | 1980.885 | 2.1276 | 1.311 | 0.0014081 | 0.00086769 | 0.0055192 | 0.0034009 | 124.3079 | 46.416 | 4.4399e-05 | 7.327e-05 | 1588.7905 | 1.2917e-06 | 8.1172e-06 | 2.0811e-07 | 2.7037e-06 | 3.4738e-06 | 3.7612e-05 | 2.1406e-06 | 5.8717e-05 | 2.2589e-06 | 2.3235e-05 | 2.5494e-05
6 | BRIG | 29151 | 29 | MO | 151 | Osage | PT_FIRES_PRESCRIBED | 1510.9435 | 0.0014058 | 18.5408 | 18.5408 | 0.012271 | 0.012271 | 8.1214e-06 | 8.1214e-06 | 1.725e-05 | 1.725e-05 | 210.8084 | 99.9556 | 8.183e-08 | 1.7258e-07 | 0.0025941 | 11.2067 | 11.2067 | 0.007417 | 0.007417 | 4.9089e-06 | 4.9089e-06 | 1.924e-05 | 1.924e-05 | 124.3079 | 46.416 | 1.5478e-07 | 4.1452e-07 | 1588.7905 | 1.0858e-08 | 6.823e-08 | 1.0858e-08 | 1.4106e-07 | 1.211e-08 | 1.3112e-07 | 1.211e-08 | 3.3218e-07 | 1.1785e-07 | 1.3145e-07 | 2.493e-07
6 | BRIG | 29153 | 29 | MO | 153 | Ozark | ONROAD | 1607.1036 | 0.0010935 | 328.6643 | 75.0224 | 0.20451 | 0.046682 | 0.00012725 | 2.9047e-05 | 0.00022362 | 5.1045e-05 | 210.8084 | 99.9556 | 1.0608e-06 | 5.1068e-07 | 0.0030357 | 1.0789 | 0.52017 | 0.00067135 | 0.00032367 | 4.1774e-07 | 2.014e-07 | 2.038e-06 | 9.8254e-07 | 124.3079 | 46.416 | 1.6395e-08 | 2.1168e-08 | 1955.6969 | 1.1434e-07 | 7.1855e-07 | 2.6101e-08 | 3.391e-07 | 1.0421e-09 | 1.1283e-08 | 5.024e-10 | 1.3781e-08 | 3.4874e-07 | 6.7126e-09 | 3.5545e-07
6 | BRIG | 29153 | 29 | MO | 153 | Ozark | NONROAD_OTHER | 1607.1036 | 0.0010935 | 104.4071 | 61.9537 | 0.064966 | 0.03855 | 4.0424e-05 | 2.3987e-05 | 7.1039e-05 | 4.2153e-05 | 210.8084 | 99.9556 | 3.3698e-07 | 4.2172e-07 | 0.0030357 | 0.29139 | 0.18469 | 0.00018131 | 0.00011492 | 1.1282e-07 | 7.1508e-08 | 5.5041e-07 | 3.4886e-07 | 124.3079 | 46.416 | 4.4278e-09 | 7.5159e-09 | 1955.6969 | 3.6324e-08 | 2.2826e-07 | 2.1554e-08 | 2.8003e-07 | 2.8144e-10 | 3.0472e-09 | 1.7838e-10 | 4.8931e-09 | 2.8799e-07 | 2.3834e-09 | 2.9037e-07
6 | BRIG | 29153 | 29 | MO | 153 | Ozark | NONPOINT | 1607.1036 | 0.0010935 | 19.689 | 19.4623 | 0.012251 | 0.01211 | 7.6232e-06 | 7.5354e-06 | 1.3396e-05 | 1.3242e-05 | 210.8084 | 99.9556 | 6.3548e-08 | 1.3248e-07 | 0.0030357 | 1.6329 | 1.2679 | 0.0010161 | 0.00078894 | 6.3223e-07 | 4.9091e-07 | 3.0844e-06 | 2.3949e-06 | 124.3079 | 46.416 | 2.4813e-08 | 5.1597e-08 | 1955.6969 | 6.8499e-09 | 4.3045e-08 | 6.7711e-09 | 8.7969e-08 | 1.5771e-09 | 1.7076e-08 | 1.2246e-09 | 3.3591e-08 | 9.0469e-08 | 1.6362e-08 | 1.0683e-07
6 | BRIG | 29153 | 29 | MO | 153 | Ozark | NONROAD_MAR | 1607.1036 | 0.0010935 | 0.014286 | 0.014718 | 8.8896e-06 | 9.1581e-06 | 5.5314e-09 | 5.6985e-09 | 9.7205e-09 | 1.0014e-08 | 210.8084 | 99.9556 | 4.6111e-11 | 1.0019e-10 | 0.0030357 | 0.0027124 | 0.0027943 | 1.6878e-06 | 1.7387e-06 | 1.0502e-09 | 1.0819e-09 | 5.1235e-09 | 5.2782e-09 | 124.3079 | 46.416 | 4.1216e-11 | 1.1372e-10 | 1955.6969 | 4.9704e-12 | 3.1234e-11 | 5.1205e-12 | 6.6525e-11 | 2.6198e-12 | 2.8365e-11 | 2.6989e-12 | 7.4032e-11 | 6.8416e-11 | 3.606e-11 | 1.0448e-10
6 | BRIG | 29153 | 29 | MO | 153 | Ozark | PT_FIRES_PRESCRIBED | 1607.1036 | 0.0010935 | 333.878 | 333.878 | 0.20775 | 0.20775 | 0.00012927 | 0.00012927 | 0.00022717 | 0.00022717 | 210.8084 | 99.9556 | 1.0776e-06 | 2.2727e-06 | 0.0030357 | 217.6773 | 217.6773 | 0.13545 | 0.13545 | 8.428e-05 | 8.428e-05 | 0.00041117 | 0.00041117 | 124.3079 | 46.416 | 3.3077e-06 | 8.8584e-06 | 1955.6969 | 1.1616e-07 | 7.2995e-07 | 1.1616e-07 | 1.5091e-06 | 2.1024e-07 | 2.2763e-06 | 2.1024e-07 | 5.7671e-06 | 1.552e-06 | 2.8091e-06 | 4.3611e-06
6 | BRIG | 29155 | 29 | MO | 155 | Pemiscot | NONPOINT | 1395.5282 | 0.00087055 | 166.088 | 48.8788 | 0.11901 | 0.035025 | 8.5283e-05 | 2.5098e-05 | 0.00010361 | 3.0491e-05 | 210.8084 | 99.9556 | 4.9148e-07 | 3.0505e-07 | 0.0012281 | 58.4488 | 1.7503 | 0.041883 | 0.0012542 | 3.0012e-05 | 8.9873e-07 | 5.1435e-05 | 1.5403e-06 | 124.3079 | 46.416 | 4.1377e-07 | 3.3184e-08 | 1327.225 | 7.8063e-08 | 4.9055e-07 | 2.2974e-08 | 2.9847e-07 | 3.8754e-08 | 4.196e-07 | 1.1605e-09 | 3.1834e-08 | 2.0831e-07 | 1.0523e-08 | 2.1884e-07
6 | BRIG | 29155 | 29 | MO | 155 | Pemiscot | PT_FIRES_PRESCRIBED | 1395.5282 | 0.00087055 | 6.3382 | 6.3382 | 0.0045418 | 0.0045418 | 3.2545e-06 | 3.2545e-06 | 3.9538e-06 | 3.9538e-06 | 210.8084 | 99.9556 | 1.8755e-08 | 3.9556e-08 | 0.0012281 | 2.8603 | 2.8603 | 0.0020497 | 0.0020497 | 1.4687e-06 | 1.4687e-06 | 2.5171e-06 | 2.5171e-06 | 124.3079 | 46.416 | 2.0249e-08 | 5.423e-08 | 1327.225 | 2.979e-09 | 1.872e-08 | 2.979e-09 | 3.8703e-08 | 1.8965e-09 | 2.0534e-08 | 1.8965e-09 | 5.2023e-08 | 2.7012e-08 | 1.7197e-08 | 4.4209e-08
6 | BRIG | 29155 | 29 | MO | 155 | Pemiscot | ONROAD | 1395.5282 | 0.00087055 | 1288.0344 | 287.4483 | 0.92297 | 0.20598 | 0.00066138 | 0.0001476 | 0.00080349 | 0.00017931 | 210.8084 | 99.9556 | 3.8115e-06 | 1.7939e-06 | 0.0012281 | 4.5159 | 2.1261 | 0.003236 | 0.0015235 | 2.3188e-06 | 1.0917e-06 | 3.974e-06 | 1.871e-06 | 124.3079 | 46.416 | 3.1969e-08 | 4.031e-08 | 1327.225 | 6.0539e-07 | 3.8043e-06 | 1.351e-07 | 1.7553e-06 | 2.9943e-09 | 3.2419e-08 | 1.4097e-09 | 3.867e-08 | 1.2251e-06 | 1.2783e-08 | 1.2378e-06
6 | BRIG | 29155 | 29 | MO | 155 | Pemiscot | NONROAD_OTHER | 1395.5282 | 0.00087055 | 526.5727 | 233.4035 | 0.37733 | 0.16725 | 0.00027038 | 0.00011985 | 0.00032848 | 0.0001456 | 210.8084 | 99.9556 | 1.5582e-06 | 1.4566e-06 | 0.0012281 | 1.1635 | 0.78453 | 0.00083374 | 0.00056217 | 5.9743e-07 | 4.0284e-07 | 1.0239e-06 | 6.9039e-07 | 124.3079 | 46.416 | 8.2367e-09 | 1.4874e-08 | 1327.225 | 2.475e-07 | 1.5553e-06 | 1.097e-07 | 1.4253e-06 | 7.7145e-10 | 8.3526e-09 | 5.2017e-10 | 1.4269e-08 | 9.9473e-07 | 4.7167e-09 | 9.9944e-07
6 | BRIG | 29155 | 29 | MO | 155 | Pemiscot | POINT | 1395.5282 | 0.00087055 | 4.93 | 6.3623 | 0.0035327 | 0.0045591 | 2.5315e-06 | 3.2669e-06 | 3.0754e-06 | 3.9689e-06 | 210.8084 | 99.9556 | 1.4589e-08 | 3.9706e-08 | 0.0012281 | 0.03 | 0.0397 | 2.1497e-05 | 2.8448e-05 | 1.5404e-08 | 2.0385e-08 | 2.64e-08 | 3.4936e-08 | 124.3079 | 46.416 | 2.1238e-10 | 7.5268e-10 | 1327.225 | 2.3172e-09 | 1.4561e-08 | 2.9904e-09 | 3.8851e-08 | 1.9891e-11 | 2.1537e-10 | 2.6323e-11 | 7.2205e-10 | 2.7115e-08 | 2.3868e-10 | 2.7354e-08
6 | BRIG | 29155 | 29 | MO | 155 | Pemiscot | NONROAD_MAR | 1395.5282 | 0.00087055 | 394.4893 | 200.7163 | 0.28268 | 0.14383 | 0.00020256 | 0.00010306 | 0.00024609 | 0.00012521 | 210.8084 | 99.9556 | 1.1673e-06 | 1.2526e-06 | 0.0012281 | 4.5889 | 0.3536 | 0.0032883 | 0.00025338 | 2.3563e-06 | 1.8157e-07 | 4.0383e-06 | 3.1117e-07 | 124.3079 | 46.416 | 3.2486e-08 | 6.7039e-09 | 1327.225 | 1.8541e-07 | 1.1652e-06 | 9.4339e-08 | 1.2256e-06 | 3.0427e-09 | 3.2943e-08 | 2.3445e-10 | 6.4312e-09 | 8.5542e-07 | 2.1259e-09 | 8.5755e-07
6 | BRIG | 29157 | 29 | MO | 157 | Perry | NONPOINT | 1352.056 | 0.0013137 | 75.825 | 75.4546 | 0.056081 | 0.055807 | 4.1479e-05 | 4.1276e-05 | 7.3675e-05 | 7.3315e-05 | 210.8084 | 99.9556 | 3.4949e-07 | 7.3347e-07 | 0.0019001 | 10.4358 | 4.9153 | 0.0077185 | 0.0036354 | 5.7087e-06 | 2.6888e-06 | 1.4666e-05 | 6.9076e-06 | 124.3079 | 46.416 | 1.1798e-07 | 1.4882e-07 | 1254.2803 | 5.8739e-08 | 3.6912e-07 | 5.8452e-08 | 7.594e-07 | 1.1693e-08 | 1.266e-07 | 5.5072e-09 | 1.5107e-07 | 5.0088e-07 | 4.7192e-08 | 5.4807e-07
6 | BRIG | 29157 | 29 | MO | 157 | Perry | NONROAD_OTHER | 1352.056 | 0.0013137 | 235.8192 | 107.6817 | 0.17442 | 0.079643 | 0.000129 | 5.8905e-05 | 0.00022913 | 0.00010463 | 210.8084 | 99.9556 | 1.0869e-06 | 1.0467e-06 | 0.0019001 | 0.55917 | 0.35744 | 0.00041357 | 0.00026437 | 3.0588e-07 | 1.9553e-07 | 7.8582e-07 | 5.0233e-07 | 124.3079 | 46.416 | 6.3216e-09 | 1.0822e-08 | 1254.2803 | 1.8268e-07 | 1.148e-06 | 8.3417e-08 | 1.0837e-06 | 6.2651e-10 | 6.7833e-09 | 4.0049e-10 | 1.0986e-08 | 7.1481e-07 | 3.4319e-09 | 7.1824e-07
6 | BRIG | 29157 | 29 | MO | 157 | Perry | PT_FIRES_PRESCRIBED | 1352.056 | 0.0013137 | 14.0048 | 14.0048 | 0.010358 | 0.010358 | 7.661e-06 | 7.661e-06 | 1.3608e-05 | 1.3608e-05 | 210.8084 | 99.9556 | 6.455e-08 | 1.3614e-07 | 0.0019001 | 6.872 | 6.872 | 0.0050827 | 0.0050827 | 3.7592e-06 | 3.7592e-06 | 9.6575e-06 | 9.6575e-06 | 124.3079 | 46.416 | 7.769e-08 | 2.0806e-07 | 1254.2803 | 1.0849e-08 | 6.8176e-08 | 1.0849e-08 | 1.4095e-07 | 7.6997e-09 | 8.3365e-08 | 7.6997e-09 | 2.1121e-07 | 9.2966e-08 | 6.598e-08 | 1.5895e-07
6 | BRIG | 29157 | 29 | MO | 157 | Perry | POINT | 1352.056 | 0.0013137 | 7.5 | 8.5495 | 0.0055471 | 0.0063233 | 4.1027e-06 | 4.6768e-06 | 7.2873e-06 | 8.3071e-06 | 210.8084 | 99.9556 | 3.4568e-08 | 8.3108e-08 | 0.0019001 | 22.94 | 28.6698 | 0.016967 | 0.021205 | 1.2549e-05 | 1.5683e-05 | 3.2238e-05 | 4.0291e-05 | 124.3079 | 46.416 | 2.5934e-07 | 8.6803e-07 | 1254.2803 | 5.81e-09 | 3.651e-08 | 6.623e-09 | 8.6045e-08 | 2.5703e-08 | 2.7829e-07 | 3.2123e-08 | 8.8114e-07 | 5.6753e-08 | 2.7526e-07 | 3.3202e-07
6 | BRIG | 29157 | 29 | MO | 157 | Perry | NONROAD_MAR | 1352.056 | 0.0013137 | 467.6056 | 230.8573 | 0.34585 | 0.17075 | 0.00025579 | 0.00012629 | 0.00045434 | 0.00022431 | 210.8084 | 99.9556 | 2.1552e-06 | 2.2441e-06 | 0.0019001 | 5.476 | 0.36582 | 0.0040501 | 0.00027057 | 2.9955e-06 | 2.0011e-07 | 7.6956e-06 | 5.141e-07 | 124.3079 | 46.416 | 6.1908e-08 | 1.1076e-08 | 1254.2803 | 3.6224e-07 | 2.2763e-06 | 1.7884e-07 | 2.3234e-06 | 6.1355e-09 | 6.643e-08 | 4.0988e-10 | 1.1243e-08 | 1.5325e-06 | 3.5123e-09 | 1.536e-06
6 | BRIG | 29157 | 29 | MO | 157 | Perry | ONROAD | 1352.056 | 0.0013137 | 873.2595 | 199.2515 | 0.64588 | 0.14737 | 0.0004777 | 0.000109 | 0.00084849 | 0.0001936 | 210.8084 | 99.9556 | 4.025e-06 | 1.9369e-06 | 0.0019001 | 2.9351 | 1.4109 | 0.0021709 | 0.0010435 | 1.6056e-06 | 7.7182e-07 | 4.1248e-06 | 1.9828e-06 | 124.3079 | 46.416 | 3.3182e-08 | 4.2719e-08 | 1254.2803 | 6.7648e-07 | 4.251e-06 | 1.5435e-07 | 2.0053e-06 | 3.2886e-09 | 3.5606e-08 | 1.5808e-09 | 4.3364e-08 | 1.3227e-06 | 1.3547e-08 | 1.3362e-06
6 | BRIG | 29159 | 29 | MO | 159 | Pettis | NONROAD_MAR | 1628.5527 | 0.0014932 | 163.0349 | 89.1659 | 0.10011 | 0.054752 | 6.1472e-05 | 3.362e-05 | 0.00014949 | 8.1757e-05 | 210.8084 | 99.9556 | 7.0912e-07 | 8.1794e-07 | 0.0039396 | 1.8116 | 0.13979 | 0.0011124 | 8.5839e-05 | 6.8308e-07 | 5.2709e-08 | 4.3825e-06 | 3.3817e-07 | 124.3079 | 46.416 | 3.5255e-08 | 7.2856e-09 | 1777.7565 | 8.4089e-08 | 5.2842e-07 | 4.5989e-08 | 5.9749e-07 | 2.4652e-09 | 2.6691e-08 | 1.9022e-10 | 5.2179e-09 | 5.5856e-07 | 2.3104e-09 | 5.6087e-07
6 | BRIG | 29159 | 29 | MO | 159 | Pettis | NONROAD_OTHER | 1628.5527 | 0.0014932 | 396.7707 | 151.518 | 0.24363 | 0.093038 | 0.0001496 | 5.713e-05 | 0.0003638 | 0.00013893 | 210.8084 | 99.9556 | 1.7258e-06 | 1.3899e-06 | 0.0039396 | 0.92911 | 0.56999 | 0.00057051 | 0.00035 | 3.5032e-07 | 2.1491e-07 | 2.2476e-06 | 1.3788e-06 | 124.3079 | 46.416 | 1.8081e-08 | 2.9706e-08 | 1777.7565 | 2.0464e-07 | 1.286e-06 | 7.8149e-08 | 1.0153e-06 | 1.2643e-09 | 1.3689e-08 | 7.7561e-10 | 2.1275e-08 | 9.4915e-07 | 9.4201e-09 | 9.5857e-07
6 | BRIG | 29159 | 29 | MO | 159 | Pettis | ONROAD | 1628.5527 | 0.0014932 | 1349.1169 | 331.7009 | 0.82841 | 0.20368 | 0.00050868 | 0.00012507 | 0.001237 | 0.00030414 | 210.8084 | 99.9556 | 5.868e-06 | 3.0428e-06 | 0.0039396 | 4.4615 | 2.1689 | 0.0027396 | 0.0013318 | 1.6822e-06 | 8.1777e-07 | 1.0793e-05 | 5.2466e-06 | 124.3079 | 46.416 | 8.6823e-08 | 1.1303e-07 | 1777.7565 | 6.9583e-07 | 4.3727e-06 | 1.7108e-07 | 2.2227e-06 | 6.071e-09 | 6.5732e-08 | 2.9513e-09 | 8.0955e-08 | 2.0779e-06 | 3.5845e-08 | 2.1137e-06
6 | BRIG | 29159 | 29 | MO | 159 | Pettis | POINT | 1628.5527 | 0.0014932 | 2095.23 | 369.6774 | 1.2866 | 0.227 | 0.00079 | 0.00013939 | 0.0019211 | 0.00033896 | 210.8084 | 99.9556 | 9.1132e-06 | 3.3911e-06 | 0.0039396 | 151.4 | 151.0083 | 0.092966 | 0.092725 | 5.7085e-05 | 5.6937e-05 | 0.00036625 | 0.0003653 | 124.3079 | 46.416 | 2.9463e-06 | 7.8701e-06 | 1777.7565 | 1.0807e-06 | 6.7909e-06 | 1.9067e-07 | 2.4772e-06 | 2.0602e-07 | 2.2306e-06 | 2.0548e-07 | 5.6365e-06 | 2.3158e-06 | 2.4957e-06 | 4.8115e-06
6 | BRIG | 29159 | 29 | MO | 159 | Pettis | PT_FIRES_PRESCRIBED | 1628.5527 | 0.0014932 | 13.7327 | 13.7327 | 0.0084325 | 0.0084325 | 5.1779e-06 | 5.1779e-06 | 1.2592e-05 | 1.2592e-05 | 210.8084 | 99.9556 | 5.9731e-08 | 1.2597e-07 | 0.0039396 | 6.6989 | 6.6989 | 0.0041134 | 0.0041134 | 2.5258e-06 | 2.5258e-06 | 1.6205e-05 | 1.6205e-05 | 124.3079 | 46.416 | 1.3036e-07 | 3.4912e-07 | 1777.7565 | 7.0829e-09 | 4.451e-08 | 7.0829e-09 | 9.2021e-08 | 9.1154e-09 | 9.8694e-08 | 9.1154e-09 | 2.5004e-07 | 8.6026e-08 | 1.1071e-07 | 1.9674e-07
6 | BRIG | 29159 | 29 | MO | 159 | Pettis | NONPOINT | 1628.5527 | 0.0014932 | 167.7395 | 137.7499 | 0.103 | 0.084584 | 6.3246e-05 | 5.1938e-05 | 0.0001538 | 0.0001263 | 210.8084 | 99.9556 | 7.2959e-07 | 1.2636e-06 | 0.0039396 | 30.6187 | 10.4854 | 0.018801 | 0.0064385 | 1.1545e-05 | 3.9535e-06 | 7.4068e-05 | 2.5365e-05 | 124.3079 | 46.416 | 5.9585e-07 | 5.4647e-07 | 1777.7565 | 8.6515e-08 | 5.4367e-07 | 7.1047e-08 | 9.2305e-07 | 4.1664e-08 | 4.511e-07 | 1.4268e-08 | 3.9138e-07 | 8.6291e-07 | 1.7329e-07 | 1.0362e-06
6 | BRIG | 29161 | 29 | MO | 161 | Phelps | NONROAD_MAR | 1517.1806 | 0.0015257 | 86.6238 | 49.8123 | 0.057095 | 0.032832 | 3.7632e-05 | 2.164e-05 | 8.7112e-05 | 5.0093e-05 | 210.8084 | 99.9556 | 4.1323e-07 | 5.0115e-07 | 0.0037471 | 0.88172 | 0.03634 | 0.00058115 | 2.3952e-05 | 3.8305e-07 | 1.5787e-08 | 2.1777e-06 | 8.9752e-08 | 124.3079 | 46.416 | 1.7518e-08 | 1.9337e-09 | 1746.4841 | 4.9878e-08 | 3.1344e-07 | 2.8682e-08 | 3.7264e-07 | 1.2469e-09 | 1.35e-08 | 5.139e-11 | 1.4097e-09 | 3.4223e-07 | 6.1318e-10 | 3.4284e-07
6 | BRIG | 29161 | 29 | MO | 161 | Phelps | ONROAD | 1517.1806 | 0.0015257 | 2091.9248 | 509.9587 | 1.3788 | 0.33612 | 0.00090881 | 0.00022154 | 0.0021037 | 0.00051283 | 210.8084 | 99.9556 | 9.9792e-06 | 5.1306e-06 | 0.0037471 | 6.9352 | 3.3797 | 0.0045711 | 0.0022276 | 3.0129e-06 | 1.4683e-06 | 1.7129e-05 | 8.3472e-06 | 124.3079 | 46.416 | 1.3779e-07 | 1.7983e-07 | 1746.4841 | 1.2045e-06 | 7.5694e-06 | 2.9364e-07 | 3.8149e-06 | 9.8074e-09 | 1.0619e-07 | 4.7794e-09 | 1.311e-07 | 3.5036e-06 | 5.7027e-08 | 3.5607e-06
6 | BRIG | 29161 | 29 | MO | 161 | Phelps | NONPOINT | 1517.1806 | 0.0015257 | 84.6061 | 84.8782 | 0.055765 | 0.055945 | 3.6756e-05 | 3.6874e-05 | 8.5083e-05 | 8.5356e-05 | 210.8084 | 99.9556 | 4.036e-07 | 8.5394e-07 | 0.0037471 | 7.3681 | 6.0086 | 0.0048564 | 0.0039604 | 3.201e-06 | 2.6104e-06 | 1.8198e-05 | 1.484e-05 | 124.3079 | 46.416 | 1.4639e-07 | 3.1972e-07 | 1746.4841 | 4.8716e-08 | 3.0614e-07 | 4.8873e-08 | 6.3496e-07 | 1.042e-08 | 1.1282e-07 | 8.4972e-09 | 2.3308e-07 | 5.8315e-07 | 1.0139e-07 | 6.8453e-07
6 | BRIG | 29161 | 29 | MO | 161 | Phelps | NONROAD_OTHER | 1517.1806 | 0.0015257 | 171.7609 | 71.4114 | 0.11321 | 0.047068 | 7.4619e-05 | 3.1024e-05 | 0.00017273 | 7.1814e-05 | 210.8084 | 99.9556 | 8.1936e-07 | 7.1845e-07 | 0.0037471 | 0.46141 | 0.27663 | 0.00030412 | 0.00018233 | 2.0045e-07 | 1.2018e-07 | 1.1396e-06 | 6.8321e-07 | 124.3079 | 46.416 | 9.1675e-09 | 1.4719e-08 | 1746.4841 | 9.8901e-08 | 6.215e-07 | 4.1119e-08 | 5.3422e-07 | 6.5251e-10 | 7.0648e-09 | 3.9119e-10 | 1.0731e-08 | 4.9063e-07 | 4.6677e-09 | 4.9529e-07
6 | BRIG | 29161 | 29 | MO | 161 | Phelps | PT_FIRES_PRESCRIBED | 1517.1806 | 0.0015257 | 80.3146 | 80.3146 | 0.052937 | 0.052937 | 3.4892e-05 | 3.4892e-05 | 8.0767e-05 | 8.0767e-05 | 210.8084 | 99.9556 | 3.8313e-07 | 8.0803e-07 | 0.0037471 | 46.8217 | 46.8217 | 0.030861 | 0.030861 | 2.0341e-05 | 2.0341e-05 | 0.00011564 | 0.00011564 | 124.3079 | 46.416 | 9.3027e-07 | 2.4914e-06 | 1746.4841 | 4.6245e-08 | 2.9061e-07 | 4.6245e-08 | 6.0082e-07 | 6.6213e-08 | 7.169e-07 | 6.6213e-08 | 1.8163e-06 | 5.5179e-07 | 7.9005e-07 | 1.3418e-06
6 | BRIG | 29161 | 29 | MO | 161 | Phelps | POINT | 1517.1806 | 0.0015257 | 53.19 | 41.1537 | 0.035058 | 0.027125 | 2.3108e-05 | 1.7879e-05 | 5.349e-05 | 4.1385e-05 | 210.8084 | 99.9556 | 2.5374e-07 | 4.1404e-07 | 0.0037471 | 452.27 | 314.3567 | 0.2981 | 0.2072 | 0.00019648 | 0.00013657 | 0.001117 | 0.0007764 | 124.3079 | 46.416 | 8.9859e-06 | 1.6727e-05 | 1746.4841 | 3.0627e-08 | 1.9246e-07 | 2.3696e-08 | 3.0786e-07 | 6.3958e-07 | 6.9249e-06 | 4.4455e-07 | 1.2194e-05 | 2.8274e-07 | 5.3043e-06 | 5.5871e-06
6 | BRIG | 29163 | 29 | MO | 163 | Pike | POINT | 1438.2934 | 0.0026324 | 807.43 | 725.1843 | 0.56138 | 0.5042 | 0.00039031 | 0.00035055 | 0.0014778 | 0.0013273 | 210.8084 | 99.9556 | 7.0101e-06 | 1.3279e-05 | 0.0063918 | 1835.9201 | 1321.8047 | 1.2765 | 0.91901 | 0.00088748 | 0.00063896 | 0.0081589 | 0.0058742 | 124.3079 | 46.416 | 6.5635e-05 | 0.00012655 | 1773.6138 | 8.3321e-07 | 5.2359e-06 | 7.4834e-07 | 9.7224e-06 | 4.6002e-06 | 4.9807e-05 | 3.312e-06 | 9.0849e-05 | 9.0678e-06 | 4.0132e-05 | 4.92e-05
6 | BRIG | 29163 | 29 | MO | 163 | Pike | NONROAD_OTHER | 1438.2934 | 0.0026324 | 349.6357 | 157.9291 | 0.24309 | 0.1098 | 0.00016901 | 7.6343e-05 | 0.00063992 | 0.00028905 | 210.8084 | 99.9556 | 3.0355e-06 | 2.8918e-06 | 0.0063918 | 0.80764 | 0.53039 | 0.00056153 | 0.00036876 | 3.9041e-07 | 2.5639e-07 | 3.5892e-06 | 2.3571e-06 | 124.3079 | 46.416 | 2.8873e-08 | 5.0781e-08 | 1773.6138 | 3.608e-07 | 2.2673e-06 | 1.6297e-07 | 2.1173e-06 | 2.0237e-09 | 2.191e-08 | 1.329e-09 | 3.6454e-08 | 1.9748e-06 | 1.6103e-08 | 1.9909e-06
6 | BRIG | 29163 | 29 | MO | 163 | Pike | ONROAD | 1438.2934 | 0.0026324 | 839.6647 | 177.7416 | 0.58379 | 0.12358 | 0.00040589 | 8.592e-05 | 0.0015368 | 0.00032531 | 210.8084 | 99.9556 | 7.29e-06 | 3.2546e-06 | 0.0063918 | 2.881 | 1.3693 | 0.0020031 | 0.00095204 | 1.3927e-06 | 6.6192e-07 | 1.2803e-05 | 6.0853e-06 | 124.3079 | 46.416 | 1.03e-07 | 1.311e-07 | 1773.6138 | 8.6647e-07 | 5.445e-06 | 1.8342e-07 | 2.3829e-06 | 7.2188e-09 | 7.8159e-08 | 3.431e-09 | 9.4114e-08 | 2.2225e-06 | 4.1574e-08 | 2.2641e-06
6 | BRIG | 29163 | 29 | MO | 163 | Pike | PT_FIRES_PRESCRIBED | 1438.2934 | 0.0026324 | 8.1148 | 8.1148 | 0.005642 | 0.005642 | 3.9227e-06 | 3.9227e-06 | 1.4852e-05 | 1.4852e-05 | 210.8084 | 99.9556 | 7.0453e-08 | 1.4859e-07 | 0.0063918 | 4.3238 | 4.3238 | 0.0030062 | 0.0030062 | 2.0901e-06 | 2.0901e-06 | 1.9215e-05 | 1.9215e-05 | 124.3079 | 46.416 | 1.5458e-07 | 4.1397e-07 | 1773.6138 | 8.3739e-09 | 5.2622e-08 | 8.3739e-09 | 1.0879e-07 | 1.0834e-08 | 1.173e-07 | 1.0834e-08 | 2.9718e-07 | 1.0147e-07 | 1.3128e-07 | 2.3274e-07
6 | BRIG | 29163 | 29 | MO | 163 | Pike | NONROAD_MAR | 1438.2934 | 0.0026324 | 472.3838 | 250.0778 | 0.32843 | 0.17387 | 0.00022835 | 0.00012089 | 0.00086458 | 0.0004577 | 210.8084 | 99.9556 | 4.1012e-06 | 4.5791e-06 | 0.0063918 | 5.1528 | 0.22356 | 0.0035826 | 0.00015543 | 2.4909e-06 | 1.0807e-07 | 2.2899e-05 | 9.935e-07 | 124.3079 | 46.416 | 1.8421e-07 | 2.1404e-08 | 1773.6138 | 4.8747e-07 | 3.0633e-06 | 2.5806e-07 | 3.3527e-06 | 1.2911e-08 | 1.3979e-07 | 5.6015e-10 | 1.5365e-08 | 3.127e-06 | 6.7875e-09 | 3.1338e-06
6 | BRIG | 29163 | 29 | MO | 163 | Pike | NONPOINT | 1438.2934 | 0.0026324 | 59.2497 | 38.2352 | 0.041194 | 0.026584 | 2.8641e-05 | 1.8483e-05 | 0.00010844 | 6.998e-05 | 210.8084 | 99.9556 | 5.1441e-07 | 7.0011e-07 | 0.0063918 | 13.046 | 1.9159 | 0.0090705 | 0.0013321 | 6.3064e-06 | 9.2616e-07 | 5.7977e-05 | 8.5146e-06 | 124.3079 | 46.416 | 4.664e-07 | 1.8344e-07 | 1773.6138 | 6.1142e-08 | 3.8422e-07 | 3.9456e-08 | 5.1261e-07 | 3.2689e-08 | 3.5392e-07 | 4.8007e-09 | 1.3169e-07 | 4.781e-07 | 5.8171e-08 | 5.3627e-07
6 | BRIG | 29165 | 29 | MO | 165 | Platte | NONPOINT | 1746.4062 | 0.00065222 | 247.1313 | 191.7672 | 0.14151 | 0.10981 | 8.1028e-05 | 6.2876e-05 | 9.2295e-05 | 7.1618e-05 | 210.8084 | 99.9556 | 4.3781e-07 | 7.165e-07 | 0.0019805 | 37.4461 | 6.6092 | 0.021442 | 0.0037844 | 1.2278e-05 | 2.167e-06 | 4.2466e-05 | 7.4952e-06 | 124.3079 | 46.416 | 3.4162e-07 | 1.6148e-07 | 1106.6276 | 8.3402e-08 | 5.241e-07 | 6.4718e-08 | 8.4081e-07 | 3.8374e-08 | 4.1549e-07 | 6.773e-09 | 1.8579e-07 | 4.8929e-07 | 5.1207e-08 | 5.405e-07
6 | BRIG | 29165 | 29 | MO | 165 | Platte | NONROAD_OTHER | 1746.4062 | 0.00065222 | 487.7647 | 218.1 | 0.2793 | 0.12489 | 0.00015993 | 7.151e-05 | 0.00018216 | 8.1453e-05 | 210.8084 | 99.9556 | 8.6412e-07 | 8.1489e-07 | 0.0019805 | 1.2929 | 0.79772 | 0.00074033 | 0.00045678 | 4.2391e-07 | 2.6155e-07 | 1.4662e-06 | 9.0466e-07 | 124.3079 | 46.416 | 1.1795e-08 | 1.949e-08 | 1106.6276 | 1.6461e-07 | 1.0344e-06 | 7.3604e-08 | 9.5627e-07 | 1.325e-09 | 1.4346e-08 | 8.175e-10 | 2.2424e-08 | 5.5648e-07 | 6.1806e-09 | 5.6266e-07
6 | BRIG | 29165 | 29 | MO | 165 | Platte | PT_FIRES_PRESCRIBED | 1746.4062 | 0.00065222 | 2.8421 | 2.8421 | 0.0016274 | 0.0016274 | 9.3185e-07 | 9.3185e-07 | 1.0614e-06 | 1.0614e-06 | 210.8084 | 99.9556 | 5.035e-09 | 1.0619e-08 | 0.0019805 | 1.409 | 1.409 | 0.00080681 | 0.00080681 | 4.6198e-07 | 4.6198e-07 | 1.5979e-06 | 1.5979e-06 | 124.3079 | 46.416 | 1.2854e-08 | 3.4426e-08 | 1106.6276 | 9.5914e-10 | 6.0273e-09 | 9.5914e-10 | 1.2461e-08 | 1.4439e-09 | 1.5634e-08 | 1.4439e-09 | 3.9608e-08 | 7.2515e-09 | 1.0917e-08 | 1.8168e-08
6 | BRIG | 29165 | 29 | MO | 165 | Platte | POINT | 1746.4062 | 0.00065222 | 2511.5 | 2547.4644 | 1.4381 | 1.4587 | 0.00082346 | 0.00083525 | 0.00093796 | 0.00095139 | 210.8084 | 99.9556 | 4.4493e-06 | 9.5181e-06 | 0.0019805 | 290.89 | 301.5 | 0.16656 | 0.17264 | 9.5376e-05 | 9.8855e-05 | 0.00032989 | 0.00034192 | 124.3079 | 46.416 | 2.6538e-06 | 7.3664e-06 | 1106.6276 | 8.4758e-07 | 5.3263e-06 | 8.5972e-07 | 1.1169e-05 | 2.981e-07 | 3.2276e-06 | 3.0897e-07 | 8.4753e-06 | 6.4998e-06 | 2.336e-06 | 8.8358e-06
6 | BRIG | 29165 | 29 | MO | 165 | Platte | ONROAD | 1746.4062 | 0.00065222 | 3529.8529 | 1057.1141 | 2.0212 | 0.60531 | 0.0011574 | 0.0003466 | 0.0013183 | 0.00039479 | 210.8084 | 99.9556 | 6.2534e-06 | 3.9497e-06 | 0.0019805 | 13.9245 | 7.3954 | 0.0079732 | 0.0042346 | 4.5655e-06 | 2.4248e-06 | 1.5791e-05 | 8.3868e-06 | 124.3079 | 46.416 | 1.2703e-07 | 1.8069e-07 | 1106.6276 | 1.1913e-06 | 7.4859e-06 | 3.5675e-07 | 4.6349e-06 | 1.427e-08 | 1.545e-07 | 7.5787e-09 | 2.0789e-07 | 2.6972e-06 | 5.7298e-08 | 2.7545e-06
6 | BRIG | 29165 | 29 | MO | 165 | Platte | NONROAD_MAR | 1746.4062 | 0.00065222 | 1907.92 | 1494.9683 | 1.0925 | 0.85603 | 0.00062556 | 0.00049016 | 0.00071254 | 0.00055832 | 210.8084 | 99.9556 | 3.38e-06 | 5.5857e-06 | 0.0019805 | 96.809 | 103.6985 | 0.055433 | 0.059378 | 3.1741e-05 | 3.4e-05 | 0.00010979 | 0.0001176 | 124.3079 | 46.416 | 8.8319e-07 | 2.5336e-06 | 1106.6276 | 6.4388e-07 | 4.0462e-06 | 5.0452e-07 | 6.5547e-06 | 9.9209e-08 | 1.0742e-06 | 1.0627e-07 | 2.915e-06 | 3.8144e-06 | 8.0344e-07 | 4.6178e-06
6 | BRIG | 29167 | 29 | MO | 167 | Polk | PT_FIRES_PRESCRIBED | 1661.8124 | 0.00080534 | 61.5476 | 61.5476 | 0.037036 | 0.037036 | 2.2287e-05 | 2.2287e-05 | 2.9827e-05 | 2.9827e-05 | 210.8084 | 99.9556 | 1.4149e-07 | 2.984e-07 | 0.0028026 | 36.0559 | 36.0559 | 0.021697 | 0.021697 | 1.3056e-05 | 1.3056e-05 | 6.0807e-05 | 6.0807e-05 | 124.3079 | 46.416 | 4.8916e-07 | 1.31e-06 | 1663.9012 | 1.7926e-08 | 1.1265e-07 | 1.7926e-08 | 2.3289e-07 | 3.6545e-08 | 3.9568e-07 | 3.6545e-08 | 1.0024e-06 | 2.0377e-07 | 4.1543e-07 | 6.192e-07
6 | BRIG | 29167 | 29 | MO | 167 | Polk | NONPOINT | 1661.8124 | 0.00080534 | 54.0124 | 50.9896 | 0.032502 | 0.030683 | 1.9558e-05 | 1.8464e-05 | 2.6175e-05 | 2.471e-05 | 210.8084 | 99.9556 | 1.2417e-07 | 2.4721e-07 | 0.0028026 | 5.4338 | 3.373 | 0.0032698 | 0.0020297 | 1.9676e-06 | 1.2214e-06 | 9.1639e-06 | 5.6884e-06 | 124.3079 | 46.416 | 7.3719e-08 | 1.2255e-07 | 1663.9012 | 1.5731e-08 | 9.8856e-08 | 1.4851e-08 | 1.9294e-07 | 5.5075e-09 | 5.963e-08 | 3.4187e-09 | 9.3778e-08 | 1.6882e-07 | 3.8863e-08 | 2.0768e-07
6 | BRIG | 29167 | 29 | MO | 167 | Polk | ONROAD | 1661.8124 | 0.00080534 | 1056.5745 | 226.2803 | 0.6358 | 0.13616 | 0.00038259 | 8.1938e-05 | 0.00051203 | 0.00010966 | 210.8084 | 99.9556 | 2.4289e-06 | 1.0971e-06 | 0.0028026 | 3.6569 | 1.7724 | 0.0022006 | 0.0010666 | 1.3242e-06 | 6.4181e-07 | 6.1672e-06 | 2.9892e-06 | 124.3079 | 46.416 | 4.9613e-08 | 6.4399e-08 | 1663.9012 | 3.0773e-07 | 1.9338e-06 | 6.5904e-08 | 8.5623e-07 | 3.7065e-09 | 4.0131e-08 | 1.7965e-09 | 4.9278e-08 | 7.4918e-07 | 2.0422e-08 | 7.696e-07
6 | BRIG | 29167 | 29 | MO | 167 | Polk | NONROAD_MAR | 1661.8124 | 0.00080534 | 0.697 | 0.69709 | 0.00041942 | 0.00041947 | 2.5239e-07 | 2.5242e-07 | 3.3778e-07 | 3.3782e-07 | 210.8084 | 99.9556 | 1.6023e-09 | 3.3797e-09 | 0.0028026 | 0.13919 | 0.1392 | 8.3755e-05 | 8.3763e-05 | 5.04e-08 | 5.0405e-08 | 2.3473e-07 | 2.3475e-07 | 124.3079 | 46.416 | 1.8883e-09 | 5.0576e-09 | 1663.9012 | 2.03e-10 | 1.2757e-09 | 2.0303e-10 | 2.6377e-09 | 1.4107e-10 | 1.5274e-09 | 1.4109e-10 | 3.8701e-09 | 2.308e-09 | 1.6038e-09 | 3.9118e-09
6 | BRIG | 29167 | 29 | MO | 167 | Polk | NONROAD_OTHER | 1661.8124 | 0.00080534 | 235.7852 | 99.2826 | 0.14188 | 0.059744 | 8.5379e-05 | 3.5951e-05 | 0.00011426 | 4.8114e-05 | 210.8084 | 99.9556 | 5.4203e-07 | 4.8135e-07 | 0.0028026 | 0.54767 | 0.35556 | 0.00032956 | 0.00021396 | 1.9832e-07 | 1.2875e-07 | 9.2363e-07 | 5.9964e-07 | 124.3079 | 46.416 | 7.4302e-09 | 1.2919e-08 | 1663.9012 | 6.8673e-08 | 4.3154e-07 | 2.8916e-08 | 3.7568e-07 | 5.551e-10 | 6.0102e-09 | 3.6038e-10 | 9.8855e-09 | 3.2871e-07 | 4.0967e-09 | 3.3281e-07
6 | BRIG | 29169 | 29 | MO | 169 | Pulaski | NONPOINT | 1554.1379 | 0.0014744 | 71.418 | 70.5022 | 0.045953 | 0.045364 | 2.9568e-05 | 2.9189e-05 | 6.7754e-05 | 6.6885e-05 | 210.8084 | 99.9556 | 3.214e-07 | 6.6915e-07 | 0.0026938 | 5.094 | 4.3475 | 0.0032777 | 0.0027974 | 2.109e-06 | 1.7999e-06 | 8.8296e-06 | 7.5356e-06 | 124.3079 | 46.416 | 7.103e-08 | 1.6235e-07 | 1428.2014 | 4.744e-08 | 2.9811e-07 | 4.6831e-08 | 6.0843e-07 | 6.1823e-09 | 6.6937e-08 | 5.2763e-09 | 1.4473e-07 | 4.5695e-07 | 5.1483e-08 | 5.0843e-07
6 | BRIG | 29169 | 29 | MO | 169 | Pulaski | PT_FIRES_PRESCRIBED | 1554.1379 | 0.0014744 | 123.8058 | 123.8058 | 0.079662 | 0.079662 | 5.1258e-05 | 5.1258e-05 | 0.00011745 | 0.00011745 | 210.8084 | 99.9556 | 5.5716e-07 | 1.1751e-06 | 0.0026938 | 74.9004 | 74.9004 | 0.048194 | 0.048194 | 3.101e-05 | 3.101e-05 | 0.00012983 | 0.00012983 | 124.3079 | 46.416 | 1.0444e-06 | 2.797e-06 | 1428.2014 | 8.2239e-08 | 5.1679e-07 | 8.2239e-08 | 1.0684e-06 | 9.0903e-08 | 9.8422e-07 | 9.0903e-08 | 2.4935e-06 | 8.0243e-07 | 8.8697e-07 | 1.6894e-06
6 | BRIG | 29169 | 29 | MO | 169 | Pulaski | ONROAD | 1554.1379 | 0.0014744 | 1783.7447 | 431.5885 | 1.1477 | 0.2777 | 0.00073851 | 0.00017869 | 0.0016922 | 0.00040944 | 210.8084 | 99.9556 | 8.0273e-06 | 4.0963e-06 | 0.0026938 | 5.8707 | 2.8141 | 0.0037774 | 0.0018107 | 2.4306e-06 | 1.1651e-06 | 1.0176e-05 | 4.8777e-06 | 124.3079 | 46.416 | 8.186e-08 | 1.0509e-07 | 1428.2014 | 1.1849e-06 | 7.4457e-06 | 2.8668e-07 | 3.7246e-06 | 7.1249e-09 | 7.7143e-08 | 3.4153e-09 | 9.3684e-08 | 2.7973e-06 | 3.3324e-08 | 2.8306e-06
6 | BRIG | 29169 | 29 | MO | 169 | Pulaski | POINT | 1554.1379 | 0.0014744 | 46.23 | 48.9197 | 0.029746 | 0.031477 | 1.914e-05 | 2.0254e-05 | 4.3858e-05 | 4.641e-05 | 210.8084 | 99.9556 | 2.0805e-07 | 4.643e-07 | 0.0026938 | 3.3 | 3.6896 | 0.0021234 | 0.002374 | 1.3663e-06 | 1.5276e-06 | 5.72e-06 | 6.3953e-06 | 124.3079 | 46.416 | 4.6015e-08 | 1.3778e-07 | 1428.2014 | 3.0709e-08 | 1.9297e-07 | 3.2495e-08 | 4.2218e-07 | 4.005e-09 | 4.3363e-08 | 4.4778e-09 | 1.2283e-07 | 3.1707e-07 | 4.3692e-08 | 3.6076e-07
6 | BRIG | 29169 | 29 | MO | 169 | Pulaski | NONROAD_OTHER | 1554.1379 | 0.0014744 | 164.2341 | 74.3262 | 0.10568 | 0.047825 | 6.7996e-05 | 3.0772e-05 | 0.00015581 | 7.0513e-05 | 210.8084 | 99.9556 | 7.3909e-07 | 7.0544e-07 | 0.0026938 | 0.44355 | 0.27784 | 0.0002854 | 0.00017877 | 1.8364e-07 | 1.1503e-07 | 7.6882e-07 | 4.8158e-07 | 124.3079 | 46.416 | 6.1848e-09 | 1.0375e-08 | 1428.2014 | 1.0909e-07 | 6.8555e-07 | 4.9372e-08 | 6.4143e-07 | 5.3831e-10 | 5.8284e-09 | 3.372e-10 | 9.2495e-09 | 4.8174e-07 | 3.2901e-09 | 4.8503e-07
6 | BRIG | 29169 | 29 | MO | 169 | Pulaski | NONROAD_MAR | 1554.1379 | 0.0014744 | 96.3597 | 59.2567 | 0.062002 | 0.038128 | 3.9895e-05 | 2.4533e-05 | 9.1415e-05 | 5.6216e-05 | 210.8084 | 99.9556 | 4.3364e-07 | 5.6241e-07 | 0.0026938 | 1.7231 | 0.86089 | 0.0011087 | 0.00055394 | 7.134e-07 | 3.5643e-07 | 2.9867e-06 | 1.4922e-06 | 124.3079 | 46.416 | 2.4027e-08 | 3.2149e-08 | 1428.2014 | 6.4007e-08 | 4.0223e-07 | 3.9362e-08 | 5.1138e-07 | 2.0913e-09 | 2.2642e-08 | 1.0448e-09 | 2.866e-08 | 3.8407e-07 | 1.0195e-08 | 3.9426e-07
6 | BRIG | 29171 | 29 | MO | 171 | Putnam | POINT | 1587.2079 | 0.00092089 | 2.2 | 2.75 | 0.0013861 | 0.0017326 | 8.7328e-07 | 1.0916e-06 | 1.2764e-06 | 1.5955e-06 | 210.8084 | 99.9556 | 6.0549e-09 | 1.5962e-08 | 0.0015221 | 0.11 | 0.1375 | 6.9304e-05 | 8.663e-05 | 4.3664e-08 | 5.458e-08 | 1.0549e-07 | 1.3186e-07 | 124.3079 | 46.416 | 8.4861e-10 | 2.8409e-09 | 1345.2999 | 9.488e-10 | 5.9623e-09 | 1.186e-09 | 1.5409e-08 | 7.8413e-11 | 8.4899e-10 | 9.8017e-11 | 2.6887e-09 | 1.0901e-08 | 9.0087e-10 | 1.1801e-08
6 | BRIG | 29171 | 29 | MO | 171 | Putnam | NONROAD_MAR | 1587.2079 | 0.00092089 | 11.2771 | 11.9061 | 0.007105 | 0.0075013 | 4.4764e-06 | 4.7261e-06 | 6.5429e-06 | 6.9078e-06 | 210.8084 | 99.9556 | 3.1037e-08 | 6.9109e-08 | 0.0015221 | 0.090446 | 0.015763 | 5.6985e-05 | 9.9314e-06 | 3.5902e-08 | 6.2571e-09 | 8.6738e-08 | 1.5117e-08 | 124.3079 | 46.416 | 6.9776e-10 | 3.2568e-10 | 1345.2999 | 4.8635e-09 | 3.0563e-08 | 5.1348e-09 | 6.6711e-08 | 6.4475e-11 | 6.9808e-10 | 1.1237e-11 | 3.0823e-10 | 4.7194e-08 | 1.0328e-10 | 4.7297e-08
6 | BRIG | 29171 | 29 | MO | 171 | Putnam | NONROAD_OTHER | 1587.2079 | 0.00092089 | 139.4634 | 54.2076 | 0.087867 | 0.034153 | 5.536e-05 | 2.1518e-05 | 8.0916e-05 | 3.1451e-05 | 210.8084 | 99.9556 | 3.8384e-07 | 3.1465e-07 | 0.0015221 | 0.30728 | 0.20252 | 0.0001936 | 0.0001276 | 1.2197e-07 | 8.039e-08 | 2.9468e-07 | 1.9422e-07 | 124.3079 | 46.416 | 2.3706e-09 | 4.1842e-09 | 1345.2999 | 6.0147e-08 | 3.7797e-07 | 2.3378e-08 | 3.0373e-07 | 2.1904e-10 | 2.3716e-09 | 1.4437e-10 | 3.96e-09 | 2.1487e-07 | 1.3269e-09 | 2.162e-07
6 | BRIG | 29171 | 29 | MO | 171 | Putnam | PT_FIRES_PRESCRIBED | 1587.2079 | 0.00092089 | 12.0084 | 12.0084 | 0.0075657 | 0.0075657 | 4.7667e-06 | 4.7667e-06 | 6.9672e-06 | 6.9672e-06 | 210.8084 | 99.9556 | 3.305e-08 | 6.9703e-08 | 0.0015221 | 6.8996 | 6.8996 | 0.004347 | 0.004347 | 2.7388e-06 | 2.7388e-06 | 6.6167e-06 | 6.6167e-06 | 124.3079 | 46.416 | 5.3228e-08 | 1.4255e-07 | 1345.2999 | 5.1789e-09 | 3.2545e-08 | 5.1789e-09 | 6.7284e-08 | 4.9184e-09 | 5.3252e-08 | 4.9184e-09 | 1.3491e-07 | 4.7599e-08 | 4.5205e-08 | 9.2804e-08
6 | BRIG | 29171 | 29 | MO | 171 | Putnam | ONROAD | 1587.2079 | 0.00092089 | 178.9882 | 44.5154 | 0.11277 | 0.028046 | 7.1049e-05 | 1.767e-05 | 0.00010385 | 2.5828e-05 | 210.8084 | 99.9556 | 4.9262e-07 | 2.5839e-07 | 0.0015221 | 0.55001 | 0.25898 | 0.00034653 | 0.00016317 | 2.1832e-07 | 1.028e-07 | 5.2746e-07 | 2.4836e-07 | 124.3079 | 46.416 | 4.2431e-09 | 5.3507e-09 | 1345.2999 | 7.7193e-08 | 4.8509e-07 | 1.9198e-08 | 2.4942e-07 | 3.9207e-10 | 4.2451e-09 | 1.8461e-10 | 5.064e-09 | 1.7645e-07 | 1.6968e-09 | 1.7815e-07
6 | BRIG | 29171 | 29 | MO | 171 | Putnam | NONPOINT | 1587.2079 | 0.00092089 | 18.5064 | 12.6697 | 0.01166 | 0.0079824 | 7.3461e-06 | 5.0292e-06 | 1.0737e-05 | 7.3509e-06 | 210.8084 | 99.9556 | 5.0934e-08 | 7.3542e-08 | 0.0015221 | 3.0357 | 0.74358 | 0.0019126 | 0.00046848 | 1.205e-06 | 2.9516e-07 | 2.9113e-06 | 7.1309e-07 | 124.3079 | 46.416 | 2.342e-08 | 1.5363e-08 | 1345.2999 | 7.9813e-09 | 5.0155e-08 | 5.4641e-09 | 7.099e-08 | 2.164e-09 | 2.343e-08 | 5.3006e-10 | 1.454e-08 | 5.0221e-08 | 4.8718e-09 | 5.5092e-08
6 | BRIG | 29173 | 29 | MO | 173 | Ralls | NONROAD_OTHER | 1466.3734 | 0.0014099 | 281.7448 | 132.1835 | 0.19214 | 0.090143 | 0.00013103 | 6.1474e-05 | 0.00027089 | 0.00012709 | 210.8084 | 99.9556 | 1.285e-06 | 1.2715e-06 | 0.0023314 | 0.63764 | 0.42937 | 0.00043484 | 0.00029281 | 2.9654e-07 | 1.9968e-07 | 1.0138e-06 | 6.8267e-07 | 124.3079 | 46.416 | 8.1556e-09 | 1.4708e-08 | 1253.0792 | 2.1618e-07 | 1.3585e-06 | 1.0142e-07 | 1.3177e-06 | 8.0905e-10 | 8.7597e-09 | 5.4479e-10 | 1.4944e-08 | 8.6827e-07 | 4.6639e-09 | 8.7293e-07
6 | BRIG | 29173 | 29 | MO | 173 | Ralls | ONROAD | 1466.3734 | 0.0014099 | 577.9606 | 123.0629 | 0.39414 | 0.083923 | 0.00026879 | 5.7232e-05 | 0.00055569 | 0.00011832 | 210.8084 | 99.9556 | 2.636e-06 | 1.1837e-06 | 0.0023314 | 1.9854 | 0.96355 | 0.001354 | 0.0006571 | 9.2335e-07 | 4.4811e-07 | 3.1567e-06 | 1.532e-06 | 124.3079 | 46.416 | 2.5394e-08 | 3.3005e-08 | 1253.0792 | 4.4346e-07 | 2.7867e-06 | 9.4424e-08 | 1.2268e-06 | 2.5191e-09 | 2.7275e-08 | 1.2226e-09 | 3.3536e-08 | 8.0836e-07 | 1.0466e-08 | 8.1883e-07
6 | BRIG | 29173 | 29 | MO | 173 | Ralls | NONPOINT | 1466.3734 | 0.0014099 | 62.0336 | 44.9501 | 0.042304 | 0.030654 | 2.8849e-05 | 2.0905e-05 | 5.9643e-05 | 4.3218e-05 | 210.8084 | 99.9556 | 2.8293e-07 | 4.3237e-07 | 0.0023314 | 16.4148 | 5.6702 | 0.011194 | 0.0038668 | 7.6339e-06 | 2.637e-06 | 2.6098e-05 | 9.0151e-06 | 124.3079 | 46.416 | 2.0995e-07 | 1.9422e-07 | 1253.0792 | 4.7597e-08 | 2.991e-07 | 3.4489e-08 | 4.4809e-07 | 2.0827e-08 | 2.255e-07 | 7.1944e-09 | 1.9735e-07 | 2.9526e-07 | 6.1591e-08 | 3.5685e-07
6 | BRIG | 29173 | 29 | MO | 173 | Ralls | POINT | 1466.3734 | 0.0014099 | 788.33 | 1008.613 | 0.53761 | 0.68783 | 0.00036662 | 0.00046907 | 0.00075795 | 0.00096975 | 210.8084 | 99.9556 | 3.5955e-06 | 9.7018e-06 | 0.0023314 | 101.18 | 127.6733 | 0.069 | 0.087067 | 4.7055e-05 | 5.9376e-05 | 0.00016087 | 0.00020299 | 124.3079 | 46.416 | 1.2941e-06 | 4.3733e-06 | 1253.0792 | 6.0487e-07 | 3.8011e-06 | 7.7389e-07 | 1.0054e-05 | 1.2838e-07 | 1.39e-06 | 1.6199e-07 | 4.4436e-06 | 6.6252e-06 | 1.3868e-06 | 8.0121e-06
6 | BRIG | 29173 | 29 | MO | 173 | Ralls | PT_FIRES_PRESCRIBED | 1466.3734 | 0.0014099 | 12.7186 | 12.7186 | 0.0086735 | 0.0086735 | 5.915e-06 | 5.915e-06 | 1.2229e-05 | 1.2229e-05 | 210.8084 | 99.9556 | 5.8008e-08 | 1.2234e-07 | 0.0023314 | 6.9895 | 6.9895 | 0.0047665 | 0.0047665 | 3.2505e-06 | 3.2505e-06 | 1.1113e-05 | 1.1113e-05 | 124.3079 | 46.416 | 8.9397e-08 | 2.3942e-07 | 1253.0792 | 9.7588e-09 | 6.1325e-08 | 9.7588e-09 | 1.2679e-07 | 8.8683e-09 | 9.6019e-08 | 8.8683e-09 | 2.4326e-07 | 8.3544e-08 | 7.5921e-08 | 1.5947e-07
6 | BRIG | 29173 | 29 | MO | 173 | Ralls | NONROAD_MAR | 1466.3734 | 0.0014099 | 174.4878 | 92.6067 | 0.11899 | 0.063154 | 8.1148e-05 | 4.3068e-05 | 0.00016776 | 8.9038e-05 | 210.8084 | 99.9556 | 7.9581e-07 | 8.9078e-07 | 0.0023314 | 1.9327 | 0.077721 | 0.001318 | 5.3002e-05 | 8.9881e-07 | 3.6145e-08 | 3.0728e-06 | 1.2357e-07 | 124.3079 | 46.416 | 2.4719e-08 | 2.6622e-09 | 1253.0792 | 1.3388e-07 | 8.4132e-07 | 7.1056e-08 | 9.2315e-07 | 2.4522e-09 | 2.655e-08 | 9.8613e-11 | 2.705e-09 | 6.083e-07 | 8.4422e-10 | 6.0915e-07
6 | BRIG | 29175 | 29 | MO | 175 | Randolph | NONPOINT | 1550.8125 | 0.0023812 | 63.2506 | 58.0978 | 0.040785 | 0.037463 | 2.6299e-05 | 2.4157e-05 | 9.7118e-05 | 8.9206e-05 | 210.8084 | 99.9556 | 4.6069e-07 | 8.9245e-07 | 0.0043693 | 6.6903 | 3.1349 | 0.0043141 | 0.0020215 | 2.7818e-06 | 1.3035e-06 | 1.885e-05 | 8.8324e-06 | 124.3079 | 46.416 | 1.5164e-07 | 1.9029e-07 | 1263.0321 | 7.6892e-08 | 4.832e-07 | 7.0628e-08 | 9.176e-07 | 1.4924e-08 | 1.6159e-07 | 6.993e-09 | 1.9182e-07 | 6.0945e-07 | 6.0342e-08 | 6.6979e-07
6 | BRIG | 29175 | 29 | MO | 175 | Randolph | NONROAD_OTHER | 1550.8125 | 0.0023812 | 218.3343 | 94.588 | 0.14079 | 0.060993 | 9.0783e-05 | 3.9329e-05 | 0.00033524 | 0.00014523 | 210.8084 | 99.9556 | 1.5903e-06 | 1.453e-06 | 0.0043693 | 0.52779 | 0.33283 | 0.00034033 | 0.00021462 | 2.1945e-07 | 1.3839e-07 | 1.487e-06 | 9.3774e-07 | 124.3079 | 46.416 | 1.1962e-08 | 2.0203e-08 | 1263.0321 | 2.6542e-07 | 1.6679e-06 | 1.1499e-07 | 1.4939e-06 | 1.1773e-09 | 1.2747e-08 | 7.4245e-10 | 2.0366e-08 | 9.9223e-07 | 6.4066e-09 | 9.9864e-07
6 | BRIG | 29175 | 29 | MO | 175 | Randolph | POINT | 1550.8125 | 0.0023812 | 8484.9497 | 4934.1863 | 5.4713 | 3.1817 | 0.003528 | 0.0020516 | 0.013028 | 0.0075762 | 210.8084 | 99.9556 | 6.1801e-05 | 7.5795e-05 | 0.0043693 | 19247.0999 | 22565.4027 | 12.411 | 14.5507 | 0.0080029 | 0.0093826 | 0.054228 | 0.063577 | 124.3079 | 46.416 | 0.00043624 | 0.0013697 | 1263.0321 | 1.0315e-05 | 6.482e-05 | 5.9984e-06 | 7.7931e-05 | 4.2934e-05 | 0.00046486 | 5.0337e-05 | 0.0013808 | 5.176e-05 | 0.00043435 | 0.00048611
6 | BRIG | 29175 | 29 | MO | 175 | Randolph | PT_FIRES_PRESCRIBED | 1550.8125 | 0.0023812 | 15.4433 | 15.4433 | 0.0099582 | 0.0099582 | 6.4213e-06 | 6.4213e-06 | 2.3712e-05 | 2.3712e-05 | 210.8084 | 99.9556 | 1.1248e-07 | 2.3723e-07 | 0.0043693 | 7.9062 | 7.9062 | 0.0050981 | 0.0050981 | 3.2874e-06 | 3.2874e-06 | 2.2275e-05 | 2.2275e-05 | 124.3079 | 46.416 | 1.7919e-07 | 4.7991e-07 | 1263.0321 | 1.8774e-08 | 1.1798e-07 | 1.8774e-08 | 2.4391e-07 | 1.7636e-08 | 1.9095e-07 | 1.7636e-08 | 4.8378e-07 | 1.62e-07 | 1.5218e-07 | 3.1418e-07
6 | BRIG | 29175 | 29 | MO | 175 | Randolph | ONROAD | 1550.8125 | 0.0023812 | 839.9942 | 178.6038 | 0.54165 | 0.11517 | 0.00034927 | 7.4263e-05 | 0.0012898 | 0.00027424 | 210.8084 | 99.9556 | 6.1182e-06 | 2.7436e-06 | 0.0043693 | 2.8415 | 1.3554 | 0.0018322 | 0.000874 | 1.1815e-06 | 5.6357e-07 | 8.0057e-06 | 3.8188e-06 | 124.3079 | 46.416 | 6.4402e-08 | 8.2273e-08 | 1263.0321 | 1.0212e-06 | 6.4171e-06 | 2.1712e-07 | 2.8209e-06 | 6.3384e-09 | 6.8627e-08 | 3.0235e-09 | 8.2936e-08 | 1.8736e-06 | 2.609e-08 | 1.8996e-06
6 | BRIG | 29175 | 29 | MO | 175 | Randolph | NONROAD_MAR | 1550.8125 | 0.0023812 | 209.1851 | 112.0577 | 0.13489 | 0.072257 | 8.6979e-05 | 4.6593e-05 | 0.00032119 | 0.00017206 | 210.8084 | 99.9556 | 1.5236e-06 | 1.7213e-06 | 0.0043693 | 2.3705 | 0.1492 | 0.0015286 | 9.6207e-05 | 9.8566e-07 | 6.2036e-08 | 6.6789e-06 | 4.2036e-07 | 124.3079 | 46.416 | 5.3728e-08 | 9.0563e-09 | 1263.0321 | 2.543e-07 | 1.598e-06 | 1.3623e-07 | 1.7698e-06 | 5.288e-09 | 5.7254e-08 | 3.3282e-10 | 9.1294e-09 | 1.1755e-06 | 2.8719e-09 | 1.1784e-06
6 | BRIG | 29177 | 29 | MO | 177 | Ray | NONROAD_OTHER | 1679.6982 | 0.0011284 | 303.9329 | 119.1279 | 0.18094 | 0.070922 | 0.00010772 | 4.2223e-05 | 0.00020417 | 8.0026e-05 | 210.8084 | 99.9556 | 9.6852e-07 | 8.0062e-07 | 0.0023661 | 0.67924 | 0.44556 | 0.00040439 | 0.00026526 | 2.4075e-07 | 1.5792e-07 | 9.5682e-07 | 6.2764e-07 | 124.3079 | 46.416 | 7.6972e-09 | 1.3522e-08 | 1485.5805 | 1.3744e-07 | 8.6366e-07 | 5.3869e-08 | 6.9986e-07 | 6.4407e-10 | 6.9735e-09 | 4.2249e-10 | 1.1589e-08 | 5.4673e-07 | 4.288e-09 | 5.5102e-07
6 | BRIG | 29177 | 29 | MO | 177 | Ray | PT_FIRES_PRESCRIBED | 1679.6982 | 0.0011284 | 15.1925 | 15.1925 | 0.0090448 | 0.0090448 | 5.3848e-06 | 5.3848e-06 | 1.0206e-05 | 1.0206e-05 | 210.8084 | 99.9556 | 4.8413e-08 | 1.021e-07 | 0.0023661 | 7.2401 | 7.2401 | 0.0043104 | 0.0043104 | 2.5662e-06 | 2.5662e-06 | 1.0199e-05 | 1.0199e-05 | 124.3079 | 46.416 | 8.2045e-08 | 2.1973e-07 | 1485.5805 | 6.8699e-09 | 4.3171e-08 | 6.8699e-09 | 8.9254e-08 | 6.8652e-09 | 7.4331e-08 | 6.8652e-09 | 1.8832e-07 | 6.9725e-08 | 6.9677e-08 | 1.394e-07
6 | BRIG | 29177 | 29 | MO | 177 | Ray | ONROAD | 1679.6982 | 0.0011284 | 617.9851 | 153.1654 | 0.36791 | 0.091186 | 0.00021904 | 5.4287e-05 | 0.00041514 | 0.00010289 | 210.8084 | 99.9556 | 1.9693e-06 | 1.0294e-06 | 0.0023661 | 1.9888 | 0.96681 | 0.001184 | 0.00057558 | 7.0489e-07 | 3.4267e-07 | 2.8015e-06 | 1.3619e-06 | 124.3079 | 46.416 | 2.2537e-08 | 2.9341e-08 | 1485.5805 | 2.7945e-07 | 1.7561e-06 | 6.926e-08 | 8.9983e-07 | 1.8858e-09 | 2.0418e-08 | 9.1674e-10 | 2.5147e-08 | 7.0295e-07 | 9.3044e-09 | 7.1225e-07
6 | BRIG | 29177 | 29 | MO | 177 | Ray | NONPOINT | 1679.6982 | 0.0011284 | 85.7861 | 49.1638 | 0.051072 | 0.029269 | 3.0406e-05 | 1.7425e-05 | 5.7628e-05 | 3.3027e-05 | 210.8084 | 99.9556 | 2.7337e-07 | 3.3041e-07 | 0.0023661 | 20.83 | 2.5469 | 0.012401 | 0.0015163 | 7.3829e-06 | 9.027e-07 | 2.9342e-05 | 3.5876e-06 | 124.3079 | 46.416 | 2.3604e-07 | 7.7293e-08 | 1485.5805 | 3.8792e-08 | 2.4377e-07 | 2.2231e-08 | 2.8883e-07 | 1.9751e-08 | 2.1385e-07 | 2.415e-09 | 6.6244e-08 | 2.2564e-07 | 2.451e-08 | 2.5015e-07
6 | BRIG | 29177 | 29 | MO | 177 | Ray | NONROAD_MAR | 1679.6982 | 0.0011284 | 956.5241 | 514.801 | 0.56946 | 0.30648 | 0.00033903 | 0.00018246 | 0.00064256 | 0.00034583 | 210.8084 | 99.9556 | 3.0481e-06 | 3.4598e-06 | 0.0023661 | 10.3096 | 0.45786 | 0.0061378 | 0.00027259 | 3.6541e-06 | 1.6228e-07 | 1.4523e-05 | 6.4497e-07 | 124.3079 | 46.416 | 1.1683e-07 | 1.3895e-08 | 1485.5805 | 4.3253e-07 | 2.7181e-06 | 2.3279e-07 | 3.0244e-06 | 9.7757e-09 | 1.0584e-07 | 4.3415e-10 | 1.1909e-08 | 2.3627e-06 | 4.4064e-09 | 2.3671e-06
6 | BRIG | 29179 | 29 | MO | 179 | Reynolds | NONROAD_MAR | 1459.4062 | 0.0011613 | 3.25e-05 | 3.3482e-05 | 2.2269e-08 | 2.2942e-08 | 1.5259e-11 | 1.572e-11 | 2.5861e-11 | 2.6642e-11 | 210.8084 | 99.9556 | 1.2267e-13 | 2.6654e-13 | 0.002071 | 5e-06 | 5.151e-06 | 3.4261e-09 | 3.5295e-09 | 2.3476e-12 | 2.4185e-12 | 7.0955e-12 | 7.3098e-12 | 124.3079 | 46.416 | 5.708e-14 | 1.5748e-13 | 2109.4065 | 1.226e-14 | 7.7041e-14 | 1.263e-14 | 1.6409e-13 | 3.3637e-15 | 3.642e-14 | 3.4653e-15 | 9.5056e-14 | 1.8201e-13 | 4.994e-14 | 2.3195e-13
6 | BRIG | 29179 | 29 | MO | 179 | Reynolds | NONROAD_OTHER | 1459.4062 | 0.0011613 | 69.2372 | 41.0713 | 0.047442 | 0.028142 | 3.2508e-05 | 1.9284e-05 | 5.5093e-05 | 3.2681e-05 | 210.8084 | 99.9556 | 2.6134e-07 | 3.2696e-07 | 0.002071 | 0.25998 | 0.1382 | 0.00017814 | 9.4699e-05 | 1.2206e-07 | 6.4889e-08 | 3.6894e-07 | 1.9613e-07 | 124.3079 | 46.416 | 2.9679e-09 | 4.2254e-09 | 2109.4065 | 2.6118e-08 | 1.6413e-07 | 1.5493e-08 | 2.0128e-07 | 1.749e-10 | 1.8937e-09 | 9.2977e-11 | 2.5504e-09 | 2.2327e-07 | 1.3399e-09 | 2.2461e-07
6 | BRIG | 29179 | 29 | MO | 179 | Reynolds | PT_FIRES_PRESCRIBED | 1459.4062 | 0.0011613 | 91.8166 | 91.8166 | 0.062914 | 0.062914 | 4.3109e-05 | 4.3109e-05 | 7.306e-05 | 7.306e-05 | 210.8084 | 99.9556 | 3.4657e-07 | 7.3092e-07 | 0.002071 | 54.5733 | 54.5733 | 0.037394 | 0.037394 | 2.5623e-05 | 2.5623e-05 | 7.7445e-05 | 7.7445e-05 | 124.3079 | 46.416 | 6.2301e-07 | 1.6685e-06 | 2109.4065 | 3.4635e-08 | 2.1765e-07 | 3.4635e-08 | 4.4998e-07 | 3.6714e-08 | 3.9751e-07 | 3.6714e-08 | 1.0071e-06 | 4.9914e-07 | 5.291e-07 | 1.0282e-06
6 | BRIG | 29179 | 29 | MO | 179 | Reynolds | ONROAD | 1459.4062 | 0.0011613 | 249.5936 | 56.4491 | 0.17102 | 0.03868 | 0.00011719 | 2.6504e-05 | 0.00019861 | 4.4917e-05 | 210.8084 | 99.9556 | 9.4211e-07 | 4.4937e-07 | 0.002071 | 0.82062 | 0.3876 | 0.0005623 | 0.00026559 | 3.8529e-07 | 1.8198e-07 | 1.1645e-06 | 5.5005e-07 | 124.3079 | 46.416 | 9.3682e-09 | 1.185e-08 | 2109.4065 | 9.4152e-08 | 5.9166e-07 | 2.1294e-08 | 2.7665e-07 | 5.5207e-10 | 5.9774e-09 | 2.6076e-10 | 7.1528e-09 | 3.0687e-07 | 3.7579e-09 | 3.1063e-07
6 | BRIG | 29179 | 29 | MO | 179 | Reynolds | NONPOINT | 1459.4062 | 0.0011613 | 13.1741 | 13.3362 | 0.0090271 | 0.0091381 | 6.1854e-06 | 6.2615e-06 | 1.0483e-05 | 1.0612e-05 | 210.8084 | 99.9556 | 4.9727e-08 | 1.0617e-07 | 0.002071 | 1.5167 | 1.0976 | 0.0010393 | 0.00075207 | 7.1212e-07 | 5.1532e-07 | 2.1524e-06 | 1.5576e-06 | 124.3079 | 46.416 | 1.7315e-08 | 3.3556e-08 | 2109.4065 | 4.9696e-09 | 3.1229e-08 | 5.0307e-09 | 6.5359e-08 | 1.0204e-09 | 1.1048e-08 | 7.3838e-10 | 2.0254e-08 | 7.2499e-08 | 1.0641e-08 | 8.3141e-08
6 | BRIG | 29181 | 29 | MO | 181 | Ripley | NONPOINT | 1471.7747 | 0.0015584 | 37.6357 | 31.3847 | 0.025572 | 0.021324 | 1.7375e-05 | 1.4489e-05 | 3.9852e-05 | 3.3233e-05 | 210.8084 | 99.9556 | 1.8904e-07 | 3.3248e-07 | 0.0029584 | 5.7492 | 1.9187 | 0.0039063 | 0.0013036 | 2.6542e-06 | 8.8576e-07 | 1.1557e-05 | 3.8567e-06 | 124.3079 | 46.416 | 9.2968e-08 | 8.309e-08 | 1636.0414 | 2.4359e-08 | 1.5307e-07 | 2.0313e-08 | 2.6391e-07 | 7.0638e-09 | 7.6481e-08 | 2.3573e-09 | 6.4664e-08 | 2.2704e-07 | 2.6349e-08 | 2.5339e-07
6 | BRIG | 29181 | 29 | MO | 181 | Ripley | NONROAD_OTHER | 1471.7747 | 0.0015584 | 89.1986 | 38.7494 | 0.060606 | 0.026328 | 4.1179e-05 | 1.7889e-05 | 9.4451e-05 | 4.1031e-05 | 210.8084 | 99.9556 | 4.4804e-07 | 4.1049e-07 | 0.0029584 | 0.2299 | 0.1397 | 0.0001562 | 9.4921e-05 | 1.0613e-07 | 6.4494e-08 | 4.6212e-07 | 2.8082e-07 | 124.3079 | 46.416 | 3.7176e-09 | 6.05e-09 | 1636.0414 | 5.7731e-08 | 3.6279e-07 | 2.508e-08 | 3.2583e-07 | 2.8246e-10 | 3.0583e-09 | 1.7165e-10 | 4.7083e-09 | 2.8032e-07 | 1.9185e-09 | 2.8224e-07
6 | BRIG | 29181 | 29 | MO | 181 | Ripley | NONROAD_MAR | 1471.7747 | 0.0015584 | 0.065587 | 0.067298 | 4.4563e-05 | 4.5726e-05 | 3.0278e-08 | 3.1069e-08 | 6.9449e-08 | 7.1261e-08 | 210.8084 | 99.9556 | 3.2944e-10 | 7.1293e-10 | 0.0029584 | 0.013126 | 0.013468 | 8.9184e-06 | 9.1505e-06 | 6.0596e-09 | 6.2174e-09 | 2.6385e-08 | 2.7071e-08 | 124.3079 | 46.416 | 2.1225e-10 | 5.8323e-10 | 1636.0414 | 4.2449e-11 | 2.6675e-10 | 4.3557e-11 | 5.6589e-10 | 1.6127e-11 | 1.7461e-10 | 1.6547e-11 | 4.5389e-10 | 4.8685e-10 | 1.8495e-10 | 6.718e-10
6 | BRIG | 29181 | 29 | MO | 181 | Ripley | PT_FIRES_PRESCRIBED | 1471.7747 | 0.0015584 | 423.6639 | 423.6639 | 0.28786 | 0.28786 | 0.00019559 | 0.00019559 | 0.00044861 | 0.00044861 | 210.8084 | 99.9556 | 2.1281e-06 | 4.4881e-06 | 0.0029584 | 274.9532 | 274.9532 | 0.18682 | 0.18682 | 0.00012693 | 0.00012693 | 0.00055269 | 0.00055269 | 124.3079 | 46.416 | 4.4461e-06 | 1.1907e-05 | 1636.0414 | 2.7421e-07 | 1.7231e-06 | 2.7421e-07 | 3.5625e-06 | 3.3782e-07 | 3.6576e-06 | 3.3782e-07 | 9.2666e-06 | 3.0649e-06 | 3.7759e-06 | 6.8408e-06
6 | BRIG | 29181 | 29 | MO | 181 | Ripley | ONROAD | 1471.7747 | 0.0015584 | 326.3112 | 74.5385 | 0.22171 | 0.050645 | 0.00015064 | 3.4411e-05 | 0.00034553 | 7.8928e-05 | 210.8084 | 99.9556 | 1.6391e-06 | 7.8963e-07 | 0.0029584 | 1.0424 | 0.49875 | 0.00070827 | 0.00033888 | 4.8123e-07 | 2.3025e-07 | 2.0954e-06 | 1.0025e-06 | 124.3079 | 46.416 | 1.6856e-08 | 2.1599e-08 | 1636.0414 | 2.112e-07 | 1.3272e-06 | 4.8243e-08 | 6.2677e-07 | 1.2808e-09 | 1.3867e-08 | 6.1279e-10 | 1.6809e-08 | 5.3923e-07 | 6.8493e-09 | 5.4608e-07
6 | BRIG | 29183 | 29 | MO | 183 | St. Charles | ONROAD | 1403.3102 | 0.0022324 | 7893.8548 | 1311.4408 | 5.6252 | 0.93453 | 0.0040085 | 0.00066595 | 0.012558 | 0.0020863 | 210.8084 | 99.9556 | 5.9569e-05 | 2.0872e-05 | 0.0032171 | 31.1721 | 11.6719 | 0.022213 | 0.0083174 | 1.5829e-05 | 5.927e-06 | 7.1463e-05 | 2.6758e-05 | 124.3079 | 46.416 | 5.7489e-07 | 5.7649e-07 | 1534.7499 | 8.1822e-06 | 5.1418e-05 | 1.3593e-06 | 1.7661e-05 | 4.6563e-08 | 5.0415e-07 | 1.7435e-08 | 4.7825e-07 | 1.4253e-05 | 1.8281e-07 | 1.4436e-05
6 | BRIG | 29183 | 29 | MO | 183 | St. Charles | PT_FIRES_PRESCRIBED | 1403.3102 | 0.0022324 | 17.2407 | 17.2407 | 0.012286 | 0.012286 | 8.7548e-06 | 8.7548e-06 | 2.7427e-05 | 2.7427e-05 | 210.8084 | 99.9556 | 1.301e-07 | 2.7439e-07 | 0.0032171 | 9.0669 | 9.0669 | 0.0064611 | 0.0064611 | 4.6042e-06 | 4.6042e-06 | 2.0786e-05 | 2.0786e-05 | 124.3079 | 46.416 | 1.6721e-07 | 4.4782e-07 | 1534.7499 | 1.787e-08 | 1.123e-07 | 1.787e-08 | 2.3217e-07 | 1.3544e-08 | 1.4664e-07 | 1.3544e-08 | 3.7151e-07 | 1.8738e-07 | 1.4201e-07 | 3.2939e-07
6 | BRIG | 29183 | 29 | MO | 183 | St. Charles | NONROAD_OTHER | 1403.3102 | 0.0022324 | 1713.7699 | 752.7601 | 1.2212 | 0.53642 | 0.00087025 | 0.00038225 | 0.0027263 | 0.0011975 | 210.8084 | 99.9556 | 1.2933e-05 | 1.198e-05 | 0.0032171 | 4.6288 | 2.8405 | 0.0032985 | 0.0020242 | 2.3505e-06 | 1.4424e-06 | 1.0612e-05 | 6.512e-06 | 124.3079 | 46.416 | 8.5366e-08 | 1.403e-07 | 1534.7499 | 1.7764e-06 | 1.1163e-05 | 7.8026e-07 | 1.0137e-05 | 6.9143e-09 | 7.4862e-08 | 4.243e-09 | 1.1639e-07 | 8.1812e-06 | 4.449e-08 | 8.2257e-06
6 | BRIG | 29183 | 29 | MO | 183 | St. Charles | POINT | 1403.3102 | 0.0022324 | 7369.86 | 6334.9999 | 5.2518 | 4.5143 | 0.0037424 | 0.0032169 | 0.011724 | 0.010078 | 210.8084 | 99.9556 | 5.5615e-05 | 0.00010082 | 0.0032171 | 5323.84 | 5199.6233 | 3.7938 | 3.7053 | 0.0027034 | 0.0026404 | 0.012205 | 0.01192 | 124.3079 | 46.416 | 9.8184e-05 | 0.00025681 | 1534.7499 | 7.6391e-06 | 4.8004e-05 | 6.5664e-06 | 8.5311e-05 | 7.9525e-06 | 8.6103e-05 | 7.7669e-06 | 0.00021305 | 6.8851e-05 | 8.1438e-05 | 0.00015029
6 | BRIG | 29183 | 29 | MO | 183 | St. Charles | NONROAD_MAR | 1403.3102 | 0.0022324 | 579.5449 | 301.9556 | 0.41298 | 0.21517 | 0.00029429 | 0.00015333 | 0.00092195 | 0.00048036 | 210.8084 | 99.9556 | 4.3734e-06 | 4.8057e-06 | 0.0032171 | 6.9211 | 0.69433 | 0.004932 | 0.00049478 | 3.5145e-06 | 3.5258e-07 | 1.5867e-05 | 1.5918e-06 | 124.3079 | 46.416 | 1.2764e-07 | 3.4293e-08 | 1534.7499 | 6.0072e-07 | 3.7749e-06 | 3.1299e-07 | 4.0663e-06 | 1.0338e-08 | 1.1193e-07 | 1.0371e-09 | 2.845e-08 | 3.2818e-06 | 1.0875e-08 | 3.2926e-06
6 | BRIG | 29183 | 29 | MO | 183 | St. Charles | NONPOINT | 1403.3102 | 0.0022324 | 615.9212 | 601.139 | 0.43891 | 0.42837 | 0.00031276 | 0.00030526 | 0.00097982 | 0.0009563 | 210.8084 | 99.9556 | 4.6479e-06 | 9.5673e-06 | 0.0032171 | 41.3711 | 17.6276 | 0.029481 | 0.012561 | 2.1008e-05 | 8.9513e-06 | 9.4844e-05 | 4.0412e-05 | 124.3079 | 46.416 | 7.6298e-07 | 8.7064e-07 | 1534.7499 | 6.3842e-07 | 4.0119e-06 | 6.231e-07 | 8.0953e-06 | 6.1798e-08 | 6.691e-07 | 2.6331e-08 | 7.2228e-07 | 6.5334e-06 | 2.7609e-07 | 6.8095e-06
6 | BRIG | 29185 | 29 | MO | 185 | St. Clair | NONROAD_OTHER | 1684.2678 | 0.0013914 | 286.9474 | 171.1391 | 0.17037 | 0.10161 | 0.00010115 | 6.0329e-05 | 0.00023705 | 0.00014138 | 210.8084 | 99.9556 | 1.1245e-06 | 1.4144e-06 | 0.0022714 | 0.71002 | 0.48615 | 0.00042156 | 0.00028864 | 2.5029e-07 | 1.7137e-07 | 9.5755e-07 | 6.5563e-07 | 124.3079 | 46.416 | 7.703e-09 | 1.4125e-08 | 1817.9862 | 1.3039e-07 | 8.194e-07 | 7.7768e-08 | 1.0104e-06 | 5.2671e-10 | 5.7028e-09 | 3.6064e-10 | 9.8925e-09 | 9.659e-07 | 4.4792e-09 | 9.7038e-07
6 | BRIG | 29185 | 29 | MO | 185 | St. Clair | ONROAD | 1684.2678 | 0.0013914 | 532.4227 | 112.5329 | 0.31612 | 0.066814 | 0.00018769 | 3.967e-05 | 0.00043984 | 9.2965e-05 | 210.8084 | 99.9556 | 2.0865e-06 | 9.3007e-07 | 0.0022714 | 1.8975 | 0.89988 | 0.0011266 | 0.00053428 | 6.6891e-07 | 3.1722e-07 | 2.5591e-06 | 1.2136e-06 | 124.3079 | 46.416 | 2.0586e-08 | 2.6146e-08 | 1817.9862 | 2.4194e-07 | 1.5204e-06 | 5.1136e-08 | 6.6436e-07 | 1.4076e-09 | 1.5241e-08 | 6.6755e-10 | 1.8311e-08 | 6.3513e-07 | 8.2912e-09 | 6.4342e-07
6 | BRIG | 29185 | 29 | MO | 185 | St. Clair | NONROAD_MAR | 1684.2678 | 0.0013914 | 4.6252 | 4.8833 | 0.0027461 | 0.0028994 | 1.6305e-06 | 1.7214e-06 | 3.821e-06 | 4.0342e-06 | 210.8084 | 99.9556 | 1.8125e-08 | 4.036e-08 | 0.0022714 | 0.035521 | 0.0047715 | 2.109e-05 | 2.833e-06 | 1.2522e-08 | 1.682e-09 | 4.7904e-08 | 6.4349e-09 | 124.3079 | 46.416 | 3.8537e-10 | 1.3864e-10 | 1817.9862 | 2.1018e-09 | 1.3208e-08 | 2.219e-09 | 2.883e-08 | 2.635e-11 | 2.853e-10 | 3.5396e-12 | 9.7093e-11 | 2.7561e-08 | 4.3963e-11 | 2.7605e-08
6 | BRIG | 29185 | 29 | MO | 185 | St. Clair | NONPOINT | 1684.2678 | 0.0013914 | 33.3517 | 19.4754 | 0.019802 | 0.011563 | 1.1757e-05 | 6.8654e-06 | 2.7552e-05 | 1.6089e-05 | 210.8084 | 99.9556 | 1.307e-07 | 1.6096e-07 | 0.0022714 | 7.3286 | 1.342 | 0.0043512 | 0.00079679 | 2.5834e-06 | 4.7308e-07 | 9.8835e-06 | 1.8099e-06 | 124.3079 | 46.416 | 7.9508e-08 | 3.8992e-08 | 1817.9862 | 1.5155e-08 | 9.5238e-08 | 8.8499e-09 | 1.1498e-07 | 5.4365e-09 | 5.8862e-08 | 9.9554e-10 | 2.7308e-08 | 1.0992e-07 | 1.2365e-08 | 1.2228e-07
6 | BRIG | 29185 | 29 | MO | 185 | St. Clair | PT_FIRES_PRESCRIBED | 1684.2678 | 0.0013914 | 106.119 | 106.119 | 0.063006 | 0.063006 | 3.7409e-05 | 3.7409e-05 | 8.7667e-05 | 8.7667e-05 | 210.8084 | 99.9556 | 4.1586e-07 | 8.7706e-07 | 0.0022714 | 63.5602 | 63.5602 | 0.037738 | 0.037738 | 2.2406e-05 | 2.2406e-05 | 8.5719e-05 | 8.5719e-05 | 124.3079 | 46.416 | 6.8957e-07 | 1.8467e-06 | 1817.9862 | 4.8222e-08 | 3.0303e-07 | 4.8222e-08 | 6.265e-07 | 4.715e-08 | 5.105e-07 | 4.715e-08 | 1.2934e-06 | 5.9893e-07 | 5.8562e-07 | 1.1846e-06
6 | BRIG | 29186 | 29 | MO | 186 | Ste. Genevieve | NONROAD_OTHER | 1379.4024 | 0.0008624 | 172.0053 | 79.0255 | 0.1247 | 0.05729 | 9.0398e-05 | 4.1532e-05 | 0.00010754 | 4.9407e-05 | 210.8084 | 99.9556 | 5.1012e-07 | 4.9429e-07 | 0.0019408 | 0.40987 | 0.26371 | 0.00029714 | 0.00019118 | 2.1541e-07 | 1.386e-07 | 5.7668e-07 | 3.7104e-07 | 124.3079 | 46.416 | 4.6391e-09 | 7.9938e-09 | 1318.0351 | 8.1589e-08 | 5.1271e-07 | 3.7485e-08 | 4.87e-07 | 4.3753e-10 | 4.7372e-09 | 2.8151e-10 | 7.722e-09 | 3.3754e-07 | 2.5349e-09 | 3.4008e-07
6 | BRIG | 29186 | 29 | MO | 186 | Ste. Genevieve | POINT | 1379.4024 | 0.0008624 | 6918.07 | 6872.178 | 5.0153 | 4.982 | 0.0036358 | 0.0036117 | 0.0043252 | 0.0042965 | 210.8084 | 99.9556 | 2.0517e-05 | 4.2984e-05 | 0.0019408 | 3716.98 | 3717.473 | 2.6946 | 2.695 | 0.0019535 | 0.0019537 | 0.0052297 | 0.0052304 | 124.3079 | 46.416 | 4.2071e-05 | 0.00011269 | 1318.0351 | 3.2815e-06 | 2.0621e-05 | 3.2598e-06 | 4.2351e-05 | 3.9678e-06 | 4.296e-05 | 3.9684e-06 | 0.00010885 | 2.9353e-05 | 3.5734e-05 | 6.5087e-05
6 | BRIG | 29186 | 29 | MO | 186 | Ste. Genevieve | NONPOINT | 1379.4024 | 0.0008624 | 50.8699 | 51.6647 | 0.036878 | 0.037454 | 2.6735e-05 | 2.7153e-05 | 3.1804e-05 | 3.2301e-05 | 210.8084 | 99.9556 | 1.5087e-07 | 3.2315e-07 | 0.0019408 | 5.8128 | 3.2824 | 0.004214 | 0.0023796 | 3.055e-06 | 1.7251e-06 | 8.1785e-06 | 4.6183e-06 | 124.3079 | 46.416 | 6.5793e-08 | 9.9498e-08 | 1318.0351 | 2.413e-08 | 1.5163e-07 | 2.4507e-08 | 3.1839e-07 | 6.2051e-09 | 6.7184e-08 | 3.5039e-09 | 9.6115e-08 | 2.2068e-07 | 3.1552e-08 | 2.5223e-07
6 | BRIG | 29186 | 29 | MO | 186 | Ste. Genevieve | PT_FIRES_PRESCRIBED | 1379.4024 | 0.0008624 | 20.9906 | 20.9906 | 0.015217 | 0.015217 | 1.1032e-05 | 1.1032e-05 | 1.3123e-05 | 1.3123e-05 | 210.8084 | 99.9556 | 6.2252e-08 | 1.3129e-07 | 0.0019408 | 11.0052 | 11.0052 | 0.0079782 | 0.0079782 | 5.7838e-06 | 5.7838e-06 | 1.5484e-05 | 1.5484e-05 | 124.3079 | 46.416 | 1.2456e-07 | 3.3359e-07 | 1318.0351 | 9.9567e-09 | 6.2569e-08 | 9.9567e-09 | 1.2936e-07 | 1.1748e-08 | 1.272e-07 | 1.1748e-08 | 3.2225e-07 | 8.9658e-08 | 1.0579e-07 | 1.9544e-07
6 | BRIG | 29186 | 29 | MO | 186 | Ste. Genevieve | ONROAD | 1379.4024 | 0.0008624 | 1037.1425 | 234.4835 | 0.75188 | 0.16999 | 0.00054508 | 0.00012323 | 0.00064842 | 0.0001466 | 210.8084 | 99.9556 | 3.0759e-06 | 1.4666e-06 | 0.0019408 | 3.5395 | 1.6816 | 0.002566 | 0.001219 | 1.8602e-06 | 8.8375e-07 | 4.9801e-06 | 2.3659e-06 | 124.3079 | 46.416 | 4.0063e-08 | 5.0972e-08 | 1318.0351 | 4.9196e-07 | 3.0915e-06 | 1.1123e-07 | 1.445e-06 | 3.7784e-09 | 4.091e-08 | 1.795e-09 | 4.9239e-08 | 1.0016e-06 | 1.6164e-08 | 1.0177e-06
6 | BRIG | 29186 | 29 | MO | 186 | Ste. Genevieve | NONROAD_MAR | 1379.4024 | 0.0008624 | 196.6114 | 100.311 | 0.14253 | 0.072721 | 0.00010333 | 5.2719e-05 | 0.00012292 | 6.2714e-05 | 210.8084 | 99.9556 | 5.8309e-07 | 6.2742e-07 | 0.0019408 | 2.1904 | 0.112 | 0.0015879 | 8.1192e-05 | 1.1512e-06 | 5.886e-08 | 3.0819e-06 | 1.5758e-07 | 124.3079 | 46.416 | 2.4792e-08 | 3.3949e-09 | 1318.0351 | 9.3261e-08 | 5.8606e-07 | 4.7582e-08 | 6.1818e-07 | 2.3382e-09 | 2.5316e-08 | 1.1956e-10 | 3.2795e-09 | 4.2846e-07 | 1.0766e-09 | 4.2954e-07
6 | BRIG | 29187 | 29 | MO | 187 | St. Francois | PT_FIRES_PRESCRIBED | 1405.2586 | 0.00046217 | 62.9176 | 62.9176 | 0.044773 | 0.044773 | 3.1861e-05 | 3.1861e-05 | 2.0693e-05 | 2.0693e-05 | 210.8084 | 99.9556 | 9.8159e-08 | 2.0702e-07 | 0.0017089 | 34.8797 | 34.8797 | 0.024821 | 0.024821 | 1.7663e-05 | 1.7663e-05 | 4.2415e-05 | 4.2415e-05 | 124.3079 | 46.416 | 3.4121e-07 | 9.1381e-07 | 1171.9909 | 1.7656e-08 | 1.1095e-07 | 1.7656e-08 | 2.2939e-07 | 3.6191e-08 | 3.9184e-07 | 3.6191e-08 | 9.9274e-07 | 1.4137e-07 | 2.8978e-07 | 4.3115e-07
6 | BRIG | 29187 | 29 | MO | 187 | St. Francois | NONPOINT | 1405.2586 | 0.00046217 | 120.2509 | 122.0983 | 0.085572 | 0.086887 | 6.0894e-05 | 6.183e-05 | 3.9549e-05 | 4.0157e-05 | 210.8084 | 99.9556 | 1.8761e-07 | 4.0175e-07 | 0.0017089 | 10.4928 | 8.2039 | 0.0074668 | 0.005838 | 5.3135e-06 | 4.1544e-06 | 1.276e-05 | 9.9763e-06 | 124.3079 | 46.416 | 1.0265e-07 | 2.1493e-07 | 1171.9909 | 3.3745e-08 | 2.1206e-07 | 3.4264e-08 | 4.4515e-07 | 1.0887e-08 | 1.1788e-07 | 8.5123e-09 | 2.335e-07 | 2.7435e-07 | 6.8157e-08 | 3.425e-07
6 | BRIG | 29187 | 29 | MO | 187 | St. Francois | POINT | 1405.2586 | 0.00046217 | 439.7 | 442.0692 | 0.3129 | 0.31458 | 0.00022266 | 0.00022386 | 0.00014461 | 0.00014539 | 210.8084 | 99.9556 | 6.8599e-07 | 1.4546e-06 | 0.0017089 | 28.17 | 28.1883 | 0.020046 | 0.020059 | 1.4265e-05 | 1.4274e-05 | 3.4256e-05 | 3.4278e-05 | 124.3079 | 46.416 | 2.7557e-07 | 7.385e-07 | 1171.9909 | 1.2339e-07 | 7.7539e-07 | 1.2405e-07 | 1.6117e-06 | 2.9229e-08 | 3.1647e-07 | 2.9248e-08 | 8.0229e-07 | 9.933e-07 | 2.3419e-07 | 1.2275e-06
6 | BRIG | 29187 | 29 | MO | 187 | St. Francois | NONROAD_OTHER | 1405.2586 | 0.00046217 | 183.3899 | 82.7556 | 0.1305 | 0.05889 | 9.2867e-05 | 4.1907e-05 | 6.0315e-05 | 2.7217e-05 | 210.8084 | 99.9556 | 2.8611e-07 | 2.7229e-07 | 0.0017089 | 0.50165 | 0.29699 | 0.00035698 | 0.00021134 | 2.5403e-07 | 1.5039e-07 | 6.1003e-07 | 3.6116e-07 | 124.3079 | 46.416 | 4.9074e-09 | 7.7809e-09 | 1171.9909 | 5.1464e-08 | 3.234e-07 | 2.3223e-08 | 3.0171e-07 | 5.2051e-10 | 5.6356e-09 | 3.0816e-10 | 8.4529e-09 | 1.8595e-07 | 2.4674e-09 | 1.8841e-07
6 | BRIG | 29187 | 29 | MO | 187 | St. Francois | ONROAD | 1405.2586 | 0.00046217 | 1585.4328 | 364.2929 | 1.1282 | 0.25924 | 0.00080285 | 0.00018448 | 0.00052143 | 0.00011981 | 210.8084 | 99.9556 | 2.4735e-06 | 1.1986e-06 | 0.0017089 | 5.1444 | 2.4702 | 0.0036608 | 0.0017578 | 2.6051e-06 | 1.2509e-06 | 6.2558e-06 | 3.0038e-06 | 124.3079 | 46.416 | 5.0325e-08 | 6.4716e-08 | 1171.9909 | 4.4491e-07 | 2.7958e-06 | 1.0223e-07 | 1.3282e-06 | 5.3378e-09 | 5.7793e-08 | 2.563e-09 | 7.0305e-08 | 8.1854e-07 | 2.0522e-08 | 8.3907e-07
6 | BRIG | 29187 | 29 | MO | 187 | St. Francois | NONROAD_MAR | 1405.2586 | 0.00046217 | 11.4089 | 6.3429 | 0.0081187 | 0.0045137 | 5.7774e-06 | 3.212e-06 | 3.7523e-06 | 2.0861e-06 | 210.8084 | 99.9556 | 1.7799e-08 | 2.087e-08 | 0.0017089 | 0.21641 | 0.1075 | 0.000154 | 7.65e-05 | 1.0959e-07 | 5.4438e-08 | 2.6317e-07 | 1.3073e-07 | 124.3079 | 46.416 | 2.1171e-09 | 2.8164e-09 | 1171.9909 | 3.2016e-09 | 2.0119e-08 | 1.78e-09 | 2.3125e-08 | 2.2455e-10 | 2.4312e-09 | 1.1154e-10 | 3.0597e-09 | 1.4252e-08 | 8.9312e-10 | 1.5145e-08
6 | BRIG | 29189 | 29 | MO | 189 | St. Louis | NONROAD_MAR | 1385.6511 | 0.0038372 | 1984.7082 | 1660.746 | 1.4323 | 1.1985 | 0.0010337 | 0.00086496 | 0.0054961 | 0.004599 | 210.8084 | 99.9556 | 2.6071e-05 | 4.601e-05 | 0.0053924 | 118.4827 | 130.6361 | 0.085507 | 0.094278 | 6.1709e-05 | 6.8039e-05 | 0.00046109 | 0.00050839 | 124.3079 | 46.416 | 3.7093e-06 | 1.0953e-05 | 1356.147 | 4.0527e-06 | 2.5468e-05 | 3.3912e-06 | 4.4058e-05 | 3.4e-07 | 3.6812e-06 | 3.7488e-07 | 1.0283e-05 | 3.142e-05 | 3.4733e-06 | 3.4893e-05
6 | BRIG | 29189 | 29 | MO | 189 | St. Louis | POINT | 1385.6511 | 0.0038372 | 5122.0902 | 355.6368 | 3.6965 | 0.25666 | 0.0026677 | 0.00018522 | 0.014184 | 0.00098483 | 210.8084 | 99.9556 | 6.7285e-05 | 9.8527e-06 | 0.0053924 | 15315.9203 | 34.2816 | 11.0532 | 0.02474 | 0.0079769 | 1.7855e-05 | 0.059604 | 0.00013341 | 124.3079 | 46.416 | 0.00047948 | 2.8742e-06 | 1356.147 | 1.0459e-05 | 6.5726e-05 | 7.262e-07 | 9.4348e-06 | 4.3951e-05 | 0.00047586 | 9.8375e-08 | 2.6985e-06 | 6.7283e-06 | 9.1145e-07 | 7.6398e-06
6 | BRIG | 29189 | 29 | MO | 189 | St. Louis | NONROAD_OTHER | 1385.6511 | 0.0038372 | 4614.8587 | 2170.2257 | 3.3305 | 1.5662 | 0.0024035 | 0.0011303 | 0.01278 | 0.0060098 | 210.8084 | 99.9556 | 6.0622e-05 | 6.0125e-05 | 0.0053924 | 13.8384 | 7.9396 | 0.0099869 | 0.0057299 | 7.2074e-06 | 4.1351e-06 | 5.3854e-05 | 3.0898e-05 | 124.3079 | 46.416 | 4.3323e-07 | 6.6567e-07 | 1356.147 | 9.4234e-06 | 5.9217e-05 | 4.4315e-06 | 5.7574e-05 | 3.9711e-08 | 4.2996e-07 | 2.2784e-08 | 6.2497e-07 | 4.1059e-05 | 2.1109e-07 | 4.127e-05
6 | BRIG | 29189 | 29 | MO | 189 | St. Louis | ONROAD | 1385.6511 | 0.0038372 | 25147.5084 | 3603.5385 | 18.1485 | 2.6006 | 0.013097 | 0.0018768 | 0.069639 | 0.009979 | 210.8084 | 99.9556 | 0.00033034 | 9.9834e-05 | 0.0053924 | 100.9301 | 31.1914 | 0.072839 | 0.02251 | 5.2567e-05 | 1.6245e-05 | 0.00039278 | 0.00012138 | 124.3079 | 46.416 | 3.1597e-06 | 2.6152e-06 | 1356.147 | 5.1351e-05 | 0.00032269 | 7.3583e-06 | 9.5599e-05 | 2.8963e-07 | 3.1359e-06 | 8.9507e-08 | 2.4552e-06 | 6.8176e-05 | 8.2929e-07 | 6.9005e-05
6 | BRIG | 29189 | 29 | MO | 189 | St. Louis | NONPOINT | 1385.6511 | 0.0038372 | 2570.6688 | 2603.1543 | 1.8552 | 1.8787 | 0.0013389 | 0.0013558 | 0.0071187 | 0.0072087 | 210.8084 | 99.9556 | 3.3769e-05 | 7.2119e-05 | 0.0053924 | 126.2097 | 84.3071 | 0.091083 | 0.060843 | 6.5733e-05 | 4.3909e-05 | 0.00049116 | 0.00032809 | 124.3079 | 46.416 | 3.9512e-06 | 7.0685e-06 | 1356.147 | 5.2492e-06 | 3.2987e-05 | 5.3156e-06 | 6.906e-05 | 3.6217e-07 | 3.9213e-06 | 2.4193e-07 | 6.6363e-06 | 4.9249e-05 | 2.2415e-06 | 5.1491e-05
6 | BRIG | 29189 | 29 | MO | 189 | St. Louis | PT_FIRES_PRESCRIBED | 1385.6511 | 0.0038372 | 2.403 | 2.403 | 0.0017342 | 0.0017342 | 1.2516e-06 | 1.2516e-06 | 6.6545e-06 | 6.6545e-06 | 210.8084 | 99.9556 | 3.1567e-08 | 6.6575e-08 | 0.0053924 | 1.0878 | 1.0878 | 0.00078501 | 0.00078501 | 5.6653e-07 | 5.6653e-07 | 4.2331e-06 | 4.2331e-06 | 124.3079 | 46.416 | 3.4054e-08 | 9.12e-08 | 1356.147 | 4.9069e-09 | 3.0836e-08 | 4.9069e-09 | 6.3751e-08 | 3.1214e-09 | 3.3796e-08 | 3.1214e-09 | 8.5623e-08 | 4.5463e-08 | 2.892e-08 | 7.4384e-08
6 | BRIG | 29195 | 29 | MO | 195 | Saline | NONROAD_MAR | 1615.0997 | 0.001736 | 803.7005 | 426.4121 | 0.49762 | 0.26402 | 0.0003081 | 0.00016347 | 0.00086385 | 0.00045833 | 210.8084 | 99.9556 | 4.0978e-06 | 4.5853e-06 | 0.0036841 | 8.5079 | 0.41946 | 0.0052677 | 0.00025971 | 3.2616e-06 | 1.608e-07 | 1.9407e-05 | 9.568e-07 | 124.3079 | 46.416 | 1.5612e-07 | 2.0614e-08 | 1980.2073 | 4.3624e-07 | 2.7414e-06 | 2.3145e-07 | 3.007e-06 | 9.8005e-09 | 1.0611e-07 | 4.8318e-10 | 1.3254e-08 | 3.1313e-06 | 6.5368e-09 | 3.1378e-06
6 | BRIG | 29195 | 29 | MO | 195 | Saline | ONROAD | 1615.0997 | 0.001736 | 1337.363 | 327.9625 | 0.82804 | 0.20306 | 0.00051269 | 0.00012573 | 0.0014375 | 0.00035251 | 210.8084 | 99.9556 | 6.8188e-06 | 3.5266e-06 | 0.0036841 | 4.585 | 2.2002 | 0.0028388 | 0.0013623 | 1.7577e-06 | 8.4345e-07 | 1.0459e-05 | 5.0187e-06 | 124.3079 | 46.416 | 8.4135e-08 | 1.0813e-07 | 1980.2073 | 7.2591e-07 | 4.5617e-06 | 1.7802e-07 | 2.3128e-06 | 5.2816e-09 | 5.7185e-08 | 2.5345e-09 | 6.9522e-08 | 2.4083e-06 | 3.4288e-08 | 2.4426e-06
6 | BRIG | 29195 | 29 | MO | 195 | Saline | NONPOINT | 1615.0997 | 0.001736 | 111.6053 | 75.8488 | 0.069101 | 0.046962 | 4.2784e-05 | 2.9077e-05 | 0.00011996 | 8.1526e-05 | 210.8084 | 99.9556 | 5.6904e-07 | 8.1562e-07 | 0.0036841 | 24.2828 | 3.1913 | 0.015035 | 0.0019759 | 9.3089e-06 | 1.2234e-06 | 5.539e-05 | 7.2794e-06 | 124.3079 | 46.416 | 4.4559e-07 | 1.5683e-07 | 1980.2073 | 6.0579e-08 | 3.8068e-07 | 4.117e-08 | 5.3488e-07 | 2.7972e-08 | 3.0286e-07 | 3.6761e-09 | 1.0084e-07 | 5.5698e-07 | 4.9733e-08 | 6.0671e-07
6 | BRIG | 29195 | 29 | MO | 195 | Saline | POINT | 1615.0997 | 0.001736 | 217.65 | 219.7502 | 0.13476 | 0.13606 | 8.3437e-05 | 8.4242e-05 | 0.00023394 | 0.0002362 | 210.8084 | 99.9556 | 1.1097e-06 | 2.363e-06 | 0.0036841 | 772.21 | 797.7152 | 0.47812 | 0.49391 | 0.00029603 | 0.00030581 | 0.0017614 | 0.0018196 | 124.3079 | 46.416 | 1.417e-05 | 3.9203e-05 | 1980.2073 | 1.1814e-07 | 7.4239e-07 | 1.1928e-07 | 1.5497e-06 | 8.8953e-07 | 9.6311e-06 | 9.1891e-07 | 2.5206e-05 | 1.6137e-06 | 1.2432e-05 | 1.4045e-05
6 | BRIG | 29195 | 29 | MO | 195 | Saline | PT_FIRES_PRESCRIBED | 1615.0997 | 0.001736 | 16.8403 | 16.8403 | 0.010427 | 0.010427 | 6.4558e-06 | 6.4558e-06 | 1.8101e-05 | 1.8101e-05 | 210.8084 | 99.9556 | 8.5863e-08 | 1.8109e-07 | 0.0036841 | 7.9685 | 7.9685 | 0.0049337 | 0.0049337 | 3.0548e-06 | 3.0548e-06 | 1.8177e-05 | 1.8177e-05 | 124.3079 | 46.416 | 1.4622e-07 | 3.916e-07 | 1980.2073 | 9.1408e-09 | 5.7441e-08 | 9.1408e-09 | 1.1876e-07 | 9.1791e-09 | 9.9384e-08 | 9.1791e-09 | 2.5179e-07 | 1.2366e-07 | 1.2418e-07 | 2.4784e-07
6 | BRIG | 29195 | 29 | MO | 195 | Saline | NONROAD_OTHER | 1615.0997 | 0.001736 | 489.7542 | 199.3251 | 0.30323 | 0.12341 | 0.00018775 | 7.6412e-05 | 0.00052641 | 0.00021424 | 210.8084 | 99.9556 | 2.4971e-06 | 2.1434e-06 | 0.0036841 | 1.0835 | 0.71154 | 0.00067088 | 0.00044055 | 4.1538e-07 | 2.7277e-07 | 2.4716e-06 | 1.6231e-06 | 124.3079 | 46.416 | 1.9883e-08 | 3.4968e-08 | 1980.2073 | 2.6584e-07 | 1.6705e-06 | 1.0819e-07 | 1.4056e-06 | 1.2482e-09 | 1.3514e-08 | 8.1964e-10 | 2.2483e-08 | 1.4637e-06 | 1.1089e-08 | 1.4748e-06
6 | BRIG | 29197 | 29 | MO | 197 | Schuyler | NONPOINT | 1545.2719 | 0.001669 | 12.4388 | 8.0141 | 0.0080496 | 0.0051862 | 5.2092e-06 | 3.3562e-06 | 1.3435e-05 | 8.6559e-06 | 210.8084 | 99.9556 | 6.373e-08 | 8.6597e-08 | 0.0028283 | 2.7794 | 0.6121 | 0.0017986 | 0.00039611 | 1.164e-06 | 2.5634e-07 | 5.0871e-06 | 1.1203e-06 | 124.3079 | 46.416 | 4.0923e-08 | 2.4137e-08 | 798.6227 | 1.6823e-08 | 1.0571e-07 | 1.0839e-08 | 1.4081e-07 | 6.3698e-09 | 6.8967e-08 | 1.4028e-09 | 3.848e-08 | 5.9136e-08 | 7.654e-09 | 6.679e-08
6 | BRIG | 29197 | 29 | MO | 197 | Schuyler | NONROAD_MAR | 1545.2719 | 0.001669 | 0.049522 | 0.050857 | 3.2048e-05 | 3.2911e-05 | 2.0739e-08 | 2.1298e-08 | 5.3488e-08 | 5.4929e-08 | 210.8084 | 99.9556 | 2.5373e-10 | 5.4954e-10 | 0.0028283 | 0.010131 | 0.010404 | 6.556e-06 | 6.7327e-06 | 4.2426e-09 | 4.357e-09 | 1.8542e-08 | 1.9042e-08 | 124.3079 | 46.416 | 1.4916e-10 | 4.1025e-10 | 798.6227 | 6.6976e-11 | 4.2088e-10 | 6.878e-11 | 8.9359e-10 | 2.3218e-11 | 2.5138e-10 | 2.3844e-11 | 6.5405e-10 | 3.7527e-10 | 1.301e-10 | 5.0537e-10
6 | BRIG | 29197 | 29 | MO | 197 | Schuyler | NONROAD_OTHER | 1545.2719 | 0.001669 | 82.7427 | 30.6564 | 0.053546 | 0.019839 | 3.4651e-05 | 1.2838e-05 | 8.9369e-05 | 3.3111e-05 | 210.8084 | 99.9556 | 4.2393e-07 | 3.3126e-07 | 0.0028283 | 0.18375 | 0.11967 | 0.00011891 | 7.7443e-05 | 7.6952e-08 | 5.0116e-08 | 3.3632e-07 | 2.1903e-07 | 124.3079 | 46.416 | 2.7055e-09 | 4.7189e-09 | 798.6227 | 1.119e-07 | 7.0321e-07 | 4.1461e-08 | 5.3865e-07 | 4.2112e-10 | 4.5596e-09 | 2.7426e-10 | 7.5232e-09 | 2.2621e-07 | 1.4964e-09 | 2.2771e-07
6 | BRIG | 29197 | 29 | MO | 197 | Schuyler | PT_FIRES_PRESCRIBED | 1545.2719 | 0.001669 | 7.8902 | 7.8902 | 0.005106 | 0.005106 | 3.3043e-06 | 3.3043e-06 | 8.522e-06 | 8.522e-06 | 210.8084 | 99.9556 | 4.0425e-08 | 8.5258e-08 | 0.0028283 | 4.1019 | 4.1019 | 0.0026545 | 0.0026545 | 1.7178e-06 | 1.7178e-06 | 7.5076e-06 | 7.5076e-06 | 124.3079 | 46.416 | 6.0395e-08 | 1.6175e-07 | 798.6227 | 1.0671e-08 | 6.7056e-08 | 1.0671e-08 | 1.3864e-07 | 9.4007e-09 | 1.0178e-07 | 9.4007e-09 | 2.5787e-07 | 5.8222e-08 | 5.1291e-08 | 1.0951e-07
6 | BRIG | 29197 | 29 | MO | 197 | Schuyler | ONROAD | 1545.2719 | 0.001669 | 181.5957 | 38.9217 | 0.11752 | 0.025188 | 7.6049e-05 | 1.63e-05 | 0.00019614 | 4.2038e-05 | 210.8084 | 99.9556 | 9.3041e-07 | 4.2057e-07 | 0.0028283 | 0.60007 | 0.28697 | 0.00038833 | 0.00018571 | 2.513e-07 | 1.2018e-07 | 1.0983e-06 | 5.2524e-07 | 124.3079 | 46.416 | 8.8353e-09 | 1.1316e-08 | 798.6227 | 2.4559e-07 | 1.5433e-06 | 5.2639e-08 | 6.8388e-07 | 1.3752e-09 | 1.489e-08 | 6.5768e-10 | 1.804e-08 | 2.872e-07 | 3.5884e-09 | 2.9079e-07
6 | BRIG | 29199 | 29 | MO | 199 | Scotland | NONPOINT | 1513.6237 | 0.0011045 | 21.2382 | 11.453 | 0.014031 | 0.0075666 | 9.27e-06 | 4.999e-06 | 1.5498e-05 | 8.3573e-06 | 210.8084 | 99.9556 | 7.3515e-08 | 8.361e-08 | 0.0023487 | 5.2389 | 0.71104 | 0.0034612 | 0.00046976 | 2.2867e-06 | 3.1036e-07 | 8.1293e-06 | 1.1033e-06 | 124.3079 | 46.416 | 6.5396e-08 | 2.377e-08 | 1137.6179 | 1.3623e-08 | 8.5606e-08 | 7.3463e-09 | 9.5443e-08 | 7.1459e-09 | 7.737e-08 | 9.6986e-10 | 2.6604e-08 | 5.7096e-08 | 7.5379e-09 | 6.4634e-08
6 | BRIG | 29199 | 29 | MO | 199 | Scotland | PT_FIRES_PRESCRIBED | 1513.6237 | 0.0011045 | 21.4042 | 21.4042 | 0.014141 | 0.014141 | 9.3425e-06 | 9.3425e-06 | 1.5619e-05 | 1.5619e-05 | 210.8084 | 99.9556 | 7.4089e-08 | 1.5626e-07 | 0.0023487 | 11.668 | 11.668 | 0.0077087 | 0.0077087 | 5.0929e-06 | 5.0929e-06 | 1.8105e-05 | 1.8105e-05 | 124.3079 | 46.416 | 1.4565e-07 | 3.9007e-07 | 1137.6179 | 1.3729e-08 | 8.6276e-08 | 1.3729e-08 | 1.7837e-07 | 1.5915e-08 | 1.7232e-07 | 1.5915e-08 | 4.3656e-07 | 1.0671e-07 | 1.2369e-07 | 2.304e-07
6 | BRIG | 29199 | 29 | MO | 199 | Scotland | NONROAD_MAR | 1513.6237 | 0.0011045 | 248.2288 | 132.8419 | 0.164 | 0.087764 | 0.00010835 | 5.7983e-05 | 0.00018113 | 9.6935e-05 | 210.8084 | 99.9556 | 8.5923e-07 | 9.6978e-07 | 0.0023487 | 2.6045 | 0.11442 | 0.0017207 | 7.5591e-05 | 1.1368e-06 | 4.994e-08 | 4.0414e-06 | 1.7754e-07 | 124.3079 | 46.416 | 3.2511e-08 | 3.825e-09 | 1137.6179 | 1.5922e-07 | 1.0006e-06 | 8.5209e-08 | 1.107e-06 | 3.5525e-09 | 3.8463e-08 | 1.5606e-10 | 4.2809e-09 | 6.6225e-07 | 1.2129e-09 | 6.6347e-07
6 | BRIG | 29199 | 29 | MO | 199 | Scotland | ONROAD | 1513.6237 | 0.0011045 | 147.6711 | 31.452 | 0.097561 | 0.020779 | 6.4455e-05 | 1.3728e-05 | 0.00010776 | 2.2951e-05 | 210.8084 | 99.9556 | 5.1116e-07 | 2.2961e-07 | 0.0023487 | 0.47984 | 0.22342 | 0.00031701 | 0.0001476 | 2.0944e-07 | 9.7517e-08 | 7.4457e-07 | 3.4668e-07 | 124.3079 | 46.416 | 5.9897e-09 | 7.4689e-09 | 1137.6179 | 9.4721e-08 | 5.9523e-07 | 2.0174e-08 | 2.621e-07 | 6.545e-10 | 7.0863e-09 | 3.0474e-10 | 8.3592e-09 | 1.568e-07 | 2.3685e-09 | 1.5917e-07
6 | BRIG | 29199 | 29 | MO | 199 | Scotland | NONROAD_OTHER | 1513.6237 | 0.0011045 | 173.3847 | 63.4627 | 0.11455 | 0.041928 | 7.5679e-05 | 2.77e-05 | 0.00012652 | 4.6309e-05 | 210.8084 | 99.9556 | 6.0016e-07 | 4.6329e-07 | 0.0023487 | 0.37184 | 0.24358 | 0.00024566 | 0.00016092 | 1.623e-07 | 1.0632e-07 | 5.7699e-07 | 3.7796e-07 | 124.3079 | 46.416 | 4.6416e-09 | 8.1428e-09 | 1137.6179 | 1.1121e-07 | 6.9888e-07 | 4.0707e-08 | 5.2886e-07 | 5.0719e-10 | 5.4914e-09 | 3.3223e-10 | 9.1134e-09 | 3.1638e-07 | 2.5822e-09 | 3.1896e-07
6 | BRIG | 29201 | 29 | MO | 201 | Scott | NONROAD_OTHER | 1348.384 | 0.001165 | 379.3311 | 156.6327 | 0.28132 | 0.11616 | 0.00020864 | 8.615e-05 | 0.00032773 | 0.00013533 | 210.8084 | 99.9556 | 1.5546e-06 | 1.3539e-06 | 0.0019855 | 0.88693 | 0.56147 | 0.00065777 | 0.0004164 | 4.8782e-07 | 3.0881e-07 | 1.306e-06 | 8.2676e-07 | 124.3079 | 46.416 | 1.0506e-08 | 1.7812e-08 | 1103.9308 | 2.9687e-07 | 1.8656e-06 | 1.2258e-07 | 1.5926e-06 | 1.183e-09 | 1.2809e-08 | 7.4892e-10 | 2.0543e-08 | 9.2453e-07 | 5.6483e-09 | 9.3018e-07
6 | BRIG | 29201 | 29 | MO | 201 | Scott | PT_FIRES_PRESCRIBED | 1348.384 | 0.001165 | 20.2568 | 20.2568 | 0.015023 | 0.015023 | 1.1141e-05 | 1.1141e-05 | 1.7501e-05 | 1.7501e-05 | 210.8084 | 99.9556 | 8.3019e-08 | 1.7509e-07 | 0.0019855 | 9.5033 | 9.5033 | 0.0070479 | 0.0070479 | 5.2269e-06 | 5.2269e-06 | 1.3994e-05 | 1.3994e-05 | 124.3079 | 46.416 | 1.1257e-07 | 3.0148e-07 | 1103.9308 | 1.5854e-08 | 9.9624e-08 | 1.5854e-08 | 2.0597e-07 | 1.2676e-08 | 1.3725e-07 | 1.2676e-08 | 3.4771e-07 | 1.1957e-07 | 9.5603e-08 | 2.1517e-07
6 | BRIG | 29201 | 29 | MO | 201 | Scott | NONROAD_MAR | 1348.384 | 0.001165 | 580.2417 | 307.9981 | 0.43032 | 0.22842 | 0.00031914 | 0.0001694 | 0.00050131 | 0.0002661 | 210.8084 | 99.9556 | 2.378e-06 | 2.6622e-06 | 0.0019855 | 7.3847 | 1.6077 | 0.0054767 | 0.0011923 | 4.0617e-06 | 8.8425e-07 | 1.0874e-05 | 2.3673e-06 | 124.3079 | 46.416 | 8.7476e-08 | 5.1002e-08 | 1103.9308 | 4.5411e-07 | 2.8537e-06 | 2.4105e-07 | 3.1317e-06 | 9.8502e-09 | 1.0665e-07 | 2.1444e-09 | 5.8824e-08 | 1.818e-06 | 1.6173e-08 | 1.8341e-06
6 | BRIG | 29201 | 29 | MO | 201 | Scott | POINT | 1348.384 | 0.001165 | 2601.6901 | 1875.0304 | 1.9295 | 1.3906 | 0.001431 | 0.0010313 | 0.0022478 | 0.00162 | 210.8084 | 99.9556 | 1.0663e-05 | 1.6207e-05 | 0.0019855 | 6050.8998 | 12255.9031 | 4.4875 | 9.0893 | 0.0033281 | 0.0067409 | 0.0089099 | 0.018047 | 124.3079 | 46.416 | 7.1676e-05 | 0.00038881 | 1103.9308 | 2.0362e-06 | 1.2795e-05 | 1.4674e-06 | 1.9065e-05 | 8.0711e-06 | 8.7387e-05 | 1.6348e-05 | 0.00044843 | 1.1067e-05 | 0.00012329 | 0.00013436
6 | BRIG | 29201 | 29 | MO | 201 | Scott | ONROAD | 1348.384 | 0.001165 | 1424.12 | 323.3937 | 1.0562 | 0.23984 | 0.00078328 | 0.00017787 | 0.0012304 | 0.0002794 | 210.8084 | 99.9556 | 5.8365e-06 | 2.7953e-06 | 0.0019855 | 4.7458 | 2.2715 | 0.0035196 | 0.0016846 | 2.6102e-06 | 1.2494e-06 | 6.9881e-06 | 3.3448e-06 | 124.3079 | 46.416 | 5.6216e-08 | 7.2061e-08 | 1103.9308 | 1.1146e-06 | 7.0039e-06 | 2.531e-07 | 3.2882e-06 | 6.3302e-09 | 6.8538e-08 | 3.0299e-09 | 8.3112e-08 | 1.9088e-06 | 2.2851e-08 | 1.9317e-06
6 | BRIG | 29201 | 29 | MO | 201 | Scott | NONPOINT | 1348.384 | 0.001165 | 174.6112 | 98.1015 | 0.1295 | 0.072755 | 9.6038e-05 | 5.3957e-05 | 0.00015086 | 8.4756e-05 | 210.8084 | 99.9556 | 7.1562e-07 | 8.4794e-07 | 0.0019855 | 43.4908 | 4.0377 | 0.032254 | 0.0029945 | 2.3921e-05 | 2.2208e-06 | 6.404e-05 | 5.9455e-06 | 124.3079 | 46.416 | 5.1517e-07 | 1.2809e-07 | 1103.9308 | 1.3666e-07 | 8.5875e-07 | 7.6777e-08 | 9.9748e-07 | 5.8011e-08 | 6.281e-07 | 5.3857e-09 | 1.4773e-07 | 5.7905e-07 | 4.0619e-08 | 6.1967e-07
6 | BRIG | 29203 | 29 | MO | 203 | Shannon | ONROAD | 1502.1849 | 0.0018458 | 337.6107 | 76.442 | 0.22475 | 0.050887 | 0.00014961 | 3.3875e-05 | 0.00041484 | 9.3929e-05 | 210.8084 | 99.9556 | 1.9679e-06 | 9.397e-07 | 0.0026708 | 1.1337 | 0.53734 | 0.00075471 | 0.00035771 | 5.0241e-07 | 2.3812e-07 | 2.0156e-06 | 9.5536e-07 | 124.3079 | 46.416 | 1.6215e-08 | 2.0582e-08 | 2600.3046 | 1.5954e-07 | 1.0025e-06 | 3.6122e-08 | 4.693e-07 | 7.7516e-10 | 8.3928e-09 | 3.674e-10 | 1.0078e-08 | 6.4171e-07 | 6.5269e-09 | 6.4824e-07
6 | BRIG | 29203 | 29 | MO | 203 | Shannon | NONROAD_OTHER | 1502.1849 | 0.0018458 | 52.8838 | 19.8484 | 0.035205 | 0.013213 | 2.3436e-05 | 8.7959e-06 | 6.4981e-05 | 2.4389e-05 | 210.8084 | 99.9556 | 3.0825e-07 | 2.44e-07 | 0.0026708 | 0.14607 | 0.081212 | 9.7238e-05 | 5.4062e-05 | 6.4731e-08 | 3.5989e-08 | 2.597e-07 | 1.4439e-07 | 124.3079 | 46.416 | 2.0892e-09 | 3.1108e-09 | 2600.3046 | 2.499e-08 | 1.5704e-07 | 9.3793e-09 | 1.2186e-07 | 9.9873e-11 | 1.0813e-09 | 5.5528e-11 | 1.5232e-09 | 1.6662e-07 | 9.8645e-10 | 1.6761e-07
6 | BRIG | 29203 | 29 | MO | 203 | Shannon | POINT | 1502.1849 | 0.0018458 | 6.36 | 7.95 | 0.0042338 | 0.0052923 | 2.8184e-06 | 3.5231e-06 | 7.8149e-06 | 9.7686e-06 | 210.8084 | 99.9556 | 3.7071e-08 | 9.773e-08 | 0.0026708 | 0.32 | 0.4 | 0.00021302 | 0.00026628 | 1.4181e-07 | 1.7726e-07 | 5.6894e-07 | 7.1117e-07 | 124.3079 | 46.416 | 4.5768e-09 | 1.5322e-08 | 2600.3046 | 3.0054e-09 | 1.8886e-08 | 3.7567e-09 | 4.8807e-08 | 2.188e-10 | 2.3689e-09 | 2.735e-10 | 7.5021e-09 | 6.6739e-08 | 4.8587e-09 | 7.1597e-08
6 | BRIG | 29203 | 29 | MO | 203 | Shannon | PT_FIRES_PRESCRIBED | 1502.1849 | 0.0018458 | 151.4113 | 151.4113 | 0.10079 | 0.10079 | 6.7098e-05 | 6.7098e-05 | 0.00018605 | 0.00018605 | 210.8084 | 99.9556 | 8.8254e-07 | 1.8613e-06 | 0.0026708 | 96.1033 | 96.1033 | 0.063976 | 0.063976 | 4.2588e-05 | 4.2588e-05 | 0.00017086 | 0.00017086 | 124.3079 | 46.416 | 1.3745e-06 | 3.6812e-06 | 2600.3046 | 7.1548e-08 | 4.4962e-07 | 7.1548e-08 | 9.2956e-07 | 6.5709e-08 | 7.1145e-07 | 6.5709e-08 | 1.8025e-06 | 1.2711e-06 | 1.1673e-06 | 2.4384e-06
6 | BRIG | 29203 | 29 | MO | 203 | Shannon | NONPOINT | 1502.1849 | 0.0018458 | 17.715 | 18.1056 | 0.011793 | 0.012053 | 7.8504e-06 | 8.0235e-06 | 2.1767e-05 | 2.2247e-05 | 210.8084 | 99.9556 | 1.0326e-07 | 2.2257e-07 | 0.0026708 | 1.7264 | 1.2886 | 0.0011493 | 0.0008578 | 7.6506e-07 | 5.7104e-07 | 3.0694e-06 | 2.291e-06 | 124.3079 | 46.416 | 2.4692e-08 | 4.9358e-08 | 2600.3046 | 8.3711e-09 | 5.2605e-08 | 8.5557e-09 | 1.1116e-07 | 1.1804e-09 | 1.278e-08 | 8.8105e-10 | 2.4168e-08 | 1.5199e-07 | 1.5652e-08 | 1.6764e-07
6 | BRIG | 29203 | 29 | MO | 203 | Shannon | NONROAD_MAR | 1502.1849 | 0.0018458 | 3.25e-05 | 3.3482e-05 | 2.1635e-08 | 2.2289e-08 | 1.4402e-11 | 1.4837e-11 | 3.9935e-11 | 4.1141e-11 | 210.8084 | 99.9556 | 1.8944e-13 | 4.1159e-13 | 0.0026708 | 5e-06 | 5.151e-06 | 3.3285e-09 | 3.429e-09 | 2.2158e-12 | 2.2827e-12 | 8.8896e-12 | 9.1581e-12 | 124.3079 | 46.416 | 7.1513e-14 | 1.9731e-13 | 2600.3046 | 1.5358e-14 | 9.6509e-14 | 1.5821e-14 | 2.0555e-13 | 3.4187e-15 | 3.7015e-14 | 3.5219e-15 | 9.6609e-14 | 2.8107e-13 | 6.2568e-14 | 3.4364e-13
6 | BRIG | 29205 | 29 | MO | 205 | Shelby | ONROAD | 1511.3346 | 0.0016867 | 300.5884 | 64.6603 | 0.19889 | 0.042784 | 0.0001316 | 2.8308e-05 | 0.00033546 | 7.2161e-05 | 210.8084 | 99.9556 | 1.5913e-06 | 7.2193e-07 | 0.0029223 | 0.98982 | 0.47226 | 0.00065493 | 0.00031248 | 4.3334e-07 | 2.0676e-07 | 1.9139e-06 | 9.1314e-07 | 124.3079 | 46.416 | 1.5396e-08 | 1.9673e-08 | 1301.2932 | 2.5779e-07 | 1.62e-06 | 5.5453e-08 | 7.2045e-07 | 1.4707e-09 | 1.5924e-08 | 7.0171e-10 | 1.9248e-08 | 4.93e-07 | 6.2385e-09 | 4.9924e-07
6 | BRIG | 29205 | 29 | MO | 205 | Shelby | NONROAD_MAR | 1511.3346 | 0.0016867 | 73.1971 | 39.1616 | 0.048432 | 0.025912 | 3.2046e-05 | 1.7145e-05 | 8.1688e-05 | 4.3704e-05 | 210.8084 | 99.9556 | 3.875e-07 | 4.3724e-07 | 0.0029223 | 0.76369 | 0.029209 | 0.00050531 | 1.9326e-05 | 3.3435e-07 | 1.2788e-08 | 1.4766e-06 | 5.6477e-08 | 124.3079 | 46.416 | 1.1879e-08 | 1.2167e-09 | 1301.2932 | 6.2775e-08 | 3.9448e-07 | 3.3585e-08 | 4.3634e-07 | 1.1348e-09 | 1.2286e-08 | 4.34e-11 | 1.1905e-09 | 2.9859e-07 | 3.8584e-10 | 2.9897e-07
6 | BRIG | 29205 | 29 | MO | 205 | Shelby | PT_FIRES_PRESCRIBED | 1511.3346 | 0.0016867 | 5.1798 | 5.1798 | 0.0034273 | 0.0034273 | 2.2677e-06 | 2.2677e-06 | 5.7807e-06 | 5.7807e-06 | 210.8084 | 99.9556 | 2.7421e-08 | 5.7832e-08 | 0.0029223 | 2.9647 | 2.9647 | 0.0019617 | 0.0019617 | 1.298e-06 | 1.298e-06 | 5.7325e-06 | 5.7325e-06 | 124.3079 | 46.416 | 4.6115e-08 | 1.235e-07 | 1301.2932 | 4.4423e-09 | 2.7915e-08 | 4.4423e-09 | 5.7714e-08 | 4.4052e-09 | 4.7696e-08 | 4.4052e-09 | 1.2084e-07 | 3.9493e-08 | 3.9164e-08 | 7.8657e-08
6 | BRIG | 29205 | 29 | MO | 205 | Shelby | NONPOINT | 1511.3346 | 0.0016867 | 32.3894 | 17.5059 | 0.021431 | 0.011583 | 1.418e-05 | 7.6641e-06 | 3.6147e-05 | 1.9537e-05 | 210.8084 | 99.9556 | 1.7147e-07 | 1.9545e-07 | 0.0029223 | 8.7478 | 1.1009 | 0.0057882 | 0.00072843 | 3.8298e-06 | 4.8198e-07 | 1.6914e-05 | 2.1287e-06 | 124.3079 | 46.416 | 1.3607e-07 | 4.5861e-08 | 1301.2932 | 2.7778e-08 | 1.7456e-07 | 1.5013e-08 | 1.9505e-07 | 1.2998e-08 | 1.4073e-07 | 1.6358e-09 | 4.4871e-08 | 1.3347e-07 | 1.4543e-08 | 1.4802e-07
6 | BRIG | 29205 | 29 | MO | 205 | Shelby | NONROAD_OTHER | 1511.3346 | 0.0016867 | 291.5624 | 108.1028 | 0.19292 | 0.071528 | 0.00012765 | 4.7328e-05 | 0.00032538 | 0.00012064 | 210.8084 | 99.9556 | 1.5435e-06 | 1.207e-06 | 0.0029223 | 0.63553 | 0.41283 | 0.00042051 | 0.00027316 | 2.7824e-07 | 1.8074e-07 | 1.2288e-06 | 7.9823e-07 | 124.3079 | 46.416 | 9.8854e-09 | 1.7197e-08 | 1301.2932 | 2.5005e-07 | 1.5713e-06 | 9.271e-08 | 1.2045e-06 | 9.4432e-10 | 1.0224e-08 | 6.1341e-10 | 1.6826e-08 | 8.2422e-07 | 5.4534e-09 | 8.2968e-07
6 | BRIG | 29205 | 29 | MO | 205 | Shelby | POINT | 1511.3346 | 0.0016867 | 8.05 | 8.7152 | 0.0053264 | 0.0057665 | 3.5243e-06 | 3.8155e-06 | 8.9838e-06 | 9.7261e-06 | 210.8084 | 99.9556 | 4.2616e-08 | 9.7305e-08 | 0.0029223 | 0.05 | 0.048565 | 3.3083e-05 | 3.2134e-05 | 2.189e-08 | 2.1262e-08 | 9.6678e-08 | 9.3904e-08 | 124.3079 | 46.416 | 7.7773e-10 | 2.0231e-09 | 1301.2932 | 6.9038e-09 | 4.3384e-08 | 7.4742e-09 | 9.7105e-08 | 7.4294e-11 | 8.0439e-10 | 7.2162e-11 | 1.9794e-09 | 6.6448e-08 | 6.4154e-10 | 6.709e-08
6 | BRIG | 29207 | 29 | MO | 207 | Stoddard | NONPOINT | 1386.678 | 0.0020671 | 231.4062 | 96.1415 | 0.16688 | 0.069332 | 0.00012034 | 4.9999e-05 | 0.00034495 | 0.00014331 | 210.8084 | 99.9556 | 1.6363e-06 | 1.4338e-06 | 0.003619 | 78.3918 | 9.4791 | 0.056532 | 0.0068359 | 4.0768e-05 | 4.9297e-06 | 0.00020459 | 2.4739e-05 | 124.3079 | 46.416 | 1.6458e-06 | 5.3298e-07 | 2146.1838 | 1.6073e-07 | 1.01e-06 | 6.6777e-08 | 8.6756e-07 | 9.5327e-08 | 1.0321e-06 | 1.1527e-08 | 3.1619e-07 | 9.7912e-07 | 1.6901e-07 | 1.1481e-06
6 | BRIG | 29207 | 29 | MO | 207 | Stoddard | NONROAD_MAR | 1386.678 | 0.0020671 | 791.8636 | 423.7641 | 0.57105 | 0.3056 | 0.00041181 | 0.00022038 | 0.0011804 | 0.00063169 | 210.8084 | 99.9556 | 5.5994e-06 | 6.3197e-06 | 0.003619 | 8.3052 | 0.3615 | 0.0059893 | 0.00026069 | 4.3192e-06 | 1.88e-07 | 2.1675e-05 | 9.4345e-07 | 124.3079 | 46.416 | 1.7437e-07 | 2.0326e-08 | 2146.1838 | 5.5e-07 | 3.4562e-06 | 2.9433e-07 | 3.824e-06 | 1.0099e-08 | 1.0935e-07 | 4.3959e-10 | 1.2058e-08 | 4.3157e-06 | 6.4456e-09 | 4.3221e-06
6 | BRIG | 29207 | 29 | MO | 207 | Stoddard | NONROAD_OTHER | 1386.678 | 0.0020671 | 564.2194 | 206.4666 | 0.40689 | 0.14889 | 0.00029342 | 0.00010737 | 0.00084106 | 0.00030777 | 210.8084 | 99.9556 | 3.9897e-06 | 3.0791e-06 | 0.003619 | 1.2331 | 0.795 | 0.00088922 | 0.00057332 | 6.4126e-07 | 4.1345e-07 | 3.2181e-06 | 2.0748e-06 | 124.3079 | 46.416 | 2.5888e-08 | 4.4701e-08 | 2146.1838 | 3.9189e-07 | 2.4626e-06 | 1.434e-07 | 1.8631e-06 | 1.4994e-09 | 1.6235e-08 | 9.6675e-10 | 2.6518e-08 | 2.1027e-06 | 1.4175e-08 | 2.1169e-06
6 | BRIG | 29207 | 29 | MO | 207 | Stoddard | POINT | 1386.678 | 0.0020671 | 70.41 | 67.0023 | 0.050776 | 0.048319 | 3.6617e-05 | 3.4845e-05 | 0.00010496 | 9.9878e-05 | 210.8084 | 99.9556 | 4.9788e-07 | 9.9922e-07 | 0.003619 | 1.78 | 1.8502 | 0.0012836 | 0.0013343 | 9.257e-07 | 9.6221e-07 | 4.6455e-06 | 4.8287e-06 | 124.3079 | 46.416 | 3.7371e-08 | 1.0403e-07 | 2146.1838 | 4.8904e-08 | 3.0732e-07 | 4.6537e-08 | 6.0461e-07 | 2.1645e-09 | 2.3436e-08 | 2.2499e-09 | 6.1717e-08 | 6.8236e-07 | 3.299e-08 | 7.1535e-07
6 | BRIG | 29207 | 29 | MO | 207 | Stoddard | PT_FIRES_PRESCRIBED | 1386.678 | 0.0020671 | 62.3206 | 62.3206 | 0.044942 | 0.044942 | 3.241e-05 | 3.241e-05 | 9.2899e-05 | 9.2899e-05 | 210.8084 | 99.9556 | 4.4068e-07 | 9.294e-07 | 0.003619 | 28.5587 | 28.5587 | 0.020595 | 0.020595 | 1.4852e-05 | 1.4852e-05 | 7.4533e-05 | 7.4533e-05 | 124.3079 | 46.416 | 5.9959e-07 | 1.6058e-06 | 2146.1838 | 4.3286e-08 | 2.7201e-07 | 4.3286e-08 | 5.6237e-07 | 3.4728e-08 | 3.7601e-07 | 3.4728e-08 | 9.5262e-07 | 6.3468e-07 | 5.0921e-07 | 1.1439e-06
6 | BRIG | 29207 | 29 | MO | 207 | Stoddard | ONROAD | 1386.678 | 0.0020671 | 1060.4579 | 244.2893 | 0.76475 | 0.17617 | 0.0005515 | 0.00012704 | 0.0015808 | 0.00036415 | 210.8084 | 99.9556 | 7.4987e-06 | 3.6432e-06 | 0.003619 | 3.4743 | 1.6843 | 0.0025055 | 0.0012146 | 1.8068e-06 | 8.7591e-07 | 9.0674e-06 | 4.3957e-06 | 124.3079 | 46.416 | 7.2943e-08 | 9.4701e-08 | 2146.1838 | 7.3656e-07 | 4.6286e-06 | 1.6967e-07 | 2.2044e-06 | 4.2249e-09 | 4.5744e-08 | 2.0481e-09 | 5.6181e-08 | 2.4879e-06 | 3.0031e-08 | 2.5179e-06
6 | BRIG | 29209 | 29 | MO | 209 | Stone | ONROAD | 1690.767 | 0.00038508 | 937.9765 | 204.9151 | 0.55476 | 0.1212 | 0.00032811 | 7.1681e-05 | 0.00021363 | 4.6671e-05 | 210.8084 | 99.9556 | 1.0134e-06 | 4.6691e-07 | 0.00081949 | 3.1659 | 1.5753 | 0.0018725 | 0.00093172 | 1.1075e-06 | 5.5106e-07 | 1.5345e-06 | 7.6353e-07 | 124.3079 | 46.416 | 1.2344e-08 | 1.645e-08 | 1323.1947 | 1.6145e-07 | 1.0146e-06 | 3.5271e-08 | 4.5824e-07 | 1.1597e-09 | 1.2556e-08 | 5.7704e-10 | 1.5829e-08 | 3.1885e-07 | 5.2164e-09 | 3.2407e-07
6 | BRIG | 29209 | 29 | MO | 209 | Stone | NONROAD_OTHER | 1690.767 | 0.00038508 | 277.2921 | 227.4825 | 0.164 | 0.13454 | 9.7e-05 | 7.9576e-05 | 6.3155e-05 | 5.1811e-05 | 210.8084 | 99.9556 | 2.9958e-07 | 5.1834e-07 | 0.00081949 | 0.79418 | 0.55302 | 0.00046971 | 0.00032708 | 2.7781e-07 | 1.9345e-07 | 3.8493e-07 | 2.6804e-07 | 124.3079 | 46.416 | 3.0966e-09 | 5.7748e-09 | 1323.1947 | 4.7729e-08 | 2.9993e-07 | 3.9156e-08 | 5.0871e-07 | 2.9091e-10 | 3.1497e-09 | 2.0257e-10 | 5.5567e-09 | 3.5397e-07 | 1.8312e-09 | 3.558e-07
6 | BRIG | 29209 | 29 | MO | 209 | Stone | NONROAD_MAR | 1690.767 | 0.00038508 | 19.7021 | 20.8034 | 0.011653 | 0.012304 | 6.892e-06 | 7.2772e-06 | 4.4873e-06 | 4.7381e-06 | 210.8084 | 99.9556 | 2.1286e-08 | 4.7402e-08 | 0.00081949 | 0.1393 | 0.0076097 | 8.2389e-05 | 4.5008e-06 | 4.8729e-08 | 2.662e-09 | 6.7517e-08 | 3.6883e-09 | 124.3079 | 46.416 | 5.4315e-10 | 7.9462e-11 | 1323.1947 | 3.3912e-09 | 2.1311e-08 | 3.5808e-09 | 4.6522e-08 | 5.1026e-11 | 5.5247e-10 | 2.7874e-12 | 7.6461e-11 | 3.237e-08 | 2.5198e-11 | 3.2396e-08
6 | BRIG | 29209 | 29 | MO | 209 | Stone | NONPOINT | 1690.767 | 0.00038508 | 61.871 | 61.3272 | 0.036593 | 0.036272 | 2.1643e-05 | 2.1453e-05 | 1.4091e-05 | 1.3968e-05 | 210.8084 | 99.9556 | 6.6845e-08 | 1.3974e-07 | 0.00081949 | 4.4312 | 3.7553 | 0.0026208 | 0.0022211 | 1.5501e-06 | 1.3136e-06 | 2.1478e-06 | 1.8201e-06 | 124.3079 | 46.416 | 1.7278e-08 | 3.9214e-08 | 1323.1947 | 1.065e-08 | 6.6923e-08 | 1.0556e-08 | 1.3714e-07 | 1.6232e-09 | 1.7574e-08 | 1.3756e-09 | 3.7732e-08 | 9.5426e-08 | 1.2435e-08 | 1.0786e-07
6 | BRIG | 29209 | 29 | MO | 209 | Stone | PT_FIRES_PRESCRIBED | 1690.767 | 0.00038508 | 72.101 | 72.101 | 0.042644 | 0.042644 | 2.5222e-05 | 2.5222e-05 | 1.6421e-05 | 1.6421e-05 | 210.8084 | 99.9556 | 7.7897e-08 | 1.6429e-07 | 0.00081949 | 45.4838 | 45.4838 | 0.026901 | 0.026901 | 1.5911e-05 | 1.5911e-05 | 2.2045e-05 | 2.2045e-05 | 124.3079 | 46.416 | 1.7734e-07 | 4.7495e-07 | 1323.1947 | 1.241e-08 | 7.7988e-08 | 1.241e-08 | 1.6124e-07 | 1.6661e-08 | 1.8039e-07 | 1.6661e-08 | 4.5701e-07 | 1.1219e-07 | 1.5061e-07 | 2.628e-07
6 | BRIG | 29211 | 29 | MO | 211 | Sullivan | ONROAD | 1596.609 | 0.004349 | 200.1245 | 50.2909 | 0.12534 | 0.031499 | 7.8506e-05 | 1.9728e-05 | 0.00054512 | 0.00013699 | 210.8084 | 99.9556 | 2.5859e-06 | 1.3705e-06 | 0.0055961 | 0.6105 | 0.29468 | 0.00038237 | 0.00018457 | 2.3949e-07 | 1.156e-07 | 2.1398e-06 | 1.0328e-06 | 124.3079 | 46.416 | 1.7214e-08 | 2.2252e-08 | 1687.2436 | 3.2308e-07 | 2.0303e-06 | 8.1191e-08 | 1.0548e-06 | 1.2682e-09 | 1.3731e-08 | 6.1215e-10 | 1.6792e-08 | 9.3589e-07 | 7.0564e-09 | 9.4295e-07
6 | BRIG | 29211 | 29 | MO | 211 | Sullivan | NONPOINT | 1596.609 | 0.004349 | 34.2955 | 32.8436 | 0.02148 | 0.020571 | 1.3454e-05 | 1.2884e-05 | 9.3418e-05 | 8.9463e-05 | 210.8084 | 99.9556 | 4.4314e-07 | 8.9503e-07 | 0.0055961 | 4.6275 | 1.6742 | 0.0028983 | 0.0010486 | 1.8153e-06 | 6.5678e-07 | 1.6219e-05 | 5.8682e-06 | 124.3079 | 46.416 | 1.3048e-07 | 1.2643e-07 | 1687.2436 | 5.5367e-08 | 3.4793e-07 | 5.3023e-08 | 6.8888e-07 | 9.6129e-09 | 1.0408e-07 | 3.478e-09 | 9.5404e-08 | 6.1121e-07 | 4.0091e-08 | 6.513e-07
6 | BRIG | 29211 | 29 | MO | 211 | Sullivan | NONROAD_OTHER | 1596.609 | 0.004349 | 169.1166 | 60.0478 | 0.10592 | 0.03761 | 6.6342e-05 | 2.3556e-05 | 0.00046066 | 0.00016357 | 210.8084 | 99.9556 | 2.1852e-06 | 1.6364e-06 | 0.0055961 | 0.36938 | 0.23667 | 0.00023136 | 0.00014823 | 1.449e-07 | 9.2843e-08 | 1.2947e-06 | 8.2953e-07 | 124.3079 | 46.416 | 1.0415e-08 | 1.7872e-08 | 1687.2436 | 2.7303e-07 | 1.7157e-06 | 9.6942e-08 | 1.2595e-06 | 7.6734e-10 | 8.3081e-09 | 4.9165e-10 | 1.3486e-08 | 1.1175e-06 | 5.6673e-09 | 1.1231e-06
6 | BRIG | 29211 | 29 | MO | 211 | Sullivan | NONROAD_MAR | 1596.609 | 0.004349 | 14.0758 | 14.8627 | 0.008816 | 0.0093089 | 5.5217e-06 | 5.8304e-06 | 3.8341e-05 | 4.0485e-05 | 210.8084 | 99.9556 | 1.8188e-07 | 4.0503e-07 | 0.0055961 | 0.098277 | 0.0041097 | 6.1553e-05 | 2.574e-06 | 3.8553e-08 | 1.6122e-09 | 3.4446e-07 | 1.4404e-08 | 124.3079 | 46.416 | 2.771e-09 | 3.1033e-10 | 1687.2436 | 2.2724e-08 | 1.428e-07 | 2.3995e-08 | 3.1174e-07 | 2.0416e-10 | 2.2104e-09 | 8.5373e-12 | 2.3418e-10 | 2.7659e-07 | 9.841e-11 | 2.7669e-07
6 | BRIG | 29211 | 29 | MO | 211 | Sullivan | PT_FIRES_PRESCRIBED | 1596.609 | 0.004349 | 48.7905 | 48.7905 | 0.030559 | 0.030559 | 1.914e-05 | 1.914e-05 | 0.0001329 | 0.0001329 | 210.8084 | 99.9556 | 6.3044e-07 | 1.3296e-06 | 0.0055961 | 30.0352 | 30.0352 | 0.018812 | 0.018812 | 1.1782e-05 | 1.1782e-05 | 0.00010527 | 0.00010527 | 124.3079 | 46.416 | 8.4688e-07 | 2.268e-06 | 1687.2436 | 7.8768e-08 | 4.9499e-07 | 7.8768e-08 | 1.0234e-06 | 6.2394e-08 | 6.7555e-07 | 6.2394e-08 | 1.7115e-06 | 9.0797e-07 | 7.1922e-07 | 1.6272e-06
6 | BRIG | 29213 | 29 | MO | 213 | Taney | NONROAD_OTHER | 1658.0398 | 0.00055953 | 252.4495 | 166.6453 | 0.15226 | 0.10051 | 9.183e-05 | 6.0618e-05 | 8.5193e-05 | 5.6237e-05 | 210.8084 | 99.9556 | 4.0412e-07 | 5.6262e-07 | 0.00095334 | 0.86129 | 0.50971 | 0.00051946 | 0.00030742 | 3.133e-07 | 1.8541e-07 | 4.9522e-07 | 2.9307e-07 | 124.3079 | 46.416 | 3.9838e-09 | 6.314e-09 | 1687.264 | 5.0492e-08 | 3.1729e-07 | 3.333e-08 | 4.3302e-07 | 2.9351e-10 | 3.1778e-09 | 1.737e-10 | 4.7646e-09 | 3.8421e-07 | 2.0022e-09 | 3.8621e-07
6 | BRIG | 29213 | 29 | MO | 213 | Taney | ONROAD | 1658.0398 | 0.00055953 | 1817.0287 | 398.6904 | 1.0959 | 0.24046 | 0.00066095 | 0.00014503 | 0.00061318 | 0.00013454 | 210.8084 | 99.9556 | 2.9087e-06 | 1.346e-06 | 0.00095334 | 6.3233 | 3.2288 | 0.0038137 | 0.0019474 | 2.3001e-06 | 1.1745e-06 | 3.6358e-06 | 1.8565e-06 | 124.3079 | 46.416 | 2.9248e-08 | 3.9997e-08 | 1687.264 | 3.6342e-07 | 2.2837e-06 | 7.9741e-08 | 1.036e-06 | 2.1548e-09 | 2.3331e-08 | 1.1003e-09 | 3.0182e-08 | 9.1919e-07 | 1.2684e-08 | 9.3188e-07
6 | BRIG | 29213 | 29 | MO | 213 | Taney | PT_FIRES_PRESCRIBED | 1658.0398 | 0.00055953 | 269.0654 | 269.0654 | 0.16228 | 0.16228 | 9.7874e-05 | 9.7874e-05 | 9.08e-05 | 9.08e-05 | 210.8084 | 99.9556 | 4.3072e-07 | 9.084e-07 | 0.00095334 | 172.2169 | 172.2169 | 0.10387 | 0.10387 | 6.2645e-05 | 6.2645e-05 | 9.9021e-05 | 9.9021e-05 | 124.3079 | 46.416 | 7.9658e-07 | 2.1333e-06 | 1687.264 | 5.3815e-08 | 3.3818e-07 | 5.3815e-08 | 6.9916e-07 | 5.8688e-08 | 6.3542e-07 | 5.8688e-08 | 1.6098e-06 | 6.2034e-07 | 6.7651e-07 | 1.2968e-06
6 | BRIG | 29213 | 29 | MO | 213 | Taney | NONROAD_MAR | 1658.0398 | 0.00055953 | 43.7489 | 139.0551 | 0.026386 | 0.083867 | 1.5914e-05 | 5.0582e-05 | 1.4764e-05 | 4.6926e-05 | 210.8084 | 99.9556 | 7.0034e-08 | 4.6947e-07 | 0.00095334 | 3.5816 | 14.3448 | 0.0021602 | 0.0086517 | 1.3028e-06 | 5.218e-06 | 2.0594e-06 | 8.248e-06 | 124.3079 | 46.416 | 1.6567e-08 | 1.777e-07 | 1687.264 | 8.7501e-09 | 5.4986e-08 | 2.7812e-08 | 3.6133e-07 | 1.2205e-09 | 1.3215e-08 | 4.8884e-09 | 1.3409e-07 | 3.206e-07 | 5.635e-08 | 3.7695e-07
6 | BRIG | 29213 | 29 | MO | 213 | Taney | POINT | 1658.0398 | 0.00055953 | 14.06 | 11.6379 | 0.0084799 | 0.007019 | 5.1144e-06 | 4.2333e-06 | 4.7447e-06 | 3.9274e-06 | 210.8084 | 99.9556 | 2.2507e-08 | 3.9291e-08 | 0.00095334 | 3.9 | 3.6051 | 0.0023522 | 0.0021743 | 1.4186e-06 | 1.3114e-06 | 2.2424e-06 | 2.0729e-06 | 124.3079 | 46.416 | 1.8039e-08 | 4.4658e-08 | 1687.264 | 2.8121e-09 | 1.7671e-08 | 2.3277e-09 | 3.0241e-08 | 1.329e-09 | 1.439e-08 | 1.2285e-09 | 3.3699e-08 | 2.6831e-08 | 1.4162e-08 | 4.0993e-08
6 | BRIG | 29213 | 29 | MO | 213 | Taney | NONPOINT | 1658.0398 | 0.00055953 | 136.3012 | 135.2022 | 0.082206 | 0.081543 | 4.958e-05 | 4.9181e-05 | 4.5997e-05 | 4.5626e-05 | 210.8084 | 99.9556 | 2.1819e-07 | 4.5646e-07 | 0.00095334 | 10.0845 | 8.7919 | 0.0060822 | 0.0053026 | 3.6683e-06 | 3.1981e-06 | 5.7984e-06 | 5.0552e-06 | 124.3079 | 46.416 | 4.6646e-08 | 1.0891e-07 | 1687.264 | 2.7261e-08 | 1.7131e-07 | 2.7041e-08 | 3.5132e-07 | 3.4366e-09 | 3.7208e-08 | 2.9961e-09 | 8.2184e-08 | 3.1171e-07 | 3.4537e-08 | 3.4625e-07
6 | BRIG | 29215 | 29 | MO | 215 | Texas | POINT | 1546.1741 | 0.0025341 | 7.96 | 9.852 | 0.0051482 | 0.0063719 | 3.3296e-06 | 4.121e-06 | 1.3046e-05 | 1.6147e-05 | 210.8084 | 99.9556 | 6.1885e-08 | 1.6154e-07 | 0.0037557 | 0.08 | 0.1128 | 5.1741e-05 | 7.2954e-05 | 3.3464e-08 | 4.7184e-08 | 1.9432e-07 | 2.7399e-07 | 124.3079 | 46.416 | 1.5632e-09 | 5.903e-09 | 3054.1628 | 4.2715e-09 | 2.6842e-08 | 5.2868e-09 | 6.8685e-08 | 6.3625e-11 | 6.8888e-10 | 8.9711e-11 | 2.4608e-09 | 1.1031e-07 | 1.8719e-09 | 1.1218e-07
6 | BRIG | 29215 | 29 | MO | 215 | Texas | NONROAD_MAR | 1546.1741 | 0.0025341 | 285.8402 | 153.0459 | 0.18487 | 0.098984 | 0.00011957 | 6.4018e-05 | 0.00046847 | 0.00025083 | 210.8084 | 99.9556 | 2.2222e-06 | 2.5094e-06 | 0.0037557 | 3.0246 | 0.16396 | 0.0019562 | 0.00010604 | 1.2652e-06 | 6.8585e-08 | 7.3468e-06 | 3.9827e-07 | 124.3079 | 46.416 | 5.9102e-08 | 8.5804e-09 | 3054.1628 | 1.5339e-07 | 9.6389e-07 | 8.2127e-08 | 1.067e-06 | 2.4055e-09 | 2.6045e-08 | 1.304e-10 | 3.577e-09 | 1.7137e-06 | 2.7209e-09 | 1.7164e-06
6 | BRIG | 29215 | 29 | MO | 215 | Texas | NONPOINT | 1546.1741 | 0.0025341 | 50.9016 | 51.4392 | 0.032921 | 0.033269 | 2.1292e-05 | 2.1517e-05 | 8.3424e-05 | 8.4305e-05 | 210.8084 | 99.9556 | 3.9573e-07 | 8.4342e-07 | 0.0037557 | 4.7904 | 3.5468 | 0.0030982 | 0.0022939 | 2.0038e-06 | 1.4836e-06 | 1.1636e-05 | 8.6154e-06 | 124.3079 | 46.416 | 9.3606e-08 | 1.8561e-07 | 3054.1628 | 2.7315e-08 | 1.7165e-07 | 2.7603e-08 | 3.5862e-07 | 3.8099e-09 | 4.125e-08 | 2.8209e-09 | 7.7378e-08 | 5.7596e-07 | 5.8859e-08 | 6.3482e-07
6 | BRIG | 29215 | 29 | MO | 215 | Texas | ONROAD | 1546.1741 | 0.0025341 | 977.1229 | 222.5118 | 0.63196 | 0.14391 | 0.00040873 | 9.3076e-05 | 0.0016014 | 0.00036468 | 210.8084 | 99.9556 | 7.5966e-06 | 3.6484e-06 | 0.0037557 | 3.267 | 1.5637 | 0.002113 | 0.0010113 | 1.3666e-06 | 6.5407e-07 | 7.9356e-06 | 3.7982e-06 | 124.3079 | 46.416 | 6.3838e-08 | 8.1829e-08 | 3054.1628 | 5.2434e-07 | 3.295e-06 | 1.194e-07 | 1.5513e-06 | 2.5983e-09 | 2.8132e-08 | 1.2436e-09 | 3.4113e-08 | 2.4915e-06 | 2.5949e-08 | 2.5174e-06
6 | BRIG | 29215 | 29 | MO | 215 | Texas | NONROAD_OTHER | 1546.1741 | 0.0025341 | 167.4149 | 62.5789 | 0.10828 | 0.040473 | 7.0029e-05 | 2.6176e-05 | 0.00027438 | 0.00010256 | 210.8084 | 99.9556 | 1.3016e-06 | 1.0261e-06 | 0.0037557 | 0.392 | 0.24318 | 0.00025353 | 0.00015728 | 1.6397e-07 | 1.0172e-07 | 9.5218e-07 | 5.907e-07 | 124.3079 | 46.416 | 7.6598e-09 | 1.2726e-08 | 3054.1628 | 8.9838e-08 | 5.6455e-07 | 3.3581e-08 | 4.3628e-07 | 3.1176e-10 | 3.3755e-09 | 1.9341e-10 | 5.3053e-09 | 7.0069e-07 | 4.0356e-09 | 7.0473e-07
6 | BRIG | 29215 | 29 | MO | 215 | Texas | PT_FIRES_PRESCRIBED | 1546.1741 | 0.0025341 | 233.2456 | 233.2456 | 0.15085 | 0.15085 | 9.7566e-05 | 9.7566e-05 | 0.00038227 | 0.00038227 | 210.8084 | 99.9556 | 1.8134e-06 | 3.8244e-06 | 0.0037557 | 143.9005 | 143.9005 | 0.093069 | 0.093069 | 6.0193e-05 | 6.0193e-05 | 0.00034954 | 0.00034954 | 124.3079 | 46.416 | 2.8119e-06 | 7.5305e-06 | 3054.1628 | 1.2516e-07 | 7.8654e-07 | 1.2516e-07 | 1.6261e-06 | 1.1445e-07 | 1.2391e-06 | 1.1445e-07 | 3.1393e-06 | 2.6116e-06 | 2.388e-06 | 4.9997e-06
6 | BRIG | 29217 | 29 | MO | 217 | Vernon | POINT | 1737.2308 | 0.0024079 | 37.1 | 39.9377 | 0.021356 | 0.022989 | 1.2293e-05 | 1.3233e-05 | 5.1423e-05 | 5.5356e-05 | 210.8084 | 99.9556 | 2.4393e-07 | 5.538e-07 | 0.0045282 | 0.23 | 0.2503 | 0.00013239 | 0.00014408 | 7.621e-08 | 8.2937e-08 | 5.9951e-07 | 6.5243e-07 | 124.3079 | 46.416 | 4.8228e-09 | 1.4056e-08 | 2168.1217 | 2.3718e-08 | 1.4904e-07 | 2.5532e-08 | 3.3171e-07 | 2.7651e-10 | 2.9939e-09 | 3.0092e-10 | 8.2544e-09 | 3.7819e-07 | 4.4573e-09 | 3.8264e-07
6 | BRIG | 29217 | 29 | MO | 217 | Vernon | NONROAD_MAR | 1737.2308 | 0.0024079 | 455.5023 | 269.5166 | 0.2622 | 0.15514 | 0.00015093 | 8.9304e-05 | 0.00063135 | 0.00037356 | 210.8084 | 99.9556 | 2.9949e-06 | 3.7373e-06 | 0.0045282 | 4.0471 | 0.17244 | 0.0023296 | 9.9263e-05 | 1.341e-06 | 5.7138e-08 | 1.0549e-05 | 4.4948e-07 | 124.3079 | 46.416 | 8.4862e-08 | 9.6838e-09 | 2168.1217 | 2.912e-07 | 1.8299e-06 | 1.723e-07 | 2.2385e-06 | 4.8655e-09 | 5.268e-08 | 2.0731e-10 | 5.6868e-09 | 2.5522e-06 | 3.0708e-09 | 2.5552e-06
6 | BRIG | 29217 | 29 | MO | 217 | Vernon | NONROAD_OTHER | 1737.2308 | 0.0024079 | 337.2912 | 131.6025 | 0.19415 | 0.075754 | 0.00011176 | 4.3606e-05 | 0.0004675 | 0.00018241 | 210.8084 | 99.9556 | 2.2177e-06 | 1.8249e-06 | 0.0045282 | 0.77027 | 0.49099 | 0.00044339 | 0.00028263 | 2.5523e-07 | 1.6269e-07 | 2.0078e-06 | 1.2798e-06 | 124.3079 | 46.416 | 1.6152e-08 | 2.7572e-08 | 2168.1217 | 2.1563e-07 | 1.355e-06 | 8.4132e-08 | 1.093e-06 | 9.2604e-10 | 1.0026e-08 | 5.9028e-10 | 1.6192e-08 | 1.2462e-06 | 8.7435e-09 | 1.2549e-06
6 | BRIG | 29217 | 29 | MO | 217 | Vernon | ONROAD | 1737.2308 | 0.0024079 | 909.2185 | 193.2566 | 0.52337 | 0.11124 | 0.00030127 | 6.4035e-05 | 0.0012602 | 0.00026786 | 210.8084 | 99.9556 | 5.9781e-06 | 2.6798e-06 | 0.0045282 | 3.1758 | 1.5389 | 0.0018281 | 0.00088584 | 1.0523e-06 | 5.0992e-07 | 8.2779e-06 | 4.0113e-06 | 124.3079 | 46.416 | 6.6592e-08 | 8.6421e-08 | 2168.1217 | 5.8125e-07 | 3.6526e-06 | 1.2355e-07 | 1.6051e-06 | 3.818e-09 | 4.1338e-08 | 1.8501e-09 | 5.075e-08 | 1.83e-06 | 2.7405e-08 | 1.8574e-06
6 | BRIG | 29217 | 29 | MO | 217 | Vernon | NONPOINT | 1737.2308 | 0.0024079 | 125.1318 | 54.2883 | 0.072029 | 0.03125 | 4.1462e-05 | 1.7988e-05 | 0.00017344 | 7.5246e-05 | 210.8084 | 99.9556 | 8.2273e-07 | 7.528e-07 | 0.0045282 | 37.3698 | 3.8463 | 0.021511 | 0.0022141 | 1.2382e-05 | 1.2745e-06 | 9.7407e-05 | 1.0026e-05 | 124.3079 | 46.416 | 7.836e-07 | 2.16e-07 | 2168.1217 | 7.9995e-08 | 5.0269e-07 | 3.4706e-08 | 4.509e-07 | 4.4927e-08 | 4.8643e-07 | 4.6242e-09 | 1.2684e-07 | 5.1408e-07 | 6.8496e-08 | 5.8257e-07
6 | BRIG | 29217 | 29 | MO | 217 | Vernon | PT_FIRES_PRESCRIBED | 1737.2308 | 0.0024079 | 46.3752 | 46.3752 | 0.026695 | 0.026695 | 1.5366e-05 | 1.5366e-05 | 6.4278e-05 | 6.4278e-05 | 210.8084 | 99.9556 | 3.0491e-07 | 6.4307e-07 | 0.0045282 | 21.7618 | 21.7618 | 0.012527 | 0.012527 | 7.2107e-06 | 7.2107e-06 | 5.6724e-05 | 5.6724e-05 | 124.3079 | 46.416 | 4.5632e-07 | 1.2221e-06 | 2168.1217 | 2.9647e-08 | 1.863e-07 | 2.9647e-08 | 3.8517e-07 | 2.6163e-08 | 2.8327e-07 | 2.6163e-08 | 7.1766e-07 | 4.3915e-07 | 3.8753e-07 | 8.2668e-07
6 | BRIG | 29219 | 29 | MO | 219 | Warren | NONPOINT | 1445.3342 | 0.00099479 | 71.4097 | 55.0169 | 0.049407 | 0.038065 | 3.4184e-05 | 2.6337e-05 | 4.915e-05 | 3.7867e-05 | 210.8084 | 99.9556 | 2.3315e-07 | 3.7884e-07 | 0.001787 | 13.5485 | 3.496 | 0.0093739 | 0.0024188 | 6.4856e-06 | 1.6735e-06 | 1.6751e-05 | 4.3224e-06 | 124.3079 | 46.416 | 1.3475e-07 | 9.3122e-08 | 1133.7073 | 4.3353e-08 | 2.7243e-07 | 3.3401e-08 | 4.3394e-07 | 1.4775e-08 | 1.5998e-07 | 3.8126e-09 | 1.0458e-07 | 2.587e-07 | 2.953e-08 | 2.8823e-07
6 | BRIG | 29219 | 29 | MO | 219 | Warren | ONROAD | 1445.3342 | 0.00099479 | 1425.7338 | 304.5155 | 0.98644 | 0.21069 | 0.0006825 | 0.00014577 | 0.0009813 | 0.00020959 | 210.8084 | 99.9556 | 4.655e-06 | 2.0968e-06 | 0.001787 | 4.8655 | 2.3953 | 0.0033663 | 0.0016573 | 2.3291e-06 | 1.1466e-06 | 6.0156e-06 | 2.9615e-06 | 124.3079 | 46.416 | 4.8393e-08 | 6.3804e-08 | 1133.7073 | 8.6557e-07 | 5.4393e-06 | 1.8487e-07 | 2.4019e-06 | 5.3061e-09 | 5.745e-08 | 2.6122e-09 | 7.1655e-08 | 1.4319e-06 | 2.0233e-08 | 1.4521e-06
6 | BRIG | 29219 | 29 | MO | 219 | Warren | PT_FIRES_PRESCRIBED | 1445.3342 | 0.00099479 | 5.2701 | 5.2701 | 0.0036463 | 0.0036463 | 2.5228e-06 | 2.5228e-06 | 3.6273e-06 | 3.6273e-06 | 210.8084 | 99.9556 | 1.7207e-08 | 3.6289e-08 | 0.001787 | 2.516 | 2.516 | 0.0017408 | 0.0017408 | 1.2044e-06 | 1.2044e-06 | 3.1107e-06 | 3.1107e-06 | 124.3079 | 46.416 | 2.5024e-08 | 6.7019e-08 | 1133.7073 | 3.1995e-09 | 2.0106e-08 | 3.1995e-09 | 4.1568e-08 | 2.7439e-09 | 2.9708e-08 | 2.7439e-09 | 7.5266e-08 | 2.4781e-08 | 2.1252e-08 | 4.6034e-08
6 | BRIG | 29219 | 29 | MO | 219 | Warren | NONROAD_OTHER | 1445.3342 | 0.00099479 | 252.9818 | 110.1087 | 0.17503 | 0.076182 | 0.0001211 | 5.2709e-05 | 0.00017412 | 7.5785e-05 | 210.8084 | 99.9556 | 8.2597e-07 | 7.5819e-07 | 0.001787 | 0.63806 | 0.40264 | 0.00044147 | 0.00027858 | 3.0544e-07 | 1.9274e-07 | 7.8889e-07 | 4.9781e-07 | 124.3079 | 46.416 | 6.3462e-09 | 1.0725e-08 | 1133.7073 | 1.5359e-07 | 9.6515e-07 | 6.6847e-08 | 8.6848e-07 | 6.9585e-10 | 7.5341e-09 | 4.391e-10 | 1.2045e-08 | 5.1776e-07 | 3.401e-09 | 5.2116e-07
6 | BRIG | 29219 | 29 | MO | 219 | Warren | POINT | 1445.3342 | 0.00099479 | 0.11 | 0.1419 | 7.6107e-05 | 9.8178e-05 | 5.2657e-08 | 6.7928e-08 | 7.5711e-08 | 9.7667e-08 | 210.8084 | 99.9556 | 3.5914e-10 | 9.771e-10 | 0.001787 | 0 | 0 | 0 | 0 | 0 | 0 | 0 | 0 | 124.3079 | 46.416 | 0 | 0 | 1133.7073 | 6.6782e-11 | 4.1966e-10 | 8.6148e-11 | 1.1192e-09 | 0 | 0 | 0 | 0 | 6.6725e-10 | 0 | 6.6725e-10
6 | BRIG | 29219 | 29 | MO | 219 | Warren | NONROAD_MAR | 1445.3342 | 0.00099479 | 71.6183 | 37.2519 | 0.049551 | 0.025774 | 3.4284e-05 | 1.7833e-05 | 4.9293e-05 | 2.564e-05 | 210.8084 | 99.9556 | 2.3383e-07 | 2.5651e-07 | 0.001787 | 0.97949 | 0.19642 | 0.00067769 | 0.0001359 | 4.6888e-07 | 9.4026e-08 | 1.211e-06 | 2.4285e-07 | 124.3079 | 46.416 | 9.7421e-09 | 5.232e-09 | 1133.7073 | 4.348e-08 | 2.7323e-07 | 2.2616e-08 | 2.9382e-07 | 1.0682e-09 | 1.1566e-08 | 2.1421e-10 | 5.8758e-09 | 1.7517e-07 | 1.6591e-09 | 1.7683e-07
6 | BRIG | 29221 | 29 | MO | 221 | Washington | POINT | 1436.5241 | 0.0022234 | 4.43 | 4.2187 | 0.0030838 | 0.0029367 | 2.1467e-06 | 2.0443e-06 | 6.8567e-06 | 6.5297e-06 | 210.8084 | 99.9556 | 3.2526e-08 | 6.5326e-08 | 0.0040855 | 0.01 | 0.0104 | 6.9612e-06 | 7.2397e-06 | 4.8459e-09 | 5.0397e-09 | 2.844e-08 | 2.9578e-08 | 124.3079 | 46.416 | 2.2879e-10 | 6.3724e-10 | 1974.6737 | 3.4723e-09 | 2.182e-08 | 3.3067e-09 | 4.2961e-08 | 1.4403e-11 | 1.5594e-10 | 1.4979e-11 | 4.1088e-10 | 4.461e-08 | 2.0208e-10 | 4.4812e-08
6 | BRIG | 29221 | 29 | MO | 221 | Washington | NONROAD_MAR | 1436.5241 | 0.0022234 | 17.9245 | 9.5909 | 0.012478 | 0.0066765 | 8.686e-06 | 4.6477e-06 | 2.7744e-05 | 1.4845e-05 | 210.8084 | 99.9556 | 1.3161e-07 | 1.4851e-07 | 0.0040855 | 0.18763 | 0.0074514 | 0.00013061 | 5.1871e-06 | 9.0924e-08 | 3.6109e-09 | 5.3363e-07 | 2.1192e-08 | 124.3079 | 46.416 | 4.2928e-09 | 4.5657e-10 | 1974.6737 | 1.405e-08 | 8.8289e-08 | 7.5176e-09 | 9.7668e-08 | 2.7024e-10 | 2.9259e-09 | 1.0732e-11 | 2.9438e-10 | 1.0142e-07 | 1.4478e-10 | 1.0156e-07
6 | BRIG | 29221 | 29 | MO | 221 | Washington | PT_FIRES_PRESCRIBED | 1436.5241 | 0.0022234 | 89.4182 | 89.4182 | 0.062246 | 0.062246 | 4.3331e-05 | 4.3331e-05 | 0.0001384 | 0.0001384 | 210.8084 | 99.9556 | 6.5653e-07 | 1.3846e-06 | 0.0040855 | 51.2333 | 51.2333 | 0.035665 | 0.035665 | 2.4827e-05 | 2.4827e-05 | 0.00014571 | 0.00014571 | 124.3079 | 46.416 | 1.1722e-06 | 3.1392e-06 | 1974.6737 | 7.0088e-08 | 4.4044e-07 | 7.0088e-08 | 9.1058e-07 | 7.3789e-08 | 7.9893e-07 | 7.3789e-08 | 2.0241e-06 | 9.4555e-07 | 9.9548e-07 | 1.941e-06
6 | BRIG | 29221 | 29 | MO | 221 | Washington | ONROAD | 1436.5241 | 0.0022234 | 643.6951 | 157.4051 | 0.44809 | 0.10957 | 0.00031193 | 7.6277e-05 | 0.00099631 | 0.00024363 | 210.8084 | 99.9556 | 4.7261e-06 | 2.4374e-06 | 0.0040855 | 2.0711 | 0.99941 | 0.0014417 | 0.00069572 | 1.0036e-06 | 4.8431e-07 | 5.8902e-06 | 2.8424e-06 | 124.3079 | 46.416 | 4.7384e-08 | 6.1237e-08 | 1974.6737 | 5.0454e-07 | 3.1706e-06 | 1.2338e-07 | 1.6029e-06 | 2.9829e-09 | 3.2296e-08 | 1.4394e-09 | 3.9484e-08 | 1.6645e-06 | 1.9419e-08 | 1.6839e-06
6 | BRIG | 29221 | 29 | MO | 221 | Washington | NONROAD_OTHER | 1436.5241 | 0.0022234 | 84.9177 | 38.7437 | 0.059113 | 0.02697 | 4.115e-05 | 1.8775e-05 | 0.00013144 | 5.9967e-05 | 210.8084 | 99.9556 | 6.2348e-07 | 5.9994e-07 | 0.0040855 | 0.21459 | 0.13335 | 0.00014938 | 9.2827e-05 | 1.0399e-07 | 6.4619e-08 | 6.1031e-07 | 3.7925e-07 | 124.3079 | 46.416 | 4.9097e-09 | 8.1707e-09 | 1974.6737 | 6.6561e-08 | 4.1827e-07 | 3.0368e-08 | 3.9454e-07 | 3.0907e-10 | 3.3463e-09 | 1.9206e-10 | 5.2682e-09 | 4.0969e-07 | 2.591e-09 | 4.1228e-07
6 | BRIG | 29221 | 29 | MO | 221 | Washington | NONPOINT | 1436.5241 | 0.0022234 | 35.6792 | 36.054 | 0.024837 | 0.025098 | 1.729e-05 | 1.7471e-05 | 5.5224e-05 | 5.5804e-05 | 210.8084 | 99.9556 | 2.6196e-07 | 5.5829e-07 | 0.0040855 | 3.3468 | 2.5735 | 0.0023298 | 0.0017914 | 1.6218e-06 | 1.2471e-06 | 9.5185e-06 | 7.319e-06 | 124.3079 | 46.416 | 7.6572e-08 | 1.5768e-07 | 1974.6737 | 2.7966e-08 | 1.7574e-07 | 2.826e-08 | 3.6715e-07 | 4.8203e-09 | 5.219e-08 | 3.7064e-09 | 1.0167e-07 | 3.8125e-07 | 5.0003e-08 | 4.3125e-07
6 | BRIG | 29223 | 29 | MO | 223 | Wayne | NONROAD_MAR | 1422.9815 | 0.0024456 | 15.7256 | 8.4421 | 0.011051 | 0.0059327 | 7.7662e-06 | 4.1692e-06 | 2.7026e-05 | 1.4509e-05 | 210.8084 | 99.9556 | 1.282e-07 | 1.4515e-07 | 0.0037124 | 0.17526 | 0.018031 | 0.00012316 | 1.2672e-05 | 8.6552e-08 | 8.905e-09 | 4.5722e-07 | 4.7041e-08 | 124.3079 | 46.416 | 3.6781e-09 | 1.0135e-09 | 2004.9344 | 1.348e-08 | 8.4709e-08 | 7.2365e-09 | 9.4017e-08 | 2.2805e-10 | 2.4691e-09 | 2.3463e-11 | 6.436e-10 | 9.9123e-08 | 3.2138e-10 | 9.9444e-08
6 | BRIG | 29223 | 29 | MO | 223 | Wayne | ONROAD | 1422.9815 | 0.0024456 | 489.8395 | 111.4914 | 0.34423 | 0.078351 | 0.00024191 | 5.5061e-05 | 0.00084185 | 0.00019161 | 210.8084 | 99.9556 | 3.9934e-06 | 1.917e-06 | 0.0037124 | 1.6323 | 0.78479 | 0.0011471 | 0.00055151 | 8.061e-07 | 3.8757e-07 | 4.2583e-06 | 2.0474e-06 | 124.3079 | 46.416 | 3.4256e-08 | 4.411e-08 | 2004.9344 | 4.1989e-07 | 2.6386e-06 | 9.557e-08 | 1.2416e-06 | 2.1239e-09 | 2.2996e-08 | 1.0212e-09 | 2.8012e-08 | 1.3091e-06 | 1.3988e-08 | 1.3231e-06
6 | BRIG | 29223 | 29 | MO | 223 | Wayne | NONPOINT | 1422.9815 | 0.0024456 | 29.3178 | 28.1954 | 0.020603 | 0.019814 | 1.4479e-05 | 1.3924e-05 | 5.0386e-05 | 4.8457e-05 | 210.8084 | 99.9556 | 2.3901e-07 | 4.8479e-07 | 0.0037124 | 3.0382 | 1.8413 | 0.0021351 | 0.001294 | 1.5005e-06 | 9.0933e-07 | 7.9263e-06 | 4.8036e-06 | 124.3079 | 46.416 | 6.3764e-08 | 1.0349e-07 | 2004.9344 | 2.5131e-08 | 1.5793e-07 | 2.4169e-08 | 3.14e-07 | 3.9534e-09 | 4.2804e-08 | 2.3959e-09 | 6.5721e-08 | 3.3106e-07 | 3.2818e-08 | 3.6387e-07
6 | BRIG | 29223 | 29 | MO | 223 | Wayne | NONROAD_OTHER | 1422.9815 | 0.0024456 | 119.7768 | 76.2257 | 0.084173 | 0.053568 | 5.9153e-05 | 3.7645e-05 | 0.00020585 | 0.000131 | 210.8084 | 99.9556 | 9.7648e-07 | 1.3106e-06 | 0.0037124 | 0.3211 | 0.21375 | 0.00022565 | 0.00015021 | 1.5858e-07 | 1.0556e-07 | 8.3771e-07 | 5.5765e-07 | 124.3079 | 46.416 | 6.739e-09 | 1.2014e-08 | 2004.9344 | 1.0267e-07 | 6.452e-07 | 6.534e-08 | 8.489e-07 | 4.1782e-10 | 4.5238e-09 | 2.7814e-10 | 7.6295e-09 | 8.95e-07 | 3.8098e-09 | 8.9881e-07
6 | BRIG | 29223 | 29 | MO | 223 | Wayne | PT_FIRES_PRESCRIBED | 1422.9815 | 0.0024456 | 95.8377 | 95.8377 | 0.06735 | 0.06735 | 4.733e-05 | 4.733e-05 | 0.00016471 | 0.00016471 | 210.8084 | 99.9556 | 7.8132e-07 | 1.6478e-06 | 0.0037124 | 60.289 | 60.289 | 0.042368 | 0.042368 | 2.9774e-05 | 2.9774e-05 | 0.00015729 | 0.00015729 | 124.3079 | 46.416 | 1.2653e-06 | 3.3886e-06 | 2004.9344 | 8.2152e-08 | 5.1625e-07 | 8.2152e-08 | 1.0673e-06 | 7.8449e-08 | 8.4938e-07 | 7.8449e-08 | 2.1519e-06 | 1.1253e-06 | 1.0746e-06 | 2.1998e-06
6 | BRIG | 29225 | 29 | MO | 225 | Webster | NONROAD_MAR | 1625.4409 | 0.0014601 | 450.5941 | 241.0713 | 0.27721 | 0.14831 | 0.00017055 | 9.1244e-05 | 0.00040476 | 0.00021655 | 210.8084 | 99.9556 | 1.9201e-06 | 2.1665e-06 | 0.0027139 | 4.6911 | 0.17743 | 0.002886 | 0.00010916 | 1.7755e-06 | 6.7157e-08 | 7.8325e-06 | 2.9625e-07 | 124.3079 | 46.416 | 6.3009e-08 | 6.3826e-09 | 1537.6656 | 2.6323e-07 | 1.6542e-06 | 1.4083e-07 | 1.8297e-06 | 5.0938e-09 | 5.5151e-08 | 1.9266e-10 | 5.2849e-09 | 1.4795e-06 | 2.024e-09 | 1.4815e-06
6 | BRIG | 29225 | 29 | MO | 225 | Webster | NONPOINT | 1625.4409 | 0.0014601 | 62.255 | 61.833 | 0.0383 | 0.038041 | 2.3563e-05 | 2.3403e-05 | 5.5923e-05 | 5.5544e-05 | 210.8084 | 99.9556 | 2.6528e-07 | 5.5569e-07 | 0.0027139 | 5.6134 | 4.3301 | 0.0034534 | 0.002664 | 2.1246e-06 | 1.6389e-06 | 9.3725e-06 | 7.2299e-06 | 124.3079 | 46.416 | 7.5397e-08 | 1.5576e-07 | 1537.6656 | 3.6369e-08 | 2.2854e-07 | 3.6122e-08 | 4.693e-07 | 6.0953e-09 | 6.5994e-08 | 4.7018e-09 | 1.2897e-07 | 3.7947e-07 | 4.9394e-08 | 4.2887e-07
6 | BRIG | 29225 | 29 | MO | 225 | Webster | POINT | 1625.4409 | 0.0014601 | 2.93 | 3.0484 | 0.0018026 | 0.0018754 | 1.109e-06 | 1.1538e-06 | 2.632e-06 | 2.7383e-06 | 210.8084 | 99.9556 | 1.2485e-08 | 2.7395e-08 | 0.0027139 | 0 | 0 | 0 | 0 | 0 | 0 | 0 | 0 | 124.3079 | 46.416 | 0 | 0 | 1537.6656 | 1.7117e-09 | 1.0756e-08 | 1.7808e-09 | 2.3136e-08 | 0 | 0 | 0 | 0 | 1.8708e-08 | 0 | 1.8708e-08
6 | BRIG | 29225 | 29 | MO | 225 | Webster | ONROAD | 1625.4409 | 0.0014601 | 1846.7962 | 393.4272 | 1.1362 | 0.24204 | 0.000699 | 0.00014891 | 0.001659 | 0.00035341 | 210.8084 | 99.9556 | 7.8695e-06 | 3.5357e-06 | 0.0027139 | 6.4992 | 3.1804 | 0.0039984 | 0.0019567 | 2.4599e-06 | 1.2038e-06 | 1.0851e-05 | 5.3103e-06 | 124.3079 | 46.416 | 8.7295e-08 | 1.1441e-07 | 1537.6656 | 1.0789e-06 | 6.7797e-06 | 2.2984e-07 | 2.986e-06 | 7.0571e-09 | 7.6409e-08 | 3.4535e-09 | 9.473e-08 | 2.4145e-06 | 3.6279e-08 | 2.4508e-06
6 | BRIG | 29225 | 29 | MO | 225 | Webster | NONROAD_OTHER | 1625.4409 | 0.0014601 | 199.5392 | 77.8742 | 0.12276 | 0.04791 | 7.5524e-05 | 2.9475e-05 | 0.00017924 | 6.9953e-05 | 210.8084 | 99.9556 | 8.5027e-07 | 6.9984e-07 | 0.0027139 | 0.48438 | 0.30051 | 0.000298 | 0.00018488 | 1.8333e-07 | 1.1374e-07 | 8.0875e-07 | 5.0174e-07 | 124.3079 | 46.416 | 6.506e-09 | 1.081e-08 | 1537.6656 | 1.1657e-07 | 7.3252e-07 | 4.5493e-08 | 5.9105e-07 | 5.2596e-10 | 5.6946e-09 | 3.263e-10 | 8.9507e-09 | 4.7792e-07 | 3.4279e-09 | 4.8134e-07
6 | BRIG | 29225 | 29 | MO | 225 | Webster | PT_FIRES_PRESCRIBED | 1625.4409 | 0.0014601 | 67.2751 | 67.2751 | 0.041389 | 0.041389 | 2.5463e-05 | 2.5463e-05 | 6.0432e-05 | 6.0432e-05 | 210.8084 | 99.9556 | 2.8667e-07 | 6.0459e-07 | 0.0027139 | 43.8375 | 43.8375 | 0.02697 | 0.02697 | 1.6592e-05 | 1.6592e-05 | 7.3194e-05 | 7.3194e-05 | 124.3079 | 46.416 | 5.8881e-07 | 1.5769e-06 | 1537.6656 | 3.9301e-08 | 2.4697e-07 | 3.9301e-08 | 5.106e-07 | 4.7601e-08 | 5.1538e-07 | 4.7601e-08 | 1.3057e-06 | 4.1287e-07 | 5.0006e-07 | 9.1293e-07
6 | BRIG | 29227 | 29 | MO | 227 | Worth | NONROAD_MAR | 1706.3234 | 0.0011358 | 3.25e-05 | 3.3482e-05 | 1.9047e-08 | 1.9622e-08 | 1.1162e-11 | 1.15e-11 | 2.1634e-11 | 2.2287e-11 | 210.8084 | 99.9556 | 1.0262e-13 | 2.2297e-13 | 0.0010654 | 5e-06 | 5.151e-06 | 2.9303e-09 | 3.0188e-09 | 1.7173e-12 | 1.7692e-12 | 3.122e-12 | 3.2162e-12 | 124.3079 | 46.416 | 2.5115e-14 | 6.9292e-14 | 690.8419 | 3.1315e-14 | 1.9679e-13 | 3.2261e-14 | 4.1913e-13 | 4.5191e-15 | 4.8929e-14 | 4.6555e-15 | 1.277e-13 | 1.5226e-13 | 2.1973e-14 | 1.7424e-13
6 | BRIG | 29227 | 29 | MO | 227 | Worth | NONROAD_OTHER | 1706.3234 | 0.0011358 | 72.667 | 26.5006 | 0.042587 | 0.015531 | 2.4958e-05 | 9.1019e-06 | 4.8371e-05 | 1.764e-05 | 210.8084 | 99.9556 | 2.2946e-07 | 1.7648e-07 | 0.0010654 | 0.15419 | 0.10161 | 9.0362e-05 | 5.9548e-05 | 5.2957e-08 | 3.4899e-08 | 9.6273e-08 | 6.3443e-08 | 124.3079 | 46.416 | 7.7448e-10 | 1.3668e-09 | 690.8419 | 7.0018e-08 | 4.4e-07 | 2.5534e-08 | 3.3174e-07 | 1.3936e-10 | 1.5088e-09 | 9.1835e-11 | 2.5191e-09 | 1.2052e-07 | 4.3344e-10 | 1.2095e-07
6 | BRIG | 29227 | 29 | MO | 227 | Worth | ONROAD | 1706.3234 | 0.0011358 | 60.4666 | 15.0845 | 0.035437 | 0.0088404 | 2.0768e-05 | 5.1809e-06 | 4.025e-05 | 1.0041e-05 | 210.8084 | 99.9556 | 1.9093e-07 | 1.0046e-07 | 0.0010654 | 0.18302 | 0.084804 | 0.00010726 | 4.97e-05 | 6.2862e-08 | 2.9127e-08 | 1.1428e-07 | 5.2951e-08 | 124.3079 | 46.416 | 9.1932e-10 | 1.1408e-09 | 690.8419 | 5.8262e-08 | 3.6612e-07 | 1.4535e-08 | 1.8883e-07 | 1.6542e-10 | 1.791e-09 | 7.6647e-11 | 2.1025e-09 | 6.86e-08 | 3.6176e-10 | 6.8962e-08
6 | BRIG | 29227 | 29 | MO | 227 | Worth | NONPOINT | 1706.3234 | 0.0011358 | 7.304 | 4.6793 | 0.0042805 | 0.0027423 | 2.5086e-06 | 1.6072e-06 | 4.8619e-06 | 3.1148e-06 | 210.8084 | 99.9556 | 2.3063e-08 | 3.1162e-08 | 0.0010654 | 1.5372 | 0.46226 | 0.00090086 | 0.00027091 | 5.2795e-07 | 1.5877e-07 | 9.5979e-07 | 2.8863e-07 | 124.3079 | 46.416 | 7.7211e-09 | 6.2183e-09 | 690.8419 | 7.0377e-09 | 4.4225e-08 | 4.5087e-09 | 5.8577e-08 | 1.3893e-09 | 1.5042e-08 | 4.178e-10 | 1.146e-08 | 2.128e-08 | 1.9719e-09 | 2.3252e-08
6 | BRIG | 29227 | 29 | MO | 227 | Worth | PT_FIRES_PRESCRIBED | 1706.3234 | 0.0011358 | 16.8122 | 16.8122 | 0.0098529 | 0.0098529 | 5.7743e-06 | 5.7743e-06 | 1.1191e-05 | 1.1191e-05 | 210.8084 | 99.9556 | 5.3087e-08 | 1.1196e-07 | 0.0010654 | 9.0747 | 9.0747 | 0.0053183 | 0.0053183 | 3.1168e-06 | 3.1168e-06 | 5.6662e-06 | 5.6662e-06 | 124.3079 | 46.416 | 4.5582e-08 | 1.2207e-07 | 690.8419 | 1.6199e-08 | 1.018e-07 | 1.6199e-08 | 2.1046e-07 | 8.2018e-09 | 8.8803e-08 | 8.2018e-09 | 2.2498e-07 | 7.6457e-08 | 3.8711e-08 | 1.1517e-07
6 | BRIG | 29229 | 29 | MO | 229 | Wright | NONROAD_OTHER | 1590.7416 | 0.001032 | 137.6552 | 53.3398 | 0.086535 | 0.033531 | 5.4399e-05 | 2.1079e-05 | 8.9305e-05 | 3.4604e-05 | 210.8084 | 99.9556 | 4.2363e-07 | 3.462e-07 | 0.0014955 | 0.31889 | 0.19973 | 0.00020046 | 0.00012556 | 1.2602e-07 | 7.8931e-08 | 2.9979e-07 | 1.8777e-07 | 124.3079 | 46.416 | 2.4117e-09 | 4.0454e-09 | 1769.4328 | 5.0471e-08 | 3.1716e-07 | 1.9557e-08 | 2.5408e-07 | 1.6943e-10 | 1.8344e-09 | 1.0612e-10 | 2.9109e-09 | 2.3642e-07 | 1.2828e-09 | 2.377e-07
6 | BRIG | 29229 | 29 | MO | 229 | Wright | POINT | 1590.7416 | 0.001032 | 1.32 | 1.6764 | 0.0008298 | 0.0010538 | 5.2164e-07 | 6.6249e-07 | 8.5636e-07 | 1.0876e-06 | 210.8084 | 99.9556 | 4.0623e-09 | 1.0881e-08 | 0.0014955 | 0.01 | 0.0127 | 6.2864e-06 | 7.9837e-06 | 3.9519e-09 | 5.0189e-09 | 9.4012e-09 | 1.1939e-08 | 124.3079 | 46.416 | 7.5628e-11 | 2.5723e-10 | 1769.4328 | 4.8397e-10 | 3.0413e-09 | 6.1464e-10 | 7.9855e-09 | 5.3131e-12 | 5.7526e-11 | 6.7476e-12 | 1.8509e-10 | 7.4302e-09 | 8.157e-11 | 7.5118e-09
6 | BRIG | 29229 | 29 | MO | 229 | Wright | NONPOINT | 1590.7416 | 0.001032 | 37.9066 | 37.5096 | 0.02383 | 0.02358 | 1.498e-05 | 1.4823e-05 | 2.4592e-05 | 2.4335e-05 | 210.8084 | 99.9556 | 1.1666e-07 | 2.4345e-07 | 0.0014955 | 2.8688 | 2.1852 | 0.0018034 | 0.0013737 | 1.1337e-06 | 8.6356e-07 | 2.697e-06 | 2.0543e-06 | 124.3079 | 46.416 | 2.1696e-08 | 4.426e-08 | 1769.4328 | 1.3898e-08 | 8.7338e-08 | 1.3753e-08 | 1.7868e-07 | 1.5242e-09 | 1.6503e-08 | 1.161e-09 | 3.1848e-08 | 1.6625e-07 | 1.4035e-08 | 1.8029e-07
6 | BRIG | 29229 | 29 | MO | 229 | Wright | NONROAD_MAR | 1590.7416 | 0.001032 | 452.7743 | 242.3238 | 0.28463 | 0.15233 | 0.00017893 | 9.5763e-05 | 0.00029374 | 0.00015721 | 210.8084 | 99.9556 | 1.3934e-06 | 1.5728e-06 | 0.0014955 | 4.749 | 0.2156 | 0.0029854 | 0.00013554 | 1.8768e-06 | 8.5203e-08 | 4.4647e-06 | 2.0269e-07 | 124.3079 | 46.416 | 3.5916e-08 | 4.3668e-09 | 1769.4328 | 1.6601e-07 | 1.0432e-06 | 8.8847e-08 | 1.1543e-06 | 2.5232e-09 | 2.7319e-08 | 1.1455e-10 | 3.1422e-09 | 1.074e-06 | 1.3848e-09 | 1.0754e-06
6 | BRIG | 29229 | 29 | MO | 229 | Wright | ONROAD | 1590.7416 | 0.001032 | 755.3577 | 171.5511 | 0.47485 | 0.10784 | 0.00029851 | 6.7794e-05 | 0.00049004 | 0.00011129 | 210.8084 | 99.9556 | 2.3246e-06 | 1.1134e-06 | 0.0014955 | 2.528 | 1.2054 | 0.0015892 | 0.00075774 | 9.9903e-07 | 4.7634e-07 | 2.3766e-06 | 1.1332e-06 | 124.3079 | 46.416 | 1.9119e-08 | 2.4414e-08 | 1769.4328 | 2.7695e-07 | 1.7404e-06 | 6.2898e-08 | 8.1718e-07 | 1.3431e-09 | 1.4542e-08 | 6.4042e-10 | 1.7567e-08 | 7.6036e-07 | 7.7418e-09 | 7.681e-07
6 | BRIG | 29229 | 29 | MO | 229 | Wright | PT_FIRES_PRESCRIBED | 1590.7416 | 0.001032 | 122.2773 | 122.2773 | 0.076868 | 0.076868 | 4.8322e-05 | 4.8322e-05 | 7.9328e-05 | 7.9328e-05 | 210.8084 | 99.9556 | 3.763e-07 | 7.9363e-07 | 0.0014955 | 74.3891 | 74.3891 | 0.046764 | 0.046764 | 2.9397e-05 | 2.9397e-05 | 6.9934e-05 | 6.9934e-05 | 124.3079 | 46.416 | 5.6259e-07 | 1.5067e-06 | 1769.4328 | 4.4832e-08 | 2.8173e-07 | 4.4832e-08 | 5.8246e-07 | 3.9524e-08 | 4.2793e-07 | 3.9524e-08 | 1.0842e-06 | 5.4196e-07 | 4.7779e-07 | 1.0197e-06
6 | BRIG | 29510 | 29 | MO | 510 | St. Louis city | POINT | 1368.6999 | 0.00027601 | 1096.9 | 876.6103 | 0.80142 | 0.64047 | 0.00058553 | 0.00046794 | 0.0002212 | 0.00017677 | 210.8084 | 99.9556 | 1.0493e-06 | 1.7685e-06 | 0.00065187 | 3030.44 | 1439.1549 | 2.2141 | 1.0515 | 0.0016177 | 0.00076823 | 0.0014433 | 0.00068542 | 124.3079 | 46.416 | 1.1611e-05 | 1.4767e-05 | 171.2334 | 1.2918e-06 | 8.1177e-06 | 1.0324e-06 | 1.3412e-05 | 8.4289e-06 | 9.1261e-05 | 4.0029e-06 | 0.0001098 | 1.2077e-06 | 4.6828e-06 | 5.8905e-06
6 | BRIG | 29510 | 29 | MO | 510 | St. Louis city | NONROAD_OTHER | 1368.6999 | 0.00027601 | 662.5333 | 360.0642 | 0.48406 | 0.26307 | 0.00035366 | 0.0001922 | 0.0001336 | 7.261e-05 | 210.8084 | 99.9556 | 6.3377e-07 | 7.2642e-07 | 0.00065187 | 2.104 | 1.0802 | 0.0015373 | 0.00078919 | 1.1232e-06 | 5.766e-07 | 1.0021e-06 | 5.1445e-07 | 124.3079 | 46.416 | 8.0614e-09 | 1.1083e-08 | 171.2334 | 7.8025e-07 | 4.9031e-06 | 4.2404e-07 | 5.5091e-06 | 5.8522e-09 | 6.3363e-08 | 3.0044e-09 | 8.2412e-08 | 4.9606e-07 | 3.5147e-09 | 4.9958e-07
6 | BRIG | 29510 | 29 | MO | 510 | St. Louis city | ONROAD | 1368.6999 | 0.00027601 | 6318.1264 | 808.46 | 4.6162 | 0.59068 | 0.0033727 | 0.00043156 | 0.0012741 | 0.00016303 | 210.8084 | 99.9556 | 6.0439e-06 | 1.631e-06 | 0.00065187 | 25.6927 | 7.365 | 0.018772 | 0.005381 | 1.3715e-05 | 3.9315e-06 | 1.2237e-05 | 3.5077e-06 | 124.3079 | 46.416 | 9.8438e-08 | 7.5572e-08 | 171.2334 | 7.4407e-06 | 4.6758e-05 | 9.521e-07 | 1.237e-05 | 7.1462e-08 | 7.7373e-07 | 2.0485e-08 | 5.6192e-07 | 1.1138e-06 | 2.3965e-08 | 1.1378e-06
6 | BRIG | 29510 | 29 | MO | 510 | St. Louis city | NONPOINT | 1368.6999 | 0.00027601 | 1021.2705 | 1038.2554 | 0.74616 | 0.75857 | 0.00054516 | 0.00055423 | 0.00020595 | 0.00020937 | 210.8084 | 99.9556 | 9.7694e-07 | 2.0946e-06 | 0.00065187 | 46.3853 | 26.8891 | 0.03389 | 0.019646 | 2.4761e-05 | 1.4354e-05 | 2.2092e-05 | 1.2806e-05 | 124.3079 | 46.416 | 1.7772e-07 | 2.7591e-07 | 171.2334 | 1.2027e-06 | 7.558e-06 | 1.2227e-06 | 1.5886e-05 | 1.2902e-07 | 1.3969e-06 | 7.4789e-08 | 2.0515e-06 | 1.4304e-06 | 8.7493e-08 | 1.5179e-06
6 | BRIG | 29510 | 29 | MO | 510 | St. Louis city | NONROAD_MAR | 1368.6999 | 0.00027601 | 1590.0993 | 984.317 | 1.1618 | 0.71916 | 0.0008488 | 0.00052543 | 0.00032065 | 0.00019849 | 210.8084 | 99.9556 | 1.5211e-06 | 1.9858e-06 | 0.00065187 | 16.6118 | 4.6178 | 0.012137 | 0.0033739 | 8.8675e-06 | 2.465e-06 | 7.9117e-06 | 2.1993e-06 | 124.3079 | 46.416 | 6.3646e-08 | 4.7383e-08 | 171.2334 | 1.8726e-06 | 1.1768e-05 | 1.1592e-06 | 1.506e-05 | 4.6204e-08 | 5.0026e-07 | 1.2844e-08 | 3.5232e-07 | 1.3561e-06 | 1.5026e-08 | 1.3711e-06
6 | BRIG | 30001 | 30 | MT | 001 | Beaverhead | POINT | 3201.0713 | 0.00016466 | 16.3504 | 18.2077 | 0.0051078 | 0.005688 | 1.5957e-06 | 1.7769e-06 | 8.4104e-07 | 9.3658e-07 | 210.8084 | 99.9556 | 3.9896e-09 | 9.3699e-09 | 0.0010155 | 0.4632 | 0.49801 | 0.0001447 | 0.00015558 | 4.5204e-08 | 4.8601e-08 | 1.4695e-07 | 1.5799e-07 | 124.3079 | 46.416 | 1.1821e-09 | 3.4038e-09 | 14434.9869 | 5.8264e-11 | 3.6614e-10 | 6.4882e-11 | 8.4295e-10 | 1.018e-11 | 1.1022e-10 | 1.0945e-11 | 3.0023e-10 | 6.3986e-09 | 1.0794e-09 | 7.478e-09
6 | BRIG | 30001 | 30 | MT | 001 | Beaverhead | NONPOINT | 3201.0713 | 0.00016466 | 38.1509 | 29.212 | 0.011918 | 0.0091257 | 3.7232e-06 | 2.8508e-06 | 1.9624e-06 | 1.5026e-06 | 210.8084 | 99.9556 | 9.309e-09 | 1.5033e-08 | 0.0010155 | 4.9172 | 1.3122 | 0.0015361 | 0.00040994 | 4.7987e-07 | 1.2806e-07 | 1.56e-06 | 4.1631e-07 | 124.3079 | 46.416 | 1.2549e-08 | 8.969e-09 | 14434.9869 | 1.3595e-10 | 8.5431e-10 | 1.041e-10 | 1.3524e-09 | 1.0807e-10 | 1.1701e-09 | 2.884e-11 | 7.911e-10 | 1.0266e-08 | 2.8442e-09 | 1.311e-08
6 | BRIG | 30001 | 30 | MT | 001 | Beaverhead | ONROAD | 3201.0713 | 0.00016466 | 725.6524 | 224.1242 | 0.22669 | 0.070015 | 7.0817e-05 | 2.1872e-05 | 3.7327e-05 | 1.1529e-05 | 210.8084 | 99.9556 | 1.7706e-07 | 1.1534e-07 | 0.0010155 | 1.7961 | 0.91323 | 0.0005611 | 0.00028529 | 1.7529e-07 | 8.9123e-08 | 5.6982e-07 | 2.8972e-07 | 124.3079 | 46.416 | 4.5839e-09 | 6.2418e-09 | 14434.9869 | 2.5858e-09 | 1.625e-08 | 7.9866e-10 | 1.0376e-08 | 3.9475e-11 | 4.274e-10 | 2.0071e-11 | 5.5055e-10 | 7.8763e-08 | 1.9793e-09 | 8.0742e-08
6 | BRIG | 30001 | 30 | MT | 001 | Beaverhead | NONROAD_MAR | 3201.0713 | 0.00016466 | 69.6233 | 46.3039 | 0.02175 | 0.014465 | 6.7946e-06 | 4.5188e-06 | 3.5813e-06 | 2.3818e-06 | 210.8084 | 99.9556 | 1.6989e-08 | 2.3829e-08 | 0.0010155 | 0.77544 | 0.33982 | 0.00024224 | 0.00010616 | 7.5676e-08 | 3.3163e-08 | 2.4601e-07 | 1.0781e-07 | 124.3079 | 46.416 | 1.979e-09 | 2.3226e-09 | 14434.9869 | 2.481e-10 | 1.5591e-09 | 1.65e-10 | 2.1437e-09 | 1.7042e-11 | 1.8452e-10 | 7.4684e-12 | 2.0486e-10 | 1.6272e-08 | 7.3653e-10 | 1.7009e-08
6 | BRIG | 30001 | 30 | MT | 001 | Beaverhead | NONROAD_OTHER | 3201.0713 | 0.00016466 | 200.9624 | 80.4455 | 0.06278 | 0.025131 | 1.9612e-05 | 7.8508e-06 | 1.0337e-05 | 4.138e-06 | 210.8084 | 99.9556 | 4.9036e-08 | 4.1398e-08 | 0.0010155 | 0.46373 | 0.2954 | 0.00014487 | 9.2282e-05 | 4.5256e-08 | 2.8828e-08 | 1.4712e-07 | 9.3715e-08 | 124.3079 | 46.416 | 1.1835e-09 | 2.019e-09 | 14434.9869 | 7.1612e-10 | 4.5002e-09 | 2.8666e-10 | 3.7243e-09 | 1.0192e-11 | 1.1035e-10 | 6.4922e-12 | 1.7809e-10 | 2.8271e-08 | 6.4026e-10 | 2.8911e-08
6 | BRIG | 30001 | 30 | MT | 001 | Beaverhead | PT_FIRES_PRESCRIBED | 3201.0713 | 0.00016466 | 53.1813 | 53.1813 | 0.016614 | 0.016614 | 5.19e-06 | 5.19e-06 | 2.7356e-06 | 2.7356e-06 | 210.8084 | 99.9556 | 1.2977e-08 | 2.7368e-08 | 0.0010155 | 32.6365 | 32.6365 | 0.010195 | 0.010195 | 3.185e-06 | 3.185e-06 | 1.0354e-05 | 1.0354e-05 | 124.3079 | 46.416 | 8.3292e-08 | 2.2307e-07 | 14434.9869 | 1.8951e-10 | 1.1909e-09 | 1.8951e-10 | 2.4621e-09 | 7.1728e-10 | 7.7661e-09 | 7.1728e-10 | 1.9675e-08 | 1.8689e-08 | 7.0737e-08 | 8.9426e-08
6 | BRIG | 30003 | 30 | MT | 003 | Big Horn | NONROAD_OTHER | 2776.5778 | 0.0015514 | 283.4496 | 104.8353 | 0.10209 | 0.037757 | 3.6767e-05 | 1.3598e-05 | 0.00015838 | 5.8576e-05 | 210.8084 | 99.9556 | 7.5128e-07 | 5.8602e-07 | 0.0016237 | 0.62895 | 0.40653 | 0.00022652 | 0.00014641 | 8.1582e-08 | 5.2731e-08 | 3.678e-07 | 2.3773e-07 | 124.3079 | 46.416 | 2.9588e-09 | 5.1217e-09 | 12987.1408 | 1.2195e-08 | 7.6633e-08 | 4.5103e-09 | 5.8598e-08 | 2.832e-11 | 3.0663e-10 | 1.8305e-11 | 5.0211e-10 | 4.0019e-07 | 1.6241e-09 | 4.0181e-07
6 | BRIG | 30003 | 30 | MT | 003 | Big Horn | POINT | 2776.5778 | 0.0015514 | 719.3174 | 672.473 | 0.25907 | 0.24219 | 9.3304e-05 | 8.7228e-05 | 0.00040192 | 0.00037574 | 210.8084 | 99.9556 | 1.9065e-06 | 3.7591e-06 | 0.0016237 | 408.3393 | 384.9649 | 0.14707 | 0.13865 | 5.2967e-05 | 4.9935e-05 | 0.00023879 | 0.00022512 | 124.3079 | 46.416 | 1.9209e-06 | 4.85e-06 | 12987.1408 | 3.0947e-08 | 1.9447e-07 | 2.8932e-08 | 3.7588e-07 | 1.8387e-08 | 1.9907e-07 | 1.7334e-08 | 4.7548e-07 | 2.567e-06 | 1.538e-06 | 4.105e-06
6 | BRIG | 30003 | 30 | MT | 003 | Big Horn | NONROAD_MAR | 2776.5778 | 0.0015514 | 1410.957 | 775.536 | 0.50816 | 0.27931 | 0.00018302 | 0.0001006 | 0.00078837 | 0.00043333 | 210.8084 | 99.9556 | 3.7397e-06 | 4.3352e-06 | 0.0016237 | 14.5422 | 1.0278 | 0.0052374 | 0.00037016 | 1.8863e-06 | 1.3332e-07 | 8.504e-06 | 6.0102e-07 | 124.3079 | 46.416 | 6.841e-08 | 1.2949e-08 | 12987.1408 | 6.0704e-08 | 3.8147e-07 | 3.3366e-08 | 4.3349e-07 | 6.548e-10 | 7.0896e-09 | 4.6278e-11 | 1.2694e-09 | 2.9605e-06 | 4.1061e-09 | 2.9646e-06
6 | BRIG | 30003 | 30 | MT | 003 | Big Horn | NONPOINT | 2776.5778 | 0.0015514 | 153.5898 | 186.8019 | 0.055316 | 0.067278 | 1.9922e-05 | 2.423e-05 | 8.5818e-05 | 0.00010438 | 210.8084 | 99.9556 | 4.0709e-07 | 1.0442e-06 | 0.0016237 | 15.8071 | 2.8328 | 0.005693 | 0.0010202 | 2.0504e-06 | 3.6745e-07 | 9.2437e-06 | 1.6566e-06 | 124.3079 | 46.416 | 7.4361e-08 | 3.569e-08 | 12987.1408 | 6.6079e-09 | 4.1525e-08 | 8.0368e-09 | 1.0441e-07 | 7.1176e-10 | 7.7063e-09 | 1.2755e-10 | 3.4989e-09 | 7.1308e-07 | 1.1318e-08 | 7.244e-07
6 | BRIG | 30003 | 30 | MT | 003 | Big Horn | PT_FIRES_PRESCRIBED | 2776.5778 | 0.0015514 | 46.3354 | 46.3354 | 0.016688 | 0.016688 | 6.0103e-06 | 6.0103e-06 | 2.589e-05 | 2.589e-05 | 210.8084 | 99.9556 | 1.2281e-07 | 2.5901e-07 | 0.0016237 | 28.7782 | 28.7782 | 0.010365 | 0.010365 | 3.7329e-06 | 3.7329e-06 | 1.6829e-05 | 1.6829e-05 | 124.3079 | 46.416 | 1.3538e-07 | 3.6257e-07 | 12987.1408 | 1.9935e-09 | 1.2527e-08 | 1.9935e-09 | 2.5899e-08 | 1.2958e-09 | 1.403e-08 | 1.2958e-09 | 3.5545e-08 | 1.7688e-07 | 1.1497e-07 | 2.9185e-07
6 | BRIG | 30003 | 30 | MT | 003 | Big Horn | ONROAD | 2776.5778 | 0.0015514 | 1318.3675 | 325.8401 | 0.47482 | 0.11735 | 0.00017101 | 4.2265e-05 | 0.00073663 | 0.00018206 | 210.8084 | 99.9556 | 3.4943e-06 | 1.8214e-06 | 0.0016237 | 2.9699 | 1.4412 | 0.0010696 | 0.00051906 | 3.8523e-07 | 1.8694e-07 | 1.7367e-06 | 8.4278e-07 | 124.3079 | 46.416 | 1.3971e-08 | 1.8157e-08 | 12987.1408 | 5.672e-08 | 3.5643e-07 | 1.4019e-08 | 1.8213e-07 | 1.3373e-10 | 1.4479e-09 | 6.4894e-11 | 1.7801e-09 | 1.2438e-06 | 5.7578e-09 | 1.2496e-06
6 | BRIG | 30005 | 30 | MT | 005 | Blaine | POINT | 2914.5395 | 0.0029744 | 611.0443 | 588.1283 | 0.20965 | 0.20179 | 7.1934e-05 | 6.9236e-05 | 0.0006236 | 0.00060021 | 210.8084 | 99.9556 | 2.9581e-06 | 6.0048e-06 | 0.0037914 | 0.0027 | 0.0036611 | 9.2639e-07 | 1.2561e-06 | 3.1785e-10 | 4.3099e-10 | 3.5123e-09 | 4.7626e-09 | 124.3079 | 46.416 | 2.8255e-11 | 1.0261e-10 | 10978.9011 | 5.6799e-08 | 3.5693e-07 | 5.4669e-08 | 7.1026e-07 | 3.1992e-13 | 3.4638e-12 | 4.3379e-13 | 1.1899e-11 | 4.1006e-06 | 3.2538e-11 | 4.1006e-06
6 | BRIG | 30005 | 30 | MT | 005 | Blaine | NONROAD_OTHER | 2914.5395 | 0.0029744 | 439.4419 | 156.4685 | 0.15078 | 0.053685 | 5.1732e-05 | 1.842e-05 | 0.00044847 | 0.00015968 | 210.8084 | 99.9556 | 2.1274e-06 | 1.5975e-06 | 0.0037914 | 0.9271 | 0.60838 | 0.0003181 | 0.00020874 | 1.0914e-07 | 7.162e-08 | 1.206e-06 | 7.9142e-07 | 124.3079 | 46.416 | 9.702e-09 | 1.7051e-08 | 10978.9011 | 4.0848e-08 | 2.5669e-07 | 1.4544e-08 | 1.8896e-07 | 1.0985e-10 | 1.1894e-09 | 7.2085e-11 | 1.9773e-09 | 1.0909e-06 | 5.4069e-09 | 1.0963e-06
6 | BRIG | 30005 | 30 | MT | 005 | Blaine | PT_FIRES_PRESCRIBED | 2914.5395 | 0.0029744 | 4.6416 | 4.6416 | 0.0015926 | 0.0015926 | 5.4642e-07 | 5.4642e-07 | 4.7369e-06 | 4.7369e-06 | 210.8084 | 99.9556 | 2.247e-08 | 4.739e-08 | 0.0037914 | 3.8944 | 3.8944 | 0.0013362 | 0.0013362 | 4.5846e-07 | 4.5846e-07 | 5.0661e-06 | 5.0661e-06 | 124.3079 | 46.416 | 4.0755e-08 | 1.0915e-07 | 10978.9011 | 4.3145e-10 | 2.7113e-09 | 4.3145e-10 | 5.6054e-09 | 4.6144e-10 | 4.9961e-09 | 4.6144e-10 | 1.2658e-08 | 3.2362e-08 | 3.4611e-08 | 6.6973e-08
6 | BRIG | 30005 | 30 | MT | 005 | Blaine | NONPOINT | 2914.5395 | 0.0029744 | 258.8769 | 233.812 | 0.088823 | 0.080223 | 3.0476e-05 | 2.7525e-05 | 0.00026419 | 0.00023861 | 210.8084 | 99.9556 | 1.2532e-06 | 2.3872e-06 | 0.0037914 | 6.2901 | 1.5905 | 0.0021582 | 0.00054571 | 7.4049e-07 | 1.8724e-07 | 8.1826e-06 | 2.069e-06 | 124.3079 | 46.416 | 6.5825e-08 | 4.4576e-08 | 10978.9011 | 2.4064e-08 | 1.5122e-07 | 2.1734e-08 | 2.8237e-07 | 7.453e-10 | 8.0695e-09 | 1.8846e-10 | 5.1695e-09 | 1.6302e-06 | 1.4136e-08 | 1.6443e-06
6 | BRIG | 30005 | 30 | MT | 005 | Blaine | ONROAD | 2914.5395 | 0.0029744 | 319.4682 | 44.0708 | 0.10961 | 0.015121 | 3.7609e-05 | 5.1881e-06 | 0.00032603 | 4.4976e-05 | 210.8084 | 99.9556 | 1.5466e-06 | 4.4996e-07 | 0.0037914 | 1.1096 | 0.42746 | 0.00038071 | 0.00014666 | 1.3063e-07 | 5.0321e-08 | 1.4434e-06 | 5.5606e-07 | 124.3079 | 46.416 | 1.1612e-08 | 1.198e-08 | 10978.9011 | 2.9696e-08 | 1.8661e-07 | 4.0966e-09 | 5.3223e-08 | 1.3147e-10 | 1.4235e-09 | 5.0648e-11 | 1.3893e-09 | 3.0727e-07 | 3.799e-09 | 3.1107e-07
6 | BRIG | 30005 | 30 | MT | 005 | Blaine | NONROAD_MAR | 2914.5395 | 0.0029744 | 809.429 | 433.4249 | 0.27772 | 0.14871 | 9.5288e-05 | 5.1024e-05 | 0.00082606 | 0.00044233 | 210.8084 | 99.9556 | 3.9185e-06 | 4.4252e-06 | 0.0037914 | 8.5817 | 0.48194 | 0.0029445 | 0.00016536 | 1.0103e-06 | 5.6735e-08 | 1.1164e-05 | 6.2694e-07 | 124.3079 | 46.416 | 8.9807e-08 | 1.3507e-08 | 10978.9011 | 7.524e-08 | 4.7281e-07 | 4.0289e-08 | 5.2343e-07 | 1.0168e-09 | 1.1009e-08 | 5.7104e-11 | 1.5664e-09 | 3.022e-06 | 4.2832e-09 | 3.0262e-06
6 | BRIG | 30007 | 30 | MT | 007 | Broadwater | NONPOINT | 3089.9172 | 0.00031262 | 22.3978 | 16.6306 | 0.0072487 | 0.0053822 | 2.3459e-06 | 1.7419e-06 | 2.2661e-06 | 1.6826e-06 | 210.8084 | 99.9556 | 1.0749e-08 | 1.6833e-08 | 0.0001754 | 4.4016 | 2.449 | 0.0014245 | 0.00079257 | 4.6101e-07 | 2.565e-07 | 2.4986e-07 | 1.3902e-07 | 124.3079 | 46.416 | 2.01e-09 | 2.9951e-09 | 3208.8706 | 7.0619e-10 | 4.4377e-09 | 5.2435e-10 | 6.8124e-09 | 7.7866e-11 | 8.4307e-10 | 4.3324e-11 | 1.1884e-09 | 1.1495e-08 | 9.4978e-10 | 1.2445e-08
6 | BRIG | 30007 | 30 | MT | 007 | Broadwater | POINT | 3089.9172 | 0.00031262 | 405.3356 | 405.3456 | 0.13118 | 0.13118 | 4.2454e-05 | 4.2455e-05 | 4.1009e-05 | 4.101e-05 | 210.8084 | 99.9556 | 1.9453e-07 | 4.1029e-07 | 0.0001754 | 93.3357 | 93.2991 | 0.030207 | 0.030195 | 9.7758e-06 | 9.772e-06 | 5.2984e-06 | 5.2963e-06 | 124.3079 | 46.416 | 4.2623e-08 | 1.141e-07 | 3208.8706 | 1.278e-08 | 8.031e-08 | 1.278e-08 | 1.6604e-07 | 1.6512e-09 | 1.7877e-08 | 1.6505e-09 | 4.5274e-08 | 2.8018e-07 | 3.6184e-08 | 3.1636e-07
6 | BRIG | 30007 | 30 | MT | 007 | Broadwater | ONROAD | 3089.9172 | 0.00031262 | 415.9559 | 82.1114 | 0.13462 | 0.026574 | 4.3567e-05 | 8.6002e-06 | 4.2084e-05 | 8.3075e-06 | 210.8084 | 99.9556 | 1.9963e-07 | 8.3112e-08 | 0.0001754 | 1.5466 | 0.66945 | 0.00050053 | 0.00021666 | 1.6199e-07 | 7.0117e-08 | 8.7794e-08 | 3.8003e-08 | 124.3079 | 46.416 | 7.0627e-10 | 8.1874e-10 | 3208.8706 | 1.3115e-08 | 8.2414e-08 | 2.5889e-09 | 3.3635e-08 | 2.736e-11 | 2.9623e-10 | 1.1843e-11 | 3.2486e-10 | 5.6756e-08 | 2.5963e-10 | 5.7016e-08
6 | BRIG | 30007 | 30 | MT | 007 | Broadwater | NONROAD_MAR | 3089.9172 | 0.00031262 | 398.0512 | 229.7123 | 0.12882 | 0.074343 | 4.1691e-05 | 2.406e-05 | 4.0272e-05 | 2.3241e-05 | 210.8084 | 99.9556 | 1.9104e-07 | 2.3251e-07 | 0.0001754 | 4.0689 | 0.18996 | 0.0013168 | 6.1478e-05 | 4.2617e-07 | 1.9896e-08 | 2.3098e-07 | 1.0783e-08 | 124.3079 | 46.416 | 1.8581e-09 | 2.3232e-10 | 3208.8706 | 1.255e-08 | 7.8867e-08 | 7.2427e-09 | 9.4097e-08 | 7.1981e-11 | 7.7936e-10 | 3.3605e-12 | 9.2181e-11 | 1.5878e-07 | 7.3672e-11 | 1.5885e-07
6 | BRIG | 30007 | 30 | MT | 007 | Broadwater | PT_FIRES_PRESCRIBED | 3089.9172 | 0.00031262 | 20.6049 | 20.6049 | 0.0066684 | 0.0066684 | 2.1581e-06 | 2.1581e-06 | 2.0847e-06 | 2.0847e-06 | 210.8084 | 99.9556 | 9.889e-09 | 2.0856e-08 | 0.0001754 | 12.4826 | 12.4826 | 0.0040398 | 0.0040398 | 1.3074e-06 | 1.3074e-06 | 7.086e-07 | 7.086e-07 | 124.3079 | 46.416 | 5.7003e-09 | 1.5266e-08 | 3208.8706 | 6.4966e-10 | 4.0825e-09 | 6.4966e-10 | 8.4404e-09 | 2.2082e-10 | 2.3909e-09 | 2.2082e-10 | 6.0573e-09 | 1.4242e-08 | 4.8411e-09 | 1.9083e-08
6 | BRIG | 30007 | 30 | MT | 007 | Broadwater | NONROAD_OTHER | 3089.9172 | 0.00031262 | 148.3599 | 62.6002 | 0.048014 | 0.02026 | 1.5539e-05 | 6.5567e-06 | 1.501e-05 | 6.3335e-06 | 210.8084 | 99.9556 | 7.1203e-08 | 6.3363e-08 | 0.0001754 | 0.33776 | 0.21945 | 0.00010931 | 7.1022e-05 | 3.5376e-08 | 2.2985e-08 | 1.9173e-08 | 1.2458e-08 | 124.3079 | 46.416 | 1.5424e-10 | 2.6839e-10 | 3208.8706 | 4.6777e-09 | 2.9395e-08 | 1.9737e-09 | 2.5643e-08 | 5.9751e-12 | 6.4693e-11 | 3.8822e-12 | 1.0649e-10 | 4.327e-08 | 8.511e-11 | 4.3355e-08
6 | BRIG | 30009 | 30 | MT | 009 | Carbon | NONROAD_MAR | 2896.7253 | 0.00012595 | 161.4329 | 91.9833 | 0.055729 | 0.031754 | 1.9239e-05 | 1.0962e-05 | 7.0192e-06 | 3.9995e-06 | 210.8084 | 99.9556 | 3.3297e-08 | 4.0013e-08 | 0.00050947 | 1.6828 | 0.23304 | 0.00058092 | 8.0449e-05 | 2.0054e-07 | 2.7773e-08 | 2.9596e-07 | 4.0986e-08 | 124.3079 | 46.416 | 2.3808e-09 | 8.8302e-10 | 5341.3674 | 1.3141e-09 | 8.258e-09 | 7.4878e-10 | 9.7281e-09 | 5.5409e-11 | 5.9992e-10 | 7.6734e-12 | 2.1049e-10 | 2.7324e-08 | 2.8002e-10 | 2.7604e-08
6 | BRIG | 30009 | 30 | MT | 009 | Carbon | ONROAD | 2896.7253 | 0.00012595 | 409.8063 | 69.1999 | 0.14147 | 0.023889 | 4.8839e-05 | 8.2469e-06 | 1.7819e-05 | 3.0089e-06 | 210.8084 | 99.9556 | 8.4525e-08 | 3.0102e-08 | 0.00050947 | 1.6667 | 0.68131 | 0.00057539 | 0.0002352 | 1.9863e-07 | 8.1195e-08 | 2.9314e-07 | 1.1983e-07 | 124.3079 | 46.416 | 2.3582e-09 | 2.5816e-09 | 5341.3674 | 3.336e-09 | 2.0963e-08 | 5.6331e-10 | 7.3185e-09 | 5.4881e-11 | 5.9421e-10 | 2.2434e-11 | 6.1537e-10 | 2.0556e-08 | 8.1865e-10 | 2.1375e-08
6 | BRIG | 30009 | 30 | MT | 009 | Carbon | NONPOINT | 2896.7253 | 0.00012595 | 141.7411 | 186.3386 | 0.048931 | 0.064327 | 1.6892e-05 | 2.2207e-05 | 6.163e-06 | 8.1021e-06 | 210.8084 | 99.9556 | 2.9235e-08 | 8.1057e-08 | 0.00050947 | 7.7501 | 2.9941 | 0.0026755 | 0.0010336 | 9.2362e-07 | 3.5682e-07 | 1.3631e-06 | 5.2659e-07 | 124.3079 | 46.416 | 1.0965e-08 | 1.1345e-08 | 5341.3674 | 1.1538e-09 | 7.2507e-09 | 1.5169e-09 | 1.9707e-08 | 2.5519e-10 | 2.763e-09 | 9.8586e-11 | 2.7043e-09 | 5.5353e-08 | 3.5976e-09 | 5.8951e-08
6 | BRIG | 30009 | 30 | MT | 009 | Carbon | NONROAD_OTHER | 2896.7253 | 0.00012595 | 133.258 | 51.2622 | 0.046003 | 0.017697 | 1.5881e-05 | 6.1092e-06 | 5.7942e-06 | 2.2289e-06 | 210.8084 | 99.9556 | 2.7485e-08 | 2.2299e-08 | 0.00050947 | 0.2932 | 0.19036 | 0.00010122 | 6.5717e-05 | 3.4942e-08 | 2.2687e-08 | 5.1567e-08 | 3.348e-08 | 124.3079 | 46.416 | 4.1484e-10 | 7.2131e-10 | 5341.3674 | 1.0848e-09 | 6.8168e-09 | 4.1729e-10 | 5.4215e-09 | 9.6543e-12 | 1.0453e-10 | 6.2681e-12 | 1.7194e-10 | 1.5228e-08 | 2.2874e-10 | 1.5457e-08
6 | BRIG | 30009 | 30 | MT | 009 | Carbon | POINT | 2896.7253 | 0.00012595 | 72.3931 | 70.4951 | 0.024991 | 0.024336 | 8.6275e-06 | 8.4013e-06 | 3.1477e-06 | 3.0652e-06 | 210.8084 | 99.9556 | 1.4932e-08 | 3.0665e-08 | 0.00050947 | 7.5069 | 8.3067 | 0.0025915 | 0.0028676 | 8.9464e-07 | 9.8995e-07 | 1.3203e-06 | 1.461e-06 | 124.3079 | 46.416 | 1.0621e-08 | 3.1475e-08 | 5341.3674 | 5.8931e-10 | 3.7032e-09 | 5.7386e-10 | 7.4555e-09 | 2.4718e-10 | 2.6763e-09 | 2.7352e-10 | 7.5027e-09 | 2.0941e-08 | 9.9811e-09 | 3.0922e-08
6 | BRIG | 30009 | 30 | MT | 009 | Carbon | PT_FIRES_PRESCRIBED | 2896.7253 | 0.00012595 | 43.9657 | 43.9657 | 0.015178 | 0.015178 | 5.2396e-06 | 5.2396e-06 | 1.9117e-06 | 1.9117e-06 | 210.8084 | 99.9556 | 9.0682e-09 | 1.9125e-08 | 0.00050947 | 29.9894 | 29.9894 | 0.010353 | 0.010353 | 3.574e-06 | 3.574e-06 | 5.2745e-06 | 5.2745e-06 | 124.3079 | 46.416 | 4.2431e-08 | 1.1363e-07 | 5341.3674 | 3.579e-10 | 2.2491e-09 | 3.579e-10 | 4.6498e-09 | 9.8747e-10 | 1.0692e-08 | 9.8747e-10 | 2.7087e-08 | 1.306e-08 | 3.6035e-08 | 4.9095e-08
6 | BRIG | 30011 | 30 | MT | 011 | Carter | PT_FIRES_PRESCRIBED | 2546.5925 | 0.0022201 | 13.0748 | 13.0748 | 0.0051342 | 0.0051342 | 2.0161e-06 | 2.0161e-06 | 1.1399e-05 | 1.1399e-05 | 210.8084 | 99.9556 | 5.4071e-08 | 1.1404e-07 | 0.0021737 | 11.0683 | 11.0683 | 0.0043463 | 0.0043463 | 1.7067e-06 | 1.7067e-06 | 9.4475e-06 | 9.4475e-06 | 124.3079 | 46.416 | 7.6001e-08 | 2.0354e-07 | 8672.0948 | 1.3144e-09 | 8.2598e-09 | 1.3144e-09 | 1.7077e-08 | 1.0894e-09 | 1.1795e-08 | 1.0894e-09 | 2.9883e-08 | 7.7875e-08 | 6.4544e-08 | 1.4242e-07
6 | BRIG | 30011 | 30 | MT | 011 | Carter | ONROAD | 2546.5925 | 0.0022201 | 101.0351 | 17.0905 | 0.039675 | 0.0067111 | 1.5579e-05 | 2.6353e-06 | 8.8083e-05 | 1.49e-05 | 210.8084 | 99.9556 | 4.1783e-07 | 1.4906e-07 | 0.0021737 | 0.30689 | 0.15295 | 0.00012051 | 6.006e-05 | 4.7322e-08 | 2.3584e-08 | 2.6195e-07 | 1.3055e-07 | 124.3079 | 46.416 | 2.1073e-09 | 2.8126e-09 | 8672.0948 | 1.0157e-08 | 6.3827e-08 | 1.7181e-09 | 2.2322e-08 | 3.0206e-11 | 3.2704e-10 | 1.5054e-11 | 4.1294e-10 | 1.0179e-07 | 8.919e-10 | 1.0268e-07
6 | BRIG | 30011 | 30 | MT | 011 | Carter | NONROAD_OTHER | 2546.5925 | 0.0022201 | 72.4851 | 33.997 | 0.028464 | 0.01335 | 1.1177e-05 | 5.2423e-06 | 6.3193e-05 | 2.9639e-05 | 210.8084 | 99.9556 | 2.9976e-07 | 2.9652e-07 | 0.0021737 | 0.19002 | 0.11552 | 7.4617e-05 | 4.5363e-05 | 2.9301e-08 | 1.7813e-08 | 1.6219e-07 | 9.8603e-08 | 124.3079 | 46.416 | 1.3048e-09 | 2.1243e-09 | 8672.0948 | 7.2869e-09 | 4.5791e-08 | 3.4177e-09 | 4.4403e-08 | 1.8703e-11 | 2.025e-10 | 1.137e-11 | 3.1189e-10 | 2.0249e-07 | 6.7365e-10 | 2.0316e-07
6 | BRIG | 30011 | 30 | MT | 011 | Carter | NONPOINT | 2546.5925 | 0.0022201 | 16.5369 | 12.7045 | 0.0064938 | 0.0049888 | 2.55e-06 | 1.959e-06 | 1.4417e-05 | 1.1076e-05 | 210.8084 | 99.9556 | 6.8389e-08 | 1.1081e-07 | 0.0021737 | 2.13 | 0.91452 | 0.00083639 | 0.00035912 | 3.2844e-07 | 1.4102e-07 | 1.818e-06 | 7.806e-07 | 124.3079 | 46.416 | 1.4625e-08 | 1.6817e-08 | 8672.0948 | 1.6625e-09 | 1.0447e-08 | 1.2772e-09 | 1.6593e-08 | 2.0964e-10 | 2.2698e-09 | 9.0012e-11 | 2.4691e-09 | 7.5669e-08 | 5.333e-09 | 8.1002e-08
6 | BRIG | 30011 | 30 | MT | 011 | Carter | NONROAD_MAR | 2546.5925 | 0.0022201 | 0.085388 | 0.089579 | 3.353e-05 | 3.5176e-05 | 1.3167e-08 | 1.3813e-08 | 7.4441e-08 | 7.8096e-08 | 210.8084 | 99.9556 | 3.5312e-10 | 7.813e-10 | 0.0021737 | 0.016853 | 0.017704 | 6.6177e-06 | 6.952e-06 | 2.5987e-09 | 2.7299e-09 | 1.4385e-08 | 1.5111e-08 | 124.3079 | 46.416 | 1.1572e-10 | 3.2556e-10 | 8672.0948 | 8.584e-12 | 5.3942e-11 | 9.0054e-12 | 1.17e-10 | 1.6587e-12 | 1.7959e-11 | 1.7425e-12 | 4.7798e-11 | 5.3354e-10 | 1.0324e-10 | 6.3678e-10
6 | BRIG | 30013 | 30 | MT | 013 | Cascade | ONROAD | 3081.9762 | 0.00046631 | 1952.7125 | 397.4262 | 0.63359 | 0.12895 | 0.00020558 | 4.1841e-05 | 0.00029545 | 6.0132e-05 | 210.8084 | 99.9556 | 1.4015e-06 | 6.0158e-07 | 0.00029146 | 7.8684 | 3.0044 | 0.002553 | 0.00097482 | 8.2838e-07 | 3.163e-07 | 7.4412e-07 | 2.8412e-07 | 124.3079 | 46.416 | 5.9861e-09 | 6.1213e-09 | 7023.6258 | 4.2065e-08 | 2.6434e-07 | 8.5613e-09 | 1.1123e-07 | 1.0594e-10 | 1.1471e-09 | 4.0453e-11 | 1.1096e-09 | 4.1082e-07 | 1.9411e-09 | 4.1276e-07
6 | BRIG | 30013 | 30 | MT | 013 | Cascade | NONROAD_OTHER | 3081.9762 | 0.00046631 | 555.3959 | 224.8827 | 0.18021 | 0.072967 | 5.8471e-05 | 2.3675e-05 | 8.4033e-05 | 3.4025e-05 | 210.8084 | 99.9556 | 3.9862e-07 | 3.404e-07 | 0.00029146 | 1.325 | 0.82837 | 0.00042992 | 0.00026878 | 1.395e-07 | 8.721e-08 | 1.2531e-07 | 7.8339e-08 | 124.3079 | 46.416 | 1.008e-09 | 1.6878e-09 | 7023.6258 | 1.1964e-08 | 7.5185e-08 | 4.8444e-09 | 6.2939e-08 | 1.7841e-11 | 1.9317e-10 | 1.1154e-11 | 3.0595e-10 | 2.3246e-07 | 5.3521e-10 | 2.3299e-07
6 | BRIG | 30013 | 30 | MT | 013 | Cascade | NONROAD_MAR | 3081.9762 | 0.00046631 | 188.5645 | 136.0468 | 0.061183 | 0.044143 | 1.9852e-05 | 1.4323e-05 | 2.853e-05 | 2.0584e-05 | 210.8084 | 99.9556 | 1.3534e-07 | 2.0593e-07 | 0.00029146 | 5.8482 | 5.109 | 0.0018975 | 0.0016577 | 6.1569e-07 | 5.3787e-07 | 5.5306e-07 | 4.8316e-07 | 124.3079 | 46.416 | 4.4491e-09 | 1.0409e-08 | 7023.6258 | 4.0621e-09 | 2.5526e-08 | 2.9307e-09 | 3.8076e-08 | 7.8743e-11 | 8.5257e-10 | 6.8791e-11 | 1.887e-09 | 1.4063e-07 | 3.3009e-09 | 1.4393e-07
6 | BRIG | 30013 | 30 | MT | 013 | Cascade | POINT | 3081.9762 | 0.00046631 | 237.1139 | 231.573 | 0.076936 | 0.075138 | 2.4963e-05 | 2.438e-05 | 3.5876e-05 | 3.5038e-05 | 210.8084 | 99.9556 | 1.7018e-07 | 3.5053e-07 | 0.00029146 | 33.9419 | 37.2107 | 0.011013 | 0.012074 | 3.5734e-06 | 3.9175e-06 | 3.2099e-06 | 3.519e-06 | 124.3079 | 46.416 | 2.5822e-08 | 7.5815e-08 | 7023.6258 | 5.1079e-09 | 3.2098e-08 | 4.9885e-09 | 6.4811e-08 | 4.5701e-10 | 4.9482e-09 | 5.0103e-10 | 1.3743e-08 | 2.3937e-07 | 2.4042e-08 | 2.6342e-07
6 | BRIG | 30013 | 30 | MT | 013 | Cascade | PT_FIRES_PRESCRIBED | 3081.9762 | 0.00046631 | 26.2513 | 26.2513 | 0.0085177 | 0.0085177 | 2.7637e-06 | 2.7637e-06 | 3.9719e-06 | 3.9719e-06 | 210.8084 | 99.9556 | 1.8841e-08 | 3.9737e-08 | 0.00029146 | 16.3334 | 16.3334 | 0.0052996 | 0.0052996 | 1.7196e-06 | 1.7196e-06 | 1.5446e-06 | 1.5446e-06 | 124.3079 | 46.416 | 1.2426e-08 | 3.3278e-08 | 7023.6258 | 5.655e-10 | 3.5537e-09 | 5.655e-10 | 7.347e-09 | 2.1992e-10 | 2.3811e-09 | 2.1992e-10 | 6.0326e-09 | 2.7136e-08 | 1.0553e-08 | 3.7689e-08
6 | BRIG | 30013 | 30 | MT | 013 | Cascade | NONPOINT | 3081.9762 | 0.00046631 | 317.7632 | 298.4086 | 0.1031 | 0.096824 | 3.3454e-05 | 3.1416e-05 | 4.8078e-05 | 4.515e-05 | 210.8084 | 99.9556 | 2.2807e-07 | 4.517e-07 | 0.00029146 | 36.1849 | 8.7722 | 0.011741 | 0.0028463 | 3.8095e-06 | 9.2352e-07 | 3.422e-06 | 8.2958e-07 | 124.3079 | 46.416 | 2.7529e-08 | 1.7873e-08 | 7023.6258 | 6.8452e-09 | 4.3016e-08 | 6.4283e-09 | 8.3516e-08 | 4.8721e-10 | 5.2752e-09 | 1.1811e-10 | 3.2399e-09 | 3.0846e-07 | 5.6677e-09 | 3.1413e-07
6 | BRIG | 30015 | 30 | MT | 015 | Chouteau | NONROAD_MAR | 3017.6233 | 0.0022752 | 22.8643 | 19.5744 | 0.0075769 | 0.0064867 | 2.5109e-06 | 2.1496e-06 | 1.7239e-05 | 1.4759e-05 | 210.8084 | 99.9556 | 8.1776e-08 | 1.4765e-07 | 0.0018298 | 0.29105 | 0.11257 | 9.6451e-05 | 3.7303e-05 | 3.1963e-08 | 1.2362e-08 | 1.7648e-07 | 6.8255e-08 | 124.3079 | 46.416 | 1.4197e-09 | 1.4705e-09 | 10350.4635 | 1.6655e-09 | 1.0466e-08 | 1.4259e-09 | 1.8525e-08 | 1.7051e-11 | 1.8461e-10 | 6.5944e-12 | 1.8089e-10 | 1.0083e-07 | 4.6631e-10 | 1.013e-07
6 | BRIG | 30015 | 30 | MT | 015 | Chouteau | POINT | 3017.6233 | 0.0022752 | 16.4964 | 12.3063 | 0.0054667 | 0.0040781 | 1.8116e-06 | 1.3514e-06 | 1.2438e-05 | 9.2786e-06 | 210.8084 | 99.9556 | 5.9001e-08 | 9.2827e-08 | 0.0018298 | 0.0012 | 0.0013078 | 3.9766e-07 | 4.3338e-07 | 1.3178e-10 | 1.4362e-10 | 7.2763e-10 | 7.9299e-10 | 124.3079 | 46.416 | 5.8535e-12 | 1.7084e-11 | 10350.4635 | 1.2017e-09 | 7.5514e-09 | 8.9644e-10 | 1.1647e-08 | 7.0299e-14 | 7.6114e-13 | 7.6614e-14 | 2.1016e-12 | 6.3391e-08 | 5.4176e-12 | 6.3396e-08
6 | BRIG | 30015 | 30 | MT | 015 | Chouteau | NONROAD_OTHER | 3017.6233 | 0.0022752 | 903.2246 | 318.8089 | 0.29932 | 0.10565 | 9.919e-05 | 3.5011e-05 | 0.00068101 | 0.00024037 | 210.8084 | 99.9556 | 3.2305e-06 | 2.4048e-06 | 0.0018298 | 1.8866 | 1.2457 | 0.00062519 | 0.00041281 | 2.0718e-07 | 1.368e-07 | 1.1439e-06 | 7.5535e-07 | 124.3079 | 46.416 | 9.2025e-09 | 1.6273e-08 | 10350.4635 | 6.5795e-08 | 4.1346e-07 | 2.3223e-08 | 3.0172e-07 | 1.1052e-10 | 1.1966e-09 | 7.2977e-11 | 2.0018e-09 | 1.6422e-06 | 5.1605e-09 | 1.6474e-06
6 | BRIG | 30015 | 30 | MT | 015 | Chouteau | ONROAD | 3017.6233 | 0.0022752 | 264.8824 | 42.3142 | 0.087778 | 0.014022 | 2.9089e-05 | 4.6468e-06 | 0.00019971 | 3.1904e-05 | 210.8084 | 99.9556 | 9.4737e-07 | 3.1918e-07 | 0.0018298 | 1.1015 | 0.43973 | 0.00036501 | 0.00014572 | 1.2096e-07 | 4.829e-08 | 6.6788e-07 | 2.6663e-07 | 124.3079 | 46.416 | 5.3728e-09 | 5.7444e-09 | 10350.4635 | 1.9295e-08 | 1.2125e-07 | 3.0824e-09 | 4.0046e-08 | 6.4526e-11 | 6.9864e-10 | 2.5761e-11 | 7.0663e-10 | 2.1796e-07 | 1.8216e-09 | 2.1979e-07
6 | BRIG | 30015 | 30 | MT | 015 | Chouteau | NONPOINT | 3017.6233 | 0.0022752 | 169.4544 | 43.8862 | 0.056155 | 0.014543 | 1.8609e-05 | 4.8195e-06 | 0.00012776 | 3.3089e-05 | 210.8084 | 99.9556 | 6.0607e-07 | 3.3104e-07 | 0.0018298 | 40.9758 | 3.3488 | 0.013579 | 0.0011098 | 4.4998e-06 | 3.6776e-07 | 2.4846e-05 | 2.0306e-06 | 124.3079 | 46.416 | 1.9988e-07 | 4.3747e-08 | 10350.4635 | 1.2344e-08 | 7.7569e-08 | 3.1969e-09 | 4.1534e-08 | 2.4005e-09 | 2.599e-08 | 1.9618e-10 | 5.3814e-09 | 2.2606e-07 | 1.3873e-08 | 2.3993e-07
6 | BRIG | 30015 | 30 | MT | 015 | Chouteau | PT_FIRES_PRESCRIBED | 3017.6233 | 0.0022752 | 43.5562 | 43.5562 | 0.014434 | 0.014434 | 4.7832e-06 | 4.7832e-06 | 3.284e-05 | 3.284e-05 | 210.8084 | 99.9556 | 1.5578e-07 | 3.2855e-07 | 0.0018298 | 24.3315 | 24.3315 | 0.0080631 | 0.0080631 | 2.672e-06 | 2.672e-06 | 1.4754e-05 | 1.4754e-05 | 124.3079 | 46.416 | 1.1869e-07 | 3.1786e-07 | 10350.4635 | 3.1728e-09 | 1.9938e-08 | 3.1728e-09 | 4.1221e-08 | 1.4254e-09 | 1.5433e-08 | 1.4254e-09 | 3.91e-08 | 2.2436e-07 | 1.008e-07 | 3.2516e-07
6 | BRIG | 30017 | 30 | MT | 017 | Custer | PT_FIRES_PRESCRIBED | 2633.7676 | 0.0022141 | 29.622 | 29.622 | 0.011247 | 0.011247 | 4.2703e-06 | 4.2703e-06 | 2.4902e-05 | 2.4902e-05 | 210.8084 | 99.9556 | 1.1813e-07 | 2.4913e-07 | 0.0020574 | 18.4445 | 18.4445 | 0.0070031 | 0.0070031 | 2.659e-06 | 2.659e-06 | 1.4409e-05 | 1.4409e-05 | 124.3079 | 46.416 | 1.1591e-07 | 3.1042e-07 | 9824.6628 | 2.5347e-09 | 1.5928e-08 | 2.5347e-09 | 3.293e-08 | 1.4666e-09 | 1.5879e-08 | 1.4666e-09 | 4.0229e-08 | 1.7013e-07 | 9.8438e-08 | 2.6857e-07
6 | BRIG | 30017 | 30 | MT | 017 | Custer | NONROAD_MAR | 2633.7676 | 0.0022141 | 789.5189 | 422.9722 | 0.29977 | 0.1606 | 0.00011382 | 6.0976e-05 | 0.00066372 | 0.00035558 | 210.8084 | 99.9556 | 3.1485e-06 | 3.5574e-06 | 0.0020574 | 8.4399 | 0.54346 | 0.0032045 | 0.00020634 | 1.2167e-06 | 7.8345e-08 | 6.5931e-06 | 4.2454e-07 | 124.3079 | 46.416 | 5.3038e-08 | 9.1465e-09 | 9824.6628 | 6.7557e-08 | 4.2453e-07 | 3.6192e-08 | 4.7021e-07 | 6.7107e-10 | 7.2658e-09 | 4.3212e-11 | 1.1853e-09 | 2.4293e-06 | 2.9004e-09 | 2.4322e-06
6 | BRIG | 30017 | 30 | MT | 017 | Custer | NONPOINT | 2633.7676 | 0.0022141 | 63.6169 | 46.4946 | 0.024154 | 0.017653 | 9.171e-06 | 6.7027e-06 | 5.3481e-05 | 3.9086e-05 | 210.8084 | 99.9556 | 2.5369e-07 | 3.9104e-07 | 0.0020574 | 11.9605 | 0.99181 | 0.0045412 | 0.00037657 | 1.7242e-06 | 1.4298e-07 | 9.3433e-06 | 7.7478e-07 | 124.3079 | 46.416 | 7.5163e-08 | 1.6692e-08 | 9824.6628 | 5.4435e-09 | 3.4207e-08 | 3.9784e-09 | 5.1687e-08 | 9.5101e-10 | 1.0297e-08 | 7.8861e-11 | 2.1632e-09 | 2.6704e-07 | 5.2933e-09 | 2.7233e-07
6 | BRIG | 30017 | 30 | MT | 017 | Custer | POINT | 2633.7676 | 0.0022141 | 28.824 | 24.4682 | 0.010944 | 0.0092902 | 4.1553e-06 | 3.5273e-06 | 2.4231e-05 | 2.057e-05 | 210.8084 | 99.9556 | 1.1494e-07 | 2.0579e-07 | 0.0020574 | 0.1913 | 0.20101 | 7.2634e-05 | 7.6319e-05 | 2.7578e-08 | 2.8977e-08 | 1.4944e-07 | 1.5702e-07 | 124.3079 | 46.416 | 1.2022e-09 | 3.3829e-09 | 9824.6628 | 2.4664e-09 | 1.5499e-08 | 2.0937e-09 | 2.7201e-08 | 1.5211e-11 | 1.6469e-10 | 1.5982e-11 | 4.3841e-10 | 1.4053e-07 | 1.0728e-09 | 1.416e-07
6 | BRIG | 30017 | 30 | MT | 017 | Custer | NONROAD_OTHER | 2633.7676 | 0.0022141 | 117.904 | 46.9393 | 0.044766 | 0.017822 | 1.6997e-05 | 6.7668e-06 | 9.9118e-05 | 3.946e-05 | 210.8084 | 99.9556 | 4.7018e-07 | 3.9478e-07 | 0.0020574 | 0.28026 | 0.17723 | 0.00010641 | 6.7293e-05 | 4.0402e-08 | 2.555e-08 | 2.1893e-07 | 1.3845e-07 | 124.3079 | 46.416 | 1.7612e-09 | 2.9829e-09 | 9824.6628 | 1.0089e-08 | 6.3398e-08 | 4.0164e-09 | 5.2182e-08 | 2.2284e-11 | 2.4127e-10 | 1.4092e-11 | 3.8656e-10 | 2.6959e-07 | 9.4589e-10 | 2.7054e-07
6 | BRIG | 30017 | 30 | MT | 017 | Custer | ONROAD | 2633.7676 | 0.0022141 | 682.1428 | 207.1172 | 0.259 | 0.078639 | 9.8338e-05 | 2.9858e-05 | 0.00057345 | 0.00017412 | 210.8084 | 99.9556 | 2.7203e-06 | 1.7419e-06 | 0.0020574 | 1.6422 | 0.84333 | 0.0006235 | 0.0003202 | 2.3673e-07 | 1.2158e-07 | 1.2828e-06 | 6.588e-07 | 124.3079 | 46.416 | 1.032e-08 | 1.4193e-08 | 9824.6628 | 5.8369e-08 | 3.6679e-07 | 1.7722e-08 | 2.3025e-07 | 1.3057e-10 | 1.4137e-09 | 6.7055e-11 | 1.8394e-09 | 1.1895e-06 | 4.5008e-09 | 1.1941e-06
6 | BRIG | 30019 | 30 | MT | 019 | Daniels | NONPOINT | 2672.3057 | 0.0017901 | 24.7988 | 12.7421 | 0.0092799 | 0.0047682 | 3.4726e-06 | 1.7843e-06 | 1.6612e-05 | 8.5357e-06 | 210.8084 | 99.9556 | 7.8802e-08 | 8.5395e-08 | 0.0017984 | 8.0722 | 3.2799 | 0.0030207 | 0.0012274 | 1.1304e-06 | 4.5929e-07 | 5.4325e-06 | 2.2073e-06 | 124.3079 | 46.416 | 4.3702e-08 | 4.7556e-08 | 3694.5703 | 4.4964e-09 | 2.8255e-08 | 2.3103e-09 | 3.0016e-08 | 1.4704e-09 | 1.592e-08 | 5.9745e-10 | 1.6389e-08 | 5.8315e-08 | 1.508e-08 | 7.3395e-08
6 | BRIG | 30019 | 30 | MT | 019 | Daniels | NONROAD_OTHER | 2672.3057 | 0.0017901 | 455.8677 | 163.6851 | 0.17059 | 0.061252 | 6.3836e-05 | 2.2921e-05 | 0.00030538 | 0.00010965 | 210.8084 | 99.9556 | 1.4486e-06 | 1.097e-06 | 0.0017984 | 0.97329 | 0.63589 | 0.00036422 | 0.00023796 | 1.3629e-07 | 8.9046e-08 | 6.5501e-07 | 4.2795e-07 | 124.3079 | 46.416 | 5.2693e-09 | 9.2198e-09 | 3694.5703 | 8.2655e-08 | 5.1941e-07 | 2.9678e-08 | 3.8558e-07 | 1.7729e-10 | 1.9196e-09 | 1.1583e-10 | 3.1773e-09 | 7.4911e-07 | 2.9237e-09 | 7.5204e-07
6 | BRIG | 30019 | 30 | MT | 019 | Daniels | NONROAD_MAR | 2672.3057 | 0.0017901 | 19.8483 | 20.9465 | 0.0074274 | 0.0078384 | 2.7794e-06 | 2.9332e-06 | 1.3296e-05 | 1.4032e-05 | 210.8084 | 99.9556 | 6.3071e-08 | 1.4038e-07 | 0.0017984 | 0.17819 | 0.046744 | 6.6681e-05 | 1.7492e-05 | 2.4953e-08 | 6.5457e-09 | 1.1992e-07 | 3.1458e-08 | 124.3079 | 46.416 | 9.6471e-10 | 6.7774e-10 | 3694.5703 | 3.5988e-09 | 2.2615e-08 | 3.7979e-09 | 4.9342e-08 | 3.2459e-11 | 3.5144e-10 | 8.5147e-12 | 2.3356e-10 | 9.5863e-08 | 2.1492e-10 | 9.6078e-08
6 | BRIG | 30019 | 30 | MT | 019 | Daniels | PT_FIRES_PRESCRIBED | 2672.3057 | 0.0017901 | 9.9356 | 9.9356 | 0.003718 | 0.003718 | 1.3913e-06 | 1.3913e-06 | 6.6556e-06 | 6.6556e-06 | 210.8084 | 99.9556 | 3.1572e-08 | 6.6586e-08 | 0.0017984 | 7.6729 | 7.6729 | 0.0028713 | 0.0028713 | 1.0745e-06 | 1.0745e-06 | 5.1638e-06 | 5.1638e-06 | 124.3079 | 46.416 | 4.154e-08 | 1.1125e-07 | 3694.5703 | 1.8015e-09 | 1.132e-08 | 1.8015e-09 | 2.3405e-08 | 1.3977e-09 | 1.5133e-08 | 1.3977e-09 | 3.8339e-08 | 4.5471e-08 | 3.5278e-08 | 8.0749e-08
6 | BRIG | 30019 | 30 | MT | 019 | Daniels | ONROAD | 2672.3057 | 0.0017901 | 47.8079 | 8.3261 | 0.01789 | 0.0031157 | 6.6946e-06 | 1.1659e-06 | 3.2025e-05 | 5.5774e-06 | 210.8084 | 99.9556 | 1.5192e-07 | 5.5799e-08 | 0.0017984 | 0.18663 | 0.07111 | 6.9839e-05 | 2.661e-05 | 2.6134e-08 | 9.9577e-09 | 1.256e-07 | 4.7856e-08 | 124.3079 | 46.416 | 1.0104e-09 | 1.031e-09 | 3694.5703 | 8.6682e-09 | 5.4472e-08 | 1.5096e-09 | 1.9613e-08 | 3.3996e-11 | 3.6808e-10 | 1.2953e-11 | 3.5531e-10 | 3.8105e-08 | 3.2695e-10 | 3.8432e-08
6 | BRIG | 30021 | 30 | MT | 021 | Dawson | NONPOINT | 2596.1721 | 0.0026505 | 113.5706 | 169.6335 | 0.043745 | 0.06534 | 1.685e-05 | 2.5168e-05 | 0.00011595 | 0.00017318 | 210.8084 | 99.9556 | 5.5001e-07 | 1.7326e-06 | 0.0042726 | 15.1773 | 13.9219 | 0.005846 | 0.0053625 | 2.2518e-06 | 2.0655e-06 | 2.4978e-05 | 2.2912e-05 | 124.3079 | 46.416 | 2.0093e-07 | 4.9362e-07 | 6172.5341 | 1.8784e-08 | 1.1804e-07 | 2.8057e-08 | 3.6451e-07 | 4.0466e-09 | 4.3813e-08 | 3.7119e-09 | 1.0182e-07 | 1.1832e-06 | 1.5653e-07 | 1.3397e-06
6 | BRIG | 30021 | 30 | MT | 021 | Dawson | ONROAD | 2596.1721 | 0.0026505 | 627.2602 | 177.2763 | 0.24161 | 0.068284 | 9.3064e-05 | 2.6302e-05 | 0.00064038 | 0.00018098 | 210.8084 | 99.9556 | 3.0377e-06 | 1.8106e-06 | 0.0042726 | 1.6359 | 0.79948 | 0.00063011 | 0.00030794 | 2.4271e-07 | 1.1861e-07 | 2.6922e-06 | 1.3157e-06 | 124.3079 | 46.416 | 2.1658e-08 | 2.8346e-08 | 6172.5341 | 1.0375e-07 | 6.5195e-07 | 2.9321e-08 | 3.8094e-07 | 4.3616e-10 | 4.7224e-09 | 2.1316e-10 | 5.847e-09 | 1.2365e-06 | 8.9889e-09 | 1.2455e-06
6 | BRIG | 30021 | 30 | MT | 021 | Dawson | PT_FIRES_PRESCRIBED | 2596.1721 | 0.0026505 | 9.0535 | 9.0535 | 0.0034872 | 0.0034872 | 1.3432e-06 | 1.3432e-06 | 9.2429e-06 | 9.2429e-06 | 210.8084 | 99.9556 | 4.3845e-08 | 9.247e-08 | 0.0042726 | 8.7351 | 8.7351 | 0.0033646 | 0.0033646 | 1.296e-06 | 1.296e-06 | 1.4376e-05 | 1.4376e-05 | 124.3079 | 46.416 | 1.1564e-07 | 3.0971e-07 | 6172.5341 | 1.4974e-09 | 9.4099e-09 | 1.4974e-09 | 1.9454e-08 | 2.329e-09 | 2.5216e-08 | 2.329e-09 | 6.3885e-08 | 6.3147e-08 | 9.8213e-08 | 1.6136e-07
6 | BRIG | 30021 | 30 | MT | 021 | Dawson | NONROAD_OTHER | 2596.1721 | 0.0026505 | 380.3273 | 138.3625 | 0.1465 | 0.053295 | 5.6427e-05 | 2.0528e-05 | 0.00038828 | 0.00014126 | 210.8084 | 99.9556 | 1.8419e-06 | 1.4132e-06 | 0.0042726 | 0.81642 | 0.53263 | 0.00031447 | 0.00020516 | 1.2113e-07 | 7.9024e-08 | 1.3436e-06 | 8.7656e-07 | 124.3079 | 46.416 | 1.0809e-08 | 1.8885e-08 | 6172.5341 | 6.2905e-08 | 3.953e-07 | 2.2885e-08 | 2.9732e-07 | 2.1767e-10 | 2.3568e-09 | 1.4201e-10 | 3.8954e-09 | 9.6506e-07 | 5.9886e-09 | 9.7104e-07
6 | BRIG | 30021 | 30 | MT | 021 | Dawson | POINT | 2596.1721 | 0.0026505 | 25.5603 | 5.407 | 0.0098454 | 0.0020827 | 3.7923e-06 | 8.0221e-07 | 2.6095e-05 | 5.5201e-06 | 210.8084 | 99.9556 | 1.2379e-07 | 5.5226e-08 | 0.0042726 | 0.1963 | 0.069362 | 7.5611e-05 | 2.6717e-05 | 2.9124e-08 | 1.0291e-08 | 3.2306e-07 | 1.1415e-07 | 124.3079 | 46.416 | 2.5988e-09 | 2.4593e-09 | 6172.5341 | 4.2276e-09 | 2.6566e-08 | 8.943e-10 | 1.1619e-08 | 5.2338e-11 | 5.6667e-10 | 1.8493e-11 | 5.0728e-10 | 3.7713e-08 | 7.7987e-10 | 3.8493e-08
6 | BRIG | 30021 | 30 | MT | 021 | Dawson | NONROAD_MAR | 2596.1721 | 0.0026505 | 816.0561 | 476.4576 | 0.31433 | 0.18352 | 0.00012107 | 7.069e-05 | 0.00083313 | 0.00048642 | 210.8084 | 99.9556 | 3.952e-06 | 4.8664e-06 | 0.0042726 | 8.3086 | 1.0915 | 0.0032003 | 0.00042042 | 1.2327e-06 | 1.6194e-07 | 1.3674e-05 | 1.7963e-06 | 124.3079 | 46.416 | 1.1e-07 | 3.87e-08 | 6172.5341 | 1.3497e-07 | 8.4818e-07 | 7.8805e-08 | 1.0238e-06 | 2.2153e-09 | 2.3985e-08 | 2.9101e-10 | 7.9826e-09 | 3.3232e-06 | 1.2272e-08 | 3.3355e-06
6 | BRIG | 30023 | 30 | MT | 023 | Deer Lodge | NONPOINT | 3211.2951 | 4.9099e-05 | 35.7857 | 35.2658 | 0.011144 | 0.010982 | 3.4702e-06 | 3.4197e-06 | 5.4715e-07 | 5.392e-07 | 210.8084 | 99.9556 | 2.5955e-09 | 5.3944e-09 | 0.00017678 | 3.6717 | 1.226 | 0.0011434 | 0.00038177 | 3.5605e-07 | 1.1888e-07 | 2.0212e-07 | 6.7488e-08 | 124.3079 | 46.416 | 1.626e-09 | 1.454e-09 | 1919.5817 | 2.8504e-10 | 1.7912e-09 | 2.8089e-10 | 3.6494e-09 | 1.053e-10 | 1.1401e-09 | 3.5158e-11 | 9.644e-10 | 3.6838e-09 | 4.6108e-10 | 4.1449e-09
6 | BRIG | 30023 | 30 | MT | 023 | Deer Lodge | NONROAD_MAR | 3211.2951 | 4.9099e-05 | 23.2662 | 24.5556 | 0.0072451 | 0.0076466 | 2.2561e-06 | 2.3812e-06 | 3.5573e-07 | 3.7545e-07 | 210.8084 | 99.9556 | 1.6875e-09 | 3.7561e-09 | 0.00017678 | 0.20202 | 0.047697 | 6.291e-05 | 1.4853e-05 | 1.959e-08 | 4.6252e-09 | 1.1121e-08 | 2.6257e-09 | 124.3079 | 46.416 | 8.9464e-11 | 5.6568e-11 | 1919.5817 | 1.8532e-10 | 1.1645e-09 | 1.9559e-10 | 2.5411e-09 | 5.7935e-12 | 6.2727e-11 | 1.3678e-12 | 3.7521e-11 | 2.565e-09 | 1.7938e-11 | 2.583e-09
6 | BRIG | 30023 | 30 | MT | 023 | Deer Lodge | NONROAD_OTHER | 3211.2951 | 4.9099e-05 | 29.1319 | 13.1576 | 0.0090717 | 0.0040973 | 2.8249e-06 | 1.2759e-06 | 4.4542e-07 | 2.0117e-07 | 210.8084 | 99.9556 | 2.1129e-09 | 2.0126e-09 | 0.00017678 | 0.075884 | 0.045176 | 2.363e-05 | 1.4068e-05 | 7.3586e-09 | 4.3807e-09 | 4.1773e-09 | 2.4869e-09 | 124.3079 | 46.416 | 3.3605e-11 | 5.3578e-11 | 1919.5817 | 2.3204e-10 | 1.4581e-09 | 1.048e-10 | 1.3616e-09 | 2.1762e-12 | 2.3562e-11 | 1.2955e-12 | 3.5537e-11 | 1.3744e-09 | 1.699e-11 | 1.3914e-09
6 | BRIG | 30023 | 30 | MT | 023 | Deer Lodge | PT_FIRES_PRESCRIBED | 3211.2951 | 4.9099e-05 | 20.0205 | 20.0205 | 0.0062344 | 0.0062344 | 1.9414e-06 | 1.9414e-06 | 3.0611e-07 | 3.0611e-07 | 210.8084 | 99.9556 | 1.4521e-09 | 3.0624e-09 | 0.00017678 | 11.5501 | 11.5501 | 0.0035967 | 0.0035967 | 1.12e-06 | 1.12e-06 | 6.3582e-07 | 6.3582e-07 | 124.3079 | 46.416 | 5.1148e-09 | 1.3698e-08 | 1919.5817 | 1.5946e-10 | 1.0021e-09 | 1.5946e-10 | 2.0718e-09 | 3.3123e-10 | 3.5862e-09 | 3.3123e-10 | 9.0857e-09 | 2.0913e-09 | 4.3438e-09 | 6.4351e-09
6 | BRIG | 30023 | 30 | MT | 023 | Deer Lodge | ONROAD | 3211.2951 | 4.9099e-05 | 340.9795 | 89.4329 | 0.10618 | 0.027849 | 3.3065e-05 | 8.6724e-06 | 5.2134e-06 | 1.3674e-06 | 210.8084 | 99.9556 | 2.4731e-08 | 1.368e-08 | 0.00017678 | 1.0295 | 0.43448 | 0.0003206 | 0.0001353 | 9.9836e-08 | 4.2132e-08 | 5.6675e-08 | 2.3917e-08 | 124.3079 | 46.416 | 4.5593e-10 | 5.1528e-10 | 1919.5817 | 2.7159e-09 | 1.7067e-08 | 7.1234e-10 | 9.2547e-09 | 2.9525e-11 | 3.1967e-10 | 1.246e-11 | 3.4178e-10 | 9.3419e-09 | 1.634e-10 | 9.5054e-09
6 | BRIG | 30023 | 30 | MT | 023 | Deer Lodge | POINT | 3211.2951 | 4.9099e-05 | 49.1994 | 90.78 | 0.015321 | 0.028269 | 4.7709e-06 | 8.803e-06 | 7.5224e-07 | 1.388e-06 | 210.8084 | 99.9556 | 3.5684e-09 | 1.3886e-08 | 0.00017678 | 1.385 | 2.5 | 0.00043129 | 0.0007785 | 1.343e-07 | 2.4243e-07 | 7.6243e-08 | 1.3762e-07 | 124.3079 | 46.416 | 6.1334e-10 | 2.965e-09 | 1919.5817 | 3.9188e-10 | 2.4626e-09 | 7.2307e-10 | 9.3941e-09 | 3.9718e-11 | 4.3004e-10 | 7.1694e-11 | 1.9666e-09 | 9.4827e-09 | 9.4022e-10 | 1.0423e-08
6 | BRIG | 30025 | 30 | MT | 025 | Fallon | ONROAD | 2546.2479 | 0.0010128 | 74.3682 | 13.6188 | 0.029207 | 0.0053486 | 1.1471e-05 | 2.1006e-06 | 2.9581e-05 | 5.4171e-06 | 210.8084 | 99.9556 | 1.4032e-07 | 5.4195e-08 | 0.0011468 | 0.3116 | 0.11705 | 0.00012238 | 4.597e-05 | 4.8062e-08 | 1.8054e-08 | 1.4034e-07 | 5.2718e-08 | 124.3079 | 46.416 | 1.129e-09 | 1.1358e-09 | 4202.9532 | 7.0382e-09 | 4.4228e-08 | 1.2889e-09 | 1.6745e-08 | 3.3391e-11 | 3.6153e-10 | 1.2543e-11 | 3.4406e-10 | 3.7009e-08 | 3.6016e-10 | 3.7369e-08
6 | BRIG | 30025 | 30 | MT | 025 | Fallon | POINT | 2546.2479 | 0.0010128 | 281.1381 | 234.2929 | 0.11041 | 0.092015 | 4.3363e-05 | 3.6137e-05 | 0.00011183 | 9.3194e-05 | 210.8084 | 99.9556 | 5.3047e-07 | 9.3235e-07 | 0.0011468 | 107.8525 | 114.9949 | 0.042357 | 0.045162 | 1.6635e-05 | 1.7737e-05 | 4.8575e-05 | 5.1792e-05 | 124.3079 | 46.416 | 3.9076e-07 | 1.1158e-06 | 4202.9532 | 2.6607e-08 | 1.672e-07 | 2.2173e-08 | 2.8808e-07 | 1.1557e-08 | 1.2513e-07 | 1.2323e-08 | 3.3802e-07 | 6.3669e-07 | 3.5384e-07 | 9.9053e-07
6 | BRIG | 30025 | 30 | MT | 025 | Fallon | NONROAD_OTHER | 2546.2479 | 0.0010128 | 105.9383 | 41.9177 | 0.041606 | 0.016463 | 1.634e-05 | 6.4654e-06 | 4.2139e-05 | 1.6673e-05 | 210.8084 | 99.9556 | 1.9989e-07 | 1.6681e-07 | 0.0011468 | 0.24502 | 0.15274 | 9.6229e-05 | 5.9986e-05 | 3.7792e-08 | 2.3559e-08 | 1.1035e-07 | 6.8791e-08 | 124.3079 | 46.416 | 8.8775e-10 | 1.4821e-09 | 4202.9532 | 1.0026e-08 | 6.3004e-08 | 3.9671e-09 | 5.154e-08 | 2.6256e-11 | 2.8428e-10 | 1.6367e-11 | 4.4897e-10 | 1.1391e-07 | 4.6998e-10 | 1.1438e-07
6 | BRIG | 30025 | 30 | MT | 025 | Fallon | PT_FIRES_PRESCRIBED | 2546.2479 | 0.0010128 | 1.5521 | 1.5521 | 0.00060956 | 0.00060956 | 2.3939e-07 | 2.3939e-07 | 6.1737e-07 | 6.1737e-07 | 210.8084 | 99.9556 | 2.9286e-09 | 6.1764e-09 | 0.0011468 | 0.68472 | 0.68472 | 0.00026891 | 0.00026891 | 1.0561e-07 | 1.0561e-07 | 3.0839e-07 | 3.0839e-07 | 124.3079 | 46.416 | 2.4808e-09 | 6.644e-09 | 4202.9532 | 1.4689e-10 | 9.2306e-10 | 1.4689e-10 | 1.9084e-09 | 7.3374e-11 | 7.9443e-10 | 7.3374e-11 | 2.0127e-09 | 4.2178e-09 | 2.1069e-09 | 6.3247e-09
6 | BRIG | 30025 | 30 | MT | 025 | Fallon | NONPOINT | 2546.2479 | 0.0010128 | 602.4749 | 1234.774 | 0.23661 | 0.48494 | 9.2926e-05 | 0.00019045 | 0.00023964 | 0.00049115 | 210.8084 | 99.9556 | 1.1368e-06 | 4.9137e-06 | 0.0011468 | 35.2366 | 100.0742 | 0.013839 | 0.039303 | 5.4349e-06 | 1.5435e-05 | 1.587e-05 | 4.5072e-05 | 124.3079 | 46.416 | 1.2767e-07 | 9.7104e-07 | 4202.9532 | 5.7018e-08 | 3.5831e-07 | 1.1686e-07 | 1.5182e-06 | 3.7759e-09 | 4.0883e-08 | 1.0724e-08 | 2.9416e-07 | 3.3555e-06 | 3.0793e-07 | 3.6634e-06
6 | BRIG | 30025 | 30 | MT | 025 | Fallon | NONROAD_MAR | 2546.2479 | 0.0010128 | 88.6858 | 47.578 | 0.03483 | 0.018686 | 1.3679e-05 | 7.3385e-06 | 3.5276e-05 | 1.8925e-05 | 210.8084 | 99.9556 | 1.6734e-07 | 1.8933e-07 | 0.0011468 | 0.97693 | 0.091354 | 0.00038367 | 3.5878e-05 | 1.5068e-07 | 1.4091e-08 | 4.3999e-07 | 4.1145e-08 | 124.3079 | 46.416 | 3.5395e-09 | 8.8643e-10 | 4202.9532 | 8.3932e-09 | 5.2743e-08 | 4.5028e-09 | 5.85e-08 | 1.0469e-10 | 1.1335e-09 | 9.7894e-12 | 2.6853e-10 | 1.2929e-07 | 2.811e-10 | 1.2958e-07
6 | BRIG | 30027 | 30 | MT | 027 | Fergus | NONROAD_OTHER | 2921.3985 | 0.0020973 | 538.0075 | 191.7257 | 0.18416 | 0.065628 | 6.3039e-05 | 2.2465e-05 | 0.00038625 | 0.00013764 | 210.8084 | 99.9556 | 1.8322e-06 | 1.377e-06 | 0.0019895 | 1.1367 | 0.74416 | 0.00038908 | 0.00025473 | 1.3318e-07 | 8.7194e-08 | 7.7407e-07 | 5.0677e-07 | 124.3079 | 46.416 | 6.227e-09 | 1.0918e-08 | 11269.0451 | 3.4275e-08 | 2.1539e-07 | 1.2214e-08 | 1.5869e-07 | 6.869e-11 | 7.4372e-10 | 4.497e-11 | 1.2336e-09 | 9.4037e-07 | 3.4622e-09 | 9.4383e-07
6 | BRIG | 30027 | 30 | MT | 027 | Fergus | PT_FIRES_PRESCRIBED | 2921.3985 | 0.0020973 | 20.0081 | 20.0081 | 0.0068488 | 0.0068488 | 2.3444e-06 | 2.3444e-06 | 1.4364e-05 | 1.4364e-05 | 210.8084 | 99.9556 | 6.8139e-08 | 1.4371e-07 | 0.0019895 | 11.4642 | 11.4642 | 0.0039242 | 0.0039242 | 1.3433e-06 | 1.3433e-06 | 7.8071e-06 | 7.8071e-06 | 124.3079 | 46.416 | 6.2804e-08 | 1.682e-07 | 11269.0451 | 1.2747e-09 | 8.01e-09 | 1.2747e-09 | 1.656e-08 | 6.9279e-10 | 7.5009e-09 | 6.9279e-10 | 1.9004e-08 | 9.8135e-08 | 5.3337e-08 | 1.5147e-07
6 | BRIG | 30027 | 30 | MT | 027 | Fergus | POINT | 2921.3985 | 0.0020973 | 0.0398 | 0.048425 | 1.3624e-05 | 1.6576e-05 | 4.6634e-09 | 5.674e-09 | 2.8573e-08 | 3.4765e-08 | 210.8084 | 99.9556 | 1.3554e-10 | 3.4781e-10 | 0.0019895 | 0.0035 | 0.00355 | 1.1981e-06 | 1.2152e-06 | 4.101e-10 | 4.1596e-10 | 2.3835e-09 | 2.4175e-09 | 124.3079 | 46.416 | 1.9174e-11 | 5.2084e-11 | 11269.0451 | 2.5356e-12 | 1.5934e-11 | 3.085e-12 | 4.0081e-11 | 2.1151e-13 | 2.29e-12 | 2.1453e-13 | 5.8847e-12 | 2.3751e-10 | 1.6516e-11 | 2.5403e-10
6 | BRIG | 30027 | 30 | MT | 027 | Fergus | ONROAD | 2921.3985 | 0.0020973 | 374.3974 | 62.296 | 0.12816 | 0.021324 | 4.3868e-05 | 7.2993e-06 | 0.00026879 | 4.4724e-05 | 210.8084 | 99.9556 | 1.275e-06 | 4.4743e-07 | 0.0019895 | 1.4503 | 0.57491 | 0.00049645 | 0.00019679 | 1.6994e-07 | 6.7362e-08 | 9.8768e-07 | 3.9151e-07 | 124.3079 | 46.416 | 7.9454e-09 | 8.4348e-09 | 11269.0451 | 2.3852e-08 | 1.4989e-07 | 3.9687e-09 | 5.1561e-08 | 8.7645e-11 | 9.4895e-10 | 3.4742e-11 | 9.53e-10 | 3.0555e-07 | 2.6748e-09 | 3.0822e-07
6 | BRIG | 30027 | 30 | MT | 027 | Fergus | NONROAD_MAR | 2921.3985 | 0.0020973 | 46.3869 | 45.179 | 0.015878 | 0.015465 | 5.4352e-06 | 5.2937e-06 | 3.3302e-05 | 3.2435e-05 | 210.8084 | 99.9556 | 1.5797e-07 | 3.2449e-07 | 0.0019895 | 0.60564 | 0.33034 | 0.00020731 | 0.00011308 | 7.0963e-08 | 3.8706e-08 | 4.1244e-07 | 2.2496e-07 | 124.3079 | 46.416 | 3.3179e-09 | 4.8466e-09 | 11269.0451 | 2.9552e-09 | 1.8571e-08 | 2.8782e-09 | 3.7394e-08 | 3.6599e-11 | 3.9627e-10 | 1.9963e-11 | 5.4759e-10 | 2.2159e-07 | 1.5369e-09 | 2.2313e-07
6 | BRIG | 30027 | 30 | MT | 027 | Fergus | NONPOINT | 2921.3985 | 0.0020973 | 74.2299 | 55.7944 | 0.025409 | 0.019099 | 8.6976e-06 | 6.5375e-06 | 5.3291e-05 | 4.0056e-05 | 210.8084 | 99.9556 | 2.5279e-07 | 4.0074e-07 | 0.0019895 | 11.8584 | 4.0991 | 0.0040592 | 0.0014031 | 1.3895e-06 | 4.8029e-07 | 8.0755e-06 | 2.7915e-06 | 124.3079 | 46.416 | 6.4964e-08 | 6.014e-08 | 11269.0451 | 4.729e-09 | 2.9717e-08 | 3.5545e-09 | 4.618e-08 | 7.1661e-10 | 7.7589e-09 | 2.4771e-10 | 6.7949e-09 | 2.7366e-07 | 1.9071e-08 | 2.9273e-07
6 | BRIG | 30029 | 30 | MT | 029 | Flathead | PT_FIRES_PRESCRIBED | 3289.2021 | 0.0019647 | 376.6136 | 376.6136 | 0.1145 | 0.1145 | 3.4811e-05 | 3.4811e-05 | 0.00022496 | 0.00022496 | 210.8084 | 99.9556 | 1.0671e-06 | 2.2506e-06 | 0.001982 | 228.3062 | 228.3062 | 0.069411 | 0.069411 | 2.1103e-05 | 2.1103e-05 | 0.00013757 | 0.00013757 | 124.3079 | 46.416 | 1.1067e-06 | 2.964e-06 | 13613.0707 | 1.6525e-08 | 1.0385e-07 | 1.6525e-08 | 2.147e-07 | 1.0106e-08 | 1.0942e-07 | 1.0106e-08 | 2.7722e-07 | 1.5369e-06 | 9.399e-07 | 2.4768e-06
6 | BRIG | 30029 | 30 | MT | 029 | Flathead | ONROAD | 3289.2021 | 0.0019647 | 2150.1952 | 418.5508 | 0.65371 | 0.12725 | 0.00019875 | 3.8687e-05 | 0.0012844 | 0.00025001 | 210.8084 | 99.9556 | 6.0926e-06 | 2.5012e-06 | 0.001982 | 9.1473 | 3.9189 | 0.002781 | 0.0011914 | 8.455e-07 | 3.6223e-07 | 5.5121e-06 | 2.3615e-06 | 124.3079 | 46.416 | 4.4342e-08 | 5.0877e-08 | 13613.0707 | 9.4348e-08 | 5.9289e-07 | 1.8365e-08 | 2.386e-07 | 4.0491e-10 | 4.384e-09 | 1.7347e-10 | 4.7584e-09 | 1.7081e-06 | 1.6134e-08 | 1.7242e-06
6 | BRIG | 30029 | 30 | MT | 029 | Flathead | NONPOINT | 3289.2021 | 0.0019647 | 294.1423 | 289.0487 | 0.089427 | 0.087878 | 2.7188e-05 | 2.6717e-05 | 0.0001757 | 0.00017266 | 210.8084 | 99.9556 | 8.3345e-07 | 1.7273e-06 | 0.001982 | 35.2586 | 12.1551 | 0.010719 | 0.0036954 | 3.259e-06 | 1.1235e-06 | 2.1246e-05 | 7.3245e-06 | 124.3079 | 46.416 | 1.7092e-07 | 1.578e-07 | 13613.0707 | 1.2907e-08 | 8.1106e-08 | 1.2683e-08 | 1.6478e-07 | 1.5607e-09 | 1.6898e-08 | 5.3805e-10 | 1.4759e-08 | 1.1796e-06 | 5.0041e-08 | 1.2296e-06
6 | BRIG | 30029 | 30 | MT | 029 | Flathead | POINT | 3289.2021 | 0.0019647 | 290.334 | 395.5354 | 0.088269 | 0.12025 | 2.6836e-05 | 3.656e-05 | 0.00017342 | 0.00023626 | 210.8084 | 99.9556 | 8.2266e-07 | 2.3637e-06 | 0.001982 | 21.2735 | 29.584 | 0.0064677 | 0.0089943 | 1.9663e-06 | 2.7345e-06 | 1.2819e-05 | 1.7827e-05 | 124.3079 | 46.416 | 1.0312e-07 | 3.8407e-07 | 13613.0707 | 1.2739e-08 | 8.0056e-08 | 1.7356e-08 | 2.2548e-07 | 9.4168e-10 | 1.0196e-08 | 1.3096e-09 | 3.5922e-08 | 1.6141e-06 | 1.2179e-07 | 1.7359e-06
6 | BRIG | 30029 | 30 | MT | 029 | Flathead | NONROAD_MAR | 3289.2021 | 0.0019647 | 1648.7631 | 914.9262 | 0.50127 | 0.27816 | 0.0001524 | 8.4568e-05 | 0.00098485 | 0.00054651 | 210.8084 | 99.9556 | 4.6718e-06 | 5.4675e-06 | 0.001982 | 21.3954 | 4.9507 | 0.0065047 | 0.0015051 | 1.9776e-06 | 4.576e-07 | 1.2893e-05 | 2.9833e-06 | 124.3079 | 46.416 | 1.0372e-07 | 6.4272e-08 | 13613.0707 | 7.2346e-08 | 4.5462e-07 | 4.0146e-08 | 5.2157e-07 | 9.4708e-10 | 1.0254e-08 | 2.1915e-10 | 6.0113e-09 | 3.7337e-06 | 2.0381e-08 | 3.7541e-06
6 | BRIG | 30029 | 30 | MT | 029 | Flathead | NONROAD_OTHER | 3289.2021 | 0.0019647 | 438.4611 | 200.9846 | 0.1333 | 0.061104 | 4.0528e-05 | 1.8577e-05 | 0.0002619 | 0.00012005 | 210.8084 | 99.9556 | 1.2424e-06 | 1.2011e-06 | 0.001982 | 1.1988 | 0.71063 | 0.00036446 | 0.00021605 | 1.108e-07 | 6.5685e-08 | 7.2237e-07 | 4.2822e-07 | 124.3079 | 46.416 | 5.8112e-09 | 9.2257e-09 | 13613.0707 | 1.9239e-08 | 1.209e-07 | 8.8189e-09 | 1.1458e-07 | 5.3065e-11 | 5.7454e-10 | 3.1457e-11 | 8.6287e-10 | 8.2019e-07 | 2.9256e-09 | 8.2312e-07
6 | BRIG | 30031 | 30 | MT | 031 | Gallatin | NONROAD_OTHER | 3064.4579 | 8.9544e-05 | 537.5167 | 225.9422 | 0.1754 | 0.07373 | 5.7238e-05 | 2.406e-05 | 1.5706e-05 | 6.602e-06 | 210.8084 | 99.9556 | 7.4505e-08 | 6.605e-08 | 0.00023597 | 1.4067 | 0.84874 | 0.00045904 | 0.00027696 | 1.498e-07 | 9.0379e-08 | 1.0832e-07 | 6.5355e-08 | 124.3079 | 46.416 | 8.7138e-10 | 1.408e-09 | 6813.4744 | 2.3052e-09 | 1.4486e-08 | 9.6897e-10 | 1.2589e-08 | 1.5898e-11 | 1.7213e-10 | 9.592e-12 | 2.6311e-10 | 4.5105e-08 | 4.465e-10 | 4.5551e-08
6 | BRIG | 30031 | 30 | MT | 031 | Gallatin | PT_FIRES_PRESCRIBED | 3064.4579 | 8.9544e-05 | 45.3417 | 45.3417 | 0.014796 | 0.014796 | 4.8283e-06 | 4.8283e-06 | 1.3249e-06 | 1.3249e-06 | 210.8084 | 99.9556 | 6.2848e-09 | 1.3255e-08 | 0.00023597 | 26.3222 | 26.3222 | 0.0085895 | 0.0085895 | 2.8029e-06 | 2.8029e-06 | 2.0268e-06 | 2.0268e-06 | 124.3079 | 46.416 | 1.6305e-08 | 4.3667e-08 | 6813.4744 | 1.9445e-10 | 1.2219e-09 | 1.9445e-10 | 2.5263e-09 | 2.9748e-10 | 3.2208e-09 | 2.9748e-10 | 8.16e-09 | 9.0515e-09 | 1.3847e-08 | 2.2899e-08
6 | BRIG | 30031 | 30 | MT | 031 | Gallatin | ONROAD | 3064.4579 | 8.9544e-05 | 2285.1373 | 600.8768 | 0.74569 | 0.19608 | 0.00024334 | 6.3985e-05 | 6.6772e-05 | 1.7558e-05 | 210.8084 | 99.9556 | 3.1674e-07 | 1.7565e-07 | 0.00023597 | 8.7938 | 4.1841 | 0.0028696 | 0.0013654 | 9.3642e-07 | 4.4555e-07 | 6.7714e-07 | 3.2218e-07 | 124.3079 | 46.416 | 5.4473e-09 | 6.9412e-09 | 6813.4744 | 9.8e-09 | 6.1584e-08 | 2.5769e-09 | 3.3479e-08 | 9.9382e-11 | 1.076e-09 | 4.7286e-11 | 1.2971e-09 | 1.1995e-07 | 2.2011e-09 | 1.2215e-07
6 | BRIG | 30031 | 30 | MT | 031 | Gallatin | NONROAD_MAR | 3064.4579 | 8.9544e-05 | 590.4383 | 384.2696 | 0.19267 | 0.1254 | 6.2873e-05 | 4.0919e-05 | 1.7253e-05 | 1.1228e-05 | 210.8084 | 99.9556 | 8.184e-08 | 1.1233e-07 | 0.00023597 | 11.6639 | 8.5751 | 0.0038062 | 0.0027982 | 1.242e-06 | 9.1313e-07 | 8.9814e-07 | 6.6029e-07 | 124.3079 | 46.416 | 7.2251e-09 | 1.4226e-08 | 6813.4744 | 2.5321e-09 | 1.5912e-08 | 1.648e-09 | 2.141e-08 | 1.3182e-10 | 1.4272e-09 | 9.691e-11 | 2.6583e-09 | 7.6712e-08 | 4.5111e-09 | 8.1223e-08
6 | BRIG | 30031 | 30 | MT | 031 | Gallatin | NONPOINT | 3064.4579 | 8.9544e-05 | 340.7942 | 324.3455 | 0.11121 | 0.10584 | 3.629e-05 | 3.4538e-05 | 9.958e-06 | 9.4774e-06 | 210.8084 | 99.9556 | 4.7237e-08 | 9.4816e-08 | 0.00023597 | 38.6164 | 9.2431 | 0.012601 | 0.0030162 | 4.1121e-06 | 9.8426e-07 | 2.9735e-06 | 7.1173e-07 | 124.3079 | 46.416 | 2.3921e-08 | 1.5334e-08 | 6813.4744 | 1.4615e-09 | 9.1843e-09 | 1.391e-09 | 1.8072e-08 | 4.3642e-10 | 4.7252e-09 | 1.0446e-10 | 2.8654e-09 | 6.4749e-08 | 4.8625e-09 | 6.9611e-08
6 | BRIG | 30031 | 30 | MT | 031 | Gallatin | POINT | 3064.4579 | 8.9544e-05 | 35.1506 | 39.7772 | 0.01147 | 0.01298 | 3.743e-06 | 4.2357e-06 | 1.0271e-06 | 1.1623e-06 | 210.8084 | 99.9556 | 4.8722e-09 | 1.1628e-08 | 0.00023597 | 3.0036 | 3.0128 | 0.00098014 | 0.00098316 | 3.1984e-07 | 3.2083e-07 | 2.3128e-07 | 2.3199e-07 | 124.3079 | 46.416 | 1.8606e-09 | 4.9981e-09 | 6813.4744 | 1.5075e-10 | 9.473e-10 | 1.7059e-10 | 2.2163e-09 | 3.3945e-11 | 3.6753e-10 | 3.4049e-11 | 9.3399e-10 | 7.9407e-09 | 1.585e-09 | 9.5257e-09
6 | BRIG | 30033 | 30 | MT | 033 | Garfield | NONROAD_MAR | 2753.4316 | 0.0028498 | 0.096823 | 0.096909 | 3.5165e-05 | 3.5196e-05 | 1.2771e-08 | 1.2782e-08 | 1.0021e-07 | 1.003e-07 | 210.8084 | 99.9556 | 4.7536e-10 | 1.0034e-09 | 0.003867 | 0.01946 | 0.019477 | 7.0676e-06 | 7.0737e-06 | 2.5668e-09 | 2.5691e-09 | 2.733e-08 | 2.7354e-08 | 124.3079 | 46.416 | 2.1986e-10 | 5.8932e-10 | 12554.3415 | 7.9821e-12 | 5.016e-11 | 7.9892e-12 | 1.038e-10 | 2.177e-12 | 2.357e-11 | 2.1788e-12 | 5.9767e-11 | 6.8523e-10 | 1.8688e-10 | 8.7211e-10
6 | BRIG | 30033 | 30 | MT | 033 | Garfield | NONROAD_OTHER | 2753.4316 | 0.0028498 | 244.5823 | 118.4947 | 0.088828 | 0.043035 | 3.2261e-05 | 1.563e-05 | 0.00025314 | 0.00012264 | 210.8084 | 99.9556 | 1.2008e-06 | 1.2269e-06 | 0.003867 | 0.56109 | 0.37467 | 0.00020378 | 0.00013608 | 7.4009e-08 | 4.942e-08 | 7.88e-07 | 5.262e-07 | 124.3079 | 46.416 | 6.3391e-09 | 1.1337e-08 | 12554.3415 | 2.0163e-08 | 1.2671e-07 | 9.7687e-09 | 1.2692e-07 | 6.2767e-11 | 6.7959e-10 | 4.1914e-11 | 1.1497e-09 | 8.3787e-07 | 3.595e-09 | 8.4146e-07
6 | BRIG | 30033 | 30 | MT | 033 | Garfield | NONPOINT | 2753.4316 | 0.0028498 | 47.6207 | 35.6276 | 0.017295 | 0.012939 | 6.2813e-06 | 4.6994e-06 | 4.9287e-05 | 3.6874e-05 | 210.8084 | 99.9556 | 2.338e-07 | 3.689e-07 | 0.003867 | 7.2715 | 0.64178 | 0.0026409 | 0.00023308 | 9.5912e-07 | 8.4652e-08 | 1.0212e-05 | 9.0132e-07 | 124.3079 | 46.416 | 8.2152e-08 | 1.9418e-08 | 12554.3415 | 3.9259e-09 | 2.467e-08 | 2.9371e-09 | 3.8159e-08 | 8.1344e-10 | 8.8073e-09 | 7.1794e-11 | 1.9693e-09 | 2.5192e-07 | 6.1578e-09 | 2.5808e-07
6 | BRIG | 30033 | 30 | MT | 033 | Garfield | ONROAD | 2753.4316 | 0.0028498 | 82.1407 | 13.1089 | 0.029832 | 0.0047609 | 1.0835e-05 | 1.7291e-06 | 8.5014e-05 | 1.3568e-05 | 210.8084 | 99.9556 | 4.0328e-07 | 1.3574e-07 | 0.003867 | 0.32131 | 0.1336 | 0.0001167 | 4.8521e-05 | 4.2382e-08 | 1.7622e-08 | 4.5126e-07 | 1.8763e-07 | 124.3079 | 46.416 | 3.6302e-09 | 4.0423e-09 | 12554.3415 | 6.7717e-09 | 4.2554e-08 | 1.0807e-09 | 1.404e-08 | 3.5944e-11 | 3.8918e-10 | 1.4945e-11 | 4.0996e-10 | 9.2692e-08 | 1.2819e-09 | 9.3974e-08
6 | BRIG | 30033 | 30 | MT | 033 | Garfield | PT_FIRES_PRESCRIBED | 2753.4316 | 0.0028498 | 31.3498 | 31.3498 | 0.011386 | 0.011386 | 4.1351e-06 | 4.1351e-06 | 3.2447e-05 | 3.2447e-05 | 210.8084 | 99.9556 | 1.5391e-07 | 3.2461e-07 | 0.003867 | 27.5165 | 27.5165 | 0.0099935 | 0.0099935 | 3.6295e-06 | 3.6295e-06 | 3.8645e-05 | 3.8645e-05 | 124.3079 | 46.416 | 3.1088e-07 | 8.3257e-07 | 12554.3415 | 2.5845e-09 | 1.6241e-08 | 2.5845e-09 | 3.3578e-08 | 3.0782e-09 | 3.3328e-08 | 3.0782e-09 | 8.4437e-08 | 2.2167e-07 | 2.6402e-07 | 4.8569e-07
6 | BRIG | 30035 | 30 | MT | 035 | Glacier | POINT | 3213.904 | 0.0011558 | 66.6644 | 55.1607 | 0.020742 | 0.017163 | 6.454e-06 | 5.3403e-06 | 2.3975e-05 | 1.9838e-05 | 210.8084 | 99.9556 | 1.1373e-07 | 1.9847e-07 | 0.0011487 | 0.0297 | 0.033654 | 9.2411e-06 | 1.0471e-05 | 2.8753e-09 | 3.2582e-09 | 1.0615e-08 | 1.2029e-08 | 124.3079 | 46.416 | 8.5396e-11 | 2.5915e-10 | 7866.4755 | 3.0477e-09 | 1.9152e-08 | 2.5218e-09 | 3.2763e-08 | 1.3494e-12 | 1.4611e-11 | 1.5291e-12 | 4.1944e-11 | 1.3553e-07 | 8.2179e-11 | 1.3561e-07
6 | BRIG | 30035 | 30 | MT | 035 | Glacier | ONROAD | 3213.904 | 0.0011558 | 415.6612 | 56.781 | 0.12933 | 0.017667 | 4.0241e-05 | 5.4971e-06 | 0.00014949 | 2.0421e-05 | 210.8084 | 99.9556 | 7.0911e-07 | 2.043e-07 | 0.0011487 | 1.2531 | 0.46818 | 0.00038988 | 0.00014567 | 1.2131e-07 | 4.5326e-08 | 4.4786e-07 | 1.6734e-07 | 124.3079 | 46.416 | 3.6029e-09 | 3.6052e-09 | 7866.4755 | 1.9003e-08 | 1.1942e-07 | 2.5959e-09 | 3.3726e-08 | 5.6933e-11 | 6.1643e-10 | 2.1272e-11 | 5.8351e-10 | 1.3951e-07 | 1.1432e-09 | 1.4065e-07
6 | BRIG | 30035 | 30 | MT | 035 | Glacier | NONROAD_MAR | 3213.904 | 0.0011558 | 1080.2321 | 578.0863 | 0.33611 | 0.17987 | 0.00010458 | 5.5966e-05 | 0.00038849 | 0.0002079 | 210.8084 | 99.9556 | 1.8429e-06 | 2.0799e-06 | 0.0011487 | 11.3093 | 0.49241 | 0.0035189 | 0.00015321 | 1.0949e-06 | 4.7672e-08 | 4.0421e-06 | 1.76e-07 | 124.3079 | 46.416 | 3.2517e-08 | 3.7917e-09 | 7866.4755 | 4.9386e-08 | 3.1034e-07 | 2.6429e-08 | 3.4336e-07 | 5.1384e-10 | 5.5635e-09 | 2.2373e-11 | 6.1371e-10 | 1.4204e-06 | 1.2024e-09 | 1.4216e-06
6 | BRIG | 30035 | 30 | MT | 035 | Glacier | NONROAD_OTHER | 3213.904 | 0.0011558 | 424.7068 | 158.4342 | 0.13215 | 0.049296 | 4.1117e-05 | 1.5339e-05 | 0.00015274 | 5.6979e-05 | 210.8084 | 99.9556 | 7.2454e-07 | 5.7004e-07 | 0.0011487 | 0.91464 | 0.59635 | 0.00028459 | 0.00018555 | 8.855e-08 | 5.7735e-08 | 3.2691e-07 | 2.1315e-07 | 124.3079 | 46.416 | 2.6298e-09 | 4.5921e-09 | 7866.4755 | 1.9417e-08 | 1.2202e-07 | 7.2432e-09 | 9.4104e-08 | 4.1557e-11 | 4.4995e-10 | 2.7096e-11 | 7.4325e-10 | 3.8927e-07 | 1.4562e-09 | 3.9073e-07
6 | BRIG | 30035 | 30 | MT | 035 | Glacier | PT_FIRES_PRESCRIBED | 3213.904 | 0.0011558 | 14.4944 | 14.4944 | 0.0045099 | 0.0045099 | 1.4032e-06 | 1.4032e-06 | 5.2127e-06 | 5.2127e-06 | 210.8084 | 99.9556 | 2.4727e-08 | 5.215e-08 | 0.0011487 | 8.4981 | 8.4981 | 0.0026442 | 0.0026442 | 8.2273e-07 | 8.2273e-07 | 3.0374e-06 | 3.0374e-06 | 124.3079 | 46.416 | 2.4434e-08 | 6.5438e-08 | 7866.4755 | 6.6265e-10 | 4.1641e-09 | 6.6265e-10 | 8.6091e-09 | 3.8612e-10 | 4.1806e-09 | 3.8612e-10 | 1.0591e-08 | 3.5613e-08 | 2.0751e-08 | 5.6364e-08
6 | BRIG | 30035 | 30 | MT | 035 | Glacier | NONPOINT | 3213.904 | 0.0011558 | 449.6355 | 467.2931 | 0.1399 | 0.1454 | 4.3531e-05 | 4.524e-05 | 0.00016171 | 0.00016806 | 210.8084 | 99.9556 | 7.6707e-07 | 1.6813e-06 | 0.0011487 | 5.1745 | 2.3542 | 0.00161 | 0.00073251 | 5.0096e-07 | 2.2792e-07 | 1.8495e-06 | 8.4144e-07 | 124.3079 | 46.416 | 1.4878e-08 | 1.8128e-08 | 7866.4755 | 2.0556e-08 | 1.2918e-07 | 2.1364e-08 | 2.7755e-07 | 2.3511e-10 | 2.5455e-09 | 1.0697e-10 | 2.9341e-09 | 1.1481e-06 | 5.7487e-09 | 1.1539e-06
6 | BRIG | 30037 | 30 | MT | 037 | Golden Valley | PT_FIRES_PRESCRIBED | 2911.575 | 0.00036791 | 14.2381 | 14.2381 | 0.0048902 | 0.0048902 | 1.6796e-06 | 1.6796e-06 | 1.7992e-06 | 1.7992e-06 | 210.8084 | 99.9556 | 8.5346e-09 | 1.8e-08 | 0.00022129 | 10.5039 | 10.5039 | 0.0036076 | 0.0036076 | 1.2391e-06 | 1.2391e-06 | 7.9835e-07 | 7.9835e-07 | 124.3079 | 46.416 | 6.4223e-09 | 1.72e-08 | 3046.4502 | 5.9058e-10 | 3.7112e-09 | 5.9058e-10 | 7.6728e-09 | 2.6206e-10 | 2.8373e-09 | 2.6206e-10 | 7.1884e-09 | 1.2292e-08 | 5.4543e-09 | 1.7746e-08
6 | BRIG | 30037 | 30 | MT | 037 | Golden Valley | NONROAD_MAR | 2911.575 | 0.00036791 | 47.8441 | 25.6067 | 0.016432 | 0.0087948 | 5.6438e-06 | 3.0206e-06 | 6.0457e-06 | 3.2357e-06 | 210.8084 | 99.9556 | 2.8679e-08 | 3.2372e-08 | 0.00022129 | 0.50215 | 0.023105 | 0.00017247 | 7.9356e-06 | 5.9235e-08 | 2.7255e-09 | 3.8165e-08 | 1.7561e-09 | 124.3079 | 46.416 | 3.0702e-10 | 3.7834e-11 | 3046.4502 | 1.9845e-09 | 1.2471e-08 | 1.0621e-09 | 1.3799e-08 | 1.2528e-11 | 1.3564e-10 | 5.7644e-13 | 1.5812e-11 | 2.2106e-08 | 1.1997e-11 | 2.2118e-08
6 | BRIG | 30037 | 30 | MT | 037 | Golden Valley | NONPOINT | 2911.575 | 0.00036791 | 5.3647 | 4.2219 | 0.0018425 | 0.00145 | 6.3283e-07 | 4.9802e-07 | 6.7789e-07 | 5.3348e-07 | 210.8084 | 99.9556 | 3.2157e-09 | 5.3372e-09 | 0.00022129 | 1.2492 | 0.86822 | 0.00042904 | 0.0002982 | 1.4736e-07 | 1.0242e-07 | 9.4943e-08 | 6.5989e-08 | 124.3079 | 46.416 | 7.6377e-10 | 1.4217e-09 | 3046.4502 | 2.2252e-10 | 1.3983e-09 | 1.7512e-10 | 2.2751e-09 | 3.1165e-11 | 3.3743e-10 | 2.1661e-11 | 5.9417e-10 | 3.6447e-09 | 4.5083e-10 | 4.0956e-09
6 | BRIG | 30037 | 30 | MT | 037 | Golden Valley | ONROAD | 2911.575 | 0.00036791 | 103.3305 | 17.5629 | 0.03549 | 0.0060321 | 1.2189e-05 | 2.0718e-06 | 1.3057e-05 | 2.2193e-06 | 210.8084 | 99.9556 | 6.1938e-08 | 2.2203e-08 | 0.00022129 | 0.34756 | 0.15071 | 0.00011937 | 5.1762e-05 | 4.1e-08 | 1.7778e-08 | 2.6416e-08 | 1.1455e-08 | 124.3079 | 46.416 | 2.1251e-10 | 2.4678e-10 | 3046.4502 | 4.286e-09 | 2.6933e-08 | 7.2848e-10 | 9.4644e-09 | 8.6712e-12 | 9.3885e-11 | 3.76e-12 | 1.0314e-10 | 1.5162e-08 | 7.8257e-11 | 1.524e-08
6 | BRIG | 30037 | 30 | MT | 037 | Golden Valley | POINT | 2911.575 | 0.00036791 | 0.0143 | 0.011113 | 4.9114e-06 | 3.8167e-06 | 1.6869e-09 | 1.3109e-09 | 1.807e-09 | 1.4042e-09 | 210.8084 | 99.9556 | 8.5717e-12 | 1.4049e-11 | 0.00022129 | 0.0117 | 0.012281 | 4.0184e-06 | 4.2179e-06 | 1.3802e-09 | 1.4487e-09 | 8.8925e-10 | 9.334e-10 | 124.3079 | 46.416 | 7.1536e-12 | 2.0109e-11 | 3046.4502 | 5.9314e-13 | 3.7273e-12 | 4.6094e-13 | 5.9885e-12 | 2.919e-13 | 3.1604e-12 | 3.0639e-13 | 8.4045e-12 | 9.5936e-12 | 6.3769e-12 | 1.5971e-11
6 | BRIG | 30037 | 30 | MT | 037 | Golden Valley | NONROAD_OTHER | 2911.575 | 0.00036791 | 44.022 | 25.493 | 0.01512 | 0.0087557 | 5.1929e-06 | 3.0072e-06 | 5.5627e-06 | 3.2214e-06 | 210.8084 | 99.9556 | 2.6388e-08 | 3.2228e-08 | 0.00022129 | 0.13782 | 0.078263 | 4.7336e-05 | 2.688e-05 | 1.6258e-08 | 9.232e-09 | 1.0475e-08 | 5.9483e-09 | 124.3079 | 46.416 | 8.4268e-11 | 1.2815e-10 | 3046.4502 | 1.826e-09 | 1.1474e-08 | 1.0574e-09 | 1.3738e-08 | 3.4385e-12 | 3.7229e-11 | 1.9525e-12 | 5.3559e-11 | 2.2008e-08 | 4.0638e-11 | 2.2049e-08
6 | BRIG | 30039 | 30 | MT | 039 | Granite | NONROAD_OTHER | 3239.592 | 0.00049408 | 70.4135 | 28.2613 | 0.021735 | 0.0087237 | 6.7093e-06 | 2.6928e-06 | 1.0739e-05 | 4.3102e-06 | 210.8084 | 99.9556 | 5.0942e-08 | 4.3121e-08 | 0.00078074 | 0.17978 | 0.10908 | 5.5496e-05 | 3.3671e-05 | 1.713e-08 | 1.0393e-08 | 4.3328e-08 | 2.6288e-08 | 124.3079 | 46.416 | 3.4855e-10 | 5.6636e-10 | 4488.5648 | 2.3925e-09 | 1.5035e-08 | 9.6026e-10 | 1.2476e-08 | 9.6529e-12 | 1.0451e-10 | 5.8567e-12 | 1.6065e-10 | 2.9447e-08 | 1.796e-10 | 2.9627e-08
6 | BRIG | 30039 | 30 | MT | 039 | Granite | NONROAD_MAR | 3239.592 | 0.00049408 | 288.8267 | 176.0751 | 0.089155 | 0.054351 | 2.7521e-05 | 1.6777e-05 | 4.405e-05 | 2.6854e-05 | 210.8084 | 99.9556 | 2.0896e-07 | 2.6866e-07 | 0.00078074 | 2.8819 | 0.1269 | 0.0008896 | 3.9172e-05 | 2.746e-07 | 1.2092e-08 | 6.9455e-07 | 3.0583e-08 | 124.3079 | 46.416 | 5.5873e-09 | 6.589e-10 | 4488.5648 | 9.8138e-09 | 6.167e-08 | 5.9827e-09 | 7.7727e-08 | 1.5474e-10 | 1.6754e-09 | 6.8136e-12 | 1.869e-10 | 1.8346e-07 | 2.0894e-10 | 1.8367e-07
6 | BRIG | 30039 | 30 | MT | 039 | Granite | NONPOINT | 3239.592 | 0.00049408 | 9.9529 | 9.1774 | 0.0030723 | 0.0028329 | 9.4835e-07 | 8.7446e-07 | 1.5179e-06 | 1.3997e-06 | 210.8084 | 99.9556 | 7.2006e-09 | 1.4003e-08 | 0.00078074 | 1.5592 | 1.027 | 0.00048129 | 0.00031701 | 1.4856e-07 | 9.7853e-08 | 3.7576e-07 | 2.475e-07 | 124.3079 | 46.416 | 3.0228e-09 | 5.3322e-09 | 4488.5648 | 3.3818e-10 | 2.1251e-09 | 3.1183e-10 | 4.0513e-09 | 8.3716e-11 | 9.064e-10 | 5.514e-11 | 1.5125e-09 | 9.5624e-09 | 1.6909e-09 | 1.1253e-08
6 | BRIG | 30039 | 30 | MT | 039 | Granite | ONROAD | 3239.592 | 0.00049408 | 499.6509 | 154.3348 | 0.15423 | 0.04764 | 4.7609e-05 | 1.4706e-05 | 7.6203e-05 | 2.3538e-05 | 210.8084 | 99.9556 | 3.6148e-07 | 2.3548e-07 | 0.00078074 | 1.2731 | 0.63956 | 0.000393 | 0.00019742 | 1.2131e-07 | 6.094e-08 | 3.0683e-07 | 1.5413e-07 | 124.3079 | 46.416 | 2.4683e-09 | 3.3207e-09 | 4488.5648 | 1.6977e-08 | 1.0669e-07 | 5.244e-09 | 6.813e-08 | 6.8358e-11 | 7.4012e-10 | 3.4339e-11 | 9.4195e-10 | 1.6081e-07 | 1.053e-09 | 1.6186e-07
6 | BRIG | 30039 | 30 | MT | 039 | Granite | PT_FIRES_PRESCRIBED | 3239.592 | 0.00049408 | 177.8705 | 177.8705 | 0.054905 | 0.054905 | 1.6948e-05 | 1.6948e-05 | 2.7127e-05 | 2.7127e-05 | 210.8084 | 99.9556 | 1.2868e-07 | 2.714e-07 | 0.00078074 | 103.6492 | 103.6492 | 0.031995 | 0.031995 | 9.8761e-06 | 9.8761e-06 | 2.4979e-05 | 2.4979e-05 | 124.3079 | 46.416 | 2.0095e-07 | 5.3816e-07 | 4488.5648 | 6.0437e-09 | 3.7979e-08 | 6.0437e-09 | 7.8519e-08 | 5.5651e-09 | 6.0255e-08 | 5.5651e-09 | 1.5265e-07 | 1.8533e-07 | 1.7066e-07 | 3.5599e-07
6 | BRIG | 30041 | 30 | MT | 041 | Hill | NONROAD_OTHER | 3001.6229 | 0.002002 | 733.6209 | 261.1412 | 0.24441 | 0.087 | 8.1425e-05 | 2.8984e-05 | 0.00048929 | 0.00017417 | 210.8084 | 99.9556 | 2.321e-06 | 1.7425e-06 | 0.0022651 | 1.5399 | 1.0131 | 0.00051301 | 0.00033751 | 1.7091e-07 | 1.1244e-07 | 1.162e-06 | 7.6447e-07 | 124.3079 | 46.416 | 9.3478e-09 | 1.647e-08 | 7553.0346 | 6.4781e-08 | 4.0709e-07 | 2.306e-08 | 2.9959e-07 | 1.5385e-10 | 1.6657e-09 | 1.0121e-10 | 2.7764e-09 | 1.1899e-06 | 5.2228e-09 | 1.1951e-06
6 | BRIG | 30041 | 30 | MT | 041 | Hill | NONROAD_MAR | 3001.6229 | 0.002002 | 977.9836 | 534.4453 | 0.32582 | 0.17805 | 0.00010855 | 5.9319e-05 | 0.00065227 | 0.00035645 | 210.8084 | 99.9556 | 3.0942e-06 | 3.5661e-06 | 0.0022651 | 10.2102 | 0.74707 | 0.0034016 | 0.00024889 | 1.1332e-06 | 8.2918e-08 | 7.7047e-06 | 5.6374e-07 | 124.3079 | 46.416 | 6.1981e-08 | 1.2145e-08 | 7553.0346 | 8.6359e-08 | 5.4269e-07 | 4.7193e-08 | 6.1313e-07 | 1.0201e-09 | 1.1045e-08 | 7.4638e-11 | 2.0474e-09 | 2.4353e-06 | 3.8515e-09 | 2.4391e-06
6 | BRIG | 30041 | 30 | MT | 041 | Hill | PT_FIRES_PRESCRIBED | 3001.6229 | 0.002002 | 18.8839 | 18.8839 | 0.0062912 | 0.0062912 | 2.0959e-06 | 2.0959e-06 | 1.2595e-05 | 1.2595e-05 | 210.8084 | 99.9556 | 5.9745e-08 | 1.26e-07 | 0.0022651 | 10.9731 | 10.9731 | 0.0036557 | 0.0036557 | 1.2179e-06 | 1.2179e-06 | 8.2804e-06 | 8.2804e-06 | 124.3079 | 46.416 | 6.6612e-08 | 1.784e-07 | 7553.0346 | 1.6675e-09 | 1.0479e-08 | 1.6675e-09 | 2.1664e-08 | 1.0963e-09 | 1.187e-08 | 1.0963e-09 | 3.0072e-08 | 8.6047e-08 | 5.6571e-08 | 1.4262e-07
6 | BRIG | 30041 | 30 | MT | 041 | Hill | POINT | 3001.6229 | 0.002002 | 27.4339 | 25.7432 | 0.0091397 | 0.0085764 | 3.0449e-06 | 2.8573e-06 | 1.8297e-05 | 1.717e-05 | 210.8084 | 99.9556 | 8.6796e-08 | 1.7177e-07 | 0.0022651 | 0.0404 | 0.039732 | 1.3459e-05 | 1.3237e-05 | 4.484e-09 | 4.4099e-09 | 3.0486e-08 | 2.9982e-08 | 124.3079 | 46.416 | 2.4525e-10 | 6.4594e-10 | 7553.0346 | 2.4225e-09 | 1.5223e-08 | 2.2732e-09 | 2.9534e-08 | 4.0363e-12 | 4.3702e-11 | 3.9696e-12 | 1.0889e-10 | 1.173e-07 | 2.0484e-10 | 1.1751e-07
6 | BRIG | 30041 | 30 | MT | 041 | Hill | NONPOINT | 3001.6229 | 0.002002 | 301.7862 | 125.8526 | 0.10054 | 0.041928 | 3.3496e-05 | 1.3969e-05 | 0.00020128 | 8.3938e-05 | 210.8084 | 99.9556 | 9.5479e-07 | 8.3976e-07 | 0.0022651 | 53.555 | 1.9259 | 0.017842 | 0.00064161 | 5.9441e-06 | 2.1375e-07 | 4.0413e-05 | 1.4533e-06 | 124.3079 | 46.416 | 3.2511e-07 | 3.131e-08 | 7553.0346 | 2.6649e-08 | 1.6746e-07 | 1.1113e-08 | 1.4438e-07 | 5.3506e-09 | 5.7932e-08 | 1.9241e-10 | 5.2779e-09 | 5.7346e-07 | 9.9287e-09 | 5.8339e-07
6 | BRIG | 30041 | 30 | MT | 041 | Hill | ONROAD | 3001.6229 | 0.002002 | 346.1342 | 60.4859 | 0.11532 | 0.020151 | 3.8418e-05 | 6.7134e-06 | 0.00023086 | 4.0342e-05 | 210.8084 | 99.9556 | 1.0951e-06 | 4.0359e-07 | 0.0022651 | 1.4176 | 0.53579 | 0.00047226 | 0.0001785 | 1.5734e-07 | 5.9468e-08 | 1.0697e-06 | 4.0431e-07 | 124.3079 | 46.416 | 8.6053e-09 | 8.7107e-09 | 7553.0346 | 3.0565e-08 | 1.9207e-07 | 5.3411e-09 | 6.9391e-08 | 1.4163e-10 | 1.5334e-09 | 5.353e-11 | 1.4684e-09 | 2.7561e-07 | 2.7622e-09 | 2.7837e-07
6 | BRIG | 30043 | 30 | MT | 043 | Jefferson | NONROAD_OTHER | 3135.9211 | 0.00027958 | 53.3562 | 23.7151 | 0.017015 | 0.0075624 | 5.4257e-06 | 2.4115e-06 | 4.7568e-06 | 2.1143e-06 | 210.8084 | 99.9556 | 2.2565e-08 | 2.1152e-08 | 0.00073106 | 0.14225 | 0.083669 | 4.536e-05 | 2.6681e-05 | 1.4465e-08 | 8.5082e-09 | 3.3161e-08 | 1.9505e-08 | 124.3079 | 46.416 | 2.6677e-10 | 4.2023e-10 | 4297.0459 | 1.107e-09 | 6.9565e-09 | 4.9203e-10 | 6.3924e-09 | 7.7172e-12 | 8.3555e-11 | 4.5393e-12 | 1.2451e-10 | 1.4444e-08 | 1.3326e-10 | 1.4578e-08
6 | BRIG | 30043 | 30 | MT | 043 | Jefferson | POINT | 3135.9211 | 0.00027958 | 1470.869 | 620.1592 | 0.46904 | 0.19776 | 0.00014957 | 6.3063e-05 | 0.00013113 | 5.5289e-05 | 210.8084 | 99.9556 | 6.2204e-07 | 5.5313e-07 | 0.00073106 | 402.6137 | 157.2513 | 0.12839 | 0.050145 | 4.0941e-05 | 1.5991e-05 | 9.3859e-05 | 3.6659e-05 | 124.3079 | 46.416 | 7.5506e-07 | 7.898e-07 | 4297.0459 | 3.0517e-08 | 1.9177e-07 | 1.2867e-08 | 1.6716e-07 | 2.1843e-08 | 2.365e-07 | 8.5313e-09 | 2.3402e-07 | 3.7773e-07 | 2.5045e-07 | 6.2818e-07
6 | BRIG | 30043 | 30 | MT | 043 | Jefferson | NONROAD_MAR | 3135.9211 | 0.00027958 | 36.6634 | 32.0757 | 0.011691 | 0.010228 | 3.7282e-06 | 3.2617e-06 | 3.2686e-06 | 2.8596e-06 | 210.8084 | 99.9556 | 1.5505e-08 | 2.8609e-08 | 0.00073106 | 0.30394 | 0.016422 | 9.6923e-05 | 5.2367e-06 | 3.0907e-08 | 1.6699e-09 | 7.0857e-08 | 3.8284e-09 | 124.3079 | 46.416 | 5.7001e-10 | 8.248e-11 | 4297.0459 | 7.6067e-10 | 4.7801e-09 | 6.6549e-10 | 8.646e-09 | 1.649e-11 | 1.7854e-10 | 8.9093e-13 | 2.4439e-11 | 1.9537e-08 | 2.6155e-11 | 1.9563e-08
6 | BRIG | 30043 | 30 | MT | 043 | Jefferson | NONPOINT | 3135.9211 | 0.00027958 | 32.8342 | 31.9452 | 0.01047 | 0.010187 | 3.3388e-06 | 3.2484e-06 | 2.9273e-06 | 2.848e-06 | 210.8084 | 99.9556 | 1.3886e-08 | 2.8493e-08 | 0.00073106 | 3.5442 | 2.273 | 0.0011302 | 0.00072484 | 3.6041e-07 | 2.3114e-07 | 8.2625e-07 | 5.299e-07 | 124.3079 | 46.416 | 6.6468e-09 | 1.1416e-08 | 4297.0459 | 6.8123e-10 | 4.2809e-09 | 6.6278e-10 | 8.6108e-09 | 1.9228e-10 | 2.0819e-09 | 1.2332e-10 | 3.3827e-09 | 1.9457e-08 | 3.6203e-09 | 2.3078e-08
6 | BRIG | 30043 | 30 | MT | 043 | Jefferson | PT_FIRES_PRESCRIBED | 3135.9211 | 0.00027958 | 32.5237 | 32.5237 | 0.010371 | 0.010371 | 3.3073e-06 | 3.3073e-06 | 2.8996e-06 | 2.8996e-06 | 210.8084 | 99.9556 | 1.3755e-08 | 2.9009e-08 | 0.00073106 | 19.5475 | 19.5475 | 0.0062334 | 0.0062334 | 1.9877e-06 | 1.9877e-06 | 4.557e-06 | 4.557e-06 | 124.3079 | 46.416 | 3.6659e-08 | 9.8178e-08 | 4297.0459 | 6.7478e-10 | 4.2404e-09 | 6.7478e-10 | 8.7668e-09 | 1.0605e-09 | 1.1482e-08 | 1.0605e-09 | 2.909e-08 | 1.981e-08 | 3.1133e-08 | 5.0943e-08
6 | BRIG | 30043 | 30 | MT | 043 | Jefferson | ONROAD | 3135.9211 | 0.00027958 | 1123.3288 | 330.3058 | 0.35821 | 0.10533 | 0.00011423 | 3.3588e-05 | 0.00010015 | 2.9448e-05 | 210.8084 | 99.9556 | 4.7507e-07 | 2.9461e-07 | 0.00073106 | 3.141 | 1.578 | 0.0010016 | 0.00050319 | 3.194e-07 | 1.6046e-07 | 7.3225e-07 | 3.6786e-07 | 124.3079 | 46.416 | 5.8906e-09 | 7.9253e-09 | 4297.0459 | 2.3306e-08 | 1.4646e-07 | 6.853e-09 | 8.9034e-08 | 1.7041e-10 | 1.845e-09 | 8.5608e-11 | 2.3483e-09 | 2.0118e-07 | 2.5132e-09 | 2.037e-07
6 | BRIG | 30045 | 30 | MT | 045 | Judith Basin | NONROAD_MAR | 2998.6338 | 0.0004287 | 129.315 | 80.6308 | 0.043125 | 0.026889 | 1.4381e-05 | 8.9671e-06 | 1.8487e-05 | 1.1527e-05 | 210.8084 | 99.9556 | 8.7698e-08 | 1.1532e-07 | 0.00057293 | 1.286 | 0.1727 | 0.00042885 | 5.7594e-05 | 1.4302e-07 | 1.9207e-08 | 2.457e-07 | 3.2998e-08 | 124.3079 | 46.416 | 1.9766e-09 | 7.1091e-10 | 4844.4226 | 3.8162e-09 | 2.3981e-08 | 2.3795e-09 | 3.0914e-08 | 5.0718e-11 | 5.4914e-10 | 6.8115e-12 | 1.8684e-10 | 7.8754e-08 | 2.2544e-10 | 7.8979e-08
6 | BRIG | 30045 | 30 | MT | 045 | Judith Basin | PT_FIRES_PRESCRIBED | 2998.6338 | 0.0004287 | 3.0556 | 3.0556 | 0.001019 | 0.001019 | 3.3983e-07 | 3.3983e-07 | 4.3685e-07 | 4.3685e-07 | 210.8084 | 99.9556 | 2.0723e-09 | 4.3704e-09 | 0.00057293 | 2.1111 | 2.1111 | 0.00070403 | 0.00070403 | 2.3478e-07 | 2.3478e-07 | 4.0336e-07 | 4.0336e-07 | 124.3079 | 46.416 | 3.2449e-09 | 8.6901e-09 | 4844.4226 | 9.0176e-11 | 5.6667e-10 | 9.0176e-11 | 1.1716e-09 | 8.3263e-11 | 9.015e-10 | 8.3263e-11 | 2.284e-09 | 2.9845e-09 | 2.7557e-09 | 5.7403e-09
6 | BRIG | 30045 | 30 | MT | 045 | Judith Basin | ONROAD | 2998.6338 | 0.0004287 | 206.0764 | 33.1064 | 0.068723 | 0.01104 | 2.2918e-05 | 3.6818e-06 | 2.9462e-05 | 4.733e-06 | 210.8084 | 99.9556 | 1.3976e-07 | 4.7351e-08 | 0.00057293 | 0.71319 | 0.32478 | 0.00023784 | 0.00010831 | 7.9315e-08 | 3.6119e-08 | 1.3626e-07 | 6.2053e-08 | 124.3079 | 46.416 | 1.0962e-09 | 1.3369e-09 | 4844.4226 | 6.0815e-09 | 3.8217e-08 | 9.7701e-10 | 1.2693e-08 | 2.8128e-11 | 3.0455e-10 | 1.2809e-11 | 3.5137e-10 | 3.2336e-08 | 4.2394e-10 | 3.276e-08
6 | BRIG | 30045 | 30 | MT | 045 | Judith Basin | NONPOINT | 2998.6338 | 0.0004287 | 29.5828 | 22.5494 | 0.0098654 | 0.0075199 | 3.29e-06 | 2.5078e-06 | 4.2293e-06 | 3.2238e-06 | 210.8084 | 99.9556 | 2.0062e-08 | 3.2252e-08 | 0.00057293 | 4.3019 | 1.9703 | 0.0014346 | 0.00065708 | 4.7842e-07 | 2.1913e-07 | 8.2193e-07 | 3.7646e-07 | 124.3079 | 46.416 | 6.6121e-09 | 8.1106e-09 | 4844.4226 | 8.7302e-10 | 5.4861e-09 | 6.6546e-10 | 8.6456e-09 | 1.6967e-10 | 1.837e-09 | 7.771e-11 | 2.1316e-09 | 2.2024e-08 | 2.5719e-09 | 2.4596e-08
6 | BRIG | 30045 | 30 | MT | 045 | Judith Basin | NONROAD_OTHER | 2998.6338 | 0.0004287 | 263.7557 | 97.4762 | 0.087959 | 0.032507 | 2.9333e-05 | 1.0841e-05 | 3.7708e-05 | 1.3936e-05 | 210.8084 | 99.9556 | 1.7887e-07 | 1.3942e-07 | 0.00057293 | 0.57663 | 0.37248 | 0.0001923 | 0.00012422 | 6.4129e-08 | 4.1424e-08 | 1.1017e-07 | 7.1168e-08 | 124.3079 | 46.416 | 8.863e-10 | 1.5333e-09 | 4844.4226 | 7.7837e-09 | 4.8913e-08 | 2.8766e-09 | 3.7373e-08 | 2.2742e-11 | 2.4624e-10 | 1.4691e-11 | 4.0297e-10 | 9.5207e-08 | 4.8621e-10 | 9.5693e-08
6 | BRIG | 30047 | 30 | MT | 047 | Lake | NONROAD_MAR | 3289.8512 | 0.0007406 | 33.211 | 35.0351 | 0.010095 | 0.010649 | 3.0685e-06 | 3.2371e-06 | 7.4763e-06 | 7.8869e-06 | 210.8084 | 99.9556 | 3.5465e-08 | 7.8905e-08 | 0.00072825 | 0.34795 | 0.12986 | 0.00010576 | 3.9473e-05 | 3.2148e-08 | 1.1998e-08 | 7.7022e-08 | 2.8746e-08 | 124.3079 | 46.416 | 6.1961e-10 | 6.1931e-10 | 4283.4712 | 1.7454e-09 | 1.0968e-08 | 1.8413e-09 | 2.3921e-08 | 1.7981e-11 | 1.9469e-10 | 6.7109e-12 | 1.8408e-10 | 5.3883e-08 | 1.9639e-10 | 5.4079e-08
6 | BRIG | 30047 | 30 | MT | 047 | Lake | NONROAD_OTHER | 3289.8512 | 0.0007406 | 205.8846 | 101.7354 | 0.062582 | 0.030924 | 1.9023e-05 | 9.3998e-06 | 4.6348e-05 | 2.2902e-05 | 210.8084 | 99.9556 | 2.1986e-07 | 2.2912e-07 | 0.00072825 | 0.51158 | 0.32441 | 0.0001555 | 9.861e-05 | 4.7268e-08 | 2.9974e-08 | 1.1325e-07 | 7.1813e-08 | 124.3079 | 46.416 | 9.11e-10 | 1.5472e-09 | 4283.4712 | 1.082e-08 | 6.7995e-08 | 5.3466e-09 | 6.9463e-08 | 2.6438e-11 | 2.8625e-10 | 1.6765e-11 | 4.5988e-10 | 1.5647e-07 | 4.9062e-10 | 1.5696e-07
6 | BRIG | 30047 | 30 | MT | 047 | Lake | PT_FIRES_PRESCRIBED | 3289.8512 | 0.0007406 | 100.7758 | 100.7758 | 0.030632 | 0.030632 | 9.3112e-06 | 9.3112e-06 | 2.2686e-05 | 2.2686e-05 | 210.8084 | 99.9556 | 1.0762e-07 | 2.2696e-07 | 0.00072825 | 61.0973 | 61.0973 | 0.018571 | 0.018571 | 5.6451e-06 | 5.6451e-06 | 1.3525e-05 | 1.3525e-05 | 124.3079 | 46.416 | 1.088e-07 | 2.9138e-07 | 4283.4712 | 5.2962e-09 | 3.3282e-08 | 5.2962e-09 | 6.8808e-08 | 3.1574e-09 | 3.4186e-08 | 3.1574e-09 | 8.6609e-08 | 1.5499e-07 | 9.2399e-08 | 2.4739e-07
6 | BRIG | 30047 | 30 | MT | 047 | Lake | NONPOINT | 3289.8512 | 0.0007406 | 87.226 | 83.8925 | 0.026514 | 0.0255 | 8.0592e-06 | 7.7512e-06 | 1.9636e-05 | 1.8885e-05 | 210.8084 | 99.9556 | 9.3146e-08 | 1.8894e-07 | 0.00072825 | 24.8358 | 20.0655 | 0.0075492 | 0.0060992 | 2.2947e-06 | 1.8539e-06 | 5.4977e-06 | 4.4417e-06 | 124.3079 | 46.416 | 4.4227e-08 | 9.5694e-08 | 4283.4712 | 4.5841e-09 | 2.8807e-08 | 4.4089e-09 | 5.7281e-08 | 1.2835e-09 | 1.3896e-08 | 1.0369e-09 | 2.8444e-08 | 1.2902e-07 | 3.0346e-08 | 1.5937e-07
6 | BRIG | 30047 | 30 | MT | 047 | Lake | ONROAD | 3289.8512 | 0.0007406 | 1174.8327 | 161.9101 | 0.35711 | 0.049215 | 0.00010855 | 1.496e-05 | 0.00026447 | 3.6448e-05 | 210.8084 | 99.9556 | 1.2546e-06 | 3.6465e-07 | 0.00072825 | 4.2351 | 1.6332 | 0.0012873 | 0.00049643 | 3.913e-07 | 1.509e-07 | 9.375e-07 | 3.6152e-07 | 124.3079 | 46.416 | 7.5417e-09 | 7.7888e-09 | 4283.4712 | 6.1743e-08 | 3.8799e-07 | 8.5091e-09 | 1.1055e-07 | 2.1886e-10 | 2.3697e-09 | 8.44e-11 | 2.3151e-09 | 2.4901e-07 | 2.4699e-09 | 2.5148e-07
6 | BRIG | 30049 | 30 | MT | 049 | Lewis and Clark | PT_FIRES_PRESCRIBED | 3160.1594 | 0.0013542 | 74.717 | 74.717 | 0.023643 | 0.023643 | 7.4817e-06 | 7.4817e-06 | 3.2017e-05 | 3.2017e-05 | 210.8084 | 99.9556 | 1.5188e-07 | 3.2031e-07 | 0.00081387 | 43.4688 | 43.4688 | 0.013755 | 0.013755 | 4.3527e-06 | 4.3527e-06 | 1.1195e-05 | 1.1195e-05 | 124.3079 | 46.416 | 9.0059e-08 | 2.4119e-07 | 9058.6672 | 3.5344e-09 | 2.221e-08 | 3.5344e-09 | 4.5919e-08 | 1.2358e-09 | 1.3381e-08 | 1.2358e-09 | 3.39e-08 | 2.1874e-07 | 7.6484e-08 | 2.9522e-07
6 | BRIG | 30049 | 30 | MT | 049 | Lewis and Clark | ONROAD | 3160.1594 | 0.0013542 | 811.9876 | 167.8261 | 0.25695 | 0.053107 | 8.1308e-05 | 1.6805e-05 | 0.00034795 | 7.1915e-05 | 210.8084 | 99.9556 | 1.6505e-06 | 7.1947e-07 | 0.00081387 | 2.7839 | 1.0882 | 0.00088093 | 0.00034435 | 2.7876e-07 | 1.0897e-07 | 7.1697e-07 | 2.8026e-07 | 124.3079 | 46.416 | 5.7677e-09 | 6.038e-09 | 9058.6672 | 3.841e-08 | 2.4137e-07 | 7.9388e-09 | 1.0314e-07 | 7.9147e-11 | 8.5694e-10 | 3.0938e-11 | 8.4866e-10 | 4.9132e-07 | 1.9147e-09 | 4.9324e-07
6 | BRIG | 30049 | 30 | MT | 049 | Lewis and Clark | NONPOINT | 3160.1594 | 0.0013542 | 248.7623 | 245.3479 | 0.078718 | 0.077638 | 2.491e-05 | 2.4568e-05 | 0.0001066 | 0.00010513 | 210.8084 | 99.9556 | 5.0566e-07 | 1.0518e-06 | 0.00081387 | 25.4302 | 6.8806 | 0.0080471 | 0.0021773 | 2.5464e-06 | 6.8898e-07 | 6.5494e-06 | 1.772e-06 | 124.3079 | 46.416 | 5.2687e-08 | 3.8177e-08 | 9058.6672 | 1.1767e-08 | 7.3947e-08 | 1.1606e-08 | 1.5078e-07 | 7.2299e-10 | 7.828e-09 | 1.9562e-10 | 5.3659e-09 | 7.1827e-07 | 1.2106e-08 | 7.3038e-07
6 | BRIG | 30049 | 30 | MT | 049 | Lewis and Clark | POINT | 3160.1594 | 0.0013542 | 2.0052 | 1.691 | 0.00063452 | 0.00053509 | 2.0079e-07 | 1.6932e-07 | 8.5925e-07 | 7.246e-07 | 210.8084 | 99.9556 | 4.076e-09 | 7.2492e-09 | 0.00081387 | 0.0662 | 0.0662 | 2.0948e-05 | 2.0948e-05 | 6.6289e-09 | 6.6289e-09 | 1.7049e-08 | 1.7049e-08 | 124.3079 | 46.416 | 1.3715e-10 | 3.6731e-10 | 9058.6672 | 9.4854e-11 | 5.9607e-10 | 7.9989e-11 | 1.0392e-09 | 1.8821e-12 | 2.0378e-11 | 1.8821e-12 | 5.1627e-11 | 4.9504e-09 | 1.1648e-10 | 5.0669e-09
6 | BRIG | 30049 | 30 | MT | 049 | Lewis and Clark | NONROAD_OTHER | 3160.1594 | 0.0013542 | 215.0612 | 97.7567 | 0.068054 | 0.030934 | 2.1535e-05 | 9.7888e-06 | 9.2156e-05 | 4.189e-05 | 210.8084 | 99.9556 | 4.3716e-07 | 4.1908e-07 | 0.00081387 | 0.57588 | 0.346 | 0.00018223 | 0.00010949 | 5.7665e-08 | 3.4647e-08 | 1.4831e-07 | 8.9111e-08 | 124.3079 | 46.416 | 1.1931e-09 | 1.9198e-09 | 9058.6672 | 1.0173e-08 | 6.3929e-08 | 4.6243e-09 | 6.0079e-08 | 1.6372e-11 | 1.7727e-10 | 9.8371e-12 | 2.6984e-10 | 2.8619e-07 | 6.088e-10 | 2.868e-07
6 | BRIG | 30049 | 30 | MT | 049 | Lewis and Clark | NONROAD_MAR | 3160.1594 | 0.0013542 | 297.8829 | 176.4478 | 0.094262 | 0.055835 | 2.9828e-05 | 1.7668e-05 | 0.00012765 | 7.561e-05 | 210.8084 | 99.9556 | 6.0551e-07 | 7.5643e-07 | 0.00081387 | 5.0243 | 2.0234 | 0.0015899 | 0.00064028 | 5.0311e-07 | 2.0261e-07 | 1.294e-06 | 5.2111e-07 | 124.3079 | 46.416 | 1.0409e-08 | 1.1227e-08 | 9058.6672 | 1.4091e-08 | 8.8549e-08 | 8.3467e-09 | 1.0844e-07 | 1.4284e-10 | 1.5466e-09 | 5.7526e-11 | 1.578e-09 | 5.1656e-07 | 3.5602e-09 | 5.2012e-07
6 | BRIG | 30051 | 30 | MT | 051 | Liberty | POINT | 3067.8751 | 0.00063717 | 18.4469 | 14.6123 | 0.0060129 | 0.004763 | 1.96e-06 | 1.5525e-06 | 3.8312e-06 | 3.0348e-06 | 210.8084 | 99.9556 | 1.8174e-08 | 3.0362e-08 | 0.00052523 | 0.0018 | 0.001896 | 5.8673e-07 | 6.1802e-07 | 1.9125e-10 | 2.0145e-10 | 3.0816e-10 | 3.246e-10 | 124.3079 | 46.416 | 2.479e-12 | 6.9933e-12 | 3747.3595 | 1.0224e-09 | 6.4247e-09 | 8.0986e-10 | 1.0522e-08 | 8.2235e-14 | 8.9037e-13 | 8.6621e-14 | 2.3761e-12 | 2.0734e-08 | 2.2176e-12 | 2.0736e-08
6 | BRIG | 30051 | 30 | MT | 051 | Liberty | PT_FIRES_PRESCRIBED | 3067.8751 | 0.00063717 | 5.9669 | 5.9669 | 0.001945 | 0.001945 | 6.3398e-07 | 6.3398e-07 | 1.2393e-06 | 1.2393e-06 | 210.8084 | 99.9556 | 5.8787e-09 | 1.2398e-08 | 0.00052523 | 4.8363 | 4.8363 | 0.0015764 | 0.0015764 | 5.1385e-07 | 5.1385e-07 | 8.2799e-07 | 8.2799e-07 | 124.3079 | 46.416 | 6.6608e-09 | 1.7838e-08 | 3747.3595 | 3.3071e-10 | 2.0782e-09 | 3.3071e-10 | 4.2965e-09 | 2.2095e-10 | 2.3923e-09 | 2.2095e-10 | 6.0608e-09 | 8.4666e-09 | 5.6567e-09 | 1.4123e-08
6 | BRIG | 30051 | 30 | MT | 051 | Liberty | NONROAD_OTHER | 3067.8751 | 0.00063717 | 438.2537 | 159.2901 | 0.14285 | 0.051922 | 4.6564e-05 | 1.6924e-05 | 9.1021e-05 | 3.3083e-05 | 210.8084 | 99.9556 | 4.3177e-07 | 3.3098e-07 | 0.00052523 | 0.9383 | 0.61491 | 0.00030585 | 0.00020044 | 9.9693e-08 | 6.5334e-08 | 1.6064e-07 | 1.0527e-07 | 124.3079 | 46.416 | 1.2923e-09 | 2.2681e-09 | 3747.3595 | 2.4289e-08 | 1.5264e-07 | 8.8284e-09 | 1.147e-07 | 4.2867e-11 | 4.6413e-10 | 2.8093e-11 | 7.7061e-10 | 2.2602e-07 | 7.1923e-10 | 2.2674e-07
6 | BRIG | 30051 | 30 | MT | 051 | Liberty | NONROAD_MAR | 3067.8751 | 0.00063717 | 423.3526 | 226.5689 | 0.138 | 0.073852 | 4.4981e-05 | 2.4073e-05 | 8.7926e-05 | 4.7056e-05 | 210.8084 | 99.9556 | 4.1709e-07 | 4.7077e-07 | 0.00052523 | 4.4375 | 0.19835 | 0.0014464 | 6.4653e-05 | 4.7148e-07 | 2.1074e-08 | 7.5971e-07 | 3.3957e-08 | 124.3079 | 46.416 | 6.1115e-09 | 7.3159e-10 | 3747.3595 | 2.3464e-08 | 1.4745e-07 | 1.2557e-08 | 1.6314e-07 | 2.0273e-10 | 2.195e-09 | 9.0617e-12 | 2.4857e-10 | 3.2148e-07 | 2.3199e-10 | 3.2172e-07
6 | BRIG | 30051 | 30 | MT | 051 | Liberty | NONPOINT | 3067.8751 | 0.00063717 | 134.6118 | 74.687 | 0.043878 | 0.024345 | 1.4302e-05 | 7.9354e-06 | 2.7958e-05 | 1.5512e-05 | 210.8084 | 99.9556 | 1.3262e-07 | 1.5519e-07 | 0.00052523 | 18.9299 | 0.85809 | 0.0061704 | 0.0002797 | 2.0113e-06 | 9.1171e-08 | 3.2408e-06 | 1.4691e-07 | 124.3079 | 46.416 | 2.6071e-08 | 3.165e-09 | 3747.3595 | 7.4606e-09 | 4.6883e-08 | 4.1394e-09 | 5.3779e-08 | 8.6483e-10 | 9.3637e-09 | 3.9203e-11 | 1.0754e-09 | 1.0598e-07 | 1.0037e-09 | 1.0698e-07
6 | BRIG | 30051 | 30 | MT | 051 | Liberty | ONROAD | 3067.8751 | 0.00063717 | 89.0626 | 14.4595 | 0.029031 | 0.0047132 | 9.4628e-06 | 1.5363e-06 | 1.8497e-05 | 3.0031e-06 | 210.8084 | 99.9556 | 8.7745e-08 | 3.0044e-08 | 0.00052523 | 0.36079 | 0.14846 | 0.0001176 | 4.8391e-05 | 3.8334e-08 | 1.5774e-08 | 6.1768e-08 | 2.5416e-08 | 124.3079 | 46.416 | 4.969e-10 | 5.4758e-10 | 3747.3595 | 4.9361e-09 | 3.1019e-08 | 8.0139e-10 | 1.0412e-08 | 1.6483e-11 | 1.7847e-10 | 6.7825e-12 | 1.8605e-10 | 2.0517e-08 | 1.7364e-10 | 2.0691e-08
6 | BRIG | 30053 | 30 | MT | 053 | Lincoln | PT_FIRES_PRESCRIBED | 3390.4616 | 0.0012474 | 164.7821 | 164.7821 | 0.048602 | 0.048602 | 1.4335e-05 | 1.4335e-05 | 6.0625e-05 | 6.0625e-05 | 210.8084 | 99.9556 | 2.8758e-07 | 6.0652e-07 | 0.0011232 | 97.1273 | 97.1273 | 0.028647 | 0.028647 | 8.4494e-06 | 8.4494e-06 | 3.2176e-05 | 3.2176e-05 | 124.3079 | 46.416 | 2.5884e-07 | 6.932e-07 | 9518.1998 | 6.3693e-09 | 4.0025e-08 | 6.3693e-09 | 8.275e-08 | 3.3804e-09 | 3.66e-08 | 3.3804e-09 | 9.2727e-08 | 4.1418e-07 | 2.1982e-07 | 6.34e-07
6 | BRIG | 30053 | 30 | MT | 053 | Lincoln | NONPOINT | 3390.4616 | 0.0012474 | 55.1655 | 58.4532 | 0.016271 | 0.01724 | 4.799e-06 | 5.085e-06 | 2.0296e-05 | 2.1505e-05 | 210.8084 | 99.9556 | 9.6276e-08 | 2.1515e-07 | 0.0011232 | 15.7704 | 13.4839 | 0.0046514 | 0.003977 | 1.3719e-06 | 1.173e-06 | 5.2243e-06 | 4.4668e-06 | 124.3079 | 46.416 | 4.2027e-08 | 9.6235e-08 | 9518.1998 | 2.1323e-09 | 1.34e-08 | 2.2594e-09 | 2.9354e-08 | 5.4888e-10 | 5.9428e-09 | 4.6929e-10 | 1.2873e-08 | 1.4692e-07 | 3.0517e-08 | 1.7744e-07
6 | BRIG | 30053 | 30 | MT | 053 | Lincoln | ONROAD | 3390.4616 | 0.0012474 | 725.7345 | 101.8434 | 0.21405 | 0.030038 | 6.3134e-05 | 8.8596e-06 | 0.000267 | 3.7469e-05 | 210.8084 | 99.9556 | 1.2666e-06 | 3.7486e-07 | 0.0011232 | 2.5099 | 0.96653 | 0.00074029 | 0.00028507 | 2.1834e-07 | 8.4081e-08 | 8.3147e-07 | 3.2018e-07 | 124.3079 | 46.416 | 6.6888e-09 | 6.8981e-09 | 9518.1998 | 2.8052e-08 | 1.7628e-07 | 3.9366e-09 | 5.1144e-08 | 8.7356e-11 | 9.4581e-10 | 3.3639e-11 | 9.2274e-10 | 2.5599e-07 | 2.1875e-09 | 2.5817e-07
6 | BRIG | 30053 | 30 | MT | 053 | Lincoln | POINT | 3390.4616 | 0.0012474 | 0.683 | 0.84925 | 0.00020145 | 0.00025048 | 5.9416e-08 | 7.3878e-08 | 2.5128e-07 | 3.1245e-07 | 210.8084 | 99.9556 | 1.192e-09 | 3.1258e-09 | 0.0011232 | 0.0515 | 0.052375 | 1.519e-05 | 1.5448e-05 | 4.4801e-09 | 4.5562e-09 | 1.7061e-08 | 1.735e-08 | 124.3079 | 46.416 | 1.3724e-10 | 3.738e-10 | 9518.1998 | 2.64e-11 | 1.659e-10 | 3.2826e-11 | 4.2648e-10 | 1.7924e-12 | 1.9407e-11 | 1.8229e-12 | 5.0002e-11 | 2.1346e-09 | 1.1854e-10 | 2.2531e-09
6 | BRIG | 30053 | 30 | MT | 053 | Lincoln | NONROAD_OTHER | 3390.4616 | 0.0012474 | 81.786 | 38.5101 | 0.024122 | 0.011358 | 7.1148e-06 | 3.3501e-06 | 3.009e-05 | 1.4168e-05 | 210.8084 | 99.9556 | 1.4274e-07 | 1.4174e-07 | 0.0011232 | 0.23594 | 0.13168 | 6.9591e-05 | 3.8839e-05 | 2.0525e-08 | 1.1455e-08 | 7.8162e-08 | 4.3623e-08 | 124.3079 | 46.416 | 6.2878e-10 | 9.3982e-10 | 9518.1998 | 3.1613e-09 | 1.9866e-08 | 1.4885e-09 | 1.9339e-08 | 8.2118e-12 | 8.8911e-11 | 4.5831e-12 | 1.2572e-10 | 9.6796e-08 | 2.9803e-10 | 9.7094e-08
6 | BRIG | 30053 | 30 | MT | 053 | Lincoln | NONROAD_MAR | 3390.4616 | 0.0012474 | 1782.8827 | 964.691 | 0.52585 | 0.28453 | 0.0001551 | 8.3921e-05 | 0.00065594 | 0.00035492 | 210.8084 | 99.9556 | 3.1115e-06 | 3.5508e-06 | 0.0011232 | 18.5726 | 0.7853 | 0.0054779 | 0.00023162 | 1.6157e-06 | 6.8315e-08 | 6.1526e-06 | 2.6015e-07 | 124.3079 | 46.416 | 4.9495e-08 | 5.6047e-09 | 9518.1998 | 6.8914e-08 | 4.3306e-07 | 3.7288e-08 | 4.8445e-07 | 6.464e-10 | 6.9987e-09 | 2.7332e-11 | 7.4972e-10 | 2.4248e-06 | 1.7773e-09 | 2.4265e-06
6 | BRIG | 30055 | 30 | MT | 055 | McCone | NONROAD_OTHER | 2669.1003 | 0.0025387 | 383.0136 | 144.1598 | 0.1435 | 0.054011 | 5.3763e-05 | 2.0236e-05 | 0.0003643 | 0.00013712 | 210.8084 | 99.9556 | 1.7281e-06 | 1.3718e-06 | 0.0036214 | 0.82349 | 0.5404 | 0.00030853 | 0.00020247 | 1.1559e-07 | 7.5855e-08 | 1.1173e-06 | 7.3321e-07 | 124.3079 | 46.416 | 8.9882e-09 | 1.5796e-08 | 6948.3619 | 5.243e-08 | 3.2947e-07 | 1.9734e-08 | 2.5638e-07 | 1.608e-10 | 1.741e-09 | 1.0552e-10 | 2.8945e-09 | 9.3678e-07 | 5.0092e-09 | 9.4179e-07
6 | BRIG | 30055 | 30 | MT | 055 | McCone | NONROAD_MAR | 2669.1003 | 0.0025387 | 0.1414 | 0.14142 | 5.2976e-05 | 5.2983e-05 | 1.9848e-08 | 1.9851e-08 | 1.3449e-07 | 1.3451e-07 | 210.8084 | 99.9556 | 6.3798e-10 | 1.3457e-09 | 0.0036214 | 0.028289 | 0.028292 | 1.0599e-05 | 1.06e-05 | 3.9709e-09 | 3.9714e-09 | 3.8383e-08 | 3.8387e-08 | 124.3079 | 46.416 | 3.0877e-10 | 8.2701e-10 | 6948.3619 | 1.9356e-11 | 1.2163e-10 | 1.9358e-11 | 2.515e-10 | 5.524e-12 | 5.9809e-11 | 5.5245e-12 | 1.5154e-10 | 9.1896e-10 | 2.6225e-10 | 1.1812e-09
6 | BRIG | 30055 | 30 | MT | 055 | McCone | ONROAD | 2669.1003 | 0.0025387 | 76.8776 | 12.8531 | 0.028803 | 0.0048155 | 1.0791e-05 | 1.8042e-06 | 7.3122e-05 | 1.2225e-05 | 210.8084 | 99.9556 | 3.4687e-07 | 1.2231e-07 | 0.0036214 | 0.29658 | 0.11693 | 0.00011112 | 4.3808e-05 | 4.1631e-08 | 1.6413e-08 | 4.024e-07 | 1.5864e-07 | 124.3079 | 46.416 | 3.2371e-09 | 3.4179e-09 | 6948.3619 | 1.0524e-08 | 6.6131e-08 | 1.7594e-09 | 2.2859e-08 | 5.7912e-11 | 6.2703e-10 | 2.2832e-11 | 6.2629e-10 | 8.3522e-08 | 1.0838e-09 | 8.4606e-08
6 | BRIG | 30055 | 30 | MT | 055 | McCone | POINT | 2669.1003 | 0.0025387 | 0.7422 | 0.90239 | 0.00027807 | 0.00033809 | 1.0418e-07 | 1.2667e-07 | 7.0594e-07 | 8.5831e-07 | 210.8084 | 99.9556 | 3.3487e-09 | 8.5869e-09 | 0.0036214 | 0.0049 | 0.009457 | 1.8358e-06 | 3.5431e-06 | 6.8781e-10 | 1.3275e-09 | 6.6482e-09 | 1.2831e-08 | 124.3079 | 46.416 | 5.3482e-11 | 2.7644e-10 | 6948.3619 | 1.016e-10 | 6.3845e-10 | 1.2353e-10 | 1.6049e-09 | 9.5681e-13 | 1.0359e-11 | 1.8466e-12 | 5.0654e-11 | 5.8639e-09 | 8.7661e-11 | 5.9516e-09
6 | BRIG | 30055 | 30 | MT | 055 | McCone | PT_FIRES_PRESCRIBED | 2669.1003 | 0.0025387 | 12.6474 | 12.6474 | 0.0047384 | 0.0047384 | 1.7753e-06 | 1.7753e-06 | 1.203e-05 | 1.203e-05 | 210.8084 | 99.9556 | 5.7064e-08 | 1.2035e-07 | 0.0036214 | 7.805 | 7.805 | 0.0029242 | 0.0029242 | 1.0956e-06 | 1.0956e-06 | 1.059e-05 | 1.059e-05 | 124.3079 | 46.416 | 8.5189e-08 | 2.2815e-07 | 6948.3619 | 1.7313e-09 | 1.0879e-08 | 1.7313e-09 | 2.2493e-08 | 1.5241e-09 | 1.6501e-08 | 1.5241e-09 | 4.1806e-08 | 8.2185e-08 | 7.2348e-08 | 1.5453e-07
6 | BRIG | 30055 | 30 | MT | 055 | McCone | NONPOINT | 2669.1003 | 0.0025387 | 24.4524 | 16.6954 | 0.0091613 | 0.0062551 | 3.4324e-06 | 2.3435e-06 | 2.3258e-05 | 1.588e-05 | 210.8084 | 99.9556 | 1.1033e-07 | 1.5887e-07 | 0.0036214 | 6.3742 | 2.1787 | 0.0023881 | 0.00081627 | 8.9474e-07 | 3.0582e-07 | 8.6484e-06 | 2.956e-06 | 124.3079 | 46.416 | 6.9573e-08 | 6.3685e-08 | 6948.3619 | 3.3473e-09 | 2.1034e-08 | 2.2854e-09 | 2.9692e-08 | 1.2447e-09 | 1.3476e-08 | 4.2543e-10 | 1.167e-08 | 1.0849e-07 | 2.0195e-08 | 1.2869e-07
6 | BRIG | 30057 | 30 | MT | 057 | Madison | POINT | 3123.6062 | 0.0004318 | 6.7991 | 7.3864 | 0.0021767 | 0.0023647 | 6.9685e-07 | 7.5704e-07 | 9.3989e-07 | 1.0211e-06 | 210.8084 | 99.9556 | 4.4585e-09 | 1.0215e-08 | 0.0011973 | 1.2326 | 1.288 | 0.00039461 | 0.00041235 | 1.2633e-07 | 1.3201e-07 | 4.7247e-07 | 4.9371e-07 | 124.3079 | 46.416 | 3.8008e-09 | 1.0637e-08 | 9331.3661 | 1.0072e-10 | 6.3296e-10 | 1.0942e-10 | 1.4216e-09 | 5.0632e-11 | 5.4821e-10 | 5.2909e-11 | 1.4513e-09 | 6.9759e-09 | 3.373e-09 | 1.0349e-08
6 | BRIG | 30057 | 30 | MT | 057 | Madison | NONROAD_OTHER | 3123.6062 | 0.0004318 | 148.3492 | 62.5079 | 0.047493 | 0.020011 | 1.5205e-05 | 6.4065e-06 | 2.0508e-05 | 8.641e-06 | 210.8084 | 99.9556 | 9.728e-08 | 8.6448e-08 | 0.0011973 | 0.37645 | 0.2283 | 0.00012052 | 7.3089e-05 | 3.8582e-08 | 2.3399e-08 | 1.443e-07 | 8.7511e-08 | 124.3079 | 46.416 | 1.1608e-09 | 1.8854e-09 | 9331.3661 | 2.1977e-09 | 1.381e-08 | 9.2601e-10 | 1.2031e-08 | 1.5464e-11 | 1.6743e-10 | 9.3781e-12 | 2.5725e-10 | 5.9035e-08 | 5.9787e-10 | 5.9632e-08
6 | BRIG | 30057 | 30 | MT | 057 | Madison | ONROAD | 3123.6062 | 0.0004318 | 248.5997 | 50.601 | 0.079587 | 0.0162 | 2.5479e-05 | 5.1862e-06 | 3.4366e-05 | 6.995e-06 | 210.8084 | 99.9556 | 1.6302e-07 | 6.9981e-08 | 0.0011973 | 0.90957 | 0.38254 | 0.00029119 | 0.00012247 | 9.3223e-08 | 3.9207e-08 | 3.4865e-07 | 1.4663e-07 | 124.3079 | 46.416 | 2.8047e-09 | 3.1591e-09 | 9331.3661 | 3.6828e-09 | 2.3143e-08 | 7.4962e-10 | 9.7391e-09 | 3.7363e-11 | 4.0454e-10 | 1.5714e-11 | 4.3105e-10 | 4.7789e-08 | 1.0018e-09 | 4.8791e-08
6 | BRIG | 30057 | 30 | MT | 057 | Madison | NONPOINT | 3123.6062 | 0.0004318 | 33.9927 | 29.3455 | 0.010883 | 0.0093948 | 3.484e-06 | 3.0077e-06 | 4.6991e-06 | 4.0567e-06 | 210.8084 | 99.9556 | 2.2291e-08 | 4.0585e-08 | 0.0011973 | 5.4023 | 3.3352 | 0.0017295 | 0.0010677 | 5.5369e-07 | 3.4183e-07 | 2.0708e-06 | 1.2784e-06 | 124.3079 | 46.416 | 1.6658e-08 | 2.7543e-08 | 9331.3661 | 5.0358e-10 | 3.1645e-09 | 4.3474e-10 | 5.6481e-09 | 2.2191e-10 | 2.4027e-09 | 1.37e-10 | 3.7581e-09 | 2.7715e-08 | 8.7341e-09 | 3.6449e-08
6 | BRIG | 30057 | 30 | MT | 057 | Madison | PT_FIRES_PRESCRIBED | 3123.6062 | 0.0004318 | 21.882 | 21.882 | 0.0070054 | 0.0070054 | 2.2427e-06 | 2.2427e-06 | 3.0249e-06 | 3.0249e-06 | 210.8084 | 99.9556 | 1.4349e-08 | 3.0263e-08 | 0.0011973 | 13.7792 | 13.7792 | 0.0044113 | 0.0044113 | 1.4123e-06 | 1.4123e-06 | 5.2817e-06 | 5.2817e-06 | 124.3079 | 46.416 | 4.2489e-08 | 1.1379e-07 | 9331.3661 | 3.2417e-10 | 2.0371e-09 | 3.2417e-10 | 4.2116e-09 | 5.6602e-10 | 6.1284e-09 | 5.6602e-10 | 1.5526e-08 | 2.0666e-08 | 3.6084e-08 | 5.6751e-08
6 | BRIG | 30057 | 30 | MT | 057 | Madison | NONROAD_MAR | 3123.6062 | 0.0004318 | 37.2986 | 37.6518 | 0.011941 | 0.012054 | 3.8228e-06 | 3.859e-06 | 5.1561e-06 | 5.2049e-06 | 210.8084 | 99.9556 | 2.4459e-08 | 5.2072e-08 | 0.0011973 | 0.37178 | 0.11539 | 0.00011902 | 3.6943e-05 | 3.8104e-08 | 1.1827e-08 | 1.4251e-07 | 4.4232e-08 | 124.3079 | 46.416 | 1.1464e-09 | 9.5295e-10 | 9331.3661 | 5.5255e-10 | 3.4723e-09 | 5.5779e-10 | 7.2468e-09 | 1.5272e-11 | 1.6535e-10 | 4.7402e-12 | 1.3003e-10 | 3.556e-08 | 3.0219e-10 | 3.5862e-08
6 | BRIG | 30059 | 30 | MT | 059 | Meagher | NONROAD_MAR | 3043.7503 | 0.00095604 | 0.21877 | 0.21877 | 7.1875e-05 | 7.1875e-05 | 2.3614e-08 | 2.3614e-08 | 6.8716e-08 | 6.8716e-08 | 210.8084 | 99.9556 | 3.2596e-10 | 6.8747e-10 | 0.00091643 | 0.04428 | 0.04428 | 1.4548e-05 | 1.4548e-05 | 4.7796e-09 | 4.7796e-09 | 1.3332e-08 | 1.3332e-08 | 124.3079 | 46.416 | 1.0725e-10 | 2.8723e-10 | 6202.9013 | 1.1078e-11 | 6.9615e-11 | 1.1078e-11 | 1.4393e-10 | 2.1493e-12 | 2.3271e-11 | 2.1493e-12 | 5.8958e-11 | 4.6946e-10 | 9.1084e-11 | 5.6055e-10
6 | BRIG | 30059 | 30 | MT | 059 | Meagher | ONROAD | 3043.7503 | 0.00095604 | 49.9453 | 8.6729 | 0.016409 | 0.0028494 | 5.3911e-06 | 9.3615e-07 | 1.5688e-05 | 2.7242e-06 | 210.8084 | 99.9556 | 7.4418e-08 | 2.7254e-08 | 0.00091643 | 0.19909 | 0.077629 | 6.5411e-05 | 2.5504e-05 | 2.149e-08 | 8.3792e-09 | 5.9944e-08 | 2.3373e-08 | 124.3079 | 46.416 | 4.8222e-10 | 5.0355e-10 | 6202.9013 | 2.5291e-09 | 1.5893e-08 | 4.3917e-10 | 5.7057e-09 | 9.6639e-12 | 1.0463e-10 | 3.7681e-12 | 1.0336e-10 | 1.8611e-08 | 1.5968e-10 | 1.8771e-08
6 | BRIG | 30059 | 30 | MT | 059 | Meagher | PT_FIRES_PRESCRIBED | 3043.7503 | 0.00095604 | 36.959 | 36.959 | 0.012143 | 0.012143 | 3.9894e-06 | 3.9894e-06 | 1.1609e-05 | 1.1609e-05 | 210.8084 | 99.9556 | 5.5068e-08 | 1.1614e-07 | 0.00091643 | 21.0616 | 21.0616 | 0.0069196 | 0.0069196 | 2.2734e-06 | 2.2734e-06 | 6.3413e-06 | 6.3413e-06 | 124.3079 | 46.416 | 5.1013e-08 | 1.3662e-07 | 6202.9013 | 1.8715e-09 | 1.1761e-08 | 1.8715e-09 | 2.4315e-08 | 1.0223e-09 | 1.1069e-08 | 1.0223e-09 | 2.8043e-08 | 7.9311e-08 | 4.3324e-08 | 1.2263e-07
6 | BRIG | 30059 | 30 | MT | 059 | Meagher | NONPOINT | 3043.7503 | 0.00095604 | 13.0922 | 8.8773 | 0.0043013 | 0.0029166 | 1.4132e-06 | 9.5822e-07 | 4.1123e-06 | 2.7884e-06 | 210.8084 | 99.9556 | 1.9507e-08 | 2.7896e-08 | 0.00091643 | 1.9714 | 0.74583 | 0.0006477 | 0.00024504 | 2.128e-07 | 8.0505e-08 | 5.9357e-07 | 2.2456e-07 | 124.3079 | 46.416 | 4.775e-09 | 4.838e-09 | 6202.9013 | 6.6296e-10 | 4.1661e-09 | 4.4953e-10 | 5.8402e-09 | 9.5693e-11 | 1.0361e-09 | 3.6202e-11 | 9.9305e-10 | 1.905e-08 | 1.5342e-09 | 2.0584e-08
6 | BRIG | 30059 | 30 | MT | 059 | Meagher | POINT | 3043.7503 | 0.00095604 | 0.0285 | 0.0285 | 9.3634e-06 | 9.3634e-06 | 3.0763e-09 | 3.0763e-09 | 8.9519e-09 | 8.9519e-09 | 210.8084 | 99.9556 | 4.2464e-11 | 8.9558e-11 | 0.00091643 | 0.0174 | 0.0174 | 5.7166e-06 | 5.7166e-06 | 1.8782e-09 | 1.8782e-09 | 5.2389e-09 | 5.2389e-09 | 124.3079 | 46.416 | 4.2144e-11 | 1.1287e-10 | 6202.9013 | 1.4432e-12 | 9.069e-12 | 1.4432e-12 | 1.875e-11 | 8.4459e-13 | 9.1445e-12 | 8.4459e-13 | 2.3167e-11 | 6.1158e-11 | 3.5792e-11 | 9.695e-11
6 | BRIG | 30059 | 30 | MT | 059 | Meagher | NONROAD_OTHER | 3043.7503 | 0.00095604 | 109.3776 | 43.1937 | 0.035935 | 0.014191 | 1.1806e-05 | 4.6623e-06 | 3.4356e-05 | 1.3567e-05 | 210.8084 | 99.9556 | 1.6297e-07 | 1.3573e-07 | 0.00091643 | 0.25915 | 0.16094 | 8.5141e-05 | 5.2875e-05 | 2.7972e-08 | 1.7372e-08 | 7.8026e-08 | 4.8456e-08 | 124.3079 | 46.416 | 6.2768e-10 | 1.044e-09 | 6202.9013 | 5.5386e-09 | 3.4805e-08 | 2.1872e-09 | 2.8416e-08 | 1.2579e-11 | 1.3619e-10 | 7.8119e-12 | 2.1429e-10 | 9.269e-08 | 3.3105e-10 | 9.3021e-08
6 | BRIG | 30061 | 30 | MT | 061 | Mineral | ONROAD | 3357.9929 | 0.00026629 | 1182.5634 | 370.7772 | 0.35216 | 0.11042 | 0.00010487 | 3.2882e-05 | 9.3777e-05 | 2.9403e-05 | 210.8084 | 99.9556 | 4.4485e-07 | 2.9416e-07 | 0.00039132 | 2.5899 | 1.4078 | 0.00077127 | 0.00041923 | 2.2968e-07 | 1.2484e-07 | 3.0181e-07 | 1.6405e-07 | 124.3079 | 46.416 | 2.4279e-09 | 3.5344e-09 | 3167.2571 | 2.9608e-08 | 1.8606e-07 | 9.2833e-09 | 1.2061e-07 | 9.5291e-11 | 1.0317e-09 | 5.1796e-11 | 1.4208e-09 | 2.0088e-07 | 1.1208e-09 | 2.02e-07
6 | BRIG | 30061 | 30 | MT | 061 | Mineral | NONPOINT | 3357.9929 | 0.00026629 | 16.2753 | 16.2257 | 0.0048467 | 0.004832 | 1.4433e-06 | 1.4389e-06 | 1.2906e-06 | 1.2867e-06 | 210.8084 | 99.9556 | 6.1223e-09 | 1.2873e-08 | 0.00039132 | 4.2538 | 3.57 | 0.0012668 | 0.0010631 | 3.7724e-07 | 3.166e-07 | 4.9571e-07 | 4.1603e-07 | 124.3079 | 46.416 | 3.9878e-09 | 8.9631e-09 | 3167.2571 | 4.0749e-10 | 2.5607e-09 | 4.0625e-10 | 5.278e-09 | 1.5651e-10 | 1.6946e-09 | 1.3135e-10 | 3.6031e-09 | 8.7907e-09 | 2.8423e-09 | 1.1633e-08
6 | BRIG | 30061 | 30 | MT | 061 | Mineral | PT_FIRES_PRESCRIBED | 3357.9929 | 0.00026629 | 31.9609 | 31.9609 | 0.0095179 | 0.0095179 | 2.8344e-06 | 2.8344e-06 | 2.5345e-06 | 2.5345e-06 | 210.8084 | 99.9556 | 1.2023e-08 | 2.5356e-08 | 0.00039132 | 20.0325 | 20.0325 | 0.0059656 | 0.0059656 | 1.7765e-06 | 1.7765e-06 | 2.3345e-06 | 2.3345e-06 | 124.3079 | 46.416 | 1.878e-08 | 5.0294e-08 | 3167.2571 | 8.0022e-10 | 5.0286e-09 | 8.0022e-10 | 1.0396e-08 | 7.3706e-10 | 7.9803e-09 | 7.3706e-10 | 2.0218e-08 | 1.7316e-08 | 1.5949e-08 | 3.3264e-08
6 | BRIG | 30061 | 30 | MT | 061 | Mineral | NONROAD_OTHER | 3357.9929 | 0.00026629 | 20.8709 | 13.0408 | 0.0062153 | 0.0038835 | 1.8509e-06 | 1.1565e-06 | 1.6551e-06 | 1.0341e-06 | 210.8084 | 99.9556 | 7.851e-09 | 1.0346e-08 | 0.00039132 | 0.081703 | 0.04128 | 2.4331e-05 | 1.2293e-05 | 7.2457e-09 | 3.6608e-09 | 9.5212e-09 | 4.8104e-09 | 124.3079 | 46.416 | 7.6593e-11 | 1.0364e-10 | 3167.2571 | 5.2256e-10 | 3.2838e-09 | 3.2651e-10 | 4.242e-09 | 3.0061e-12 | 3.2548e-11 | 1.5188e-12 | 4.1662e-11 | 7.0652e-09 | 3.2865e-11 | 7.098e-09
6 | BRIG | 30061 | 30 | MT | 061 | Mineral | NONROAD_MAR | 3357.9929 | 0.00026629 | 484.2361 | 279.3988 | 0.1442 | 0.083204 | 4.2944e-05 | 2.4778e-05 | 3.84e-05 | 2.2156e-05 | 210.8084 | 99.9556 | 1.8216e-07 | 2.2166e-07 | 0.00039132 | 4.9326 | 0.21264 | 0.0014689 | 6.3322e-05 | 4.3744e-07 | 1.8857e-08 | 5.7482e-07 | 2.4779e-08 | 124.3079 | 46.416 | 4.6241e-09 | 5.3385e-10 | 3167.2571 | 1.2124e-08 | 7.6188e-08 | 6.9954e-09 | 9.0884e-08 | 1.8149e-10 | 1.965e-09 | 7.8235e-12 | 2.146e-10 | 1.5137e-07 | 1.6929e-10 | 1.5154e-07
6 | BRIG | 30061 | 30 | MT | 061 | Mineral | POINT | 3357.9929 | 0.00026629 | 25.7673 | 34.0052 | 0.0076734 | 0.010127 | 2.2851e-06 | 3.0157e-06 | 2.0433e-06 | 2.6966e-06 | 210.8084 | 99.9556 | 9.6929e-09 | 2.6978e-08 | 0.00039132 | 21.8861 | 22.3271 | 0.0065176 | 0.006649 | 1.9409e-06 | 1.98e-06 | 2.5505e-06 | 2.6019e-06 | 124.3079 | 46.416 | 2.0517e-08 | 5.6055e-08 | 3167.2571 | 6.4515e-10 | 4.0541e-09 | 8.514e-10 | 1.1061e-08 | 8.0526e-10 | 8.7187e-09 | 8.2149e-10 | 2.2534e-08 | 1.8423e-08 | 1.7776e-08 | 3.6199e-08
6 | BRIG | 30063 | 30 | MT | 063 | Missoula | NONPOINT | 3276.4349 | 0.00033274 | 438.6196 | 434.6522 | 0.13387 | 0.13266 | 4.0859e-05 | 4.0489e-05 | 4.4544e-05 | 4.4141e-05 | 210.8084 | 99.9556 | 2.113e-07 | 4.416e-07 | 0.00027898 | 49.1835 | 14.0857 | 0.015011 | 0.0042991 | 4.5816e-06 | 1.3121e-06 | 4.1879e-06 | 1.1994e-06 | 124.3079 | 46.416 | 3.3689e-08 | 2.584e-08 | 6782.6119 | 6.5673e-09 | 4.1269e-08 | 6.5079e-09 | 8.4551e-08 | 6.1744e-10 | 6.6851e-09 | 1.7683e-10 | 4.8505e-09 | 3.0157e-07 | 8.194e-09 | 3.0976e-07
6 | BRIG | 30063 | 30 | MT | 063 | Missoula | POINT | 3276.4349 | 0.00033274 | 269.6154 | 374.7114 | 0.082289 | 0.11437 | 2.5115e-05 | 3.4905e-05 | 2.7381e-05 | 3.8053e-05 | 210.8084 | 99.9556 | 1.2988e-07 | 3.807e-07 | 0.00027898 | 7.8864 | 10.0903 | 0.002407 | 0.0030797 | 7.3464e-07 | 9.3995e-07 | 6.7151e-07 | 8.5917e-07 | 124.3079 | 46.416 | 5.402e-09 | 1.851e-08 | 6782.6119 | 4.0369e-09 | 2.5368e-08 | 5.6104e-09 | 7.2891e-08 | 9.9005e-11 | 1.0719e-09 | 1.2667e-10 | 3.4747e-09 | 2.5998e-07 | 5.8698e-09 | 2.6585e-07
6 | BRIG | 30063 | 30 | MT | 063 | Missoula | ONROAD | 3276.4349 | 0.00033274 | 2955.8759 | 622.0802 | 0.90216 | 0.18986 | 0.00027535 | 5.7949e-05 | 0.00030018 | 6.3175e-05 | 210.8084 | 99.9556 | 1.424e-06 | 6.3203e-07 | 0.00027898 | 12.0062 | 4.8417 | 0.0036644 | 0.0014777 | 1.1184e-06 | 4.5102e-07 | 1.0223e-06 | 4.1226e-07 | 124.3079 | 46.416 | 8.2239e-09 | 8.8818e-09 | 6782.6119 | 4.4257e-08 | 2.7812e-07 | 9.3142e-09 | 1.2101e-07 | 1.5072e-10 | 1.6319e-09 | 6.0782e-11 | 1.6673e-09 | 4.3161e-07 | 2.8165e-09 | 4.3442e-07
6 | BRIG | 30063 | 30 | MT | 063 | Missoula | NONROAD_OTHER | 3276.4349 | 0.00033274 | 348.852 | 151.8018 | 0.10647 | 0.046331 | 3.2497e-05 | 1.4141e-05 | 3.5427e-05 | 1.5416e-05 | 210.8084 | 99.9556 | 1.6805e-07 | 1.5423e-07 | 0.00027898 | 0.98113 | 0.56963 | 0.00029945 | 0.00017386 | 9.1396e-08 | 5.3063e-08 | 8.3541e-08 | 4.8503e-08 | 124.3079 | 46.416 | 6.7205e-10 | 1.045e-09 | 6782.6119 | 5.2233e-09 | 3.2823e-08 | 2.2729e-09 | 2.9529e-08 | 1.2317e-11 | 1.3336e-10 | 7.151e-12 | 1.9616e-10 | 1.0532e-07 | 3.3137e-10 | 1.0565e-07
6 | BRIG | 30063 | 30 | MT | 063 | Missoula | NONROAD_MAR | 3276.4349 | 0.00033274 | 622.7234 | 388.4141 | 0.19006 | 0.11855 | 5.8009e-05 | 3.6182e-05 | 6.324e-05 | 3.9445e-05 | 210.8084 | 99.9556 | 2.9999e-07 | 3.9463e-07 | 0.00027898 | 10.2334 | 5.1035 | 0.0031233 | 0.0015576 | 9.5327e-07 | 4.754e-07 | 8.7135e-07 | 4.3455e-07 | 124.3079 | 46.416 | 7.0096e-09 | 9.3621e-09 | 6782.6119 | 9.3239e-09 | 5.8592e-08 | 5.8156e-09 | 7.5556e-08 | 1.2847e-10 | 1.3909e-09 | 6.4068e-11 | 1.7574e-09 | 2.6949e-07 | 2.9688e-09 | 2.7245e-07
6 | BRIG | 30063 | 30 | MT | 063 | Missoula | PT_FIRES_PRESCRIBED | 3276.4349 | 0.00033274 | 281.7174 | 281.7174 | 0.085983 | 0.085983 | 2.6243e-05 | 2.6243e-05 | 2.861e-05 | 2.861e-05 | 210.8084 | 99.9556 | 1.3571e-07 | 2.8622e-07 | 0.00027898 | 178.1433 | 178.1433 | 0.054371 | 0.054371 | 1.6595e-05 | 1.6595e-05 | 1.5169e-05 | 1.5169e-05 | 124.3079 | 46.416 | 1.2202e-07 | 3.2679e-07 | 6782.6119 | 4.2181e-09 | 2.6507e-08 | 4.2181e-09 | 5.4801e-08 | 2.2364e-09 | 2.4214e-08 | 2.2364e-09 | 6.1345e-08 | 1.9546e-07 | 1.0363e-07 | 2.9909e-07
6 | BRIG | 30065 | 30 | MT | 065 | Musselshell | POINT | 2852.6215 | 0.00061998 | 16.2431 | 16.2431 | 0.0056941 | 0.0056941 | 1.9961e-06 | 1.9961e-06 | 3.5302e-06 | 3.5302e-06 | 210.8084 | 99.9556 | 1.6746e-08 | 3.5318e-08 | 0.00032587 | 0.005 | 0.005 | 1.7528e-06 | 1.7528e-06 | 6.1444e-10 | 6.1444e-10 | 5.7117e-10 | 5.7117e-10 | 124.3079 | 46.416 | 4.5948e-12 | 1.2305e-11 | 4845.8296 | 7.2851e-10 | 4.578e-09 | 7.2851e-10 | 9.4648e-09 | 1.1787e-13 | 1.2762e-12 | 1.1787e-13 | 3.2332e-12 | 2.4118e-08 | 3.9022e-12 | 2.4122e-08
6 | BRIG | 30065 | 30 | MT | 065 | Musselshell | PT_FIRES_PRESCRIBED | 2852.6215 | 0.00061998 | 12.3821 | 12.3821 | 0.0043406 | 0.0043406 | 1.5216e-06 | 1.5216e-06 | 2.6911e-06 | 2.6911e-06 | 210.8084 | 99.9556 | 1.2766e-08 | 2.6923e-08 | 0.00032587 | 9.1252 | 9.1252 | 0.0031989 | 0.0031989 | 1.1214e-06 | 1.1214e-06 | 1.0424e-06 | 1.0424e-06 | 124.3079 | 46.416 | 8.3857e-09 | 2.2458e-08 | 4845.8296 | 5.5534e-10 | 3.4898e-09 | 5.5534e-10 | 7.215e-09 | 2.1511e-10 | 2.3291e-09 | 2.1511e-10 | 5.9007e-09 | 1.8385e-08 | 7.1217e-09 | 2.5507e-08
6 | BRIG | 30065 | 30 | MT | 065 | Musselshell | NONROAD_MAR | 2852.6215 | 0.00061998 | 0.19904 | 0.28397 | 6.9774e-05 | 9.9549e-05 | 2.446e-08 | 3.4897e-08 | 4.3259e-08 | 6.1718e-08 | 210.8084 | 99.9556 | 2.052e-10 | 6.1746e-10 | 0.00032587 | 0.040305 | 0.05748 | 1.4129e-05 | 2.015e-05 | 4.953e-09 | 7.0636e-09 | 4.6042e-09 | 6.5661e-09 | 124.3079 | 46.416 | 3.7039e-11 | 1.4146e-10 | 4845.8296 | 8.927e-12 | 5.6098e-11 | 1.2736e-11 | 1.6547e-10 | 9.5013e-13 | 1.0287e-11 | 1.355e-12 | 3.7169e-11 | 4.2165e-10 | 4.4859e-11 | 4.6651e-10
6 | BRIG | 30065 | 30 | MT | 065 | Musselshell | ONROAD | 2852.6215 | 0.00061998 | 191.8365 | 30.1192 | 0.067249 | 0.010558 | 2.3575e-05 | 3.7013e-06 | 4.1693e-05 | 6.546e-06 | 210.8084 | 99.9556 | 1.9778e-07 | 6.5489e-08 | 0.00032587 | 0.80703 | 0.32674 | 0.00028291 | 0.00011454 | 9.9174e-08 | 4.0152e-08 | 9.219e-08 | 3.7324e-08 | 124.3079 | 46.416 | 7.4163e-10 | 8.0413e-10 | 4845.8296 | 8.604e-09 | 5.4068e-08 | 1.3509e-09 | 1.755e-08 | 1.9025e-11 | 2.0598e-10 | 7.7023e-12 | 2.1128e-10 | 4.4722e-08 | 2.55e-10 | 4.4977e-08
6 | BRIG | 30065 | 30 | MT | 065 | Musselshell | NONROAD_OTHER | 2852.6215 | 0.00061998 | 83.0524 | 33.5957 | 0.029114 | 0.011777 | 1.0206e-05 | 4.1285e-06 | 1.805e-05 | 7.3016e-06 | 210.8084 | 99.9556 | 8.5625e-08 | 7.3049e-08 | 0.00032587 | 0.20332 | 0.12588 | 7.1276e-05 | 4.4129e-05 | 2.4986e-08 | 1.547e-08 | 2.3226e-08 | 1.438e-08 | 124.3079 | 46.416 | 1.8685e-10 | 3.0981e-10 | 4845.8296 | 3.7249e-09 | 2.3408e-08 | 1.5068e-09 | 1.9576e-08 | 4.7931e-12 | 5.1895e-11 | 2.9676e-12 | 8.1402e-11 | 4.9884e-08 | 9.8245e-11 | 4.9982e-08
6 | BRIG | 30065 | 30 | MT | 065 | Musselshell | NONPOINT | 2852.6215 | 0.00061998 | 76.4998 | 77.2567 | 0.026817 | 0.027083 | 9.401e-06 | 9.494e-06 | 1.6626e-05 | 1.6791e-05 | 210.8084 | 99.9556 | 7.8869e-08 | 1.6798e-07 | 0.00032587 | 6.1775 | 4.9759 | 0.0021655 | 0.0017443 | 7.5914e-07 | 6.1148e-07 | 7.0568e-07 | 5.6842e-07 | 124.3079 | 46.416 | 5.6768e-09 | 1.2246e-08 | 4845.8296 | 3.431e-09 | 2.1561e-08 | 3.465e-09 | 4.5017e-08 | 1.4563e-10 | 1.5767e-09 | 1.173e-10 | 3.2176e-09 | 1.1471e-07 | 3.8834e-09 | 1.186e-07
6 | BRIG | 30067 | 30 | MT | 067 | Park | ONROAD | 3014.1742 | 0.00051858 | 876.3742 | 227.6052 | 0.29075 | 0.075512 | 9.6461e-05 | 2.5052e-05 | 0.00015078 | 3.9159e-05 | 210.8084 | 99.9556 | 7.1523e-07 | 3.9176e-07 | 0.0013276 | 2.7653 | 1.232 | 0.00091744 | 0.00040873 | 3.0437e-07 | 1.356e-07 | 1.218e-06 | 5.4264e-07 | 124.3079 | 46.416 | 9.7983e-09 | 1.1691e-08 | 7285.8166 | 2.0695e-08 | 1.3005e-07 | 5.3746e-09 | 6.9827e-08 | 1.6717e-10 | 1.81e-09 | 7.4479e-11 | 2.043e-09 | 2.6753e-07 | 3.7073e-09 | 2.7124e-07
6 | BRIG | 30067 | 30 | MT | 067 | Park | PT_FIRES_PRESCRIBED | 3014.1742 | 0.00051858 | 33.8408 | 33.8408 | 0.011227 | 0.011227 | 3.7248e-06 | 3.7248e-06 | 5.8222e-06 | 5.8222e-06 | 210.8084 | 99.9556 | 2.7618e-08 | 5.8248e-08 | 0.0013276 | 20.2333 | 20.2333 | 0.0067127 | 0.0067127 | 2.227e-06 | 2.227e-06 | 8.9119e-06 | 8.9119e-06 | 124.3079 | 46.416 | 7.1692e-08 | 1.92e-07 | 7285.8166 | 7.9911e-10 | 5.0217e-09 | 7.9911e-10 | 1.0382e-08 | 1.2232e-09 | 1.3244e-08 | 1.2232e-09 | 3.3553e-08 | 3.9777e-08 | 6.0885e-08 | 1.0066e-07
6 | BRIG | 30067 | 30 | MT | 067 | Park | NONPOINT | 3014.1742 | 0.00051858 | 64.4082 | 62.6823 | 0.021368 | 0.020796 | 7.0893e-06 | 6.8993e-06 | 1.1081e-05 | 1.0784e-05 | 210.8084 | 99.9556 | 5.2565e-08 | 1.0789e-07 | 0.0013276 | 6.0416 | 2.6123 | 0.0020044 | 0.00086667 | 6.6499e-07 | 2.8753e-07 | 2.6611e-06 | 1.1506e-06 | 124.3079 | 46.416 | 2.1407e-08 | 2.4789e-08 | 7285.8166 | 1.5209e-09 | 9.5576e-09 | 1.4802e-09 | 1.923e-08 | 3.6524e-10 | 3.9545e-09 | 1.5792e-10 | 4.332e-09 | 7.3677e-08 | 7.8609e-09 | 8.1538e-08
6 | BRIG | 30067 | 30 | MT | 067 | Park | NONROAD_MAR | 3014.1742 | 0.00051858 | 292.6685 | 169.4823 | 0.097097 | 0.056228 | 3.2214e-05 | 1.8655e-05 | 5.0353e-05 | 2.9159e-05 | 210.8084 | 99.9556 | 2.3885e-07 | 2.9172e-07 | 0.0013276 | 3.1255 | 0.33893 | 0.0010369 | 0.00011244 | 3.4402e-07 | 3.7305e-08 | 1.3767e-06 | 1.4928e-07 | 124.3079 | 46.416 | 1.1075e-08 | 3.2162e-09 | 7285.8166 | 6.911e-09 | 4.3429e-08 | 4.0021e-09 | 5.1996e-08 | 1.8895e-10 | 2.0458e-09 | 2.0489e-11 | 5.6204e-10 | 1.9921e-07 | 1.0199e-09 | 2.0023e-07
6 | BRIG | 30067 | 30 | MT | 067 | Park | NONROAD_OTHER | 3014.1742 | 0.00051858 | 157.6862 | 65.2353 | 0.052315 | 0.021643 | 1.7356e-05 | 7.1804e-06 | 2.7129e-05 | 1.1224e-05 | 210.8084 | 99.9556 | 1.2869e-07 | 1.1228e-07 | 0.0013276 | 0.38689 | 0.23789 | 0.00012836 | 7.8924e-05 | 4.2584e-08 | 2.6184e-08 | 1.7041e-07 | 1.0478e-07 | 124.3079 | 46.416 | 1.3709e-09 | 2.2574e-09 | 7285.8166 | 3.7236e-09 | 2.3399e-08 | 1.5405e-09 | 2.0014e-08 | 2.3389e-11 | 2.5324e-10 | 1.4382e-11 | 3.9449e-10 | 7.6678e-08 | 7.1586e-10 | 7.7394e-08
6 | BRIG | 30067 | 30 | MT | 067 | Park | POINT | 3014.1742 | 0.00051858 | 2.7533 | 2.9856 | 0.00091345 | 0.00099051 | 3.0305e-07 | 3.2862e-07 | 4.737e-07 | 5.1366e-07 | 210.8084 | 99.9556 | 2.247e-09 | 5.1389e-09 | 0.0013276 | 0.1664 | 0.15962 | 5.5206e-05 | 5.2955e-05 | 1.8315e-08 | 1.7569e-08 | 7.3292e-08 | 7.0304e-08 | 124.3079 | 46.416 | 5.896e-10 | 1.5146e-09 | 7285.8166 | 6.5016e-11 | 4.0857e-10 | 7.0501e-11 | 9.1595e-10 | 1.006e-11 | 1.0892e-10 | 9.6494e-12 | 2.6469e-10 | 3.5093e-09 | 4.8031e-10 | 3.9896e-09
6 | BRIG | 30069 | 30 | MT | 069 | Petroleum | PT_FIRES_PRESCRIBED | 2846.4822 | 0.0010675 | 4.6217 | 4.6217 | 0.0016237 | 0.0016237 | 5.7041e-07 | 5.7041e-07 | 1.7332e-06 | 1.7332e-06 | 210.8084 | 99.9556 | 8.2219e-09 | 1.734e-08 | 0.00063229 | 3.7262 | 3.7262 | 0.0013091 | 0.0013091 | 4.5988e-07 | 4.5988e-07 | 8.2769e-07 | 8.2769e-07 | 124.3079 | 46.416 | 6.6584e-09 | 1.7832e-08 | 4335.8033 | 3.9975e-10 | 2.5121e-09 | 3.9975e-10 | 5.1935e-09 | 1.909e-10 | 2.0669e-09 | 1.909e-10 | 5.2364e-09 | 1.1841e-08 | 5.6547e-09 | 1.7496e-08
6 | BRIG | 30069 | 30 | MT | 069 | Petroleum | NONPOINT | 2846.4822 | 0.0010675 | 22.6962 | 20.565 | 0.0079734 | 0.0072247 | 2.8012e-06 | 2.5381e-06 | 8.5115e-06 | 7.7123e-06 | 210.8084 | 99.9556 | 4.0376e-08 | 7.7157e-08 | 0.00063229 | 1.4192 | 0.39652 | 0.00049857 | 0.0001393 | 1.7515e-07 | 4.8939e-08 | 3.1524e-07 | 8.8079e-08 | 124.3079 | 46.416 | 2.536e-09 | 1.8976e-09 | 4335.8033 | 1.9631e-09 | 1.2336e-08 | 1.7787e-09 | 2.3109e-08 | 7.2706e-11 | 7.872e-10 | 2.0314e-11 | 5.5724e-10 | 5.269e-08 | 6.0175e-10 | 5.3291e-08
6 | BRIG | 30069 | 30 | MT | 069 | Petroleum | NONROAD_OTHER | 2846.4822 | 0.0010675 | 52.7218 | 43.3341 | 0.018522 | 0.015224 | 6.5069e-06 | 5.3483e-06 | 1.9772e-05 | 1.6251e-05 | 210.8084 | 99.9556 | 9.379e-08 | 1.6258e-07 | 0.00063229 | 0.2161 | 0.11492 | 7.5917e-05 | 4.0373e-05 | 2.6671e-08 | 1.4183e-08 | 4.8002e-08 | 2.5527e-08 | 124.3079 | 46.416 | 3.8615e-10 | 5.4996e-10 | 4335.8033 | 4.5601e-09 | 2.8656e-08 | 3.7481e-09 | 4.8695e-08 | 1.1071e-11 | 1.1987e-10 | 5.8875e-12 | 1.615e-10 | 1.1103e-07 | 1.744e-10 | 1.112e-07
6 | BRIG | 30069 | 30 | MT | 069 | Petroleum | ONROAD | 2846.4822 | 0.0010675 | 41.8611 | 5.4419 | 0.014706 | 0.0019118 | 5.1665e-06 | 6.7164e-07 | 1.5699e-05 | 2.0408e-06 | 210.8084 | 99.9556 | 7.4469e-08 | 2.0417e-08 | 0.00063229 | 0.14391 | 0.057156 | 5.0558e-05 | 2.008e-05 | 1.7761e-08 | 7.0542e-09 | 3.1967e-08 | 1.2696e-08 | 124.3079 | 46.416 | 2.5716e-10 | 2.7353e-10 | 4335.8033 | 3.6207e-09 | 2.2753e-08 | 4.7069e-10 | 6.1152e-09 | 7.3728e-12 | 7.9826e-11 | 2.9282e-12 | 8.0322e-11 | 1.3943e-08 | 8.6739e-11 | 1.4029e-08
6 | BRIG | 30071 | 30 | MT | 071 | Phillips | NONPOINT | 2835.2246 | 0.0034857 | 215.1099 | 162.2614 | 0.07587 | 0.057231 | 2.676e-05 | 2.0186e-05 | 0.00026446 | 0.00019949 | 210.8084 | 99.9556 | 1.2545e-06 | 1.9958e-06 | 0.0040489 | 5.5887 | 0.96745 | 0.0019712 | 0.00034123 | 6.9524e-07 | 1.2035e-07 | 7.981e-06 | 1.3816e-06 | 124.3079 | 46.416 | 6.4204e-08 | 2.9765e-08 | 13499.4723 | 1.9591e-08 | 1.2311e-07 | 1.4777e-08 | 1.9199e-07 | 5.9121e-10 | 6.4011e-09 | 1.0234e-10 | 2.8074e-09 | 1.3629e-06 | 9.4389e-09 | 1.3723e-06
6 | BRIG | 30071 | 30 | MT | 071 | Phillips | PT_FIRES_PRESCRIBED | 2835.2246 | 0.0034857 | 14.734 | 14.734 | 0.0051968 | 0.0051968 | 1.8329e-06 | 1.8329e-06 | 1.8114e-05 | 1.8114e-05 | 210.8084 | 99.9556 | 8.5928e-08 | 1.8122e-07 | 0.0040489 | 11.81 | 11.81 | 0.0041655 | 0.0041655 | 1.4692e-06 | 1.4692e-06 | 1.6866e-05 | 1.6866e-05 | 124.3079 | 46.416 | 1.3568e-07 | 3.6336e-07 | 13499.4723 | 1.3419e-09 | 8.4323e-09 | 1.3419e-09 | 1.7433e-08 | 1.2493e-09 | 1.3527e-08 | 1.2493e-09 | 3.427e-08 | 1.2376e-07 | 1.1522e-07 | 2.3898e-07
6 | BRIG | 30071 | 30 | MT | 071 | Phillips | POINT | 2835.2246 | 0.0034857 | 44.1465 | 37.0189 | 0.015571 | 0.013057 | 5.4919e-06 | 4.6052e-06 | 5.4275e-05 | 4.5512e-05 | 210.8084 | 99.9556 | 2.5746e-07 | 4.5532e-07 | 0.0040489 | 0.0803 | 0.090667 | 2.8322e-05 | 3.1979e-05 | 9.9894e-09 | 1.1279e-08 | 1.1467e-07 | 1.2948e-07 | 124.3079 | 46.416 | 9.225e-10 | 2.7895e-09 | 13499.4723 | 4.0205e-09 | 2.5265e-08 | 3.3714e-09 | 4.3801e-08 | 8.4947e-12 | 9.1974e-11 | 9.5914e-12 | 2.631e-10 | 3.1093e-07 | 8.8459e-10 | 3.1182e-07
6 | BRIG | 30071 | 30 | MT | 071 | Phillips | ONROAD | 2835.2246 | 0.0034857 | 266.2561 | 35.3798 | 0.09391 | 0.012479 | 3.3123e-05 | 4.4013e-06 | 0.00032734 | 4.3497e-05 | 210.8084 | 99.9556 | 1.5528e-06 | 4.3516e-07 | 0.0040489 | 0.93536 | 0.35862 | 0.00032991 | 0.00012649 | 1.1636e-07 | 4.4613e-08 | 1.3358e-06 | 5.1213e-07 | 124.3079 | 46.416 | 1.0746e-08 | 1.1034e-08 | 13499.4723 | 2.4248e-08 | 1.5238e-07 | 3.2221e-09 | 4.1862e-08 | 9.895e-11 | 1.0713e-09 | 3.7937e-11 | 1.0406e-09 | 2.9717e-07 | 3.4989e-09 | 3.0067e-07
6 | BRIG | 30071 | 30 | MT | 071 | Phillips | NONROAD_MAR | 2835.2246 | 0.0034857 | 896.5007 | 520.4498 | 0.3162 | 0.18357 | 0.00011153 | 6.4745e-05 | 0.0011022 | 0.00063985 | 210.8084 | 99.9556 | 5.2284e-06 | 6.4014e-06 | 0.0040489 | 8.9453 | 1.1894 | 0.0031551 | 0.00041952 | 1.1128e-06 | 1.4797e-07 | 1.2775e-05 | 1.6986e-06 | 124.3079 | 46.416 | 1.0277e-07 | 3.6595e-08 | 13499.4723 | 8.1646e-08 | 5.1307e-07 | 4.7398e-08 | 6.158e-07 | 9.463e-10 | 1.0246e-08 | 1.2583e-10 | 3.4515e-09 | 4.3714e-06 | 1.1605e-08 | 4.383e-06
6 | BRIG | 30071 | 30 | MT | 071 | Phillips | NONROAD_OTHER | 2835.2246 | 0.0034857 | 308.941 | 120.2281 | 0.10897 | 0.042405 | 3.8433e-05 | 1.4957e-05 | 0.00037982 | 0.00014781 | 210.8084 | 99.9556 | 1.8017e-06 | 1.4788e-06 | 0.0040489 | 0.66257 | 0.44032 | 0.00023369 | 0.0001553 | 8.2425e-08 | 5.4777e-08 | 9.462e-07 | 6.2881e-07 | 124.3079 | 46.416 | 7.6118e-09 | 1.3547e-08 | 13499.4723 | 2.8136e-08 | 1.7681e-07 | 1.0949e-08 | 1.4225e-07 | 7.0092e-11 | 7.5889e-10 | 4.6581e-11 | 1.2777e-09 | 1.0098e-06 | 4.296e-09 | 1.0141e-06
6 | BRIG | 30073 | 30 | MT | 073 | Pondera | NONROAD_MAR | 3153.6153 | 0.0006147 | 93.3001 | 58.2707 | 0.029585 | 0.018477 | 9.3813e-06 | 5.8591e-06 | 1.8186e-05 | 1.1358e-05 | 210.8084 | 99.9556 | 8.6267e-08 | 1.1363e-07 | 0.00055936 | 0.92611 | 0.24145 | 0.00029367 | 7.6562e-05 | 9.3121e-08 | 2.4277e-08 | 1.6427e-07 | 4.2826e-08 | 124.3079 | 46.416 | 1.3214e-09 | 9.2265e-10 | 4247.1115 | 4.2819e-09 | 2.6908e-08 | 2.6743e-09 | 3.4744e-08 | 3.8677e-11 | 4.1876e-10 | 1.0083e-11 | 2.766e-10 | 7.7597e-08 | 2.9258e-10 | 7.789e-08
6 | BRIG | 30073 | 30 | MT | 073 | Pondera | POINT | 3153.6153 | 0.0006147 | 48.1775 | 45.2767 | 0.015277 | 0.014357 | 4.8443e-06 | 4.5526e-06 | 9.3907e-06 | 8.8252e-06 | 210.8084 | 99.9556 | 4.4546e-08 | 8.8292e-08 | 0.00055936 | 0.0156 | 0.017532 | 4.9467e-06 | 5.5592e-06 | 1.5686e-09 | 1.7628e-09 | 2.767e-09 | 3.1096e-09 | 124.3079 | 46.416 | 2.2259e-11 | 6.6994e-11 | 4247.1115 | 2.2111e-09 | 1.3895e-08 | 2.0779e-09 | 2.6997e-08 | 6.515e-13 | 7.0539e-12 | 7.3217e-13 | 2.0084e-11 | 6.0293e-08 | 2.1245e-11 | 6.0315e-08
6 | BRIG | 30073 | 30 | MT | 073 | Pondera | NONROAD_OTHER | 3153.6153 | 0.0006147 | 457.2171 | 163.9632 | 0.14498 | 0.051992 | 4.5973e-05 | 1.6487e-05 | 8.912e-05 | 3.1959e-05 | 210.8084 | 99.9556 | 4.2275e-07 | 3.1974e-07 | 0.00055936 | 0.96533 | 0.63504 | 0.0003061 | 0.00020137 | 9.7064e-08 | 6.3853e-08 | 1.7122e-07 | 1.1264e-07 | 124.3079 | 46.416 | 1.3774e-09 | 2.4267e-09 | 4247.1115 | 2.0984e-08 | 1.3186e-07 | 7.525e-09 | 9.7764e-08 | 4.0315e-11 | 4.365e-10 | 2.6521e-11 | 7.2748e-10 | 2.1834e-07 | 7.6953e-10 | 2.1911e-07
6 | BRIG | 30073 | 30 | MT | 073 | Pondera | NONPOINT | 3153.6153 | 0.0006147 | 76.7534 | 41.9598 | 0.024338 | 0.013305 | 7.7176e-06 | 4.2191e-06 | 1.4961e-05 | 8.1787e-06 | 210.8084 | 99.9556 | 7.0968e-08 | 8.1824e-08 | 0.00055936 | 13.9138 | 1.6172 | 0.004412 | 0.00051282 | 1.399e-06 | 1.6261e-07 | 2.4679e-06 | 2.8685e-07 | 124.3079 | 46.416 | 1.9853e-08 | 6.18e-09 | 4247.1115 | 3.5225e-09 | 2.2136e-08 | 1.9257e-09 | 2.5019e-08 | 5.8108e-10 | 6.2914e-09 | 6.754e-11 | 1.8527e-09 | 5.5876e-08 | 1.9597e-09 | 5.7836e-08
6 | BRIG | 30073 | 30 | MT | 073 | Pondera | ONROAD | 3153.6153 | 0.0006147 | 369.589 | 96.9012 | 0.1172 | 0.030727 | 3.7162e-05 | 9.7434e-06 | 7.204e-05 | 1.8888e-05 | 210.8084 | 99.9556 | 3.4173e-07 | 1.8896e-07 | 0.00055936 | 0.90012 | 0.42905 | 0.00028542 | 0.00013605 | 9.0507e-08 | 4.3141e-08 | 1.5965e-07 | 7.6101e-08 | 124.3079 | 46.416 | 1.2843e-09 | 1.6395e-09 | 4247.1115 | 1.6962e-08 | 1.0659e-07 | 4.4472e-09 | 5.7778e-08 | 3.7591e-11 | 4.0701e-10 | 1.7918e-11 | 4.9151e-10 | 1.2904e-07 | 5.1992e-10 | 1.2956e-07
6 | BRIG | 30073 | 30 | MT | 073 | Pondera | PT_FIRES_PRESCRIBED | 3153.6153 | 0.0006147 | 21.8908 | 21.8908 | 0.0069415 | 0.0069415 | 2.2011e-06 | 2.2011e-06 | 4.2669e-06 | 4.2669e-06 | 210.8084 | 99.9556 | 2.0241e-08 | 4.2688e-08 | 0.00055936 | 13.0254 | 13.0254 | 0.0041303 | 0.0041303 | 1.3097e-06 | 1.3097e-06 | 2.3103e-06 | 2.3103e-06 | 124.3079 | 46.416 | 1.8586e-08 | 4.9774e-08 | 4247.1115 | 1.0047e-09 | 6.3134e-09 | 1.0047e-09 | 1.3053e-08 | 5.4398e-10 | 5.8897e-09 | 5.4398e-10 | 1.4922e-08 | 2.9151e-08 | 1.5784e-08 | 4.4935e-08
6 | BRIG | 30075 | 30 | MT | 075 | Powder River | PT_FIRES_PRESCRIBED | 2631.0205 | 0.0013122 | 298.5625 | 298.5625 | 0.11348 | 0.11348 | 4.3131e-05 | 4.3131e-05 | 0.0001489 | 0.0001489 | 210.8084 | 99.9556 | 7.0635e-07 | 1.4897e-06 | 0.0013099 | 200.9311 | 200.9311 | 0.07637 | 0.07637 | 2.9027e-05 | 2.9027e-05 | 0.00010003 | 0.00010003 | 124.3079 | 46.416 | 8.0473e-07 | 2.1552e-06 | 8540.8854 | 1.7434e-08 | 1.0956e-07 | 1.7434e-08 | 2.2651e-07 | 1.1712e-08 | 1.2681e-07 | 1.1712e-08 | 3.2128e-07 | 1.0173e-06 | 6.8343e-07 | 1.7007e-06
6 | BRIG | 30075 | 30 | MT | 075 | Powder River | ONROAD | 2631.0205 | 0.0013122 | 186.4387 | 30.6885 | 0.070862 | 0.011664 | 2.6933e-05 | 4.4333e-06 | 9.2984e-05 | 1.5306e-05 | 210.8084 | 99.9556 | 4.4108e-07 | 1.5312e-07 | 0.0013099 | 0.56596 | 0.28214 | 0.00021511 | 0.00010723 | 8.176e-08 | 4.0758e-08 | 2.8177e-07 | 1.4046e-07 | 124.3079 | 46.416 | 2.2667e-09 | 3.0262e-09 | 8540.8854 | 1.0887e-08 | 6.8414e-08 | 1.792e-09 | 2.3282e-08 | 3.299e-11 | 3.5719e-10 | 1.6446e-11 | 4.5112e-10 | 1.0457e-07 | 9.5963e-10 | 1.0553e-07
6 | BRIG | 30075 | 30 | MT | 075 | Powder River | POINT | 2631.0205 | 0.0013122 | 3.4024 | 2.4758 | 0.0012932 | 0.00094099 | 4.9152e-07 | 3.5765e-07 | 1.6969e-06 | 1.2348e-06 | 210.8084 | 99.9556 | 8.0495e-09 | 1.2353e-08 | 0.0013099 | 0.0034 | 0.003842 | 1.2923e-06 | 1.4603e-06 | 4.9117e-10 | 5.5502e-10 | 1.6927e-09 | 1.9128e-09 | 124.3079 | 46.416 | 1.3617e-11 | 4.1209e-11 | 8540.8854 | 1.9868e-10 | 1.2485e-09 | 1.4457e-10 | 1.8783e-09 | 1.9819e-13 | 2.1458e-12 | 2.2395e-13 | 6.1432e-12 | 8.4358e-09 | 1.3068e-11 | 8.4489e-09
6 | BRIG | 30075 | 30 | MT | 075 | Powder River | NONPOINT | 2631.0205 | 0.0013122 | 52.1423 | 129.6907 | 0.019818 | 0.049293 | 7.5325e-06 | 1.8735e-05 | 2.6005e-05 | 6.4682e-05 | 210.8084 | 99.9556 | 1.2336e-07 | 6.471e-07 | 0.0013099 | 1.6169 | 0.70738 | 0.00061457 | 0.00026886 | 2.3359e-07 | 1.0219e-07 | 8.05e-07 | 3.5217e-07 | 124.3079 | 46.416 | 6.4759e-09 | 7.5873e-09 | 8540.8854 | 3.0448e-09 | 1.9134e-08 | 7.5732e-09 | 9.8391e-08 | 9.4253e-11 | 1.0205e-09 | 4.1234e-11 | 1.1311e-09 | 4.419e-07 | 2.406e-09 | 4.4431e-07
6 | BRIG | 30075 | 30 | MT | 075 | Powder River | NONROAD_MAR | 2631.0205 | 0.0013122 | 0.19618 | 0.19763 | 7.4563e-05 | 7.5116e-05 | 2.834e-08 | 2.855e-08 | 9.7841e-08 | 9.8566e-08 | 210.8084 | 99.9556 | 4.6412e-10 | 9.861e-10 | 0.0013099 | 0.039688 | 0.039983 | 1.5085e-05 | 1.5197e-05 | 5.7334e-09 | 5.776e-09 | 1.9759e-08 | 1.9906e-08 | 124.3079 | 46.416 | 1.5895e-10 | 4.2885e-10 | 8540.8854 | 1.1456e-11 | 7.1988e-11 | 1.1541e-11 | 1.4993e-10 | 2.3134e-12 | 2.5048e-11 | 2.3306e-12 | 6.3931e-11 | 6.734e-10 | 1.3599e-10 | 8.0939e-10
6 | BRIG | 30075 | 30 | MT | 075 | Powder River | NONROAD_OTHER | 2631.0205 | 0.0013122 | 86.8995 | 35.8485 | 0.033029 | 0.013625 | 1.2554e-05 | 5.1787e-06 | 4.334e-05 | 1.7879e-05 | 210.8084 | 99.9556 | 2.0559e-07 | 1.7887e-07 | 0.0013099 | 0.21373 | 0.12921 | 8.1234e-05 | 4.911e-05 | 3.0876e-08 | 1.8666e-08 | 1.0641e-07 | 6.4328e-08 | 124.3079 | 46.416 | 8.5599e-10 | 1.3859e-09 | 8540.8854 | 5.0744e-09 | 3.1888e-08 | 2.0933e-09 | 2.7197e-08 | 1.2458e-11 | 1.3489e-10 | 7.5317e-12 | 2.066e-10 | 1.2215e-07 | 4.3948e-10 | 1.2259e-07
6 | BRIG | 30077 | 30 | MT | 077 | Powell | PT_FIRES_PRESCRIBED | 3201.0762 | 0.00071893 | 136.8183 | 136.8183 | 0.042741 | 0.042741 | 1.3352e-05 | 1.3352e-05 | 3.0728e-05 | 3.0728e-05 | 210.8084 | 99.9556 | 1.4576e-07 | 3.0742e-07 | 0.0007852 | 86.6724 | 86.6724 | 0.027076 | 0.027076 | 8.4584e-06 | 8.4584e-06 | 2.126e-05 | 2.126e-05 | 124.3079 | 46.416 | 1.7103e-07 | 4.5803e-07 | 6041.436 | 5.0862e-09 | 3.1962e-08 | 5.0862e-09 | 6.608e-08 | 3.519e-09 | 3.8101e-08 | 3.519e-09 | 9.653e-08 | 2.0993e-07 | 1.4525e-07 | 3.5518e-07
6 | BRIG | 30077 | 30 | MT | 077 | Powell | POINT | 3201.0762 | 0.00071893 | 24.0008 | 34.0811 | 0.0074977 | 0.010647 | 2.3423e-06 | 3.326e-06 | 5.3904e-06 | 7.6543e-06 | 210.8084 | 99.9556 | 2.557e-08 | 7.6577e-08 | 0.0007852 | 2.7274 | 3.8729 | 0.00085203 | 0.0012099 | 2.6617e-07 | 3.7796e-07 | 6.6901e-07 | 9.4999e-07 | 124.3079 | 46.416 | 5.3819e-09 | 2.0467e-08 | 6041.436 | 8.9223e-10 | 5.6068e-09 | 1.267e-09 | 1.646e-08 | 1.1074e-10 | 1.199e-09 | 1.5725e-10 | 4.3134e-09 | 5.2294e-08 | 6.4903e-09 | 5.8784e-08
6 | BRIG | 30077 | 30 | MT | 077 | Powell | NONPOINT | 3201.0762 | 0.00071893 | 22.3555 | 18.2213 | 0.0069837 | 0.0056922 | 2.1817e-06 | 1.7782e-06 | 5.0208e-06 | 4.0923e-06 | 210.8084 | 99.9556 | 2.3817e-08 | 4.0942e-08 | 0.0007852 | 2.9458 | 1.4454 | 0.00092025 | 0.00045153 | 2.8748e-07 | 1.4106e-07 | 7.2258e-07 | 3.5454e-07 | 124.3079 | 46.416 | 5.8128e-09 | 7.6383e-09 | 6041.436 | 8.3107e-10 | 5.2225e-09 | 6.7738e-10 | 8.8005e-09 | 1.196e-10 | 1.295e-09 | 5.8685e-11 | 1.6098e-09 | 2.7959e-08 | 2.4222e-09 | 3.0381e-08
6 | BRIG | 30077 | 30 | MT | 077 | Powell | NONROAD_MAR | 3201.0762 | 0.00071893 | 432.9815 | 257.5333 | 0.13526 | 0.080452 | 4.2255e-05 | 2.5133e-05 | 9.7244e-05 | 5.784e-05 | 210.8084 | 99.9556 | 4.6129e-07 | 5.7865e-07 | 0.0007852 | 4.3856 | 0.21544 | 0.00137 | 6.7301e-05 | 4.2799e-07 | 2.1025e-08 | 1.0758e-06 | 5.2845e-08 | 124.3079 | 46.416 | 8.654e-09 | 1.1385e-09 | 6041.436 | 1.6096e-08 | 1.0115e-07 | 9.5738e-09 | 1.2438e-07 | 1.7806e-10 | 1.9279e-09 | 8.7471e-12 | 2.3994e-10 | 3.9516e-07 | 3.6103e-10 | 3.9552e-07
6 | BRIG | 30077 | 30 | MT | 077 | Powell | NONROAD_OTHER | 3201.0762 | 0.00071893 | 108.4364 | 41.6894 | 0.033875 | 0.013024 | 1.0582e-05 | 4.0685e-06 | 2.4354e-05 | 9.3631e-06 | 210.8084 | 99.9556 | 1.1553e-07 | 9.3672e-08 | 0.0007852 | 0.26468 | 0.15998 | 8.2685e-05 | 4.9978e-05 | 2.583e-08 | 1.5613e-08 | 6.4924e-08 | 3.9243e-08 | 124.3079 | 46.416 | 5.2228e-10 | 8.4546e-10 | 6041.436 | 4.0311e-09 | 2.5332e-08 | 1.5498e-09 | 2.0135e-08 | 1.0746e-11 | 1.1635e-10 | 6.4956e-12 | 1.7818e-10 | 6.3968e-08 | 2.681e-10 | 6.4236e-08
6 | BRIG | 30077 | 30 | MT | 077 | Powell | ONROAD | 3201.0762 | 0.00071893 | 710.8897 | 198.7249 | 0.22208 | 0.062081 | 6.9376e-05 | 1.9394e-05 | 0.00015966 | 4.4632e-05 | 210.8084 | 99.9556 | 7.5737e-07 | 4.4652e-07 | 0.0007852 | 2.0348 | 0.95161 | 0.00063567 | 0.00029728 | 1.9858e-07 | 9.2868e-08 | 4.9913e-07 | 2.3342e-07 | 124.3079 | 46.416 | 4.0153e-09 | 5.0289e-09 | 6041.436 | 2.6427e-08 | 1.6607e-07 | 7.3876e-09 | 9.598e-08 | 8.2617e-11 | 8.9451e-10 | 3.8637e-11 | 1.0598e-09 | 3.0492e-07 | 1.5947e-09 | 3.0652e-07
6 | BRIG | 30079 | 30 | MT | 079 | Prairie | ONROAD | 2626.2227 | 0.00088722 | 304.1818 | 104.3892 | 0.11582 | 0.039749 | 4.4103e-05 | 1.5135e-05 | 0.00010276 | 3.5266e-05 | 210.8084 | 99.9556 | 4.8747e-07 | 3.5282e-07 | 0.00090246 | 0.6196 | 0.35872 | 0.00023593 | 0.00013659 | 8.9835e-08 | 5.201e-08 | 2.1292e-07 | 1.2327e-07 | 124.3079 | 46.416 | 1.7128e-09 | 2.6557e-09 | 4512.6868 | 2.2772e-08 | 1.431e-07 | 7.8149e-09 | 1.0153e-07 | 4.7181e-11 | 5.1084e-10 | 2.7316e-11 | 7.4929e-10 | 2.4094e-07 | 8.4216e-10 | 2.4178e-07
6 | BRIG | 30079 | 30 | MT | 079 | Prairie | NONROAD_OTHER | 2626.2227 | 0.00088722 | 76.0185 | 36.4398 | 0.028946 | 0.013875 | 1.1022e-05 | 5.2834e-06 | 2.5682e-05 | 1.2311e-05 | 210.8084 | 99.9556 | 1.2182e-07 | 1.2316e-07 | 0.00090246 | 0.19965 | 0.12113 | 7.602e-05 | 4.6124e-05 | 2.8947e-08 | 1.7563e-08 | 6.8605e-08 | 4.1625e-08 | 124.3079 | 46.416 | 5.5189e-10 | 8.9678e-10 | 4512.6868 | 5.691e-09 | 3.5762e-08 | 2.728e-09 | 3.5442e-08 | 1.5203e-11 | 1.646e-10 | 9.2239e-12 | 2.5302e-10 | 8.4105e-08 | 2.8438e-10 | 8.4389e-08
6 | BRIG | 30079 | 30 | MT | 079 | Prairie | PT_FIRES_PRESCRIBED | 2626.2227 | 0.00088722 | 3.7865 | 3.7865 | 0.0014418 | 0.0014418 | 5.4901e-07 | 5.4901e-07 | 1.2792e-06 | 1.2792e-06 | 210.8084 | 99.9556 | 6.0681e-09 | 1.2798e-08 | 0.00090246 | 1.7775 | 1.7775 | 0.00067683 | 0.00067683 | 2.5772e-07 | 2.5772e-07 | 6.1081e-07 | 6.1081e-07 | 124.3079 | 46.416 | 4.9137e-09 | 1.316e-08 | 4512.6868 | 2.8347e-10 | 1.7814e-09 | 2.8347e-10 | 3.6829e-09 | 1.3535e-10 | 1.4655e-09 | 1.3535e-10 | 3.7129e-09 | 8.7395e-09 | 4.173e-09 | 1.2913e-08
6 | BRIG | 30079 | 30 | MT | 079 | Prairie | NONROAD_MAR | 2626.2227 | 0.00088722 | 585.3118 | 313.1575 | 0.22287 | 0.11924 | 8.4864e-05 | 4.5405e-05 | 0.00019774 | 0.00010579 | 210.8084 | 99.9556 | 9.38e-07 | 1.0584e-06 | 0.00090246 | 6.0991 | 0.23613 | 0.0023224 | 8.9911e-05 | 8.843e-07 | 3.4236e-08 | 2.0958e-06 | 8.1141e-08 | 124.3079 | 46.416 | 1.686e-08 | 1.7481e-09 | 4512.6868 | 4.3818e-08 | 2.7536e-07 | 2.3444e-08 | 3.0458e-07 | 4.6443e-10 | 5.0285e-09 | 1.7981e-11 | 4.9322e-10 | 7.2278e-07 | 5.5435e-10 | 7.2334e-07
6 | BRIG | 30079 | 30 | MT | 079 | Prairie | NONPOINT | 2626.2227 | 0.00088722 | 21.9742 | 29.3861 | 0.0083672 | 0.01119 | 3.186e-06 | 4.2607e-06 | 7.4236e-06 | 9.9276e-06 | 210.8084 | 99.9556 | 3.5215e-08 | 9.932e-08 | 0.00090246 | 3.8148 | 1.7737 | 0.0014526 | 0.00067537 | 5.5311e-07 | 2.5716e-07 | 1.3109e-06 | 6.0949e-07 | 124.3079 | 46.416 | 1.0546e-08 | 1.3131e-08 | 4512.6868 | 1.645e-09 | 1.0338e-08 | 2.1999e-09 | 2.8581e-08 | 2.9049e-10 | 3.1452e-09 | 1.3506e-10 | 3.7048e-09 | 6.7825e-08 | 4.164e-09 | 7.1989e-08
6 | BRIG | 30081 | 30 | MT | 081 | Ravalli | NONROAD_MAR | 3292.675 | 0.000413 | 37.1693 | 39.1495 | 0.011288 | 0.01189 | 3.4284e-06 | 3.611e-06 | 4.6621e-06 | 4.9105e-06 | 210.8084 | 99.9556 | 2.2115e-08 | 4.9127e-08 | 0.00075205 | 0.60176 | 0.36486 | 0.00018276 | 0.00011081 | 5.5504e-08 | 3.3653e-08 | 1.3744e-07 | 8.3334e-08 | 124.3079 | 46.416 | 1.1057e-09 | 1.7954e-09 | 6212.1951 | 7.5048e-10 | 4.7161e-09 | 7.9046e-10 | 1.027e-08 | 2.2125e-11 | 2.3955e-10 | 1.3415e-11 | 3.6797e-10 | 3.3548e-08 | 5.6933e-10 | 3.4118e-08
6 | BRIG | 30081 | 30 | MT | 081 | Ravalli | ONROAD | 3292.675 | 0.000413 | 1133.4804 | 194.5715 | 0.34424 | 0.059092 | 0.00010455 | 1.7947e-05 | 0.00014217 | 2.4405e-05 | 210.8084 | 99.9556 | 6.7441e-07 | 2.4416e-07 | 0.00075205 | 4.8767 | 1.9077 | 0.0014811 | 0.00057938 | 4.498e-07 | 1.7596e-07 | 1.1138e-06 | 4.3572e-07 | 124.3079 | 46.416 | 8.9602e-09 | 9.3873e-09 | 6212.1951 | 2.2886e-08 | 1.4382e-07 | 3.9286e-09 | 5.104e-08 | 1.793e-10 | 1.9413e-09 | 7.014e-11 | 1.924e-09 | 1.6673e-07 | 2.9768e-09 | 1.6971e-07
6 | BRIG | 30081 | 30 | MT | 081 | Ravalli | PT_FIRES_PRESCRIBED | 3292.675 | 0.000413 | 50.4777 | 50.4777 | 0.01533 | 0.01533 | 4.6559e-06 | 4.6559e-06 | 6.3314e-06 | 6.3314e-06 | 210.8084 | 99.9556 | 3.0034e-08 | 6.3342e-08 | 0.00075205 | 30.5233 | 30.5233 | 0.00927 | 0.00927 | 2.8154e-06 | 2.8154e-06 | 6.9715e-06 | 6.9715e-06 | 124.3079 | 46.416 | 5.6082e-08 | 1.502e-07 | 6212.1951 | 1.0192e-09 | 6.4046e-09 | 1.0192e-09 | 1.3241e-08 | 1.1222e-09 | 1.2151e-08 | 1.1222e-09 | 3.0783e-08 | 4.3256e-08 | 4.7629e-08 | 9.0884e-08
6 | BRIG | 30081 | 30 | MT | 081 | Ravalli | NONROAD_OTHER | 3292.675 | 0.000413 | 143.2874 | 67.8803 | 0.043517 | 0.020616 | 1.3216e-05 | 6.261e-06 | 1.7972e-05 | 8.5142e-06 | 210.8084 | 99.9556 | 8.5255e-08 | 8.518e-08 | 0.00075205 | 0.40181 | 0.22737 | 0.00012203 | 6.9054e-05 | 3.7061e-08 | 2.0972e-08 | 9.1773e-08 | 5.1932e-08 | 124.3079 | 46.416 | 7.3827e-10 | 1.1188e-09 | 6212.1951 | 2.8931e-09 | 1.818e-08 | 1.3706e-09 | 1.7806e-08 | 1.4773e-11 | 1.5995e-10 | 8.3596e-12 | 2.2931e-10 | 5.8168e-08 | 3.5479e-10 | 5.8523e-08
6 | BRIG | 30081 | 30 | MT | 081 | Ravalli | POINT | 3292.675 | 0.000413 | 17.2242 | 20.1468 | 0.0052311 | 0.0061187 | 1.5887e-06 | 1.8583e-06 | 2.1604e-06 | 2.527e-06 | 210.8084 | 99.9556 | 1.0248e-08 | 2.5281e-08 | 0.00075205 | 0.409 | 0.46508 | 0.00012422 | 0.00014125 | 3.7725e-08 | 4.2897e-08 | 9.3415e-08 | 1.0622e-07 | 124.3079 | 46.416 | 7.5148e-10 | 2.2885e-09 | 6212.1951 | 3.4777e-10 | 2.1854e-09 | 4.0678e-10 | 5.2849e-09 | 1.5037e-11 | 1.6281e-10 | 1.7099e-11 | 4.6904e-10 | 1.7264e-08 | 7.2572e-10 | 1.799e-08
6 | BRIG | 30081 | 30 | MT | 081 | Ravalli | NONPOINT | 3292.675 | 0.000413 | 134.0864 | 132.9536 | 0.040723 | 0.040379 | 1.2368e-05 | 1.2263e-05 | 1.6818e-05 | 1.6676e-05 | 210.8084 | 99.9556 | 7.9781e-08 | 1.6684e-07 | 0.00075205 | 13.9593 | 7.5626 | 0.0042395 | 0.0022968 | 1.2876e-06 | 6.9755e-07 | 3.1883e-06 | 1.7273e-06 | 124.3079 | 46.416 | 2.5648e-08 | 3.7214e-08 | 6212.1951 | 2.7073e-09 | 1.7013e-08 | 2.6844e-09 | 3.4876e-08 | 5.1323e-10 | 5.5568e-09 | 2.7805e-10 | 7.6271e-09 | 1.1393e-07 | 1.1801e-08 | 1.2573e-07
6 | BRIG | 30083 | 30 | MT | 083 | Richland | ONROAD | 2580.167 | 0.0031437 | 343.6889 | 63.6446 | 0.1332 | 0.024667 | 5.1626e-05 | 9.5602e-06 | 0.00041875 | 7.7545e-05 | 210.8084 | 99.9556 | 1.9864e-06 | 7.7579e-07 | 0.0034186 | 1.27 | 0.55857 | 0.00049222 | 0.00021649 | 1.9077e-07 | 8.3904e-08 | 1.6827e-06 | 7.4009e-07 | 124.3079 | 46.416 | 1.3537e-08 | 1.5945e-08 | 5446.3262 | 7.6887e-08 | 4.8316e-07 | 1.4238e-08 | 1.8498e-07 | 3.0897e-10 | 3.3452e-09 | 1.3589e-10 | 3.7275e-09 | 5.2978e-07 | 5.0562e-09 | 5.3484e-07
6 | BRIG | 30083 | 30 | MT | 083 | Richland | POINT | 2580.167 | 0.0031437 | 901.459 | 889.058 | 0.34938 | 0.34457 | 0.00013541 | 0.00013355 | 0.0010983 | 0.0010832 | 210.8084 | 99.9556 | 5.2101e-06 | 1.0837e-05 | 0.0034186 | 906.1224 | 894.5631 | 0.35119 | 0.34671 | 0.00013611 | 0.00013437 | 0.0012006 | 0.0011853 | 124.3079 | 46.416 | 9.6581e-06 | 2.5536e-05 | 5446.3262 | 2.0167e-07 | 1.2673e-06 | 1.9889e-07 | 2.584e-06 | 2.2044e-07 | 2.3867e-06 | 2.1763e-07 | 5.9696e-06 | 7.4006e-06 | 8.0976e-06 | 1.5498e-05
6 | BRIG | 30083 | 30 | MT | 083 | Richland | PT_FIRES_PRESCRIBED | 2580.167 | 0.0031437 | 6.5399 | 6.5399 | 0.0025347 | 0.0025347 | 9.8236e-07 | 9.8236e-07 | 7.9682e-06 | 7.9682e-06 | 210.8084 | 99.9556 | 3.7798e-08 | 7.9717e-08 | 0.0034186 | 4.7052 | 4.7052 | 0.0018236 | 0.0018236 | 7.0678e-07 | 7.0678e-07 | 6.2342e-06 | 6.2342e-06 | 124.3079 | 46.416 | 5.0152e-08 | 1.3431e-07 | 5446.3262 | 1.463e-09 | 9.1938e-09 | 1.463e-09 | 1.9008e-08 | 1.1447e-09 | 1.2394e-08 | 1.1447e-09 | 3.1399e-08 | 5.4438e-08 | 4.2592e-08 | 9.703e-08
6 | BRIG | 30083 | 30 | MT | 083 | Richland | NONROAD_MAR | 2580.167 | 0.0031437 | 34.2868 | 36.0918 | 0.013289 | 0.013988 | 5.1503e-06 | 5.4214e-06 | 4.1775e-05 | 4.3974e-05 | 210.8084 | 99.9556 | 1.9817e-07 | 4.3994e-07 | 0.0034186 | 0.60537 | 0.38938 | 0.00023462 | 0.00015091 | 9.0934e-08 | 5.849e-08 | 8.0209e-07 | 5.1592e-07 | 124.3079 | 46.416 | 6.4525e-09 | 1.1115e-08 | 5446.3262 | 7.6703e-09 | 4.8201e-08 | 8.0741e-09 | 1.049e-07 | 1.4727e-10 | 1.5945e-09 | 9.4728e-11 | 2.5985e-09 | 3.0043e-07 | 3.5247e-09 | 3.0395e-07
6 | BRIG | 30083 | 30 | MT | 083 | Richland | NONROAD_OTHER | 2580.167 | 0.0031437 | 396.1206 | 143.5652 | 0.15353 | 0.055642 | 5.9502e-05 | 2.1565e-05 | 0.00048263 | 0.00017492 | 210.8084 | 99.9556 | 2.2894e-06 | 1.75e-06 | 0.0034186 | 0.84829 | 0.55319 | 0.00032877 | 0.0002144 | 1.2742e-07 | 8.3095e-08 | 1.1239e-06 | 7.3295e-07 | 124.3079 | 46.416 | 9.0416e-09 | 1.5791e-08 | 5446.3262 | 8.8617e-08 | 5.5687e-07 | 3.2117e-08 | 4.1726e-07 | 2.0637e-10 | 2.2344e-09 | 1.3458e-10 | 3.6915e-09 | 1.195e-06 | 5.0075e-09 | 1.2e-06
6 | BRIG | 30083 | 30 | MT | 083 | Richland | NONPOINT | 2580.167 | 0.0031437 | 1118.5955 | 2372.6146 | 0.43354 | 0.91956 | 0.00016803 | 0.00035639 | 0.0013629 | 0.0028908 | 210.8084 | 99.9556 | 6.4651e-06 | 2.8921e-05 | 0.0034186 | 98.0648 | 248.9946 | 0.038007 | 0.096503 | 1.473e-05 | 3.7402e-05 | 0.00012993 | 0.00032991 | 124.3079 | 46.416 | 1.0452e-06 | 7.1077e-06 | 5446.3262 | 2.5024e-07 | 1.5725e-06 | 5.3078e-07 | 6.8959e-06 | 2.3857e-08 | 2.583e-07 | 6.0575e-08 | 1.6616e-06 | 1.975e-05 | 2.2539e-06 | 2.2004e-05
6 | BRIG | 30085 | 30 | MT | 085 | Roosevelt | POINT | 2623.5232 | 0.0030324 | 41.7417 | 27.0842 | 0.015911 | 0.010324 | 6.0646e-06 | 3.935e-06 | 4.8247e-05 | 3.1305e-05 | 210.8084 | 99.9556 | 2.2887e-07 | 3.1319e-07 | 0.0026321 | 0.6076 | 0.23347 | 0.0002316 | 8.8992e-05 | 8.8277e-08 | 3.3921e-08 | 6.0958e-07 | 2.3423e-07 | 124.3079 | 46.416 | 4.9038e-09 | 5.0464e-09 | 6137.4628 | 7.861e-09 | 4.9399e-08 | 5.1006e-09 | 6.6267e-08 | 9.932e-11 | 1.0754e-09 | 3.8164e-11 | 1.0469e-09 | 2.1387e-07 | 1.6003e-09 | 2.1547e-07
6 | BRIG | 30085 | 30 | MT | 085 | Roosevelt | NONPOINT | 2623.5232 | 0.0030324 | 769.0344 | 970.2017 | 0.29313 | 0.36981 | 0.00011173 | 0.00014096 | 0.00088888 | 0.0011214 | 210.8084 | 99.9556 | 4.2165e-06 | 1.1219e-05 | 0.0026321 | 30.1498 | 40.5276 | 0.011492 | 0.015448 | 4.3804e-06 | 5.8882e-06 | 3.0248e-05 | 4.0659e-05 | 124.3079 | 46.416 | 2.4333e-07 | 8.7598e-07 | 6137.4628 | 1.4483e-07 | 9.1011e-07 | 1.8271e-07 | 2.3738e-06 | 4.9284e-09 | 5.3361e-08 | 6.6248e-09 | 1.8172e-07 | 7.6613e-06 | 2.7778e-07 | 7.9391e-06
6 | BRIG | 30085 | 30 | MT | 085 | Roosevelt | NONROAD_MAR | 2623.5232 | 0.0030324 | 1397.698 | 762.8567 | 0.53276 | 0.29078 | 0.00020307 | 0.00011083 | 0.0016155 | 0.00088174 | 210.8084 | 99.9556 | 7.6634e-06 | 8.8213e-06 | 0.0026321 | 14.5611 | 0.66126 | 0.0055502 | 0.00025205 | 2.1156e-06 | 9.6073e-08 | 1.4608e-05 | 6.6341e-07 | 124.3079 | 46.416 | 1.1752e-07 | 1.4293e-08 | 6137.4628 | 2.6322e-07 | 1.6541e-06 | 1.4367e-07 | 1.8665e-06 | 2.3802e-09 | 2.5771e-08 | 1.0809e-10 | 2.965e-09 | 6.024e-06 | 4.5323e-09 | 6.0285e-06
6 | BRIG | 30085 | 30 | MT | 085 | Roosevelt | PT_FIRES_PRESCRIBED | 2623.5232 | 0.0030324 | 17.6763 | 17.6763 | 0.0067376 | 0.0067376 | 2.5682e-06 | 2.5682e-06 | 2.0431e-05 | 2.0431e-05 | 210.8084 | 99.9556 | 9.6917e-08 | 2.044e-07 | 0.0026321 | 13.4083 | 13.4083 | 0.0051108 | 0.0051108 | 1.9481e-06 | 1.9481e-06 | 1.3452e-05 | 1.3452e-05 | 124.3079 | 46.416 | 1.0821e-07 | 2.8981e-07 | 6137.4628 | 3.3289e-09 | 2.0919e-08 | 3.3289e-09 | 4.3249e-08 | 2.1918e-09 | 2.3731e-08 | 2.1918e-09 | 6.0121e-08 | 1.3958e-07 | 9.1902e-08 | 2.3149e-07
6 | BRIG | 30085 | 30 | MT | 085 | Roosevelt | NONROAD_OTHER | 2623.5232 | 0.0030324 | 637.2424 | 225.5636 | 0.2429 | 0.085977 | 9.2584e-05 | 3.2772e-05 | 0.00073655 | 0.00026072 | 210.8084 | 99.9556 | 3.4939e-06 | 2.6083e-06 | 0.0026321 | 1.336 | 0.87881 | 0.00050925 | 0.00033497 | 1.9411e-07 | 1.2768e-07 | 1.3404e-06 | 8.8167e-07 | 124.3079 | 46.416 | 1.0783e-08 | 1.8995e-08 | 6137.4628 | 1.2001e-07 | 7.5414e-07 | 4.2479e-08 | 5.5189e-07 | 2.1839e-10 | 2.3645e-09 | 1.4365e-10 | 3.9405e-09 | 1.7812e-06 | 6.0235e-09 | 1.7872e-06
6 | BRIG | 30085 | 30 | MT | 085 | Roosevelt | ONROAD | 2623.5232 | 0.0030324 | 413.1639 | 59.4777 | 0.15748 | 0.022671 | 6.0028e-05 | 8.6414e-06 | 0.00047755 | 6.8747e-05 | 210.8084 | 99.9556 | 2.2653e-06 | 6.8777e-07 | 0.0026321 | 1.329 | 0.53287 | 0.00050657 | 0.00020311 | 1.9309e-07 | 7.7419e-08 | 1.3333e-06 | 5.346e-07 | 124.3079 | 46.416 | 1.0726e-08 | 1.1518e-08 | 6137.4628 | 7.7809e-08 | 4.8896e-07 | 1.1201e-08 | 1.4553e-07 | 2.1724e-10 | 2.3521e-09 | 8.7104e-11 | 2.3893e-09 | 4.6967e-07 | 3.6523e-09 | 4.7332e-07
6 | BRIG | 30087 | 30 | MT | 087 | Rosebud | NONROAD_MAR | 2722.6201 | 0.0027167 | 789.3876 | 423.2885 | 0.28994 | 0.15547 | 0.00010649 | 5.7103e-05 | 0.00078766 | 0.00042236 | 210.8084 | 99.9556 | 3.7364e-06 | 4.2255e-06 | 0.0022286 | 8.3092 | 0.42857 | 0.0030519 | 0.00015741 | 1.1209e-06 | 5.7815e-08 | 6.8016e-06 | 3.5081e-07 | 124.3079 | 46.416 | 5.4716e-08 | 7.5579e-09 | 13018.4659 | 6.0503e-08 | 3.8021e-07 | 3.2443e-08 | 4.215e-07 | 5.2246e-10 | 5.6567e-09 | 2.6947e-11 | 7.3917e-10 | 2.8856e-06 | 2.3967e-09 | 2.8879e-06
6 | BRIG | 30087 | 30 | MT | 087 | Rosebud | NONROAD_OTHER | 2722.6201 | 0.0027167 | 163.2205 | 60.513 | 0.05995 | 0.022226 | 2.2019e-05 | 8.1635e-06 | 0.00016286 | 6.0381e-05 | 210.8084 | 99.9556 | 7.7257e-07 | 6.0407e-07 | 0.0022286 | 0.35669 | 0.23212 | 0.00013101 | 8.5256e-05 | 4.8118e-08 | 3.1314e-08 | 2.9197e-07 | 1.9e-07 | 124.3079 | 46.416 | 2.3488e-09 | 4.0935e-09 | 13018.4659 | 1.251e-08 | 7.8615e-08 | 4.6381e-09 | 6.0258e-08 | 2.2427e-11 | 2.4282e-10 | 1.4595e-11 | 4.0035e-10 | 4.1252e-07 | 1.2981e-09 | 4.1381e-07
6 | BRIG | 30087 | 30 | MT | 087 | Rosebud | NONPOINT | 2722.6201 | 0.0027167 | 120.8332 | 115.4726 | 0.044381 | 0.042412 | 1.6301e-05 | 1.5578e-05 | 0.00012057 | 0.00011522 | 210.8084 | 99.9556 | 5.7194e-07 | 1.1527e-06 | 0.0022286 | 7.1255 | 2.1609 | 0.0026171 | 0.00079367 | 9.6126e-07 | 2.9151e-07 | 5.8326e-06 | 1.7688e-06 | 124.3079 | 46.416 | 4.6921e-08 | 3.8108e-08 | 13018.4659 | 9.2614e-09 | 5.8199e-08 | 8.8505e-09 | 1.1499e-07 | 4.4803e-10 | 4.8509e-09 | 1.3587e-10 | 3.727e-09 | 7.8718e-07 | 1.2084e-08 | 7.9926e-07
6 | BRIG | 30087 | 30 | MT | 087 | Rosebud | ONROAD | 2722.6201 | 0.0027167 | 723.0365 | 175.4286 | 0.26557 | 0.064434 | 9.7541e-05 | 2.3666e-05 | 0.00072145 | 0.00017504 | 210.8084 | 99.9556 | 3.4223e-06 | 1.7512e-06 | 0.0022286 | 1.9023 | 0.88876 | 0.00069869 | 0.00032644 | 2.5662e-07 | 1.199e-07 | 1.5571e-06 | 7.2751e-07 | 124.3079 | 46.416 | 1.2526e-08 | 1.5674e-08 | 13018.4659 | 5.5418e-08 | 3.4825e-07 | 1.3446e-08 | 1.7469e-07 | 1.1961e-10 | 1.295e-09 | 5.5883e-11 | 1.5329e-09 | 1.1959e-06 | 4.9703e-09 | 1.2009e-06
6 | BRIG | 30087 | 30 | MT | 087 | Rosebud | POINT | 2722.6201 | 0.0027167 | 15381.0942 | 14630.6835 | 5.6494 | 5.3738 | 0.002075 | 0.0019737 | 0.015347 | 0.014599 | 210.8084 | 99.9556 | 7.2803e-05 | 0.00014605 | 0.0022286 | 12334.1112 | 11568.3121 | 4.5302 | 4.249 | 0.0016639 | 0.0015606 | 0.010096 | 0.0094694 | 124.3079 | 46.416 | 8.122e-05 | 0.00020401 | 13018.4659 | 1.1789e-06 | 7.4083e-06 | 1.1214e-06 | 1.4569e-05 | 7.7553e-07 | 8.3968e-06 | 7.2738e-07 | 1.9952e-05 | 9.9737e-05 | 6.4694e-05 | 0.00016443
6 | BRIG | 30087 | 30 | MT | 087 | Rosebud | PT_FIRES_PRESCRIBED | 2722.6201 | 0.0027167 | 60.0546 | 60.0546 | 0.022058 | 0.022058 | 8.1016e-06 | 8.1016e-06 | 5.9923e-05 | 5.9923e-05 | 210.8084 | 99.9556 | 2.8425e-07 | 5.995e-07 | 0.0022286 | 39.3833 | 39.3833 | 0.014465 | 0.014465 | 5.313e-06 | 5.313e-06 | 3.2238e-05 | 3.2238e-05 | 124.3079 | 46.416 | 2.5934e-07 | 6.9454e-07 | 13018.4659 | 4.6029e-09 | 2.8925e-08 | 4.6029e-09 | 5.9801e-08 | 2.4763e-09 | 2.6811e-08 | 2.4763e-09 | 6.7926e-08 | 4.0939e-07 | 2.2025e-07 | 6.2964e-07
6 | BRIG | 30089 | 30 | MT | 089 | Sanders | NONPOINT | 3368.3066 | 0.00067074 | 39.465 | 39.3259 | 0.011717 | 0.011675 | 3.4785e-06 | 3.4662e-06 | 7.8588e-06 | 7.8311e-06 | 210.8084 | 99.9556 | 3.7279e-08 | 7.8345e-08 | 0.00058525 | 9.8385 | 8.2201 | 0.0029209 | 0.0024404 | 8.6717e-07 | 7.2453e-07 | 1.7095e-06 | 1.4283e-06 | 124.3079 | 46.416 | 1.3752e-08 | 3.0771e-08 | 7226.6652 | 1.0875e-09 | 6.8337e-09 | 1.0836e-09 | 1.4079e-08 | 2.3655e-10 | 2.5611e-09 | 1.9764e-10 | 5.4214e-09 | 5.3501e-08 | 9.7578e-09 | 6.3259e-08
6 | BRIG | 30089 | 30 | MT | 089 | Sanders | NONROAD_MAR | 3368.3066 | 0.00067074 | 967.6109 | 571.233 | 0.28727 | 0.16959 | 8.5286e-05 | 5.0349e-05 | 0.00019268 | 0.00011375 | 210.8084 | 99.9556 | 9.1402e-07 | 1.138e-06 | 0.00058525 | 9.794 | 0.44578 | 0.0029077 | 0.00013234 | 8.6325e-07 | 3.9291e-08 | 1.7017e-06 | 7.7455e-08 | 124.3079 | 46.416 | 1.369e-08 | 1.6687e-09 | 7226.6652 | 2.6663e-08 | 1.6755e-07 | 1.574e-08 | 2.045e-07 | 2.3548e-10 | 2.5496e-09 | 1.0718e-11 | 2.94e-10 | 7.7714e-07 | 5.2916e-10 | 7.7767e-07
6 | BRIG | 30089 | 30 | MT | 089 | Sanders | PT_FIRES_PRESCRIBED | 3368.3066 | 0.00067074 | 133.8092 | 133.8092 | 0.039726 | 0.039726 | 1.1794e-05 | 1.1794e-05 | 2.6646e-05 | 2.6646e-05 | 210.8084 | 99.9556 | 1.264e-07 | 2.6658e-07 | 0.00058525 | 79.4414 | 79.4414 | 0.023585 | 0.023585 | 7.002e-06 | 7.002e-06 | 1.3803e-05 | 1.3803e-05 | 124.3079 | 46.416 | 1.1104e-07 | 2.9738e-07 | 7226.6652 | 3.6871e-09 | 2.317e-08 | 3.6871e-09 | 4.7903e-08 | 1.91e-09 | 2.068e-08 | 1.91e-09 | 5.2393e-08 | 1.8204e-07 | 9.4302e-08 | 2.7634e-07
6 | BRIG | 30089 | 30 | MT | 089 | Sanders | ONROAD | 3368.3066 | 0.00067074 | 353.4127 | 52.2939 | 0.10492 | 0.015525 | 3.115e-05 | 4.6092e-06 | 7.0376e-05 | 1.0413e-05 | 210.8084 | 99.9556 | 3.3384e-07 | 1.0418e-07 | 0.00058525 | 1.1867 | 0.46422 | 0.0003523 | 0.00013782 | 1.0459e-07 | 4.0916e-08 | 2.0618e-07 | 8.0659e-08 | 124.3079 | 46.416 | 1.6587e-09 | 1.7377e-09 | 7226.6652 | 9.7384e-09 | 6.1197e-08 | 1.441e-09 | 1.8721e-08 | 2.8531e-11 | 3.0891e-10 | 1.1161e-11 | 3.0616e-10 | 7.1144e-08 | 5.5105e-10 | 7.1695e-08
6 | BRIG | 30089 | 30 | MT | 089 | Sanders | POINT | 3368.3066 | 0.00067074 | 1.5267 | 1.9044 | 0.00045325 | 0.00056538 | 1.3456e-07 | 1.6785e-07 | 3.0402e-07 | 3.7922e-07 | 210.8084 | 99.9556 | 1.4421e-09 | 3.7939e-09 | 0.00058525 | 0.1753 | 0.21827 | 5.2044e-05 | 6.4802e-05 | 1.5451e-08 | 1.9239e-08 | 3.0459e-08 | 3.7925e-08 | 124.3079 | 46.416 | 2.4503e-10 | 8.1707e-10 | 7226.6652 | 4.2069e-11 | 2.6436e-10 | 5.2475e-11 | 6.8176e-10 | 4.2148e-12 | 4.5634e-11 | 5.248e-12 | 1.4395e-10 | 2.5908e-09 | 2.591e-10 | 2.8499e-09
6 | BRIG | 30089 | 30 | MT | 089 | Sanders | NONROAD_OTHER | 3368.3066 | 0.00067074 | 90.7474 | 38.3825 | 0.026942 | 0.011395 | 7.9985e-06 | 3.3831e-06 | 1.8071e-05 | 7.6432e-06 | 210.8084 | 99.9556 | 8.5721e-08 | 7.6466e-08 | 0.00058525 | 0.22775 | 0.13711 | 6.7617e-05 | 4.0707e-05 | 2.0074e-08 | 1.2085e-08 | 3.9573e-08 | 2.3824e-08 | 124.3079 | 46.416 | 3.1835e-10 | 5.1326e-10 | 7226.6652 | 2.5006e-09 | 1.5714e-08 | 1.0576e-09 | 1.3741e-08 | 5.476e-12 | 5.9289e-11 | 3.2966e-12 | 9.0429e-11 | 5.2218e-08 | 1.6276e-10 | 5.238e-08
6 | BRIG | 30091 | 30 | MT | 091 | Sheridan | NONPOINT | 2595.707 | 0.0014756 | 332.3455 | 556.1993 | 0.12804 | 0.21428 | 4.9326e-05 | 8.255e-05 | 0.00018893 | 0.00031619 | 210.8084 | 99.9556 | 8.9622e-07 | 3.1633e-06 | 0.0018616 | 21.247 | 31.6581 | 0.0081854 | 0.012196 | 3.1534e-06 | 4.6986e-06 | 1.5238e-05 | 2.2705e-05 | 124.3079 | 46.416 | 1.2258e-07 | 4.8916e-07 | 4419.2955 | 4.2751e-08 | 2.6865e-07 | 7.1546e-08 | 9.2953e-07 | 3.4481e-09 | 3.7333e-08 | 5.1377e-09 | 1.4093e-07 | 2.1602e-06 | 1.5512e-07 | 2.3153e-06
6 | BRIG | 30091 | 30 | MT | 091 | Sheridan | NONROAD_MAR | 2595.707 | 0.0014756 | 78.5563 | 82.925 | 0.030264 | 0.031947 | 1.1659e-05 | 1.2308e-05 | 4.4657e-05 | 4.7141e-05 | 210.8084 | 99.9556 | 2.1184e-07 | 4.7162e-07 | 0.0018616 | 0.62845 | 0.10555 | 0.00024211 | 4.0664e-05 | 9.3274e-08 | 1.5666e-08 | 4.5072e-07 | 7.57e-08 | 124.3079 | 46.416 | 3.6258e-09 | 1.6309e-09 | 4419.2955 | 1.0105e-08 | 6.3501e-08 | 1.0667e-08 | 1.3859e-07 | 1.0199e-10 | 1.1043e-09 | 1.7129e-11 | 4.6987e-10 | 3.2206e-07 | 5.1718e-10 | 3.2258e-07
6 | BRIG | 30091 | 30 | MT | 091 | Sheridan | ONROAD | 2595.707 | 0.0014756 | 156.4818 | 25.8916 | 0.060285 | 0.0099748 | 2.3225e-05 | 3.8428e-06 | 8.8956e-05 | 1.4719e-05 | 210.8084 | 99.9556 | 4.2198e-07 | 1.4725e-07 | 0.0018616 | 0.56517 | 0.23278 | 0.00021773 | 8.9679e-05 | 8.3882e-08 | 3.4549e-08 | 4.0533e-07 | 1.6695e-07 | 124.3079 | 46.416 | 3.2607e-09 | 3.5968e-09 | 4419.2955 | 2.0129e-08 | 1.2649e-07 | 3.3305e-09 | 4.327e-08 | 9.1719e-11 | 9.9306e-10 | 3.7777e-11 | 1.0362e-09 | 1.0056e-07 | 1.1406e-09 | 1.017e-07
6 | BRIG | 30091 | 30 | MT | 091 | Sheridan | PT_FIRES_PRESCRIBED | 2595.707 | 0.0014756 | 71.1587 | 71.1587 | 0.027414 | 0.027414 | 1.0561e-05 | 1.0561e-05 | 4.0452e-05 | 4.0452e-05 | 210.8084 | 99.9556 | 1.9189e-07 | 4.047e-07 | 0.0018616 | 38.934 | 38.934 | 0.014999 | 0.014999 | 5.7785e-06 | 5.7785e-06 | 2.7923e-05 | 2.7923e-05 | 124.3079 | 46.416 | 2.2463e-07 | 6.0158e-07 | 4419.2955 | 9.1535e-09 | 5.7521e-08 | 9.1535e-09 | 1.1892e-07 | 6.3184e-09 | 6.8411e-08 | 6.3184e-09 | 1.7332e-07 | 2.7636e-07 | 1.9077e-07 | 4.6713e-07
6 | BRIG | 30091 | 30 | MT | 091 | Sheridan | NONROAD_OTHER | 2595.707 | 0.0014756 | 634.8777 | 227.1497 | 0.24459 | 0.08751 | 9.4228e-05 | 3.3713e-05 | 0.00036091 | 0.00012913 | 210.8084 | 99.9556 | 1.712e-06 | 1.2919e-06 | 0.0018616 | 1.3351 | 0.87879 | 0.00051434 | 0.00033855 | 1.9815e-07 | 1.3043e-07 | 9.5751e-07 | 6.3026e-07 | 124.3079 | 46.416 | 7.7027e-09 | 1.3578e-08 | 4419.2955 | 8.1667e-08 | 5.132e-07 | 2.9219e-08 | 3.7962e-07 | 2.1667e-10 | 2.3459e-09 | 1.4261e-10 | 3.912e-09 | 8.822e-07 | 4.3059e-09 | 8.865e-07
6 | BRIG | 30091 | 30 | MT | 091 | Sheridan | POINT | 2595.707 | 0.0014756 | 3.3054 | 2.6037 | 0.0012734 | 0.0010031 | 4.9058e-07 | 3.8643e-07 | 1.879e-06 | 1.4801e-06 | 210.8084 | 99.9556 | 8.9135e-09 | 1.4808e-08 | 0.0018616 | 0.0057 | 0.005983 | 2.1959e-06 | 2.305e-06 | 8.4599e-10 | 8.8799e-10 | 4.088e-09 | 4.2909e-09 | 124.3079 | 46.416 | 3.2886e-11 | 9.2445e-11 | 4419.2955 | 4.2519e-10 | 2.6719e-09 | 3.3492e-10 | 4.3513e-09 | 9.2503e-13 | 1.0015e-11 | 9.7095e-13 | 2.6634e-11 | 1.0112e-08 | 2.9315e-11 | 1.0141e-08
6 | BRIG | 30093 | 30 | MT | 093 | Silver Bow | NONROAD_OTHER | 3179.7108 | 0.00013357 | 49.2138 | 27.7108 | 0.015477 | 0.0087149 | 4.8676e-06 | 2.7408e-06 | 2.0673e-06 | 1.1641e-06 | 210.8084 | 99.9556 | 9.8068e-09 | 1.1646e-08 | 9.089e-05 | 0.15146 | 0.083499 | 4.7632e-05 | 2.626e-05 | 1.498e-08 | 8.2586e-09 | 4.3293e-09 | 2.3868e-09 | 124.3079 | 46.416 | 3.4827e-11 | 5.1421e-11 | 1861.9131 | 1.1103e-09 | 6.9774e-09 | 6.252e-10 | 8.1225e-09 | 2.3252e-12 | 2.5175e-11 | 1.2819e-12 | 3.5163e-11 | 7.9528e-09 | 1.6306e-11 | 7.9691e-09
6 | BRIG | 30093 | 30 | MT | 093 | Silver Bow | POINT | 3179.7108 | 0.00013357 | 187.703 | 200.2379 | 0.059031 | 0.062974 | 1.8565e-05 | 1.9805e-05 | 7.8849e-06 | 8.4115e-06 | 210.8084 | 99.9556 | 3.7403e-08 | 8.4152e-08 | 9.089e-05 | 21.1899 | 20.5816 | 0.0066641 | 0.0064728 | 2.0958e-06 | 2.0356e-06 | 6.057e-07 | 5.8831e-07 | 124.3079 | 46.416 | 4.8726e-09 | 1.2675e-08 | 1861.9131 | 4.2348e-09 | 2.6612e-08 | 4.5177e-09 | 5.8693e-08 | 3.2531e-10 | 3.5222e-09 | 3.1597e-10 | 8.6673e-09 | 5.7467e-08 | 4.0193e-09 | 6.1486e-08
6 | BRIG | 30093 | 30 | MT | 093 | Silver Bow | NONPOINT | 3179.7108 | 0.00013357 | 131.1068 | 131.4682 | 0.041232 | 0.041346 | 1.2967e-05 | 1.3003e-05 | 5.5075e-06 | 5.5226e-06 | 210.8084 | 99.9556 | 2.6125e-08 | 5.5251e-08 | 9.089e-05 | 12.925 | 3.7987 | 0.0040648 | 0.0011947 | 1.2784e-06 | 3.7571e-07 | 3.6945e-07 | 1.0858e-07 | 124.3079 | 46.416 | 2.9721e-09 | 2.3393e-09 | 1861.9131 | 2.958e-09 | 1.8588e-08 | 2.9661e-09 | 3.8536e-08 | 1.9843e-10 | 2.1484e-09 | 5.8318e-11 | 1.5997e-09 | 3.773e-08 | 7.4183e-10 | 3.8472e-08
6 | BRIG | 30093 | 30 | MT | 093 | Silver Bow | PT_FIRES_PRESCRIBED | 3179.7108 | 0.00013357 | 4.6865 | 4.6865 | 0.0014739 | 0.0014739 | 4.6353e-07 | 4.6353e-07 | 1.9687e-07 | 1.9687e-07 | 210.8084 | 99.9556 | 9.3387e-10 | 1.9696e-09 | 9.089e-05 | 2.4368 | 2.4368 | 0.00076637 | 0.00076637 | 2.4102e-07 | 2.4102e-07 | 6.9655e-08 | 6.9655e-08 | 124.3079 | 46.416 | 5.6035e-10 | 1.5007e-09 | 1861.9131 | 1.0573e-10 | 6.6444e-10 | 1.0573e-10 | 1.3737e-09 | 3.7411e-11 | 4.0505e-10 | 3.7411e-11 | 1.0262e-09 | 1.345e-09 | 4.7588e-10 | 1.8209e-09
6 | BRIG | 30093 | 30 | MT | 093 | Silver Bow | NONROAD_MAR | 3179.7108 | 0.00013357 | 63.9786 | 48.0557 | 0.020121 | 0.015113 | 6.3279e-06 | 4.753e-06 | 2.6876e-06 | 2.0187e-06 | 210.8084 | 99.9556 | 1.2749e-08 | 2.0196e-08 | 9.089e-05 | 2.0485 | 0.62253 | 0.00064424 | 0.00019578 | 2.0261e-07 | 6.1572e-08 | 5.8555e-08 | 1.7795e-08 | 124.3079 | 46.416 | 4.7105e-10 | 3.8337e-10 | 1861.9131 | 1.4434e-09 | 9.0707e-09 | 1.0842e-09 | 1.4086e-08 | 3.1449e-11 | 3.405e-10 | 9.5571e-12 | 2.6216e-10 | 1.3792e-08 | 1.2157e-10 | 1.3913e-08
6 | BRIG | 30093 | 30 | MT | 093 | Silver Bow | ONROAD | 3179.7108 | 0.00013357 | 946.887 | 258.739 | 0.29779 | 0.081372 | 9.3653e-05 | 2.5591e-05 | 3.9776e-05 | 1.0869e-05 | 210.8084 | 99.9556 | 1.8868e-07 | 1.0874e-07 | 9.089e-05 | 2.8617 | 1.2561 | 0.0009 | 0.00039504 | 2.8304e-07 | 1.2424e-07 | 8.1801e-08 | 3.5905e-08 | 124.3079 | 46.416 | 6.5805e-10 | 7.7356e-10 | 1861.9131 | 2.1363e-08 | 1.3425e-07 | 5.8375e-09 | 7.5841e-08 | 4.3934e-11 | 4.7568e-10 | 1.9284e-11 | 5.2898e-10 | 7.4256e-08 | 2.453e-10 | 7.4501e-08
6 | BRIG | 30095 | 30 | MT | 095 | Stillwater | NONPOINT | 2926.0255 | 0.00041279 | 67.9833 | 57.2311 | 0.023234 | 0.019559 | 7.9405e-06 | 6.6846e-06 | 9.5908e-06 | 8.0739e-06 | 210.8084 | 99.9556 | 4.5495e-08 | 8.0775e-08 | 0.0010676 | 4.268 | 1.868 | 0.0014586 | 0.00063841 | 4.9851e-07 | 2.1818e-07 | 1.5573e-06 | 6.8159e-07 | 124.3079 | 46.416 | 1.2528e-08 | 1.4684e-08 | 4674.2804 | 2.0518e-09 | 1.2894e-08 | 1.7273e-09 | 2.2441e-08 | 3.3316e-10 | 3.6072e-09 | 1.4582e-10 | 3.9998e-09 | 5.516e-08 | 4.6566e-09 | 5.9817e-08
6 | BRIG | 30095 | 30 | MT | 095 | Stillwater | NONROAD_OTHER | 2926.0255 | 0.00041279 | 151.1864 | 57.3793 | 0.05167 | 0.01961 | 1.7659e-05 | 6.7019e-06 | 2.1329e-05 | 8.0948e-06 | 210.8084 | 99.9556 | 1.0118e-07 | 8.0984e-08 | 0.0010676 | 0.3322 | 0.21498 | 0.00011353 | 7.3471e-05 | 3.8801e-08 | 2.5109e-08 | 1.2121e-07 | 7.844e-08 | 124.3079 | 46.416 | 9.751e-10 | 1.6899e-09 | 4674.2804 | 4.563e-09 | 2.8674e-08 | 1.7318e-09 | 2.2499e-08 | 2.5932e-11 | 2.8077e-10 | 1.6781e-11 | 4.6032e-10 | 5.5303e-08 | 5.3589e-10 | 5.5839e-08
6 | BRIG | 30095 | 30 | MT | 095 | Stillwater | ONROAD | 2926.0255 | 0.00041279 | 876.7361 | 258.3141 | 0.29963 | 0.088282 | 0.0001024 | 3.0171e-05 | 0.00012369 | 3.6442e-05 | 210.8084 | 99.9556 | 5.8672e-07 | 3.6458e-07 | 0.0010676 | 2.3745 | 1.2037 | 0.00081152 | 0.00041139 | 2.7735e-07 | 1.406e-07 | 8.6641e-07 | 4.3921e-07 | 124.3079 | 46.416 | 6.9699e-09 | 9.4625e-09 | 4674.2804 | 2.6461e-08 | 1.6628e-07 | 7.7962e-09 | 1.0129e-07 | 1.8536e-10 | 2.0069e-09 | 9.3963e-11 | 2.5775e-09 | 2.4897e-07 | 3.0007e-09 | 2.5197e-07
6 | BRIG | 30095 | 30 | MT | 095 | Stillwater | POINT | 2926.0255 | 0.00041279 | 22.2219 | 23.6108 | 0.0075946 | 0.0080692 | 2.5955e-06 | 2.7577e-06 | 3.135e-06 | 3.3309e-06 | 210.8084 | 99.9556 | 1.4871e-08 | 3.3324e-08 | 0.0010676 | 4.9391 | 4.943 | 0.001688 | 0.0016893 | 5.7689e-07 | 5.7735e-07 | 1.8022e-06 | 1.8036e-06 | 124.3079 | 46.416 | 1.4498e-08 | 3.8857e-08 | 4674.2804 | 6.7068e-10 | 4.2146e-09 | 7.126e-10 | 9.2581e-09 | 3.8555e-10 | 4.1744e-09 | 3.8586e-10 | 1.0584e-08 | 2.2756e-08 | 1.2322e-08 | 3.5078e-08
6 | BRIG | 30095 | 30 | MT | 095 | Stillwater | NONROAD_MAR | 2926.0255 | 0.00041279 | 348.9964 | 201.4705 | 0.11927 | 0.068855 | 4.0763e-05 | 2.3532e-05 | 4.9235e-05 | 2.8423e-05 | 210.8084 | 99.9556 | 2.3355e-07 | 2.8435e-07 | 0.0010676 | 3.6017 | 0.20231 | 0.0012309 | 6.914e-05 | 4.2068e-07 | 2.3629e-08 | 1.3142e-06 | 7.3817e-08 | 124.3079 | 46.416 | 1.0572e-08 | 1.5903e-09 | 4674.2804 | 1.0533e-08 | 6.6191e-08 | 6.0806e-09 | 7.8999e-08 | 2.8115e-10 | 3.0441e-09 | 1.5792e-11 | 4.3319e-10 | 1.9418e-07 | 5.0431e-10 | 1.9468e-07
6 | BRIG | 30095 | 30 | MT | 095 | Stillwater | PT_FIRES_PRESCRIBED | 2926.0255 | 0.00041279 | 14.3184 | 14.3184 | 0.0048934 | 0.0048934 | 1.6724e-06 | 1.6724e-06 | 2.02e-06 | 2.02e-06 | 210.8084 | 99.9556 | 9.582e-09 | 2.0209e-08 | 0.0010676 | 8.5274 | 8.5274 | 0.0029143 | 0.0029143 | 9.96e-07 | 9.96e-07 | 3.1114e-06 | 3.1114e-06 | 124.3079 | 46.416 | 2.503e-08 | 6.7034e-08 | 4674.2804 | 4.3214e-10 | 2.7156e-09 | 4.3214e-10 | 5.6144e-09 | 6.6565e-10 | 7.2071e-09 | 6.6565e-10 | 1.8259e-08 | 1.38e-08 | 2.1257e-08 | 3.5057e-08
6 | BRIG | 30097 | 30 | MT | 097 | Sweet Grass | NONROAD_OTHER | 2968.8092 | 0.00041643 | 102.105 | 42.3525 | 0.034393 | 0.014266 | 1.1585e-05 | 4.8052e-06 | 1.4322e-05 | 5.9408e-06 | 210.8084 | 99.9556 | 6.794e-08 | 5.9434e-08 | 0.00070497 | 0.25156 | 0.15599 | 8.4734e-05 | 5.2542e-05 | 2.8541e-08 | 1.7698e-08 | 5.9735e-08 | 3.7041e-08 | 124.3079 | 46.416 | 4.8054e-10 | 7.9801e-10 | 4822.272 | 2.97e-09 | 1.8664e-08 | 1.2319e-09 | 1.6005e-08 | 1.2387e-11 | 1.3412e-10 | 7.6811e-12 | 2.107e-10 | 4.0587e-08 | 2.5306e-10 | 4.084e-08
6 | BRIG | 30097 | 30 | MT | 097 | Sweet Grass | NONPOINT | 2968.8092 | 0.00041643 | 19.8318 | 17.635 | 0.00668 | 0.0059401 | 2.2501e-06 | 2.0008e-06 | 2.7818e-06 | 2.4737e-06 | 210.8084 | 99.9556 | 1.3196e-08 | 2.4748e-08 | 0.00070497 | 1.3819 | 0.85047 | 0.00046547 | 0.00028647 | 1.5679e-07 | 9.6493e-08 | 3.2814e-07 | 2.0195e-07 | 124.3079 | 46.416 | 2.6397e-09 | 4.3509e-09 | 4822.272 | 5.7686e-10 | 3.6251e-09 | 5.1297e-10 | 6.6644e-09 | 6.8047e-11 | 7.3675e-10 | 4.1879e-11 | 1.1488e-09 | 1.69e-08 | 1.3797e-09 | 1.828e-08
6 | BRIG | 30097 | 30 | MT | 097 | Sweet Grass | POINT | 2968.8092 | 0.00041643 | 58.1601 | 59.2292 | 0.01959 | 0.01995 | 6.5987e-06 | 6.72e-06 | 8.1581e-06 | 8.3081e-06 | 210.8084 | 99.9556 | 3.8699e-08 | 8.3118e-08 | 0.00070497 | 0.1369 | 0.17112 | 4.6113e-05 | 5.7641e-05 | 1.5532e-08 | 1.9416e-08 | 3.2508e-08 | 4.0635e-08 | 124.3079 | 46.416 | 2.6151e-10 | 8.7545e-10 | 4822.272 | 1.6918e-09 | 1.0631e-08 | 1.7229e-09 | 2.2383e-08 | 6.7412e-12 | 7.2989e-11 | 8.4265e-12 | 2.3115e-10 | 5.676e-08 | 2.7762e-10 | 5.7038e-08
6 | BRIG | 30097 | 30 | MT | 097 | Sweet Grass | PT_FIRES_PRESCRIBED | 2968.8092 | 0.00041643 | 45.8011 | 45.8011 | 0.015427 | 0.015427 | 5.1965e-06 | 5.1965e-06 | 6.4245e-06 | 6.4245e-06 | 210.8084 | 99.9556 | 3.0476e-08 | 6.4274e-08 | 0.00070497 | 31.901 | 31.901 | 0.010745 | 0.010745 | 3.6194e-06 | 3.6194e-06 | 7.5752e-06 | 7.5752e-06 | 124.3079 | 46.416 | 6.0939e-08 | 1.632e-07 | 4822.272 | 1.3323e-09 | 8.372e-09 | 1.3323e-09 | 1.7309e-08 | 1.5709e-09 | 1.7008e-08 | 1.5709e-09 | 4.309e-08 | 4.3892e-08 | 5.1753e-08 | 9.5645e-08
6 | BRIG | 30097 | 30 | MT | 097 | Sweet Grass | NONROAD_MAR | 2968.8092 | 0.00041643 | 343.6646 | 198.3894 | 0.11576 | 0.066825 | 3.8992e-05 | 2.2509e-05 | 4.8206e-05 | 2.7828e-05 | 210.8084 | 99.9556 | 2.2867e-07 | 2.784e-07 | 0.00070497 | 3.5456 | 0.1981 | 0.0011943 | 6.6725e-05 | 4.0228e-07 | 2.2475e-08 | 8.4194e-07 | 4.7039e-08 | 124.3079 | 46.416 | 6.773e-09 | 1.0134e-09 | 4822.272 | 9.9965e-09 | 6.2819e-08 | 5.7707e-09 | 7.4973e-08 | 1.7459e-10 | 1.8904e-09 | 9.7546e-12 | 2.6757e-10 | 1.9012e-07 | 3.2137e-10 | 1.9044e-07
6 | BRIG | 30097 | 30 | MT | 097 | Sweet Grass | ONROAD | 2968.8092 | 0.00041643 | 685.1297 | 219.5513 | 0.23078 | 0.073953 | 7.7733e-05 | 2.491e-05 | 9.6103e-05 | 3.0796e-05 | 210.8084 | 99.9556 | 4.5588e-07 | 3.081e-07 | 0.00070497 | 1.6117 | 0.8512 | 0.00054288 | 0.00028671 | 1.8286e-07 | 9.6575e-08 | 3.8272e-07 | 2.0212e-07 | 124.3079 | 46.416 | 3.0788e-09 | 4.3546e-09 | 4822.272 | 1.9929e-08 | 1.2524e-07 | 6.3863e-09 | 8.2971e-08 | 7.9364e-11 | 8.5929e-10 | 4.1915e-11 | 1.1497e-09 | 2.104e-07 | 1.3809e-09 | 2.1178e-07
6 | BRIG | 30099 | 30 | MT | 099 | Teton | ONROAD | 3152.1072 | 0.001204 | 316.0035 | 78.8015 | 0.10025 | 0.025 | 3.1805e-05 | 7.9311e-06 | 0.0001207 | 3.01e-05 | 210.8084 | 99.9556 | 5.7257e-07 | 3.0113e-07 | 0.0012133 | 0.96898 | 0.43545 | 0.00030741 | 0.00013815 | 9.7525e-08 | 4.3827e-08 | 3.7298e-07 | 1.6761e-07 | 124.3079 | 46.416 | 3.0004e-09 | 3.6111e-09 | 5938.1753 | 2.0327e-08 | 1.2773e-07 | 5.0688e-09 | 6.5854e-08 | 6.281e-11 | 6.8006e-10 | 2.8226e-11 | 7.7426e-10 | 2.0564e-07 | 1.1451e-09 | 2.0678e-07
6 | BRIG | 30099 | 30 | MT | 099 | Teton | NONROAD_OTHER | 3152.1072 | 0.001204 | 471.8989 | 170.0531 | 0.14971 | 0.053949 | 4.7495e-05 | 1.7115e-05 | 0.00018025 | 6.4955e-05 | 210.8084 | 99.9556 | 8.5504e-07 | 6.4984e-07 | 0.0012133 | 0.99924 | 0.65635 | 0.00031701 | 0.00020823 | 1.0057e-07 | 6.6059e-08 | 3.8462e-07 | 2.5264e-07 | 124.3079 | 46.416 | 3.0941e-09 | 5.443e-09 | 5938.1753 | 3.0355e-08 | 1.9075e-07 | 1.0939e-08 | 1.4211e-07 | 6.4771e-11 | 7.0129e-10 | 4.2545e-11 | 1.167e-09 | 4.4377e-07 | 1.726e-09 | 4.4549e-07
6 | BRIG | 30099 | 30 | MT | 099 | Teton | PT_FIRES_PRESCRIBED | 3152.1072 | 0.001204 | 43.3073 | 43.3073 | 0.013739 | 0.013739 | 4.3587e-06 | 4.3587e-06 | 1.6542e-05 | 1.6542e-05 | 210.8084 | 99.9556 | 7.8469e-08 | 1.6549e-07 | 0.0012133 | 23.2306 | 23.2306 | 0.0073699 | 0.0073699 | 2.3381e-06 | 2.3381e-06 | 8.9419e-06 | 8.9419e-06 | 124.3079 | 46.416 | 7.1933e-08 | 1.9265e-07 | 5938.1753 | 2.7857e-09 | 1.7506e-08 | 2.7857e-09 | 3.6192e-08 | 1.5058e-09 | 1.6304e-08 | 1.5058e-09 | 4.1306e-08 | 1.1301e-07 | 6.109e-08 | 1.741e-07
6 | BRIG | 30099 | 30 | MT | 099 | Teton | NONPOINT | 3152.1072 | 0.001204 | 86.2043 | 59.6308 | 0.027348 | 0.018918 | 8.6762e-06 | 6.0016e-06 | 3.2927e-05 | 2.2777e-05 | 210.8084 | 99.9556 | 1.562e-07 | 2.2787e-07 | 0.0012133 | 12.4248 | 3.1614 | 0.0039417 | 0.0010029 | 1.2505e-06 | 3.1818e-07 | 4.7825e-06 | 1.2169e-06 | 124.3079 | 46.416 | 3.8473e-08 | 2.6217e-08 | 5938.1753 | 5.545e-09 | 3.4845e-08 | 3.8357e-09 | 4.9833e-08 | 8.0538e-10 | 8.72e-09 | 2.0492e-10 | 5.6211e-09 | 1.5561e-07 | 8.3135e-09 | 1.6392e-07
6 | BRIG | 30099 | 30 | MT | 099 | Teton | NONROAD_MAR | 3152.1072 | 0.001204 | 55.7489 | 29.9877 | 0.017686 | 0.0095136 | 5.6109e-06 | 3.0182e-06 | 2.1294e-05 | 1.1454e-05 | 210.8084 | 99.9556 | 1.0101e-07 | 1.1459e-07 | 0.0012133 | 0.64619 | 0.091495 | 0.000205 | 2.9026e-05 | 6.5037e-08 | 9.2086e-09 | 2.4873e-07 | 3.5218e-08 | 124.3079 | 46.416 | 2.0009e-09 | 7.5874e-10 | 5938.1753 | 3.586e-09 | 2.2535e-08 | 1.9289e-09 | 2.5061e-08 | 4.1887e-11 | 4.5351e-10 | 5.9308e-12 | 1.6268e-10 | 7.8255e-08 | 2.4061e-10 | 7.8496e-08
6 | BRIG | 30101 | 30 | MT | 101 | Toole | NONPOINT | 3118.1036 | 0.00053129 | 203.736 | 170.377 | 0.06534 | 0.054641 | 2.0955e-05 | 1.7524e-05 | 3.4714e-05 | 2.903e-05 | 210.8084 | 99.9556 | 1.6467e-07 | 2.9043e-07 | 0.00058791 | 16.9954 | 1.1315 | 0.0054506 | 0.00036287 | 1.748e-06 | 1.1638e-07 | 3.2044e-06 | 2.1334e-07 | 124.3079 | 46.416 | 2.5778e-08 | 4.5962e-09 | 5039.6462 | 6.8882e-09 | 4.3286e-08 | 5.7603e-09 | 7.4838e-08 | 6.3584e-10 | 6.8844e-09 | 4.2331e-11 | 1.1612e-09 | 1.9833e-07 | 1.4575e-09 | 1.9979e-07
6 | BRIG | 30101 | 30 | MT | 101 | Toole | NONROAD_OTHER | 3118.1036 | 0.00053129 | 497.5145 | 180.7063 | 0.15956 | 0.057954 | 5.1171e-05 | 1.8586e-05 | 8.477e-05 | 3.079e-05 | 210.8084 | 99.9556 | 4.0212e-07 | 3.0804e-07 | 0.00058791 | 1.0577 | 0.69328 | 0.00033921 | 0.00022234 | 1.0879e-07 | 7.1306e-08 | 1.9942e-07 | 1.3072e-07 | 124.3079 | 46.416 | 1.6043e-09 | 2.8162e-09 | 5039.6462 | 1.6821e-08 | 1.057e-07 | 6.1096e-09 | 7.9375e-08 | 3.957e-11 | 4.2844e-10 | 2.5937e-11 | 7.1148e-10 | 2.1036e-07 | 8.9304e-10 | 2.1125e-07
6 | BRIG | 30101 | 30 | MT | 101 | Toole | ONROAD | 3118.1036 | 0.00053129 | 406.7372 | 119.058 | 0.13044 | 0.038183 | 4.1834e-05 | 1.2246e-05 | 6.9303e-05 | 2.0286e-05 | 210.8084 | 99.9556 | 3.2875e-07 | 2.0295e-07 | 0.00058791 | 1.0474 | 0.53811 | 0.0003359 | 0.00017258 | 1.0773e-07 | 5.5347e-08 | 1.9748e-07 | 1.0146e-07 | 124.3079 | 46.416 | 1.5886e-09 | 2.1859e-09 | 5039.6462 | 1.3752e-08 | 8.6416e-08 | 4.0253e-09 | 5.2296e-08 | 3.9185e-11 | 4.2426e-10 | 2.0132e-11 | 5.5224e-10 | 1.3859e-07 | 6.9316e-10 | 1.3929e-07
6 | BRIG | 30101 | 30 | MT | 101 | Toole | POINT | 3118.1036 | 0.00053129 | 121.6927 | 99.709 | 0.039028 | 0.031977 | 1.2517e-05 | 1.0255e-05 | 2.0735e-05 | 1.6989e-05 | 210.8084 | 99.9556 | 9.8359e-08 | 1.6997e-07 | 0.00058791 | 0.098 | 0.11339 | 3.1429e-05 | 3.6366e-05 | 1.008e-08 | 1.1663e-08 | 1.8477e-08 | 2.138e-08 | 124.3079 | 46.416 | 1.4864e-10 | 4.6062e-10 | 5039.6462 | 4.1144e-09 | 2.5855e-08 | 3.3711e-09 | 4.3797e-08 | 3.6664e-12 | 3.9697e-11 | 4.2424e-12 | 1.1637e-10 | 1.1607e-07 | 1.4607e-10 | 1.1621e-07
6 | BRIG | 30101 | 30 | MT | 101 | Toole | NONROAD_MAR | 3118.1036 | 0.00053129 | 774.6632 | 414.5913 | 0.24844 | 0.13296 | 7.9677e-05 | 4.2642e-05 | 0.00013199 | 7.0641e-05 | 210.8084 | 99.9556 | 6.2613e-07 | 7.0673e-07 | 0.00058791 | 8.1227 | 0.36568 | 0.002605 | 0.00011728 | 8.3544e-07 | 3.7611e-08 | 1.5315e-06 | 6.8947e-08 | 124.3079 | 46.416 | 1.232e-08 | 1.4854e-09 | 5039.6462 | 2.6191e-08 | 1.6459e-07 | 1.4017e-08 | 1.8211e-07 | 3.0389e-10 | 3.2903e-09 | 1.3681e-11 | 3.7527e-10 | 4.8262e-07 | 4.7104e-10 | 4.8309e-07
6 | BRIG | 30101 | 30 | MT | 101 | Toole | PT_FIRES_PRESCRIBED | 3118.1036 | 0.00053129 | 8.7969 | 8.7969 | 0.0028212 | 0.0028212 | 9.0479e-07 | 9.0479e-07 | 1.4989e-06 | 1.4989e-06 | 210.8084 | 99.9556 | 7.1102e-09 | 1.4995e-08 | 0.00058791 | 5.1383 | 5.1383 | 0.0016479 | 0.0016479 | 5.2849e-07 | 5.2849e-07 | 9.6881e-07 | 9.6881e-07 | 124.3079 | 46.416 | 7.7936e-09 | 2.0872e-08 | 5039.6462 | 2.9742e-10 | 1.869e-09 | 2.9742e-10 | 3.864e-09 | 1.9224e-10 | 2.0814e-09 | 1.9224e-10 | 5.2732e-09 | 1.024e-08 | 6.6188e-09 | 1.6859e-08
6 | BRIG | 30103 | 30 | MT | 103 | Treasure | ONROAD | 2764.1008 | 0.0001327 | 306.0117 | 103.8441 | 0.11071 | 0.037569 | 4.0053e-05 | 1.3592e-05 | 1.4691e-05 | 4.9854e-06 | 210.8084 | 99.9556 | 6.969e-08 | 4.9876e-08 | 0.00011515 | 0.61341 | 0.34107 | 0.00022192 | 0.00012339 | 8.0287e-08 | 4.4641e-08 | 2.5553e-08 | 1.4208e-08 | 124.3079 | 46.416 | 2.0557e-10 | 3.0611e-10 | 2549.1685 | 5.7631e-09 | 3.6216e-08 | 1.9557e-09 | 2.5408e-08 | 1.0024e-11 | 1.0853e-10 | 5.5737e-12 | 1.5289e-10 | 3.406e-08 | 9.707e-11 | 3.4157e-08
6 | BRIG | 30103 | 30 | MT | 103 | Treasure | PT_FIRES_PRESCRIBED | 2764.1008 | 0.0001327 | 16.341 | 16.341 | 0.0059119 | 0.0059119 | 2.1388e-06 | 2.1388e-06 | 7.8451e-07 | 7.8451e-07 | 210.8084 | 99.9556 | 3.7214e-09 | 7.8486e-09 | 0.00011515 | 7.7918 | 7.7918 | 0.0028189 | 0.0028189 | 1.0198e-06 | 1.0198e-06 | 3.2459e-07 | 3.2459e-07 | 124.3079 | 46.416 | 2.6112e-09 | 6.9931e-09 | 2549.1685 | 3.0775e-10 | 1.9339e-09 | 3.0775e-10 | 3.9983e-09 | 1.2733e-10 | 1.3786e-09 | 1.2733e-10 | 3.4928e-09 | 5.3597e-09 | 2.2176e-09 | 7.5773e-09
6 | BRIG | 30103 | 30 | MT | 103 | Treasure | NONROAD_OTHER | 2764.1008 | 0.0001327 | 50.2448 | 32.524 | 0.018178 | 0.011767 | 6.5763e-06 | 4.2569e-06 | 2.4122e-06 | 1.5614e-06 | 210.8084 | 99.9556 | 1.1443e-08 | 1.5621e-08 | 0.00011515 | 0.17442 | 0.09597 | 6.31e-05 | 3.472e-05 | 2.2829e-08 | 1.2561e-08 | 7.2658e-09 | 3.9979e-09 | 124.3079 | 46.416 | 5.845e-11 | 8.6132e-11 | 2549.1685 | 9.4627e-10 | 5.9464e-09 | 6.1253e-10 | 7.9579e-09 | 2.8503e-12 | 3.086e-11 | 1.5683e-12 | 4.302e-11 | 1.0668e-08 | 2.7313e-11 | 1.0695e-08
6 | BRIG | 30103 | 30 | MT | 103 | Treasure | NONPOINT | 2764.1008 | 0.0001327 | 27.1579 | 3.1842 | 0.0098252 | 0.001152 | 3.5546e-06 | 4.1676e-07 | 1.3038e-06 | 1.5287e-07 | 210.8084 | 99.9556 | 6.1848e-09 | 1.5294e-09 | 0.00011515 | 9.1903 | 0.30445 | 0.0033249 | 0.00011014 | 1.2029e-06 | 3.9848e-08 | 3.8285e-07 | 1.2683e-08 | 124.3079 | 46.416 | 3.0798e-09 | 2.7324e-10 | 2549.1685 | 5.1147e-10 | 3.2141e-09 | 5.9968e-11 | 7.791e-10 | 1.5018e-10 | 1.6261e-09 | 4.9752e-12 | 1.3647e-10 | 1.0444e-09 | 8.6648e-11 | 1.131e-09
6 | BRIG | 30103 | 30 | MT | 103 | Treasure | NONROAD_MAR | 2764.1008 | 0.0001327 | 493.4845 | 264.023 | 0.17853 | 0.095519 | 6.459e-05 | 3.4557e-05 | 2.3692e-05 | 1.2675e-05 | 210.8084 | 99.9556 | 1.1238e-07 | 1.2681e-07 | 0.00011515 | 5.1403 | 0.19712 | 0.0018597 | 7.1313e-05 | 6.728e-07 | 2.58e-08 | 2.1413e-07 | 8.2115e-09 | 124.3079 | 46.416 | 1.7226e-09 | 1.7691e-10 | 2549.1685 | 9.2938e-09 | 5.8403e-08 | 4.9724e-09 | 6.4601e-08 | 8.4002e-11 | 9.095e-10 | 3.2212e-12 | 8.836e-11 | 8.6597e-08 | 5.61e-11 | 8.6654e-08
6 | BRIG | 30105 | 30 | MT | 105 | Valley | ONROAD | 2745.5011 | 0.0050509 | 254.6845 | 41.9669 | 0.092764 | 0.015286 | 3.3788e-05 | 5.5675e-06 | 0.00046854 | 7.7206e-05 | 210.8084 | 99.9556 | 2.2226e-06 | 7.7241e-07 | 0.0059044 | 1.0037 | 0.39717 | 0.00036557 | 0.00014466 | 1.3315e-07 | 5.2691e-08 | 2.1585e-06 | 8.5414e-07 | 124.3079 | 46.416 | 1.7364e-08 | 1.8402e-08 | 13108.7374 | 3.5743e-08 | 2.2461e-07 | 5.8897e-09 | 7.6519e-08 | 1.6466e-10 | 1.7828e-09 | 6.5158e-11 | 1.7873e-09 | 5.2747e-07 | 5.8354e-09 | 5.333e-07
6 | BRIG | 30105 | 30 | MT | 105 | Valley | NONPOINT | 2745.5011 | 0.0050509 | 161.5678 | 138.2486 | 0.058848 | 0.050355 | 2.1434e-05 | 1.8341e-05 | 0.00029724 | 0.00025434 | 210.8084 | 99.9556 | 1.41e-06 | 2.5445e-06 | 0.0059044 | 23.64 | 4.0705 | 0.0086105 | 0.0014826 | 3.1362e-06 | 5.4002e-07 | 5.0839e-05 | 8.7539e-06 | 124.3079 | 46.416 | 4.0898e-07 | 1.886e-07 | 13108.7374 | 2.2675e-08 | 1.4249e-07 | 1.9402e-08 | 2.5207e-07 | 3.8783e-09 | 4.1991e-08 | 6.6779e-10 | 1.8318e-08 | 1.7376e-06 | 5.9806e-08 | 1.7974e-06
6 | BRIG | 30105 | 30 | MT | 105 | Valley | POINT | 2745.5011 | 0.0050509 | 29.674 | 24.9678 | 0.010808 | 0.0090941 | 3.9367e-06 | 3.3124e-06 | 5.4591e-05 | 4.5933e-05 | 210.8084 | 99.9556 | 2.5896e-07 | 4.5954e-07 | 0.0059044 | 0.071 | 0.080169 | 2.586e-05 | 2.92e-05 | 9.4192e-09 | 1.0636e-08 | 1.5269e-07 | 1.7241e-07 | 124.3079 | 46.416 | 1.2283e-09 | 3.7144e-09 | 13108.7374 | 4.1645e-09 | 2.617e-08 | 3.504e-09 | 4.5524e-08 | 1.1648e-11 | 1.2611e-10 | 1.3152e-11 | 3.6077e-10 | 3.1381e-07 | 1.1779e-09 | 3.1499e-07
6 | BRIG | 30105 | 30 | MT | 105 | Valley | PT_FIRES_PRESCRIBED | 2745.5011 | 0.0050509 | 10.2347 | 10.2347 | 0.0037278 | 0.0037278 | 1.3578e-06 | 1.3578e-06 | 1.8829e-05 | 1.8829e-05 | 210.8084 | 99.9556 | 8.9317e-08 | 1.8837e-07 | 0.0059044 | 5.9084 | 5.9084 | 0.002152 | 0.002152 | 7.8384e-07 | 7.8384e-07 | 1.2706e-05 | 1.2706e-05 | 124.3079 | 46.416 | 1.0222e-07 | 2.7375e-07 | 13108.7374 | 1.4364e-09 | 9.0262e-09 | 1.4364e-09 | 1.8661e-08 | 9.6931e-10 | 1.0495e-08 | 9.6931e-10 | 2.6589e-08 | 1.2864e-07 | 8.6809e-08 | 2.1545e-07
6 | BRIG | 30105 | 30 | MT | 105 | Valley | NONROAD_OTHER | 2745.5011 | 0.0050509 | 652.0856 | 249.3424 | 0.23751 | 0.090819 | 8.6509e-05 | 3.3079e-05 | 0.0011996 | 0.00045871 | 210.8084 | 99.9556 | 5.6907e-06 | 4.5892e-06 | 0.0059044 | 1.3798 | 0.91921 | 0.00050259 | 0.00033481 | 1.8306e-07 | 1.2195e-07 | 2.9675e-06 | 1.9768e-06 | 124.3079 | 46.416 | 2.3872e-08 | 4.2589e-08 | 13108.7374 | 9.1515e-08 | 5.7508e-07 | 3.4993e-08 | 4.5463e-07 | 2.2637e-10 | 2.451e-09 | 1.508e-10 | 4.1366e-09 | 3.1339e-06 | 1.3506e-08 | 3.1474e-06
6 | BRIG | 30105 | 30 | MT | 105 | Valley | NONROAD_MAR | 2745.5011 | 0.0050509 | 1590.0935 | 992.7313 | 0.57916 | 0.36158 | 0.00021095 | 0.0001317 | 0.0029253 | 0.0018263 | 210.8084 | 99.9556 | 1.3877e-05 | 1.8271e-05 | 0.0059044 | 15.6572 | 3.9801 | 0.0057028 | 0.0014497 | 2.0772e-06 | 5.2802e-07 | 3.3672e-05 | 8.5595e-06 | 124.3079 | 46.416 | 2.7087e-07 | 1.8441e-07 | 13108.7374 | 2.2316e-07 | 1.4023e-06 | 1.3932e-07 | 1.8101e-06 | 2.5687e-09 | 2.7811e-08 | 6.5296e-10 | 1.7911e-08 | 1.2477e-05 | 5.8478e-08 | 1.2536e-05
6 | BRIG | 30107 | 30 | MT | 107 | Wheatland | NONROAD_OTHER | 2963.3996 | 0.00048212 | 121.6196 | 48.182 | 0.041041 | 0.016259 | 1.3849e-05 | 5.4866e-06 | 1.9786e-05 | 7.8387e-06 | 210.8084 | 99.9556 | 9.3859e-08 | 7.8422e-08 | 0.00028389 | 0.27799 | 0.17656 | 9.3808e-05 | 5.958e-05 | 3.1655e-08 | 2.0105e-08 | 2.6631e-08 | 1.6914e-08 | 124.3079 | 46.416 | 2.1423e-10 | 3.644e-10 | 3699.3934 | 5.3485e-09 | 3.3611e-08 | 2.1189e-09 | 2.7529e-08 | 7.1987e-12 | 7.7942e-11 | 4.5721e-12 | 1.2542e-10 | 5.3554e-08 | 1.1556e-10 | 5.3669e-08
6 | BRIG | 30107 | 30 | MT | 107 | Wheatland | ONROAD | 2963.3996 | 0.00048212 | 130.0299 | 20.9534 | 0.043879 | 0.0070707 | 1.4807e-05 | 2.386e-06 | 2.1155e-05 | 3.4089e-06 | 210.8084 | 99.9556 | 1.0035e-07 | 3.4104e-08 | 0.00028389 | 0.47788 | 0.20541 | 0.00016126 | 6.9316e-05 | 5.4418e-08 | 2.3391e-08 | 4.578e-08 | 1.9678e-08 | 124.3079 | 46.416 | 3.6828e-10 | 4.2395e-10 | 3699.3934 | 5.7184e-09 | 3.5935e-08 | 9.2148e-10 | 1.1972e-08 | 1.2375e-11 | 1.3399e-10 | 5.3192e-12 | 1.4591e-10 | 2.3289e-08 | 1.3444e-10 | 2.3424e-08
6 | BRIG | 30107 | 30 | MT | 107 | Wheatland | NONPOINT | 2963.3996 | 0.00048212 | 9.4008 | 7.5172 | 0.0031723 | 0.0025367 | 1.0705e-06 | 8.56e-07 | 1.5294e-06 | 1.223e-06 | 210.8084 | 99.9556 | 7.255e-09 | 1.2235e-08 | 0.00028389 | 1.5521 | 0.65125 | 0.00052374 | 0.00021976 | 1.7674e-07 | 7.4159e-08 | 1.4868e-07 | 6.2388e-08 | 124.3079 | 46.416 | 1.1961e-09 | 1.3441e-09 | 3699.3934 | 4.1343e-10 | 2.598e-09 | 3.3059e-10 | 4.295e-09 | 4.0191e-11 | 4.3516e-10 | 1.6864e-11 | 4.626e-10 | 8.3552e-09 | 4.2623e-10 | 8.7815e-09
6 | BRIG | 30107 | 30 | MT | 107 | Wheatland | PT_FIRES_PRESCRIBED | 2963.3996 | 0.00048212 | 4.8289 | 4.8289 | 0.0016295 | 0.0016295 | 5.4988e-07 | 5.4988e-07 | 7.8561e-07 | 7.8561e-07 | 210.8084 | 99.9556 | 3.7266e-09 | 7.8596e-09 | 0.00028389 | 2.4002 | 2.4002 | 0.00080996 | 0.00080996 | 2.7332e-07 | 2.7332e-07 | 2.2994e-07 | 2.2994e-07 | 124.3079 | 46.416 | 1.8498e-09 | 4.9539e-09 | 3699.3934 | 2.1236e-10 | 1.3345e-09 | 2.1236e-10 | 2.759e-09 | 6.2156e-11 | 6.7297e-10 | 6.2156e-11 | 1.705e-09 | 5.3672e-09 | 1.5709e-09 | 6.9381e-09
6 | BRIG | 30107 | 30 | MT | 107 | Wheatland | NONROAD_MAR | 2963.3996 | 0.00048212 | 35.7874 | 19.1898 | 0.012076 | 0.0064756 | 4.0752e-06 | 2.1852e-06 | 5.8223e-06 | 3.122e-06 | 210.8084 | 99.9556 | 2.7619e-08 | 3.1234e-08 | 0.00028389 | 0.39029 | 0.032737 | 0.0001317 | 1.1047e-05 | 4.4444e-08 | 3.7279e-09 | 3.7389e-08 | 3.1361e-09 | 124.3079 | 46.416 | 3.0078e-10 | 6.7566e-11 | 3699.3934 | 1.5738e-09 | 9.8901e-09 | 8.4392e-10 | 1.0964e-08 | 1.0107e-11 | 1.0943e-10 | 8.4775e-13 | 2.3254e-11 | 2.1329e-08 | 2.1426e-11 | 2.1351e-08
6 | BRIG | 30109 | 30 | MT | 109 | Wibaux | NONROAD_MAR | 2542.5087 | 0.00085141 | 256.0074 | 136.9641 | 0.10069 | 0.05387 | 3.9603e-05 | 2.1188e-05 | 8.573e-05 | 4.5865e-05 | 210.8084 | 99.9556 | 4.0667e-07 | 4.5886e-07 | 0.00074672 | 2.6647 | 0.1002 | 0.0010481 | 3.9408e-05 | 4.1222e-07 | 1.55e-08 | 7.8261e-07 | 2.9427e-08 | 124.3079 | 46.416 | 6.2957e-09 | 6.3398e-10 | 2305.6448 | 3.7182e-08 | 2.3366e-07 | 1.9893e-08 | 2.5844e-07 | 3.3943e-10 | 3.6751e-09 | 1.2763e-11 | 3.501e-10 | 3.1335e-07 | 2.0104e-10 | 3.1355e-07
6 | BRIG | 30109 | 30 | MT | 109 | Wibaux | POINT | 2542.5087 | 0.00085141 | 10.6805 | 8.9652 | 0.0042008 | 0.0035261 | 1.6522e-06 | 1.3869e-06 | 3.5766e-06 | 3.0022e-06 | 210.8084 | 99.9556 | 1.6966e-08 | 3.0035e-08 | 0.00074672 | 0.0165 | 0.018597 | 6.4897e-06 | 7.3143e-06 | 2.5525e-09 | 2.8768e-09 | 4.8459e-09 | 5.4618e-09 | 124.3079 | 46.416 | 3.8983e-11 | 1.1767e-10 | 2305.6448 | 1.5512e-09 | 9.7481e-09 | 1.3021e-09 | 1.6917e-08 | 2.1018e-12 | 2.2756e-11 | 2.3689e-12 | 6.4979e-11 | 2.0511e-08 | 3.7314e-11 | 2.0548e-08
6 | BRIG | 30109 | 30 | MT | 109 | Wibaux | PT_FIRES_PRESCRIBED | 2542.5087 | 0.00085141 | 1.2043 | 1.2043 | 0.00047369 | 0.00047369 | 1.8631e-07 | 1.8631e-07 | 4.033e-07 | 4.033e-07 | 210.8084 | 99.9556 | 1.9131e-09 | 4.0348e-09 | 0.00074672 | 0.54644 | 0.54644 | 0.00021492 | 0.00021492 | 8.4531e-08 | 8.4531e-08 | 1.6049e-07 | 1.6049e-07 | 124.3079 | 46.416 | 1.291e-09 | 3.4576e-09 | 2305.6448 | 1.7492e-10 | 1.0992e-09 | 1.7492e-10 | 2.2726e-09 | 6.9606e-11 | 7.5363e-10 | 6.9606e-11 | 1.9093e-09 | 2.7553e-09 | 1.0964e-09 | 3.8518e-09
6 | BRIG | 30109 | 30 | MT | 109 | Wibaux | NONROAD_OTHER | 2542.5087 | 0.00085141 | 130.927 | 56.1017 | 0.051495 | 0.022066 | 2.0254e-05 | 8.6786e-06 | 4.3844e-05 | 1.8787e-05 | 210.8084 | 99.9556 | 2.0798e-07 | 1.8795e-07 | 0.00074672 | 0.31996 | 0.19822 | 0.00012585 | 7.7962e-05 | 4.9497e-08 | 3.0663e-08 | 9.3971e-08 | 5.8216e-08 | 124.3079 | 46.416 | 7.5596e-10 | 1.2542e-09 | 2305.6448 | 1.9016e-08 | 1.195e-07 | 8.1482e-09 | 1.0586e-07 | 4.0757e-11 | 4.4128e-10 | 2.5249e-11 | 6.926e-10 | 1.2835e-07 | 3.9773e-10 | 1.2875e-07
6 | BRIG | 30109 | 30 | MT | 109 | Wibaux | ONROAD | 2542.5087 | 0.00085141 | 139.825 | 44.6003 | 0.054995 | 0.017542 | 2.163e-05 | 6.8994e-06 | 4.6823e-05 | 1.4935e-05 | 210.8084 | 99.9556 | 2.2211e-07 | 1.4942e-07 | 0.00074672 | 0.30922 | 0.16761 | 0.00012162 | 6.5924e-05 | 4.7835e-08 | 2.5929e-08 | 9.0816e-08 | 4.9227e-08 | 124.3079 | 46.416 | 7.3057e-10 | 1.0606e-09 | 2305.6448 | 2.0308e-08 | 1.2762e-07 | 6.4777e-09 | 8.4159e-08 | 3.9388e-11 | 4.2646e-10 | 2.135e-11 | 5.8566e-10 | 1.0204e-07 | 3.3631e-10 | 1.0237e-07
6 | BRIG | 30109 | 30 | MT | 109 | Wibaux | NONPOINT | 2542.5087 | 0.00085141 | 70.8265 | 171.5506 | 0.027857 | 0.067473 | 1.0956e-05 | 2.6538e-05 | 2.3718e-05 | 5.7447e-05 | 210.8084 | 99.9556 | 1.1251e-07 | 5.7473e-07 | 0.00074672 | 6.9347 | 15.3521 | 0.0027275 | 0.0060382 | 1.0728e-06 | 2.3749e-06 | 2.0367e-06 | 4.5088e-06 | 124.3079 | 46.416 | 1.6384e-08 | 9.7139e-08 | 2305.6448 | 1.0287e-08 | 6.4643e-08 | 2.4916e-08 | 3.2371e-07 | 8.8334e-10 | 9.5641e-09 | 1.9555e-09 | 5.3642e-08 | 3.9248e-07 | 3.0804e-08 | 4.2328e-07
6 | BRIG | 30111 | 30 | MT | 111 | Yellowstone | NONROAD_MAR | 2839.8795 | 0.0010011 | 1580.2634 | 949.2308 | 0.55645 | 0.33425 | 0.00019594 | 0.0001177 | 0.00055708 | 0.00033462 | 210.8084 | 99.9556 | 2.6426e-06 | 3.3477e-06 | 0.0012704 | 24.096 | 11.3754 | 0.0084849 | 0.0040056 | 2.9878e-06 | 1.4105e-06 | 1.0779e-05 | 5.0888e-06 | 124.3079 | 46.416 | 8.6714e-08 | 1.0963e-07 | 6860.9161 | 8.1196e-08 | 5.1024e-07 | 4.8772e-08 | 6.3365e-07 | 1.5711e-09 | 1.7011e-08 | 7.417e-10 | 2.0345e-08 | 2.2861e-06 | 3.4766e-08 | 2.3209e-06
6 | BRIG | 30111 | 30 | MT | 111 | Yellowstone | POINT | 2839.8795 | 0.0010011 | 3093.9053 | 2780.8409 | 1.0894 | 0.97921 | 0.00038363 | 0.00034481 | 0.0010907 | 0.0009803 | 210.8084 | 99.9556 | 5.1737e-06 | 9.8074e-06 | 0.0012704 | 7344.759 | 7101.1111 | 2.5863 | 2.5005 | 0.00091071 | 0.00088049 | 0.0032856 | 0.0031767 | 124.3079 | 46.416 | 2.6432e-05 | 6.8439e-05 | 6860.9161 | 1.5897e-07 | 9.9897e-07 | 1.4288e-07 | 1.8563e-06 | 4.7889e-07 | 5.1851e-06 | 4.6301e-07 | 1.2701e-05 | 6.6974e-06 | 2.1703e-05 | 2.84e-05
6 | BRIG | 30111 | 30 | MT | 111 | Yellowstone | NONROAD_OTHER | 2839.8795 | 0.0010011 | 669.3094 | 295.3211 | 0.23568 | 0.10399 | 8.299e-05 | 3.6618e-05 | 0.00023595 | 0.00010411 | 210.8084 | 99.9556 | 1.1192e-06 | 1.0415e-06 | 0.0012704 | 1.7643 | 1.0597 | 0.00062127 | 0.00037314 | 2.1877e-07 | 1.3139e-07 | 7.8927e-07 | 4.7404e-07 | 124.3079 | 46.416 | 6.3493e-09 | 1.0213e-08 | 6860.9161 | 3.439e-08 | 2.1611e-07 | 1.5174e-08 | 1.9714e-07 | 1.1504e-10 | 1.2455e-09 | 6.9093e-11 | 1.8953e-09 | 7.1125e-07 | 3.2386e-09 | 7.1449e-07
6 | BRIG | 30111 | 30 | MT | 111 | Yellowstone | PT_FIRES_PRESCRIBED | 2839.8795 | 0.0010011 | 32.2091 | 32.2091 | 0.011342 | 0.011342 | 3.9937e-06 | 3.9937e-06 | 1.1354e-05 | 1.1354e-05 | 210.8084 | 99.9556 | 5.3861e-08 | 1.1359e-07 | 0.0012704 | 17.3214 | 17.3214 | 0.0060994 | 0.0060994 | 2.1478e-06 | 2.1478e-06 | 7.7487e-06 | 7.7487e-06 | 124.3079 | 46.416 | 6.2334e-08 | 1.6694e-07 | 6860.9161 | 1.6549e-09 | 1.04e-08 | 1.6549e-09 | 2.1501e-08 | 1.1294e-09 | 1.2228e-08 | 1.1294e-09 | 3.098e-08 | 7.7572e-08 | 5.2938e-08 | 1.3051e-07
6 | BRIG | 30111 | 30 | MT | 111 | Yellowstone | NONPOINT | 2839.8795 | 0.0010011 | 563.182 | 538.8012 | 0.19831 | 0.18973 | 6.9831e-05 | 6.6808e-05 | 0.00019853 | 0.00018994 | 210.8084 | 99.9556 | 9.4177e-07 | 1.9002e-06 | 0.0012704 | 70.4682 | 13.8883 | 0.024814 | 0.0048905 | 8.7376e-06 | 1.7221e-06 | 3.1524e-05 | 6.2129e-06 | 124.3079 | 46.416 | 2.5359e-07 | 1.3385e-07 | 6860.9161 | 2.8937e-08 | 1.8184e-07 | 2.7684e-08 | 3.5967e-07 | 4.5947e-09 | 4.9747e-08 | 9.0555e-10 | 2.484e-08 | 1.2976e-06 | 4.2446e-08 | 1.3401e-06
6 | BRIG | 30111 | 30 | MT | 111 | Yellowstone | ONROAD | 2839.8795 | 0.0010011 | 3591.4148 | 844.1164 | 1.2646 | 0.29724 | 0.00044531 | 0.00010467 | 0.001266 | 0.00029757 | 210.8084 | 99.9556 | 6.0057e-06 | 2.977e-06 | 0.0012704 | 15.0597 | 6.2039 | 0.0053029 | 0.0021846 | 1.8673e-06 | 7.6925e-07 | 6.7369e-06 | 2.7753e-06 | 124.3079 | 46.416 | 5.4195e-08 | 5.9792e-08 | 6860.9161 | 1.8453e-07 | 1.1596e-06 | 4.3372e-08 | 5.6348e-07 | 9.8193e-10 | 1.0631e-08 | 4.0451e-10 | 1.1096e-08 | 2.033e-06 | 1.8961e-08 | 2.0519e-06
6 | BRIG | 31001 | 31 | NE | 001 | Adams | POINT | 2051.0497 | 0.00086826 | 1653.1534 | 1693.0492 | 0.806 | 0.82545 | 0.00039297 | 0.00040245 | 0.00069982 | 0.00071671 | 210.8084 | 99.9556 | 3.3197e-06 | 7.1702e-06 | 0.0010768 | 3299.6036 | 3452.7424 | 1.6087 | 1.6834 | 0.00078435 | 0.00082075 | 0.0017322 | 0.0018126 | 124.3079 | 46.416 | 1.3935e-05 | 3.9051e-05 | 1461.241 | 4.7892e-07 | 3.0096e-06 | 4.9048e-07 | 6.3723e-06 | 1.1854e-06 | 1.2835e-05 | 1.2405e-06 | 3.4027e-05 | 4.8965e-06 | 1.2384e-05 | 1.728e-05
6 | BRIG | 31001 | 31 | NE | 001 | Adams | NONROAD_OTHER | 2051.0497 | 0.00086826 | 472.6307 | 174.336 | 0.23043 | 0.084998 | 0.00011235 | 4.1441e-05 | 0.00020008 | 7.38e-05 | 210.8084 | 99.9556 | 9.4909e-07 | 7.3833e-07 | 0.0010768 | 1.0751 | 0.67419 | 0.00052415 | 0.00032871 | 2.5555e-07 | 1.6026e-07 | 5.6438e-07 | 3.5394e-07 | 124.3079 | 46.416 | 4.5402e-09 | 7.6253e-09 | 1461.241 | 1.3692e-07 | 8.6042e-07 | 5.0505e-08 | 6.5616e-07 | 3.8623e-10 | 4.1818e-09 | 2.4222e-10 | 6.6441e-09 | 5.042e-07 | 2.4181e-09 | 5.0662e-07
6 | BRIG | 31001 | 31 | NE | 001 | Adams | PT_FIRES_PRESCRIBED | 2051.0497 | 0.00086826 | 10.7438 | 10.7438 | 0.0052382 | 0.0052382 | 2.5539e-06 | 2.5539e-06 | 4.5481e-06 | 4.5481e-06 | 210.8084 | 99.9556 | 2.1575e-08 | 4.5501e-08 | 0.0010768 | 4.8282 | 4.8282 | 0.002354 | 0.002354 | 1.1477e-06 | 1.1477e-06 | 2.5347e-06 | 2.5347e-06 | 124.3079 | 46.416 | 2.0391e-08 | 5.4609e-08 | 1461.241 | 3.1125e-09 | 1.9559e-08 | 3.1125e-09 | 4.0437e-08 | 1.7346e-09 | 1.8781e-08 | 1.7346e-09 | 4.7582e-08 | 3.1072e-08 | 1.7317e-08 | 4.8389e-08
6 | BRIG | 31001 | 31 | NE | 001 | Adams | NONROAD_MAR | 2051.0497 | 0.00086826 | 1409.1765 | 761.8374 | 0.68705 | 0.37144 | 0.00033498 | 0.0001811 | 0.00059654 | 0.0003225 | 210.8084 | 99.9556 | 2.8298e-06 | 3.2265e-06 | 0.0010768 | 14.7579 | 0.85004 | 0.0071953 | 0.00041444 | 3.5081e-06 | 2.0206e-07 | 7.7476e-06 | 4.4625e-07 | 124.3079 | 46.416 | 6.2326e-08 | 9.6142e-09 | 1461.241 | 4.0824e-07 | 2.5654e-06 | 2.207e-07 | 2.8674e-06 | 5.3021e-09 | 5.7406e-08 | 3.0539e-10 | 8.3771e-09 | 2.2033e-06 | 3.0488e-09 | 2.2064e-06
6 | BRIG | 31001 | 31 | NE | 001 | Adams | ONROAD | 2051.0497 | 0.00086826 | 540.4062 | 105.9602 | 0.26348 | 0.051661 | 0.00012846 | 2.5188e-05 | 0.00022877 | 4.4855e-05 | 210.8084 | 99.9556 | 1.0852e-06 | 4.4875e-07 | 0.0010768 | 2.0577 | 0.77657 | 0.0010032 | 0.00037862 | 4.8913e-07 | 1.846e-07 | 1.0802e-06 | 4.0768e-07 | 124.3079 | 46.416 | 8.69e-09 | 8.7832e-09 | 1461.241 | 1.5656e-07 | 9.8381e-07 | 3.0697e-08 | 3.9881e-07 | 7.3926e-10 | 8.0041e-09 | 2.79e-10 | 7.653e-09 | 3.0645e-07 | 2.7852e-09 | 3.0923e-07
6 | BRIG | 31001 | 31 | NE | 001 | Adams | NONPOINT | 2051.0497 | 0.00086826 | 78.1728 | 77.1256 | 0.038114 | 0.037603 | 1.8582e-05 | 1.8334e-05 | 3.3092e-05 | 3.2649e-05 | 210.8084 | 99.9556 | 1.5698e-07 | 3.2664e-07 | 0.0010768 | 1.4624 | 1.3129 | 0.00071301 | 0.0006401 | 3.4763e-07 | 3.1209e-07 | 7.6774e-07 | 6.8923e-07 | 124.3079 | 46.416 | 6.1761e-09 | 1.4849e-08 | 1461.241 | 2.2647e-08 | 1.4231e-07 | 2.2343e-08 | 2.9028e-07 | 5.254e-10 | 5.6886e-09 | 4.7168e-10 | 1.2938e-08 | 2.2306e-07 | 4.7088e-09 | 2.2776e-07
6 | BRIG | 31003 | 31 | NE | 003 | Antelope | POINT | 2008.4502 | 0.0019462 | 0.33537 | 0.39977 | 0.00016698 | 0.00019904 | 8.3138e-08 | 9.9103e-08 | 3.2497e-07 | 3.8738e-07 | 210.8084 | 99.9556 | 1.5416e-09 | 3.8755e-09 | 0.0017232 | 0.00507 | 0.0054564 | 2.5243e-06 | 2.7167e-06 | 1.2569e-09 | 1.3526e-09 | 4.3499e-09 | 4.6814e-09 | 124.3079 | 46.416 | 3.4993e-11 | 1.0086e-10 | 2223.3535 | 1.4616e-10 | 9.185e-10 | 1.7423e-10 | 2.2636e-09 | 1.9564e-12 | 2.1183e-11 | 2.1056e-12 | 5.7757e-11 | 2.6465e-09 | 3.1983e-11 | 2.6785e-09
6 | BRIG | 31003 | 31 | NE | 003 | Antelope | NONROAD_OTHER | 2008.4502 | 0.0019462 | 500.5028 | 175.9512 | 0.2492 | 0.087605 | 0.00012408 | 4.3618e-05 | 0.00048498 | 0.0001705 | 210.8084 | 99.9556 | 2.3006e-06 | 1.7057e-06 | 0.0017232 | 1.0518 | 0.69269 | 0.00052369 | 0.00034489 | 2.6074e-07 | 1.7172e-07 | 9.0241e-07 | 5.943e-07 | 124.3079 | 46.416 | 7.2594e-09 | 1.2804e-08 | 2223.3535 | 2.1813e-07 | 1.3708e-06 | 7.6684e-08 | 9.9628e-07 | 4.0588e-10 | 4.3945e-09 | 2.673e-10 | 7.3322e-09 | 1.1648e-06 | 4.0602e-09 | 1.1689e-06
6 | BRIG | 31003 | 31 | NE | 003 | Antelope | ONROAD | 2008.4502 | 0.0019462 | 301.2111 | 47.4397 | 0.14997 | 0.02362 | 7.467e-05 | 1.176e-05 | 0.00029187 | 4.5969e-05 | 210.8084 | 99.9556 | 1.3845e-06 | 4.5989e-07 | 0.0017232 | 1.193 | 0.47507 | 0.00059398 | 0.00023654 | 2.9574e-07 | 1.1777e-07 | 1.0235e-06 | 4.076e-07 | 124.3079 | 46.416 | 8.2339e-09 | 8.7814e-09 | 2223.3535 | 1.3128e-07 | 8.2494e-07 | 2.0675e-08 | 2.6861e-07 | 4.6036e-10 | 4.9843e-09 | 1.8332e-10 | 5.0287e-09 | 3.1406e-07 | 2.7847e-09 | 3.1684e-07
6 | BRIG | 31003 | 31 | NE | 003 | Antelope | NONPOINT | 2008.4502 | 0.0019462 | 20.1992 | 20.0798 | 0.010057 | 0.0099976 | 5.0074e-06 | 4.9778e-06 | 1.9573e-05 | 1.9457e-05 | 210.8084 | 99.9556 | 9.2847e-08 | 1.9466e-07 | 0.0017232 | 0.79045 | 0.75726 | 0.00039356 | 0.00037704 | 1.9595e-07 | 1.8773e-07 | 6.7818e-07 | 6.497e-07 | 124.3079 | 46.416 | 5.4556e-09 | 1.3997e-08 | 2223.3535 | 8.8033e-09 | 5.5321e-08 | 8.7513e-09 | 1.137e-07 | 3.0503e-10 | 3.3026e-09 | 2.9222e-10 | 8.0157e-09 | 1.3293e-07 | 4.4387e-09 | 1.3737e-07
6 | BRIG | 31003 | 31 | NE | 003 | Antelope | PT_FIRES_PRESCRIBED | 2008.4502 | 0.0019462 | 27.4854 | 27.4854 | 0.013685 | 0.013685 | 6.8137e-06 | 6.8137e-06 | 2.6633e-05 | 2.6633e-05 | 210.8084 | 99.9556 | 1.2634e-07 | 2.6645e-07 | 0.0017232 | 13.1616 | 13.1616 | 0.0065531 | 0.0065531 | 3.2628e-06 | 3.2628e-06 | 1.1292e-05 | 1.1292e-05 | 124.3079 | 46.416 | 9.084e-08 | 2.4328e-07 | 2223.3535 | 1.1979e-08 | 7.5276e-08 | 1.1979e-08 | 1.5563e-07 | 5.0789e-09 | 5.499e-08 | 5.0789e-09 | 1.3932e-07 | 1.8196e-07 | 7.7147e-08 | 2.591e-07
6 | BRIG | 31003 | 31 | NE | 003 | Antelope | NONROAD_MAR | 2008.4502 | 0.0019462 | 17.6908 | 18.6689 | 0.0088082 | 0.0092952 | 4.3856e-06 | 4.628e-06 | 1.7142e-05 | 1.809e-05 | 210.8084 | 99.9556 | 8.1317e-08 | 1.8098e-07 | 0.0017232 | 0.16133 | 0.044255 | 8.0325e-05 | 2.2034e-05 | 3.9994e-08 | 1.0971e-08 | 1.3841e-07 | 3.7969e-08 | 124.3079 | 46.416 | 1.1135e-09 | 8.1802e-10 | 2223.3535 | 7.7101e-09 | 4.8451e-08 | 8.1364e-09 | 1.0571e-07 | 6.2255e-11 | 6.7404e-10 | 1.7077e-11 | 4.6844e-10 | 1.2359e-07 | 2.594e-10 | 1.2385e-07
6 | BRIG | 31005 | 31 | NE | 005 | Arthur | NONPOINT | 2311.1881 | 0.00021255 | 1.731 | 1.7155 | 0.00074898 | 0.00074227 | 3.2407e-07 | 3.2116e-07 | 1.5919e-07 | 1.5777e-07 | 210.8084 | 99.9556 | 7.5515e-10 | 1.5784e-09 | 0.00016708 | 0.03634 | 0.035963 | 1.5724e-05 | 1.556e-05 | 6.8033e-09 | 6.7326e-09 | 2.6271e-09 | 2.5998e-09 | 124.3079 | 46.416 | 2.1134e-11 | 5.6011e-11 | 1860.4493 | 8.5566e-11 | 5.377e-10 | 8.48e-11 | 1.1017e-09 | 1.4121e-12 | 1.5289e-11 | 1.3974e-12 | 3.8332e-11 | 1.0778e-09 | 1.7762e-11 | 1.0956e-09
6 | BRIG | 31005 | 31 | NE | 005 | Arthur | ONROAD | 2311.1881 | 0.00021255 | 13.5603 | 2.1649 | 0.0058672 | 0.00093669 | 2.5386e-06 | 4.0528e-07 | 1.2471e-06 | 1.9909e-07 | 210.8084 | 99.9556 | 5.9156e-09 | 1.9918e-09 | 0.00016708 | 0.055808 | 0.021538 | 2.4147e-05 | 9.319e-06 | 1.0448e-08 | 4.0321e-09 | 4.0344e-09 | 1.557e-09 | 124.3079 | 46.416 | 3.2455e-11 | 3.3545e-11 | 1860.4493 | 6.703e-10 | 4.2122e-09 | 1.0701e-10 | 1.3903e-09 | 2.1685e-12 | 2.3479e-11 | 8.369e-13 | 2.2957e-11 | 1.3602e-09 | 1.0637e-11 | 1.3708e-09
6 | BRIG | 31005 | 31 | NE | 005 | Arthur | NONROAD_OTHER | 2311.1881 | 0.00021255 | 38.119 | 15.3073 | 0.016493 | 0.0066231 | 7.1363e-06 | 2.8657e-06 | 3.5056e-06 | 1.4077e-06 | 210.8084 | 99.9556 | 1.6629e-08 | 1.4083e-08 | 0.00016708 | 0.081432 | 0.054444 | 3.5234e-05 | 2.3557e-05 | 1.5245e-08 | 1.0192e-08 | 5.8868e-09 | 3.9358e-09 | 124.3079 | 46.416 | 4.7357e-11 | 8.4795e-11 | 1860.4493 | 1.8843e-09 | 1.1841e-08 | 7.5665e-10 | 9.8304e-09 | 3.1642e-12 | 3.4259e-11 | 2.1155e-12 | 5.803e-11 | 9.6174e-09 | 2.6889e-11 | 9.6443e-09
6 | BRIG | 31005 | 31 | NE | 005 | Arthur | PT_FIRES_PRESCRIBED | 2311.1881 | 0.00021255 | 0.26817 | 0.26817 | 0.00011603 | 0.00011603 | 5.0205e-08 | 5.0205e-08 | 2.4662e-08 | 2.4662e-08 | 210.8084 | 99.9556 | 1.1699e-10 | 2.4673e-10 | 0.00016708 | 0.11254 | 0.11254 | 4.8692e-05 | 4.8692e-05 | 2.1068e-08 | 2.1068e-08 | 8.1354e-09 | 8.1354e-09 | 124.3079 | 46.416 | 6.5446e-11 | 1.7527e-10 | 1860.4493 | 1.3256e-11 | 8.3301e-11 | 1.3256e-11 | 1.7222e-10 | 4.3728e-12 | 4.7345e-11 | 4.3728e-12 | 1.1995e-10 | 1.6849e-10 | 5.558e-11 | 2.2407e-10
6 | BRIG | 31007 | 31 | NE | 007 | Banner | PT_FIRES_PRESCRIBED | 2479.0381 | 0.00030208 | 1.2692 | 1.2692 | 0.00051196 | 0.00051196 | 2.0651e-07 | 2.0651e-07 | 1.5465e-07 | 1.5465e-07 | 210.8084 | 99.9556 | 7.3362e-10 | 1.5472e-09 | 0.00022048 | 0.57255 | 0.57255 | 0.00023096 | 0.00023096 | 9.3164e-08 | 9.3164e-08 | 5.0922e-08 | 5.0922e-08 | 124.3079 | 46.416 | 4.0964e-10 | 1.0971e-09 | 1932.9077 | 8.0011e-11 | 5.0279e-10 | 8.0011e-11 | 1.0395e-09 | 2.6345e-11 | 2.8524e-10 | 2.6345e-11 | 7.2265e-10 | 1.0566e-09 | 3.4789e-10 | 1.4045e-09
6 | BRIG | 31007 | 31 | NE | 007 | Banner | ONROAD | 2479.0381 | 0.00030208 | 75.0044 | 20.9152 | 0.030255 | 0.0084368 | 1.2205e-05 | 3.4033e-06 | 9.1397e-06 | 2.5486e-06 | 210.8084 | 99.9556 | 4.3355e-08 | 2.5498e-08 | 0.00022048 | 0.23399 | 0.10273 | 9.4389e-05 | 4.1438e-05 | 3.8075e-08 | 1.6715e-08 | 2.0811e-08 | 9.1362e-09 | 124.3079 | 46.416 | 1.6742e-10 | 1.9683e-10 | 1932.9077 | 4.7285e-09 | 2.9714e-08 | 1.3185e-09 | 1.713e-08 | 1.0767e-11 | 1.1657e-10 | 4.7267e-12 | 1.2966e-10 | 1.7412e-08 | 6.2418e-11 | 1.7474e-08
6 | BRIG | 31007 | 31 | NE | 007 | Banner | NONROAD_OTHER | 2479.0381 | 0.00030208 | 106.621 | 36.8801 | 0.043009 | 0.014877 | 1.7349e-05 | 6.001e-06 | 1.2992e-05 | 4.494e-06 | 210.8084 | 99.9556 | 6.1631e-08 | 4.496e-08 | 0.00022048 | 0.22089 | 0.14609 | 8.9104e-05 | 5.8929e-05 | 3.5943e-08 | 2.3771e-08 | 1.9646e-08 | 1.2993e-08 | 124.3079 | 46.416 | 1.5804e-10 | 2.7992e-10 | 1932.9077 | 6.7217e-09 | 4.2239e-08 | 2.325e-09 | 3.0206e-08 | 1.0164e-11 | 1.1005e-10 | 6.7218e-12 | 1.8438e-10 | 3.0703e-08 | 8.8765e-11 | 3.0792e-08
6 | BRIG | 31007 | 31 | NE | 007 | Banner | NONPOINT | 2479.0381 | 0.00030208 | 28.5772 | 25.7132 | 0.011528 | 0.010372 | 4.65e-06 | 4.184e-06 | 3.4823e-06 | 3.1333e-06 | 210.8084 | 99.9556 | 1.6519e-08 | 3.1347e-08 | 0.00022048 | 0.1253 | 0.11724 | 5.0542e-05 | 4.7293e-05 | 2.0388e-08 | 1.9077e-08 | 1.1144e-08 | 1.0427e-08 | 124.3079 | 46.416 | 8.9645e-11 | 2.2465e-10 | 1932.9077 | 1.8016e-09 | 1.1321e-08 | 1.621e-09 | 2.106e-08 | 5.7652e-12 | 6.2421e-11 | 5.3946e-12 | 1.4798e-10 | 2.1406e-08 | 7.1238e-11 | 2.1478e-08
6 | BRIG | 31009 | 31 | NE | 009 | Blaine | NONROAD_OTHER | 2166.7678 | 0.00074955 | 53.0569 | 20.9553 | 0.024487 | 0.0096712 | 1.1301e-05 | 4.4634e-06 | 1.8354e-05 | 7.2491e-06 | 210.8084 | 99.9556 | 8.7065e-08 | 7.2523e-08 | 0.00048343 | 0.11272 | 0.076067 | 5.2023e-05 | 3.5106e-05 | 2.4009e-08 | 1.6202e-08 | 2.515e-08 | 1.6972e-08 | 124.3079 | 46.416 | 2.0232e-10 | 3.6564e-10 | 1849.9579 | 9.9213e-09 | 6.2346e-08 | 3.9185e-09 | 5.0909e-08 | 1.3595e-11 | 1.4719e-10 | 9.174e-12 | 2.5165e-10 | 4.9525e-08 | 1.1595e-10 | 4.9641e-08
6 | BRIG | 31009 | 31 | NE | 009 | Blaine | NONPOINT | 2166.7678 | 0.00074955 | 2.1064 | 2.1018 | 0.00097215 | 0.00097002 | 4.4866e-07 | 4.4768e-07 | 7.2868e-07 | 7.2708e-07 | 210.8084 | 99.9556 | 3.4566e-09 | 7.274e-09 | 0.00048343 | 0.039022 | 0.038849 | 1.8009e-05 | 1.7929e-05 | 8.3115e-09 | 8.2747e-09 | 8.7062e-09 | 8.6677e-09 | 124.3079 | 46.416 | 7.0038e-11 | 1.8674e-10 | 1849.9579 | 3.9389e-10 | 2.4752e-09 | 3.9302e-10 | 5.1062e-09 | 4.7062e-12 | 5.0955e-11 | 4.6853e-12 | 1.2852e-10 | 4.9673e-09 | 5.9217e-11 | 5.0266e-09
6 | BRIG | 31009 | 31 | NE | 009 | Blaine | NONROAD_MAR | 2166.7678 | 0.00074955 | 850.3653 | 454.9412 | 0.39246 | 0.20996 | 0.00018113 | 9.6902e-05 | 0.00029417 | 0.00015738 | 210.8084 | 99.9556 | 1.3954e-06 | 1.5745e-06 | 0.00048343 | 8.8498 | 0.33129 | 0.0040843 | 0.0001529 | 1.885e-06 | 7.0564e-08 | 1.9745e-06 | 7.3915e-08 | 124.3079 | 46.416 | 1.5884e-08 | 1.5925e-09 | 1849.9579 | 1.5901e-07 | 9.9925e-07 | 8.5071e-08 | 1.1052e-06 | 1.0673e-09 | 1.1556e-08 | 3.9955e-11 | 1.096e-09 | 1.0752e-06 | 5.0498e-10 | 1.0757e-06
6 | BRIG | 31009 | 31 | NE | 009 | Blaine | PT_FIRES_PRESCRIBED | 2166.7678 | 0.00074955 | 4.0315 | 4.0315 | 0.0018606 | 0.0018606 | 8.5869e-07 | 8.5869e-07 | 1.3946e-06 | 1.3946e-06 | 210.8084 | 99.9556 | 6.6155e-09 | 1.3952e-08 | 0.00048343 | 1.6981 | 1.6981 | 0.00078371 | 0.00078371 | 3.6169e-07 | 3.6169e-07 | 3.7887e-07 | 3.7887e-07 | 124.3079 | 46.416 | 3.0478e-09 | 8.1625e-09 | 1849.9579 | 7.5386e-10 | 4.7373e-09 | 7.5386e-10 | 9.7941e-09 | 2.048e-10 | 2.2174e-09 | 2.048e-10 | 5.6178e-09 | 9.5278e-09 | 2.5884e-09 | 1.2116e-08
6 | BRIG | 31009 | 31 | NE | 009 | Blaine | ONROAD | 2166.7678 | 0.00074955 | 37.5123 | 5.9642 | 0.017313 | 0.0027526 | 7.99e-06 | 1.2704e-06 | 1.2977e-05 | 2.0632e-06 | 210.8084 | 99.9556 | 6.1557e-08 | 2.0641e-08 | 0.00048343 | 0.13766 | 0.058438 | 6.3531e-05 | 2.697e-05 | 2.932e-08 | 1.2447e-08 | 3.0713e-08 | 1.3038e-08 | 124.3079 | 46.416 | 2.4707e-10 | 2.809e-10 | 1849.9579 | 7.0146e-09 | 4.408e-08 | 1.1153e-09 | 1.449e-08 | 1.6602e-11 | 1.7975e-10 | 7.0479e-12 | 1.9333e-10 | 1.4096e-08 | 8.9077e-11 | 1.4185e-08
6 | BRIG | 31011 | 31 | NE | 011 | Boone | NONROAD_MAR | 2008.5262 | 0.00083722 | 22.2587 | 23.4935 | 0.011082 | 0.011697 | 5.5175e-06 | 5.8236e-06 | 9.2782e-06 | 9.7928e-06 | 210.8084 | 99.9556 | 4.4012e-08 | 9.7972e-08 | 0.0011814 | 0.18893 | 0.04114 | 9.4064e-05 | 2.0483e-05 | 4.6833e-08 | 1.0198e-08 | 1.1113e-07 | 2.4199e-08 | 124.3079 | 46.416 | 8.94e-10 | 5.2135e-10 | 1779.8405 | 5.2129e-09 | 3.2758e-08 | 5.5021e-09 | 7.1483e-08 | 6.2439e-11 | 6.7603e-10 | 1.3596e-11 | 3.7295e-10 | 6.6904e-08 | 1.6533e-10 | 6.7069e-08
6 | BRIG | 31011 | 31 | NE | 011 | Boone | PT_FIRES_PRESCRIBED | 2008.5262 | 0.00083722 | 18.9616 | 18.9616 | 0.0094405 | 0.0094405 | 4.7002e-06 | 4.7002e-06 | 7.9038e-06 | 7.9038e-06 | 210.8084 | 99.9556 | 3.7493e-08 | 7.9073e-08 | 0.0011814 | 8.3122 | 8.3122 | 0.0041385 | 0.0041385 | 2.0604e-06 | 2.0604e-06 | 4.8893e-06 | 4.8893e-06 | 124.3079 | 46.416 | 3.9332e-08 | 1.0534e-07 | 1779.8405 | 4.4407e-09 | 2.7906e-08 | 4.4407e-09 | 5.7694e-08 | 2.747e-09 | 2.9743e-08 | 2.747e-09 | 7.5353e-08 | 5.3998e-08 | 3.3403e-08 | 8.7402e-08
6 | BRIG | 31011 | 31 | NE | 011 | Boone | NONPOINT | 2008.5262 | 0.00083722 | 15.6659 | 15.5193 | 0.0077997 | 0.0077267 | 3.8833e-06 | 3.847e-06 | 6.53e-06 | 6.469e-06 | 210.8084 | 99.9556 | 3.0976e-08 | 6.4718e-08 | 0.0011814 | 0.66899 | 0.64098 | 0.00033307 | 0.00031913 | 1.6583e-07 | 1.5889e-07 | 3.935e-07 | 3.7703e-07 | 124.3079 | 46.416 | 3.1656e-09 | 8.1229e-09 | 1779.8405 | 3.6689e-09 | 2.3056e-08 | 3.6346e-09 | 4.722e-08 | 2.2109e-10 | 2.3938e-09 | 2.1183e-10 | 5.8107e-09 | 4.4195e-08 | 2.5758e-09 | 4.6771e-08
6 | BRIG | 31011 | 31 | NE | 011 | Boone | NONROAD_OTHER | 2008.5262 | 0.00083722 | 400.8647 | 142.9231 | 0.19958 | 0.071158 | 9.9367e-05 | 3.5428e-05 | 0.00016709 | 5.9575e-05 | 210.8084 | 99.9556 | 7.9263e-07 | 5.9602e-07 | 0.0011814 | 0.85783 | 0.5592 | 0.00042709 | 0.00027841 | 2.1264e-07 | 1.3862e-07 | 5.0458e-07 | 3.2893e-07 | 124.3079 | 46.416 | 4.0591e-09 | 7.0865e-09 | 1779.8405 | 9.3881e-08 | 5.8996e-07 | 3.3472e-08 | 4.3487e-07 | 2.835e-10 | 3.0695e-09 | 1.8481e-10 | 5.0693e-09 | 4.0701e-07 | 2.2472e-09 | 4.0926e-07
6 | BRIG | 31011 | 31 | NE | 011 | Boone | POINT | 2008.5262 | 0.00083722 | 30.665 | 28.6918 | 0.015267 | 0.014285 | 7.6013e-06 | 7.1122e-06 | 1.2782e-05 | 1.196e-05 | 210.8084 | 99.9556 | 6.0634e-08 | 1.1965e-07 | 0.0011814 | 0.027 | 0.015565 | 1.3443e-05 | 7.7496e-06 | 6.6929e-09 | 3.8583e-09 | 1.5882e-08 | 9.1556e-09 | 124.3079 | 46.416 | 1.2776e-10 | 1.9725e-10 | 1779.8405 | 7.1816e-09 | 4.513e-08 | 6.7195e-09 | 8.73e-08 | 8.9232e-12 | 9.6613e-11 | 5.144e-12 | 1.411e-10 | 8.1708e-08 | 6.255e-11 | 8.177e-08
6 | BRIG | 31011 | 31 | NE | 011 | Boone | ONROAD | 2008.5262 | 0.00083722 | 139.6927 | 26.4062 | 0.06955 | 0.013147 | 3.4627e-05 | 6.5456e-06 | 5.8228e-05 | 1.1007e-05 | 210.8084 | 99.9556 | 2.7622e-07 | 1.1012e-07 | 0.0011814 | 0.64675 | 0.24296 | 0.000322 | 0.00012097 | 1.6032e-07 | 6.0227e-08 | 3.8042e-07 | 1.4291e-07 | 124.3079 | 46.416 | 3.0603e-09 | 3.079e-09 | 1779.8405 | 3.2716e-08 | 2.0559e-07 | 6.1842e-09 | 8.0346e-08 | 2.1374e-10 | 2.3142e-09 | 8.0296e-11 | 2.2026e-09 | 7.5199e-08 | 9.7638e-10 | 7.6175e-08
6 | BRIG | 31013 | 31 | NE | 013 | Box Butte | NONPOINT | 2422.8054 | 0.00037645 | 29.8225 | 29.5251 | 0.012309 | 0.012186 | 5.0805e-06 | 5.0298e-06 | 4.6338e-06 | 4.5876e-06 | 210.8084 | 99.9556 | 2.1981e-08 | 4.5896e-08 | 0.00025567 | 1.0535 | 0.99631 | 0.00043482 | 0.00041122 | 1.7947e-07 | 1.6973e-07 | 1.1117e-07 | 1.0514e-07 | 124.3079 | 46.416 | 8.9432e-10 | 2.2651e-09 | 2791.7367 | 1.6598e-09 | 1.043e-08 | 1.6433e-09 | 2.1349e-08 | 3.9821e-11 | 4.3115e-10 | 3.7661e-11 | 1.0331e-09 | 3.1342e-08 | 7.183e-10 | 3.206e-08
6 | BRIG | 31013 | 31 | NE | 013 | Box Butte | NONROAD_MAR | 2422.8054 | 0.00037645 | 2024.0983 | 1111.0147 | 0.83544 | 0.45857 | 0.00034482 | 0.00018927 | 0.0003145 | 0.00017263 | 210.8084 | 99.9556 | 1.4919e-06 | 1.727e-06 | 0.00025567 | 21.8887 | 2.2461 | 0.0090344 | 0.00092706 | 3.7289e-06 | 3.8264e-07 | 2.3099e-06 | 2.3702e-07 | 124.3079 | 46.416 | 1.8582e-08 | 5.1065e-09 | 2791.7367 | 1.1265e-07 | 7.0793e-07 | 6.1835e-08 | 8.0336e-07 | 8.2739e-10 | 8.9583e-09 | 8.4902e-11 | 2.3289e-09 | 1.1794e-06 | 1.6193e-09 | 1.181e-06
6 | BRIG | 31013 | 31 | NE | 013 | Box Butte | PT_FIRES_PRESCRIBED | 2422.8054 | 0.00037645 | 0.89948 | 0.89948 | 0.00037126 | 0.00037126 | 1.5323e-07 | 1.5323e-07 | 1.3976e-07 | 1.3976e-07 | 210.8084 | 99.9556 | 6.6297e-10 | 1.3982e-09 | 0.00025567 | 0.88382 | 0.88382 | 0.00036479 | 0.00036479 | 1.5057e-07 | 1.5057e-07 | 9.3267e-08 | 9.3267e-08 | 124.3079 | 46.416 | 7.5029e-10 | 2.0094e-09 | 2791.7367 | 5.0062e-11 | 3.1459e-10 | 5.0062e-11 | 6.5041e-10 | 3.3408e-11 | 3.6172e-10 | 3.3408e-11 | 9.1641e-10 | 9.5483e-10 | 6.3719e-10 | 1.592e-09
6 | BRIG | 31013 | 31 | NE | 013 | Box Butte | POINT | 2422.8054 | 0.00037645 | 41.3507 | 43.2015 | 0.017067 | 0.017831 | 7.0444e-06 | 7.3597e-06 | 6.425e-06 | 6.7126e-06 | 210.8084 | 99.9556 | 3.0478e-08 | 6.7156e-08 | 0.00025567 | 22.0677 | 23.0819 | 0.0091083 | 0.0095269 | 3.7594e-06 | 3.9322e-06 | 2.3288e-06 | 2.4358e-06 | 124.3079 | 46.416 | 1.8734e-08 | 5.2477e-08 | 2791.7367 | 2.3014e-09 | 1.4462e-08 | 2.4044e-09 | 3.1239e-08 | 8.3416e-10 | 9.0316e-09 | 8.7249e-10 | 2.3933e-08 | 4.586e-08 | 1.6641e-08 | 6.2501e-08
6 | BRIG | 31013 | 31 | NE | 013 | Box Butte | NONROAD_OTHER | 2422.8054 | 0.00037645 | 354.0965 | 129.0492 | 0.14615 | 0.053264 | 6.0323e-05 | 2.1985e-05 | 5.5019e-05 | 2.0051e-05 | 210.8084 | 99.9556 | 2.6099e-07 | 2.006e-07 | 0.00025567 | 0.76255 | 0.49747 | 0.00031474 | 0.00020533 | 1.2991e-07 | 8.4748e-08 | 8.047e-08 | 5.2497e-08 | 124.3079 | 46.416 | 6.4735e-10 | 1.131e-09 | 2791.7367 | 1.9708e-08 | 1.2385e-07 | 7.1824e-09 | 9.3314e-08 | 2.8824e-11 | 3.1209e-10 | 1.8804e-11 | 5.1582e-10 | 1.3699e-07 | 3.5866e-10 | 1.3735e-07
6 | BRIG | 31013 | 31 | NE | 013 | Box Butte | ONROAD | 2422.8054 | 0.00037645 | 235.6964 | 40.7824 | 0.097282 | 0.016833 | 4.0153e-05 | 6.9476e-06 | 3.6622e-05 | 6.3367e-06 | 210.8084 | 99.9556 | 1.7372e-07 | 6.3395e-08 | 0.00025567 | 0.89348 | 0.34819 | 0.00036878 | 0.00014372 | 1.5221e-07 | 5.9318e-08 | 9.4287e-08 | 3.6744e-08 | 124.3079 | 46.416 | 7.585e-10 | 7.9163e-10 | 2791.7367 | 1.3118e-08 | 8.2435e-08 | 2.2698e-09 | 2.9489e-08 | 3.3774e-11 | 3.6567e-10 | 1.3162e-11 | 3.6103e-10 | 4.3292e-08 | 2.5103e-10 | 4.3543e-08
6 | BRIG | 31015 | 31 | NE | 015 | Boyd | NONPOINT | 2068.0653 | 0.00075579 | 6.582 | 6.5358 | 0.0031827 | 0.0031604 | 1.539e-06 | 1.5282e-06 | 2.4055e-06 | 2.3886e-06 | 210.8084 | 99.9556 | 1.1411e-08 | 2.3896e-08 | 0.0008583 | 0.71558 | 0.70423 | 0.00034601 | 0.00034053 | 1.6731e-07 | 1.6466e-07 | 2.9698e-07 | 2.9227e-07 | 124.3079 | 46.416 | 2.3891e-09 | 6.2968e-09 | 1410.477 | 1.7054e-09 | 1.0717e-08 | 1.6934e-09 | 2.2001e-08 | 2.1055e-10 | 2.2797e-09 | 2.0722e-10 | 5.6841e-09 | 1.6319e-08 | 1.9968e-09 | 1.8315e-08
6 | BRIG | 31015 | 31 | NE | 015 | Boyd | POINT | 2068.0653 | 0.00075579 | 0.01 | 0.01 | 4.8354e-06 | 4.8354e-06 | 2.3381e-09 | 2.3381e-09 | 3.6546e-09 | 3.6546e-09 | 210.8084 | 99.9556 | 1.7336e-11 | 3.6562e-11 | 0.0008583 | 0.01 | 0.01 | 4.8354e-06 | 4.8354e-06 | 2.3381e-09 | 2.3381e-09 | 4.1502e-09 | 4.1502e-09 | 124.3079 | 46.416 | 3.3387e-11 | 8.9414e-11 | 1410.477 | 2.591e-12 | 1.6282e-11 | 2.591e-12 | 3.3662e-11 | 2.9424e-12 | 3.1858e-11 | 2.9424e-12 | 8.0713e-11 | 2.4968e-11 | 2.8354e-11 | 5.3322e-11
6 | BRIG | 31015 | 31 | NE | 015 | Boyd | ONROAD | 2068.0653 | 0.00075579 | 75.8022 | 11.8563 | 0.036654 | 0.005733 | 1.7724e-05 | 2.7722e-06 | 2.7702e-05 | 4.333e-06 | 210.8084 | 99.9556 | 1.3141e-07 | 4.3349e-08 | 0.0008583 | 0.30319 | 0.1122 | 0.00014661 | 5.4254e-05 | 7.089e-08 | 2.6234e-08 | 1.2583e-07 | 4.6566e-08 | 124.3079 | 46.416 | 1.0123e-09 | 1.0032e-09 | 1410.477 | 1.9641e-08 | 1.2342e-07 | 3.072e-09 | 3.9911e-08 | 8.9212e-11 | 9.6591e-10 | 3.3015e-11 | 9.0561e-10 | 2.9603e-08 | 3.1814e-10 | 2.9921e-08
6 | BRIG | 31015 | 31 | NE | 015 | Boyd | NONROAD_MAR | 2068.0653 | 0.00075579 | 0.0032058 | 0.0031994 | 1.5501e-06 | 1.5471e-06 | 7.4956e-10 | 7.4807e-10 | 1.1716e-09 | 1.1692e-09 | 210.8084 | 99.9556 | 5.5576e-12 | 1.1698e-11 | 0.0008583 | 0.0004932 | 0.00049222 | 2.3848e-07 | 2.3801e-07 | 1.1532e-10 | 1.1509e-10 | 2.0469e-10 | 2.0428e-10 | 124.3079 | 46.416 | 1.6466e-12 | 4.4011e-12 | 1410.477 | 8.3063e-13 | 5.2197e-12 | 8.2897e-13 | 1.077e-11 | 1.4512e-13 | 1.5712e-12 | 1.4483e-13 | 3.9728e-12 | 7.9882e-12 | 1.3956e-12 | 9.3839e-12
6 | BRIG | 31015 | 31 | NE | 015 | Boyd | NONROAD_OTHER | 2068.0653 | 0.00075579 | 138.4631 | 51.423 | 0.066953 | 0.024865 | 3.2375e-05 | 1.2023e-05 | 5.0602e-05 | 1.8793e-05 | 210.8084 | 99.9556 | 2.4004e-07 | 1.8801e-07 | 0.0008583 | 0.29718 | 0.19691 | 0.0001437 | 9.5216e-05 | 6.9484e-08 | 4.6041e-08 | 1.2334e-07 | 8.1723e-08 | 124.3079 | 46.416 | 9.9217e-10 | 1.7607e-09 | 1410.477 | 3.5876e-08 | 2.2545e-07 | 1.3324e-08 | 1.731e-07 | 8.7442e-11 | 9.4675e-10 | 5.794e-11 | 1.5893e-09 | 1.2839e-07 | 5.5833e-10 | 1.2895e-07
6 | BRIG | 31015 | 31 | NE | 015 | Boyd | PT_FIRES_PRESCRIBED | 2068.0653 | 0.00075579 | 24.9453 | 24.9453 | 0.012062 | 0.012062 | 5.8326e-06 | 5.8326e-06 | 9.1165e-06 | 9.1165e-06 | 210.8084 | 99.9556 | 4.3245e-08 | 9.1205e-08 | 0.0008583 | 11.6843 | 11.6843 | 0.0056499 | 0.0056499 | 2.732e-06 | 2.732e-06 | 4.8493e-06 | 4.8493e-06 | 124.3079 | 46.416 | 3.901e-08 | 1.0447e-07 | 1410.477 | 6.4634e-09 | 4.0616e-08 | 6.4634e-09 | 8.3972e-08 | 3.438e-09 | 3.7224e-08 | 3.438e-09 | 9.4307e-08 | 6.2283e-08 | 3.313e-08 | 9.5413e-08
6 | BRIG | 31017 | 31 | NE | 017 | Brown | ONROAD | 2162.2527 | 0.0021056 | 136.2433 | 21.3745 | 0.06301 | 0.0098853 | 2.9141e-05 | 4.5717e-06 | 0.00013267 | 2.0814e-05 | 210.8084 | 99.9556 | 6.2934e-07 | 2.0823e-07 | 0.0016742 | 0.55348 | 0.21506 | 0.00025598 | 9.9462e-05 | 1.1838e-07 | 4.5999e-08 | 4.2855e-07 | 1.6652e-07 | 124.3079 | 46.416 | 3.4475e-09 | 3.5875e-09 | 3173.1437 | 4.181e-08 | 2.6274e-07 | 6.5594e-09 | 8.522e-08 | 1.3506e-10 | 1.4623e-09 | 5.2477e-11 | 1.4395e-09 | 1.422e-07 | 1.1376e-09 | 1.4334e-07
6 | BRIG | 31017 | 31 | NE | 017 | Brown | NONROAD_OTHER | 2162.2527 | 0.0021056 | 158.1895 | 58.4255 | 0.07316 | 0.027021 | 3.3835e-05 | 1.2497e-05 | 0.00015404 | 5.6893e-05 | 210.8084 | 99.9556 | 7.3072e-07 | 5.6919e-07 | 0.0016742 | 0.33601 | 0.22172 | 0.0001554 | 0.00010254 | 7.187e-08 | 4.7423e-08 | 2.6017e-07 | 1.7167e-07 | 124.3079 | 46.416 | 2.0929e-09 | 3.6985e-09 | 3173.1437 | 4.8545e-08 | 3.0506e-07 | 1.793e-08 | 2.3294e-07 | 8.1991e-11 | 8.8773e-10 | 5.4101e-11 | 1.484e-09 | 3.8869e-07 | 1.1728e-09 | 3.8986e-07
6 | BRIG | 31017 | 31 | NE | 017 | Brown | NONPOINT | 2162.2527 | 0.0021056 | 10.0795 | 9.9905 | 0.0046616 | 0.0046204 | 2.1559e-06 | 2.1368e-06 | 9.8151e-06 | 9.7285e-06 | 210.8084 | 99.9556 | 4.656e-08 | 9.7328e-08 | 0.0016742 | 0.43904 | 0.42289 | 0.00020305 | 0.00019558 | 9.3906e-08 | 9.0451e-08 | 3.3994e-07 | 3.2743e-07 | 124.3079 | 46.416 | 2.7347e-09 | 7.0543e-09 | 3173.1437 | 3.0932e-09 | 1.9438e-08 | 3.0659e-09 | 3.9832e-08 | 1.0713e-10 | 1.1599e-09 | 1.0319e-10 | 2.8305e-09 | 6.6464e-08 | 2.237e-09 | 6.8701e-08
6 | BRIG | 31017 | 31 | NE | 017 | Brown | NONROAD_MAR | 2162.2527 | 0.0021056 | 0.13753 | 0.13753 | 6.3604e-05 | 6.3604e-05 | 2.9415e-08 | 2.9415e-08 | 1.3392e-07 | 1.3392e-07 | 210.8084 | 99.9556 | 6.3527e-10 | 1.3398e-09 | 0.0016742 | 0.027598 | 0.027598 | 1.2763e-05 | 1.2763e-05 | 5.9028e-09 | 5.9028e-09 | 2.1368e-08 | 2.1368e-08 | 124.3079 | 46.416 | 1.719e-10 | 4.6036e-10 | 3173.1437 | 4.2204e-11 | 2.6522e-10 | 4.2204e-11 | 5.4832e-10 | 6.7341e-12 | 7.2911e-11 | 6.7341e-12 | 1.8472e-10 | 9.1494e-10 | 1.4599e-10 | 1.0609e-09
6 | BRIG | 31017 | 31 | NE | 017 | Brown | PT_FIRES_PRESCRIBED | 2162.2527 | 0.0021056 | 7.0678 | 7.0678 | 0.0032687 | 0.0032687 | 1.5117e-06 | 1.5117e-06 | 6.8825e-06 | 6.8825e-06 | 210.8084 | 99.9556 | 3.2648e-08 | 6.8855e-08 | 0.0016742 | 3.5827 | 3.5827 | 0.0016569 | 0.0016569 | 7.663e-07 | 7.663e-07 | 2.774e-06 | 2.774e-06 | 124.3079 | 46.416 | 2.2316e-08 | 5.9764e-08 | 3173.1437 | 2.169e-09 | 1.363e-08 | 2.169e-09 | 2.8179e-08 | 8.7421e-10 | 9.4652e-09 | 8.7421e-10 | 2.398e-08 | 4.7021e-08 | 1.8952e-08 | 6.5972e-08
6 | BRIG | 31019 | 31 | NE | 019 | Buffalo | POINT | 2096.7176 | 0.001021 | 93.0337 | 95.7806 | 0.044371 | 0.045681 | 2.1162e-05 | 2.1787e-05 | 4.5304e-05 | 4.6641e-05 | 210.8084 | 99.9556 | 2.1491e-07 | 4.6662e-07 | 0.00084772 | 18.5139 | 18.5308 | 0.00883 | 0.008838 | 4.2113e-06 | 4.2152e-06 | 7.4853e-06 | 7.4921e-06 | 124.3079 | 46.416 | 6.0216e-08 | 1.6141e-07 | 2526.0368 | 1.7935e-08 | 1.127e-07 | 1.8464e-08 | 2.3989e-07 | 2.9633e-09 | 3.2084e-08 | 2.966e-09 | 8.1358e-08 | 3.1865e-07 | 5.1186e-08 | 3.6984e-07
6 | BRIG | 31019 | 31 | NE | 019 | Buffalo | NONPOINT | 2096.7176 | 0.001021 | 104.4835 | 102.78 | 0.049832 | 0.049019 | 2.3767e-05 | 2.3379e-05 | 5.0879e-05 | 5.005e-05 | 210.8084 | 99.9556 | 2.4135e-07 | 5.0072e-07 | 0.00084772 | 2.373 | 2.1583 | 0.0011318 | 0.0010294 | 5.3979e-07 | 4.9095e-07 | 9.5943e-07 | 8.7262e-07 | 124.3079 | 46.416 | 7.7182e-09 | 1.88e-08 | 2526.0368 | 2.0142e-08 | 1.2657e-07 | 1.9814e-08 | 2.5742e-07 | 3.7982e-10 | 4.1123e-09 | 3.4545e-10 | 9.476e-09 | 3.4194e-07 | 5.9617e-09 | 3.479e-07
6 | BRIG | 31019 | 31 | NE | 019 | Buffalo | PT_FIRES_PRESCRIBED | 2096.7176 | 0.001021 | 34.2009 | 34.2009 | 0.016312 | 0.016312 | 7.7796e-06 | 7.7796e-06 | 1.6655e-05 | 1.6655e-05 | 210.8084 | 99.9556 | 7.9003e-08 | 1.6662e-07 | 0.00084772 | 17.1679 | 17.1679 | 0.008188 | 0.008188 | 3.9051e-06 | 3.9051e-06 | 6.9411e-06 | 6.9411e-06 | 124.3079 | 46.416 | 5.5838e-08 | 1.4954e-07 | 2526.0368 | 6.5931e-09 | 4.1432e-08 | 6.5931e-09 | 8.5658e-08 | 2.7478e-09 | 2.9751e-08 | 2.7478e-09 | 7.5374e-08 | 1.1378e-07 | 4.7421e-08 | 1.612e-07
6 | BRIG | 31019 | 31 | NE | 019 | Buffalo | NONROAD_MAR | 2096.7176 | 0.001021 | 4051.1209 | 2171.4869 | 1.9321 | 1.0357 | 0.0009215 | 0.00049394 | 0.0019727 | 0.0010574 | 210.8084 | 99.9556 | 9.358e-06 | 1.0579e-05 | 0.00084772 | 43.2225 | 2.6383 | 0.020614 | 0.0012583 | 9.8317e-06 | 6.0014e-07 | 1.7475e-05 | 1.0667e-06 | 124.3079 | 46.416 | 1.4058e-07 | 2.2981e-08 | 2526.0368 | 7.8096e-07 | 4.9076e-06 | 4.1861e-07 | 5.4386e-06 | 6.918e-09 | 7.4902e-08 | 4.2228e-10 | 1.1583e-08 | 7.2243e-06 | 7.2876e-09 | 7.2316e-06
6 | BRIG | 31019 | 31 | NE | 019 | Buffalo | ONROAD | 2096.7176 | 0.001021 | 2345.985 | 766.9541 | 1.1189 | 0.36579 | 0.00053364 | 0.00017446 | 0.0011424 | 0.00037348 | 210.8084 | 99.9556 | 5.4192e-06 | 3.7364e-06 | 0.00084772 | 6.0191 | 3.2386 | 0.0028707 | 0.0015446 | 1.3692e-06 | 7.3667e-07 | 2.4336e-06 | 1.3094e-06 | 124.3079 | 46.416 | 1.9577e-08 | 2.821e-08 | 2526.0368 | 4.5225e-07 | 2.842e-06 | 1.4785e-07 | 1.9209e-06 | 9.6339e-10 | 1.0431e-08 | 5.1835e-10 | 1.4219e-08 | 2.5516e-06 | 8.9456e-09 | 2.5605e-06
6 | BRIG | 31019 | 31 | NE | 019 | Buffalo | NONROAD_OTHER | 2096.7176 | 0.001021 | 588.7393 | 221.0692 | 0.28079 | 0.10544 | 0.00013392 | 5.0286e-05 | 0.00028669 | 0.00010765 | 210.8084 | 99.9556 | 1.36e-06 | 1.077e-06 | 0.00084772 | 1.3612 | 0.85551 | 0.00064919 | 0.00040802 | 3.0962e-07 | 1.946e-07 | 5.5033e-07 | 3.4589e-07 | 124.3079 | 46.416 | 4.4272e-09 | 7.4519e-09 | 2526.0368 | 1.135e-07 | 7.1321e-07 | 4.2617e-08 | 5.5368e-07 | 2.1786e-10 | 2.3588e-09 | 1.3693e-10 | 3.756e-09 | 7.3547e-07 | 2.3631e-09 | 7.3784e-07
6 | BRIG | 31021 | 31 | NE | 021 | Burt | NONPOINT | 1864.002 | 0.0022029 | 21.1285 | 21.0222 | 0.011335 | 0.011278 | 6.081e-06 | 6.0504e-06 | 2.497e-05 | 2.4844e-05 | 210.8084 | 99.9556 | 1.1845e-07 | 2.4855e-07 | 0.0027576 | 0.9276 | 0.89079 | 0.00049764 | 0.00047789 | 2.6697e-07 | 2.5638e-07 | 1.3723e-06 | 1.3178e-06 | 124.3079 | 46.416 | 1.1039e-08 | 2.8391e-08 | 1287.3584 | 1.9396e-08 | 1.2189e-07 | 1.9299e-08 | 2.5073e-07 | 1.066e-09 | 1.1541e-08 | 1.0237e-09 | 2.8079e-08 | 1.6974e-07 | 9.0032e-09 | 1.7874e-07
6 | BRIG | 31021 | 31 | NE | 021 | Burt | POINT | 1864.002 | 0.0022029 | 8.5774 | 8.5774 | 0.0046016 | 0.0046016 | 2.4687e-06 | 2.4687e-06 | 1.0137e-05 | 1.0137e-05 | 210.8084 | 99.9556 | 4.8086e-08 | 1.0141e-07 | 0.0027576 | 0.49786 | 0.49786 | 0.00026709 | 0.00026709 | 1.4329e-07 | 1.4329e-07 | 7.3652e-07 | 7.3652e-07 | 124.3079 | 46.416 | 5.9249e-09 | 1.5868e-08 | 1287.3584 | 7.8742e-09 | 4.9482e-08 | 7.8742e-09 | 1.023e-07 | 5.7211e-10 | 6.1944e-09 | 5.7211e-10 | 1.5693e-08 | 6.9255e-08 | 5.0318e-09 | 7.4287e-08
6 | BRIG | 31021 | 31 | NE | 021 | Burt | PT_FIRES_PRESCRIBED | 1864.002 | 0.0022029 | 24.1301 | 24.1301 | 0.012945 | 0.012945 | 6.9449e-06 | 6.9449e-06 | 2.8517e-05 | 2.8517e-05 | 210.8084 | 99.9556 | 1.3528e-07 | 2.853e-07 | 0.0027576 | 10.6048 | 10.6048 | 0.0056893 | 0.0056893 | 3.0522e-06 | 3.0522e-06 | 1.5689e-05 | 1.5689e-05 | 124.3079 | 46.416 | 1.2621e-07 | 3.38e-07 | 1287.3584 | 2.2152e-08 | 1.392e-07 | 2.2152e-08 | 2.878e-07 | 1.2187e-08 | 1.3195e-07 | 1.2187e-08 | 3.3429e-07 | 1.9483e-07 | 1.0718e-07 | 3.0201e-07
6 | BRIG | 31021 | 31 | NE | 021 | Burt | NONROAD_MAR | 1864.002 | 0.0022029 | 132.6952 | 71.409 | 0.071188 | 0.03831 | 3.8191e-05 | 2.0552e-05 | 0.00015682 | 8.4392e-05 | 210.8084 | 99.9556 | 7.439e-07 | 8.443e-07 | 0.0027576 | 1.5539 | 0.23359 | 0.00083361 | 0.00012531 | 4.4722e-07 | 6.7229e-08 | 2.2987e-06 | 3.4556e-07 | 124.3079 | 46.416 | 1.8492e-08 | 7.4449e-09 | 1287.3584 | 1.2182e-07 | 7.655e-07 | 6.5555e-08 | 8.5168e-07 | 1.7856e-09 | 1.9333e-08 | 2.6843e-10 | 7.3631e-09 | 5.7656e-07 | 2.3608e-09 | 5.7892e-07
6 | BRIG | 31021 | 31 | NE | 021 | Burt | NONROAD_OTHER | 1864.002 | 0.0022029 | 386.5459 | 138.4027 | 0.20737 | 0.07425 | 0.00011125 | 3.9834e-05 | 0.00045683 | 0.00016357 | 210.8084 | 99.9556 | 2.167e-06 | 1.6364e-06 | 0.0027576 | 0.81485 | 0.53707 | 0.00043715 | 0.00028813 | 2.3452e-07 | 1.5457e-07 | 1.2055e-06 | 7.9453e-07 | 124.3079 | 46.416 | 9.6975e-09 | 1.7118e-08 | 1287.3584 | 3.5486e-07 | 2.2299e-06 | 1.2706e-07 | 1.6507e-06 | 9.3639e-10 | 1.0138e-08 | 6.1718e-10 | 1.693e-08 | 1.1175e-06 | 5.4281e-09 | 1.1229e-06
6 | BRIG | 31021 | 31 | NE | 021 | Burt | ONROAD | 1864.002 | 0.0022029 | 253.9136 | 40.1936 | 0.13622 | 0.021563 | 7.3079e-05 | 1.1568e-05 | 0.00030008 | 4.7501e-05 | 210.8084 | 99.9556 | 1.4235e-06 | 4.7523e-07 | 0.0027576 | 1.0033 | 0.39367 | 0.00053826 | 0.0002112 | 2.8876e-07 | 1.133e-07 | 1.4843e-06 | 5.8239e-07 | 124.3079 | 46.416 | 1.194e-08 | 1.2547e-08 | 1287.3584 | 2.331e-07 | 1.4648e-06 | 3.6898e-08 | 4.7938e-07 | 1.153e-09 | 1.2483e-08 | 4.5239e-10 | 1.2409e-08 | 3.2453e-07 | 3.9789e-09 | 3.2851e-07
6 | BRIG | 31023 | 31 | NE | 023 | Butler | POINT | 1931.4247 | 0.0014676 | 24.3544 | 25.9541 | 0.01261 | 0.013438 | 6.5286e-06 | 6.9574e-06 | 1.8506e-05 | 1.9721e-05 | 210.8084 | 99.9556 | 8.7785e-08 | 1.973e-07 | 0.0012249 | 0.68378 | 0.90763 | 0.00035403 | 0.00046993 | 1.833e-07 | 2.4331e-07 | 4.3367e-07 | 5.7563e-07 | 124.3079 | 46.416 | 3.4886e-09 | 1.2402e-08 | 1513.8805 | 1.2224e-08 | 7.6817e-08 | 1.3027e-08 | 1.6925e-07 | 2.8646e-10 | 3.1015e-09 | 3.8023e-10 | 1.043e-08 | 1.3473e-07 | 3.9327e-09 | 1.3867e-07
6 | BRIG | 31023 | 31 | NE | 023 | Butler | NONPOINT | 1931.4247 | 0.0014676 | 23.1358 | 22.9938 | 0.011979 | 0.011905 | 6.202e-06 | 6.1639e-06 | 1.758e-05 | 1.7472e-05 | 210.8084 | 99.9556 | 8.3393e-08 | 1.748e-07 | 0.0012249 | 1.0781 | 1.0443 | 0.0005582 | 0.0005407 | 2.8901e-07 | 2.7995e-07 | 6.8376e-07 | 6.6232e-07 | 124.3079 | 46.416 | 5.5005e-09 | 1.4269e-08 | 1513.8805 | 1.1612e-08 | 7.2973e-08 | 1.1541e-08 | 1.4994e-07 | 4.5166e-10 | 4.8902e-09 | 4.375e-10 | 1.2001e-08 | 1.1937e-07 | 4.5249e-09 | 1.2389e-07
6 | BRIG | 31023 | 31 | NE | 023 | Butler | NONROAD_OTHER | 1931.4247 | 0.0014676 | 423.2717 | 148.6759 | 0.21915 | 0.076977 | 0.00011347 | 3.9855e-05 | 0.00032163 | 0.00011297 | 210.8084 | 99.9556 | 1.5257e-06 | 1.1302e-06 | 0.0012249 | 0.89465 | 0.5862 | 0.00046321 | 0.00030351 | 2.3983e-07 | 1.5714e-07 | 5.674e-07 | 3.7178e-07 | 124.3079 | 46.416 | 4.5645e-09 | 8.0097e-09 | 1513.8805 | 2.1245e-07 | 1.3351e-06 | 7.4624e-08 | 9.6952e-07 | 3.748e-10 | 4.058e-09 | 2.4558e-10 | 6.7364e-09 | 7.7182e-07 | 2.54e-09 | 7.7436e-07
6 | BRIG | 31023 | 31 | NE | 023 | Butler | NONROAD_MAR | 1931.4247 | 0.0014676 | 44.0711 | 37.3074 | 0.022818 | 0.019316 | 1.1814e-05 | 1.0001e-05 | 3.3488e-05 | 2.8348e-05 | 210.8084 | 99.9556 | 1.5885e-07 | 2.8361e-07 | 0.0012249 | 0.3897 | 0.036692 | 0.00020177 | 1.8997e-05 | 1.0447e-07 | 9.836e-09 | 2.4716e-07 | 2.3271e-08 | 124.3079 | 46.416 | 1.9883e-09 | 5.0135e-10 | 1513.8805 | 2.212e-08 | 1.3901e-07 | 1.8726e-08 | 2.4328e-07 | 1.6326e-10 | 1.7676e-09 | 1.5372e-11 | 4.2165e-10 | 1.9367e-07 | 1.5898e-10 | 1.9383e-07
6 | BRIG | 31023 | 31 | NE | 023 | Butler | ONROAD | 1931.4247 | 0.0014676 | 285.8907 | 50.4493 | 0.14802 | 0.02612 | 7.6638e-05 | 1.3524e-05 | 0.00021724 | 3.8334e-05 | 210.8084 | 99.9556 | 1.0305e-06 | 3.8351e-07 | 0.0012249 | 1.1664 | 0.43043 | 0.00060388 | 0.00022286 | 3.1266e-07 | 1.1539e-07 | 7.3972e-07 | 2.7299e-07 | 124.3079 | 46.416 | 5.9507e-09 | 5.8813e-09 | 1513.8805 | 1.435e-07 | 9.0174e-07 | 2.5322e-08 | 3.2898e-07 | 4.8862e-10 | 5.2904e-09 | 1.8032e-10 | 4.9464e-09 | 2.619e-07 | 1.865e-09 | 2.6376e-07
6 | BRIG | 31023 | 31 | NE | 023 | Butler | PT_FIRES_PRESCRIBED | 1931.4247 | 0.0014676 | 17.8248 | 17.8248 | 0.0092288 | 0.0092288 | 4.7783e-06 | 4.7783e-06 | 1.3544e-05 | 1.3544e-05 | 210.8084 | 99.9556 | 6.4249e-08 | 1.355e-07 | 0.0012249 | 7.8843 | 7.8843 | 0.0040821 | 0.0040821 | 2.1135e-06 | 2.1135e-06 | 5.0003e-06 | 5.0003e-06 | 124.3079 | 46.416 | 4.0225e-08 | 1.0773e-07 | 1513.8805 | 8.9467e-09 | 5.6222e-08 | 8.9467e-09 | 1.1624e-07 | 3.303e-09 | 3.5762e-08 | 3.303e-09 | 9.0603e-08 | 9.2533e-08 | 3.4162e-08 | 1.267e-07
6 | BRIG | 31025 | 31 | NE | 025 | Cass | POINT | 1849.448 | 0.00048673 | 3146.7324 | 1594.1998 | 1.7014 | 0.86199 | 0.00091997 | 0.00046608 | 0.00082815 | 0.00041956 | 210.8084 | 99.9556 | 3.9284e-06 | 4.1974e-06 | 0.00085928 | 1067.38 | 533.7589 | 0.57713 | 0.2886 | 0.00031206 | 0.00015605 | 0.00049592 | 0.00024799 | 124.3079 | 46.416 | 3.9894e-06 | 5.3428e-06 | 1466.6267 | 5.6466e-07 | 3.5484e-06 | 2.8607e-07 | 3.7166e-06 | 3.3814e-07 | 3.6611e-06 | 1.6909e-07 | 4.6382e-06 | 2.8664e-06 | 1.6943e-06 | 4.5606e-06
6 | BRIG | 31025 | 31 | NE | 025 | Cass | ONROAD | 1849.448 | 0.00048673 | 1264.2327 | 345.6623 | 0.68357 | 0.1869 | 0.00036961 | 0.00010106 | 0.00033272 | 9.097e-05 | 210.8084 | 99.9556 | 1.5783e-06 | 9.1011e-07 | 0.00085928 | 4.9742 | 2.1421 | 0.0026895 | 0.0011583 | 1.4542e-06 | 6.2627e-07 | 2.3111e-06 | 9.9527e-07 | 124.3079 | 46.416 | 1.8591e-08 | 2.1442e-08 | 1466.6267 | 2.2686e-07 | 1.4256e-06 | 6.2027e-08 | 8.0585e-07 | 1.5758e-09 | 1.7061e-08 | 6.7861e-10 | 1.8615e-08 | 6.215e-07 | 6.7996e-09 | 6.283e-07
6 | BRIG | 31025 | 31 | NE | 025 | Cass | PT_FIRES_PRESCRIBED | 1849.448 | 0.00048673 | 15.5764 | 15.5764 | 0.0084222 | 0.0084222 | 4.5539e-06 | 4.5539e-06 | 4.0993e-06 | 4.0993e-06 | 210.8084 | 99.9556 | 1.9446e-08 | 4.1012e-08 | 0.00085928 | 7.0431 | 7.0431 | 0.0038082 | 0.0038082 | 2.0591e-06 | 2.0591e-06 | 3.2723e-06 | 3.2723e-06 | 124.3079 | 46.416 | 2.6324e-08 | 7.05e-08 | 1466.6267 | 2.7951e-09 | 1.7564e-08 | 2.7951e-09 | 3.6314e-08 | 2.2312e-09 | 2.4157e-08 | 2.2312e-09 | 6.1203e-08 | 2.8006e-08 | 2.2356e-08 | 5.0363e-08
6 | BRIG | 31025 | 31 | NE | 025 | Cass | NONROAD_OTHER | 1849.448 | 0.00048673 | 431.7454 | 161.4225 | 0.23345 | 0.087281 | 0.00012622 | 4.7193e-05 | 0.00011363 | 4.2483e-05 | 210.8084 | 99.9556 | 5.39e-07 | 4.2502e-07 | 0.00085928 | 0.95624 | 0.61963 | 0.00051704 | 0.00033503 | 2.7957e-07 | 1.8115e-07 | 4.4428e-07 | 2.8789e-07 | 124.3079 | 46.416 | 3.5741e-09 | 6.2023e-09 | 1466.6267 | 7.7474e-08 | 4.8685e-07 | 2.8966e-08 | 3.7633e-07 | 3.0293e-10 | 3.2799e-09 | 1.9629e-10 | 5.3844e-09 | 2.9024e-07 | 1.9668e-09 | 2.9221e-07
6 | BRIG | 31025 | 31 | NE | 025 | Cass | NONROAD_MAR | 1849.448 | 0.00048673 | 1029.8322 | 551.2754 | 0.55683 | 0.29808 | 0.00030108 | 0.00016117 | 0.00027103 | 0.00014508 | 210.8084 | 99.9556 | 1.2857e-06 | 1.4515e-06 | 0.00085928 | 10.838 | 0.5859 | 0.0058601 | 0.0003168 | 3.1686e-06 | 1.7129e-07 | 5.0355e-06 | 2.7222e-07 | 124.3079 | 46.416 | 4.0508e-08 | 5.8648e-09 | 1466.6267 | 1.848e-07 | 1.1613e-06 | 9.8923e-08 | 1.2852e-06 | 3.4334e-09 | 3.7174e-08 | 1.8561e-10 | 5.0914e-09 | 9.912e-07 | 1.8598e-09 | 9.9306e-07
6 | BRIG | 31025 | 31 | NE | 025 | Cass | NONPOINT | 1849.448 | 0.00048673 | 54.3411 | 54.1321 | 0.029382 | 0.029269 | 1.5887e-05 | 1.5826e-05 | 1.4301e-05 | 1.4246e-05 | 210.8084 | 99.9556 | 6.784e-08 | 1.4253e-07 | 0.00085928 | 2.4283 | 2.3161 | 0.001313 | 0.0012523 | 7.0995e-07 | 6.7713e-07 | 1.1282e-06 | 1.0761e-06 | 124.3079 | 46.416 | 9.0762e-09 | 2.3183e-08 | 1466.6267 | 9.7512e-09 | 6.1277e-08 | 9.7137e-09 | 1.262e-07 | 7.6928e-10 | 8.3291e-09 | 7.3371e-10 | 2.0126e-08 | 9.733e-08 | 7.3517e-09 | 1.0468e-07
6 | BRIG | 31027 | 31 | NE | 027 | Cedar | NONROAD_MAR | 1942.7632 | 0.001017 | 13.9819 | 14.7486 | 0.0071969 | 0.0075916 | 3.7045e-06 | 3.9076e-06 | 7.319e-06 | 7.7204e-06 | 210.8084 | 99.9556 | 3.4719e-08 | 7.7238e-08 | 0.0021298 | 0.14958 | 0.057797 | 7.6991e-05 | 2.975e-05 | 3.963e-08 | 1.5313e-08 | 1.6398e-07 | 6.3363e-08 | 124.3079 | 46.416 | 1.3191e-09 | 1.3651e-09 | 1931.6889 | 3.7889e-09 | 2.381e-08 | 3.9967e-09 | 5.1925e-08 | 8.4889e-11 | 9.1911e-10 | 3.2802e-11 | 8.9977e-10 | 5.2745e-08 | 4.3289e-10 | 5.3178e-08
6 | BRIG | 31027 | 31 | NE | 027 | Cedar | NONROAD_OTHER | 1942.7632 | 0.001017 | 487.7949 | 175.7352 | 0.25108 | 0.090456 | 0.00012924 | 4.6561e-05 | 0.00025534 | 9.1991e-05 | 210.8084 | 99.9556 | 1.2113e-06 | 9.2032e-07 | 0.0021298 | 1.0312 | 0.67785 | 0.00053078 | 0.00034891 | 2.7321e-07 | 1.7959e-07 | 1.1305e-06 | 7.4312e-07 | 124.3079 | 46.416 | 9.0941e-09 | 1.601e-08 | 1931.6889 | 1.3219e-07 | 8.3067e-07 | 4.7622e-08 | 6.187e-07 | 5.8522e-10 | 6.3363e-09 | 3.847e-10 | 1.0553e-08 | 6.2847e-07 | 5.0769e-09 | 6.3355e-07
6 | BRIG | 31027 | 31 | NE | 027 | Cedar | PT_FIRES_PRESCRIBED | 1942.7632 | 0.001017 | 36.302 | 36.302 | 0.018686 | 0.018686 | 9.6181e-06 | 9.6181e-06 | 1.9003e-05 | 1.9003e-05 | 210.8084 | 99.9556 | 9.0142e-08 | 1.9011e-07 | 0.0021298 | 16.7292 | 16.7292 | 0.008611 | 0.008611 | 4.4324e-06 | 4.4324e-06 | 1.834e-05 | 1.834e-05 | 124.3079 | 46.416 | 1.4754e-07 | 3.9512e-07 | 1931.6889 | 9.8374e-09 | 6.1819e-08 | 9.8374e-09 | 1.2781e-07 | 9.4943e-09 | 1.028e-07 | 9.4943e-09 | 2.6044e-07 | 1.2983e-07 | 1.253e-07 | 2.5512e-07
6 | BRIG | 31027 | 31 | NE | 027 | Cedar | NONPOINT | 1942.7632 | 0.001017 | 23.6382 | 23.4834 | 0.012167 | 0.012088 | 6.2629e-06 | 6.2219e-06 | 1.2374e-05 | 1.2293e-05 | 210.8084 | 99.9556 | 5.8697e-08 | 1.2298e-07 | 0.0021298 | 1.952 | 1.9038 | 0.0010047 | 0.00097996 | 5.1717e-07 | 5.0442e-07 | 2.1399e-06 | 2.0872e-06 | 124.3079 | 46.416 | 1.7215e-08 | 4.4966e-08 | 1931.6889 | 6.4057e-09 | 4.0254e-08 | 6.3637e-09 | 8.2677e-08 | 1.1078e-09 | 1.1994e-08 | 1.0805e-09 | 2.9638e-08 | 8.3983e-08 | 1.4259e-08 | 9.8242e-08
6 | BRIG | 31027 | 31 | NE | 027 | Cedar | ONROAD | 1942.7632 | 0.001017 | 393.3745 | 62.0291 | 0.20248 | 0.031928 | 0.00010422 | 1.6434e-05 | 0.00020592 | 3.247e-05 | 210.8084 | 99.9556 | 9.768e-07 | 3.2484e-07 | 0.0021298 | 1.5445 | 0.61983 | 0.00079502 | 0.00031905 | 4.0922e-07 | 1.6422e-07 | 1.6933e-06 | 6.7952e-07 | 124.3079 | 46.416 | 1.3622e-08 | 1.464e-08 | 1931.6889 | 1.066e-07 | 6.6988e-07 | 1.6809e-08 | 2.1838e-07 | 8.7658e-10 | 9.4908e-09 | 3.5177e-10 | 9.6493e-09 | 2.2183e-07 | 4.6424e-09 | 2.2647e-07
6 | BRIG | 31027 | 31 | NE | 027 | Cedar | POINT | 1942.7632 | 0.001017 | 1.1021 | 1.1021 | 0.0005673 | 0.0005673 | 2.9201e-07 | 2.9201e-07 | 5.7693e-07 | 5.7693e-07 | 210.8084 | 99.9556 | 2.7367e-09 | 5.7718e-09 | 0.0021298 | 0.0020761 | 0.0020761 | 1.0686e-06 | 1.0686e-06 | 5.5006e-10 | 5.5006e-10 | 2.276e-09 | 2.276e-09 | 124.3079 | 46.416 | 1.831e-11 | 4.9035e-11 | 1931.6889 | 2.9866e-10 | 1.8768e-09 | 2.9866e-10 | 3.8802e-09 | 1.1783e-12 | 1.2757e-11 | 1.1783e-12 | 3.232e-11 | 3.9415e-09 | 1.555e-11 | 3.9571e-09
6 | BRIG | 31029 | 31 | NE | 029 | Chase | PT_FIRES_PRESCRIBED | 2320.7702 | 0.00024956 | 1.544 | 1.544 | 0.0006653 | 0.0006653 | 2.8667e-07 | 2.8667e-07 | 1.6603e-07 | 1.6603e-07 | 210.8084 | 99.9556 | 7.8759e-10 | 1.661e-09 | 0.00030403 | 0.68961 | 0.68961 | 0.00029715 | 0.00029715 | 1.2804e-07 | 1.2804e-07 | 9.0342e-08 | 9.0342e-08 | 124.3079 | 46.416 | 7.2676e-10 | 1.9464e-09 | 2324.8041 | 7.1417e-11 | 4.4879e-10 | 7.1417e-11 | 9.2785e-10 | 3.886e-11 | 4.2075e-10 | 3.886e-11 | 1.066e-09 | 1.1343e-09 | 6.1721e-10 | 1.7515e-09
6 | BRIG | 31029 | 31 | NE | 029 | Chase | NONROAD_MAR | 2320.7702 | 0.00024956 | 14.0451 | 14.8044 | 0.0060519 | 0.0063791 | 2.6077e-06 | 2.7487e-06 | 1.5103e-06 | 1.592e-06 | 210.8084 | 99.9556 | 7.1643e-09 | 1.5927e-08 | 0.00030403 | 0.18828 | 0.097399 | 8.113e-05 | 4.1968e-05 | 3.4958e-08 | 1.8084e-08 | 2.4666e-08 | 1.276e-08 | 124.3079 | 46.416 | 1.9843e-10 | 2.749e-10 | 2324.8041 | 6.4965e-10 | 4.0824e-09 | 6.8477e-10 | 8.8965e-09 | 1.061e-11 | 1.1488e-10 | 5.4885e-12 | 1.5055e-10 | 1.0876e-08 | 8.7173e-11 | 1.0963e-08
6 | BRIG | 31029 | 31 | NE | 029 | Chase | NONPOINT | 2320.7702 | 0.00024956 | 260.4343 | 184.815 | 0.11222 | 0.079635 | 4.8354e-05 | 3.4314e-05 | 2.8005e-05 | 1.9874e-05 | 210.8084 | 99.9556 | 1.3285e-07 | 1.9882e-07 | 0.00030403 | 0.73438 | 0.69031 | 0.00031644 | 0.00029745 | 1.3635e-07 | 1.2817e-07 | 9.6207e-08 | 9.0433e-08 | 124.3079 | 46.416 | 7.7394e-10 | 1.9483e-09 | 2324.8041 | 1.2046e-08 | 7.5699e-08 | 8.5485e-09 | 1.1106e-07 | 4.1383e-11 | 4.4806e-10 | 3.8899e-11 | 1.067e-09 | 1.3578e-07 | 6.1783e-10 | 1.3639e-07
6 | BRIG | 31029 | 31 | NE | 029 | Chase | NONROAD_OTHER | 2320.7702 | 0.00024956 | 314.5305 | 112.5926 | 0.13553 | 0.048515 | 5.8398e-05 | 2.0905e-05 | 3.3822e-05 | 1.2107e-05 | 210.8084 | 99.9556 | 1.6044e-07 | 1.2113e-07 | 0.00030403 | 0.66066 | 0.43555 | 0.00028467 | 0.00018767 | 1.2266e-07 | 8.0867e-08 | 8.6549e-08 | 5.7059e-08 | 124.3079 | 46.416 | 6.9625e-10 | 1.2293e-09 | 2324.8041 | 1.4548e-08 | 9.1423e-08 | 5.2079e-09 | 6.7661e-08 | 3.7229e-11 | 4.0308e-10 | 2.4543e-11 | 6.7324e-10 | 8.2717e-08 | 3.8982e-10 | 8.3106e-08
6 | BRIG | 31029 | 31 | NE | 029 | Chase | ONROAD | 2320.7702 | 0.00024956 | 127.9291 | 24.59 | 0.055124 | 0.010596 | 2.3752e-05 | 4.5656e-06 | 1.3757e-05 | 2.6442e-06 | 210.8084 | 99.9556 | 6.5256e-08 | 2.6454e-08 | 0.00030403 | 0.60321 | 0.24112 | 0.00025992 | 0.0001039 | 1.12e-07 | 4.4768e-08 | 7.9024e-08 | 3.1588e-08 | 124.3079 | 46.416 | 6.3571e-10 | 6.8053e-10 | 2324.8041 | 5.9173e-09 | 3.7185e-08 | 1.1374e-09 | 1.4777e-08 | 3.3991e-11 | 3.6803e-10 | 1.3587e-11 | 3.7271e-10 | 1.8065e-08 | 2.158e-10 | 1.8281e-08
6 | BRIG | 31031 | 31 | NE | 031 | Cherry | ONROAD | 2259.9911 | 0.0065392 | 320.251 | 50.969 | 0.1417 | 0.022553 | 6.2701e-05 | 9.9791e-06 | 0.00092664 | 0.00014748 | 210.8084 | 99.9556 | 4.3956e-06 | 1.4754e-06 | 0.0063572 | 1.2083 | 0.50702 | 0.00053466 | 0.00022435 | 2.3658e-07 | 9.9269e-08 | 3.399e-06 | 1.4262e-06 | 124.3079 | 46.416 | 2.7343e-08 | 3.0727e-08 | 15564.2506 | 5.9536e-08 | 3.7413e-07 | 9.4754e-09 | 1.231e-07 | 2.1838e-10 | 2.3645e-09 | 9.1634e-11 | 2.5136e-09 | 1.0076e-06 | 9.7438e-09 | 1.0173e-06
6 | BRIG | 31031 | 31 | NE | 031 | Cherry | NONROAD_MAR | 2259.9911 | 0.0065392 | 16.0355 | 16.9176 | 0.0070954 | 0.0074857 | 3.1396e-06 | 3.3123e-06 | 4.6398e-05 | 4.895e-05 | 210.8084 | 99.9556 | 2.201e-07 | 4.8972e-07 | 0.0063572 | 0.16208 | 0.056481 | 7.1717e-05 | 2.4992e-05 | 3.1733e-08 | 1.1058e-08 | 4.5592e-07 | 1.5888e-07 | 124.3079 | 46.416 | 3.6676e-09 | 3.4229e-09 | 15564.2506 | 2.9811e-09 | 1.8733e-08 | 3.1451e-09 | 4.0861e-08 | 2.9293e-11 | 3.1716e-10 | 1.0208e-11 | 2.8001e-10 | 3.3443e-07 | 1.0854e-09 | 3.3551e-07
6 | BRIG | 31031 | 31 | NE | 031 | Cherry | NONROAD_OTHER | 2259.9911 | 0.0065392 | 548.1226 | 224.7243 | 0.24253 | 0.099436 | 0.00010732 | 4.3998e-05 | 0.001586 | 0.00065023 | 210.8084 | 99.9556 | 7.5233e-06 | 6.5052e-06 | 0.0063572 | 1.1811 | 0.79108 | 0.00052263 | 0.00035004 | 2.3125e-07 | 1.5488e-07 | 3.3225e-06 | 2.2252e-06 | 124.3079 | 46.416 | 2.6728e-08 | 4.7941e-08 | 15564.2506 | 1.019e-07 | 6.4034e-07 | 4.1777e-08 | 5.4277e-07 | 2.1347e-10 | 2.3113e-09 | 1.4297e-10 | 3.9218e-09 | 4.4423e-06 | 1.5203e-08 | 4.4575e-06
6 | BRIG | 31031 | 31 | NE | 031 | Cherry | PT_FIRES_PRESCRIBED | 2259.9911 | 0.0065392 | 18.7121 | 18.7121 | 0.0082797 | 0.0082797 | 3.6636e-06 | 3.6636e-06 | 5.4143e-05 | 5.4143e-05 | 210.8084 | 99.9556 | 2.5683e-07 | 5.4167e-07 | 0.0063572 | 11.6976 | 11.6976 | 0.005176 | 0.005176 | 2.2903e-06 | 2.2903e-06 | 3.2905e-05 | 3.2905e-05 | 124.3079 | 46.416 | 2.647e-07 | 7.0891e-07 | 15564.2506 | 3.4787e-09 | 2.186e-08 | 3.4787e-09 | 4.5195e-08 | 2.1141e-09 | 2.289e-08 | 2.1141e-09 | 5.7992e-08 | 3.699e-07 | 2.248e-07 | 5.947e-07
6 | BRIG | 31031 | 31 | NE | 031 | Cherry | NONPOINT | 2259.9911 | 0.0065392 | 17.3597 | 17.2024 | 0.0076813 | 0.0076117 | 3.3988e-06 | 3.368e-06 | 5.023e-05 | 4.9775e-05 | 210.8084 | 99.9556 | 2.3827e-07 | 4.9797e-07 | 0.0063572 | 1.4821 | 1.455 | 0.0006558 | 0.00064381 | 2.9018e-07 | 2.8487e-07 | 4.1691e-06 | 4.0928e-06 | 124.3079 | 46.416 | 3.3538e-08 | 8.8177e-08 | 15564.2506 | 3.2273e-09 | 2.028e-08 | 3.198e-09 | 4.1549e-08 | 2.6786e-10 | 2.9002e-09 | 2.6296e-10 | 7.2132e-09 | 3.4006e-07 | 2.7962e-08 | 3.6802e-07
6 | BRIG | 31033 | 31 | NE | 033 | Cheyenne | NONPOINT | 2422.3109 | 0.000766 | 247.0967 | 187.0357 | 0.10201 | 0.077214 | 4.2112e-05 | 3.1876e-05 | 7.8139e-05 | 5.9146e-05 | 210.8084 | 99.9556 | 3.7066e-07 | 5.9172e-07 | 0.00065477 | 0.90929 | 0.83699 | 0.00037538 | 0.00034553 | 1.5497e-07 | 1.4265e-07 | 2.4579e-07 | 2.2625e-07 | 124.3079 | 46.416 | 1.9773e-09 | 4.8743e-09 | 3098.9583 | 2.5215e-08 | 1.5845e-07 | 1.9086e-08 | 2.4796e-07 | 7.9314e-11 | 8.5874e-10 | 7.3007e-11 | 2.0026e-09 | 4.0408e-07 | 1.5457e-09 | 4.0563e-07
6 | BRIG | 31033 | 31 | NE | 033 | Cheyenne | NONROAD_MAR | 2422.3109 | 0.000766 | 1876.3791 | 1005.8693 | 0.77462 | 0.41525 | 0.00031979 | 0.00017143 | 0.00059336 | 0.00031808 | 210.8084 | 99.9556 | 2.8147e-06 | 3.1823e-06 | 0.00065477 | 19.6501 | 0.82366 | 0.0081121 | 0.00034003 | 3.3489e-06 | 1.4037e-07 | 5.3116e-06 | 2.2264e-07 | 124.3079 | 46.416 | 4.2729e-08 | 4.7966e-09 | 3098.9583 | 1.9147e-07 | 1.2032e-06 | 1.0264e-07 | 1.3335e-06 | 1.714e-09 | 1.8558e-08 | 7.1844e-11 | 1.9707e-09 | 2.1731e-06 | 1.5211e-09 | 2.1746e-06
6 | BRIG | 31033 | 31 | NE | 033 | Cheyenne | ONROAD | 2422.3109 | 0.000766 | 1451.211 | 527.4506 | 0.5991 | 0.21775 | 0.00024733 | 8.9892e-05 | 0.00045891 | 0.00016679 | 210.8084 | 99.9556 | 2.1769e-06 | 1.6687e-06 | 0.00065477 | 2.3896 | 1.673 | 0.00098648 | 0.00069067 | 4.0725e-07 | 2.8513e-07 | 6.4592e-07 | 4.5223e-07 | 124.3079 | 46.416 | 5.1961e-09 | 9.743e-09 | 3098.9583 | 1.4809e-07 | 9.3058e-07 | 5.3823e-08 | 6.9926e-07 | 2.0843e-10 | 2.2567e-09 | 1.4593e-10 | 4.003e-09 | 1.1395e-06 | 3.0896e-09 | 1.1426e-06
6 | BRIG | 31033 | 31 | NE | 033 | Cheyenne | NONROAD_OTHER | 2422.3109 | 0.000766 | 488.5929 | 173.7204 | 0.20171 | 0.071717 | 8.327e-05 | 2.9607e-05 | 0.00015451 | 5.4935e-05 | 210.8084 | 99.9556 | 7.3292e-07 | 5.496e-07 | 0.00065477 | 1.0514 | 0.68449 | 0.00043405 | 0.00028258 | 1.7919e-07 | 1.1666e-07 | 2.842e-07 | 1.8502e-07 | 124.3079 | 46.416 | 2.2863e-09 | 3.9862e-09 | 3098.9583 | 4.9858e-08 | 3.1331e-07 | 1.7727e-08 | 2.3031e-07 | 9.1709e-11 | 9.9295e-10 | 5.9705e-11 | 1.6377e-09 | 3.7531e-07 | 1.2641e-09 | 3.7658e-07
6 | BRIG | 31033 | 31 | NE | 033 | Cheyenne | POINT | 2422.3109 | 0.000766 | 109.263 | 246.3287 | 0.045107 | 0.10169 | 1.8621e-05 | 4.1981e-05 | 3.4552e-05 | 7.7896e-05 | 210.8084 | 99.9556 | 1.639e-07 | 7.7931e-07 | 0.00065477 | 1.649 | 1.7235 | 0.00068076 | 0.00071149 | 2.8104e-07 | 2.9373e-07 | 4.4574e-07 | 4.6587e-07 | 124.3079 | 46.416 | 3.5858e-09 | 1.0037e-08 | 3098.9583 | 1.115e-08 | 7.0064e-08 | 2.5136e-08 | 3.2657e-07 | 1.4383e-10 | 1.5573e-09 | 1.5033e-10 | 4.1236e-09 | 5.3218e-07 | 3.1828e-09 | 5.3536e-07
6 | BRIG | 31033 | 31 | NE | 033 | Cheyenne | PT_FIRES_PRESCRIBED | 2422.3109 | 0.000766 | 1.2758 | 1.2758 | 0.0005267 | 0.0005267 | 2.1744e-07 | 2.1744e-07 | 4.0345e-07 | 4.0345e-07 | 210.8084 | 99.9556 | 1.9138e-09 | 4.0363e-09 | 0.00065477 | 0.57708 | 0.57708 | 0.00023823 | 0.00023823 | 9.835e-08 | 9.835e-08 | 1.5599e-07 | 1.5599e-07 | 124.3079 | 46.416 | 1.2549e-09 | 3.3607e-09 | 3098.9583 | 1.3019e-10 | 8.1812e-10 | 1.3019e-10 | 1.6914e-09 | 5.0336e-11 | 5.4499e-10 | 5.0336e-11 | 1.3807e-09 | 2.7564e-09 | 1.0657e-09 | 3.8221e-09
6 | BRIG | 31035 | 31 | NE | 035 | Clay | POINT | 2013.0307 | 0.00048775 | 14.411 | 15.3652 | 0.0071589 | 0.0076329 | 3.5563e-06 | 3.7917e-06 | 3.4917e-06 | 3.7229e-06 | 210.8084 | 99.9556 | 1.6564e-08 | 3.7246e-08 | 0.00084321 | 0.39518 | 0.48078 | 0.00019631 | 0.00023883 | 9.7519e-08 | 1.1864e-07 | 1.6553e-07 | 2.0138e-07 | 124.3079 | 46.416 | 1.3316e-09 | 4.3387e-09 | 1485.3338 | 2.3508e-09 | 1.4773e-08 | 2.5065e-09 | 3.2564e-08 | 1.1144e-10 | 1.2066e-09 | 1.3558e-10 | 3.7191e-09 | 2.5435e-08 | 1.3758e-09 | 2.6811e-08
6 | BRIG | 31035 | 31 | NE | 035 | Clay | NONROAD_MAR | 2013.0307 | 0.00048775 | 1159.0643 | 620.1201 | 0.57578 | 0.30805 | 0.00028603 | 0.00015303 | 0.00028084 | 0.00015025 | 210.8084 | 99.9556 | 1.3322e-06 | 1.5032e-06 | 0.00084321 | 12.1117 | 0.46427 | 0.0060166 | 0.00023063 | 2.9888e-06 | 1.1457e-07 | 5.0733e-06 | 1.9447e-07 | 124.3079 | 46.416 | 4.0812e-08 | 4.1897e-09 | 1485.3338 | 1.8907e-07 | 1.1881e-06 | 1.0116e-07 | 1.3142e-06 | 3.4156e-09 | 3.6981e-08 | 1.3093e-10 | 3.5914e-09 | 1.0265e-06 | 1.3286e-09 | 1.0278e-06
6 | BRIG | 31035 | 31 | NE | 035 | Clay | ONROAD | 2013.0307 | 0.00048775 | 189.9473 | 30.5385 | 0.094359 | 0.01517 | 4.6874e-05 | 7.5361e-06 | 4.6023e-05 | 7.3994e-06 | 210.8084 | 99.9556 | 2.1832e-07 | 7.4026e-08 | 0.00084321 | 0.76782 | 0.29131 | 0.00038142 | 0.00014471 | 1.8948e-07 | 7.1887e-08 | 3.2162e-07 | 1.2202e-07 | 124.3079 | 46.416 | 2.5873e-09 | 2.6288e-09 | 1485.3338 | 3.0985e-08 | 1.9471e-07 | 4.9816e-09 | 6.4721e-08 | 2.1653e-10 | 2.3444e-09 | 8.215e-11 | 2.2534e-09 | 5.0552e-08 | 8.3363e-10 | 5.1386e-08
6 | BRIG | 31035 | 31 | NE | 035 | Clay | NONPOINT | 2013.0307 | 0.00048775 | 17.2058 | 17.0811 | 0.0085472 | 0.0084853 | 4.2459e-06 | 4.2152e-06 | 4.1689e-06 | 4.1387e-06 | 210.8084 | 99.9556 | 1.9776e-08 | 4.1405e-08 | 0.00084321 | 0.56304 | 0.52766 | 0.0002797 | 0.00026212 | 1.3894e-07 | 1.3021e-07 | 2.3584e-07 | 2.2102e-07 | 124.3079 | 46.416 | 1.8973e-09 | 4.7618e-09 | 1485.3338 | 2.8067e-09 | 1.7637e-08 | 2.7864e-09 | 3.62e-08 | 1.5878e-10 | 1.7192e-09 | 1.488e-10 | 4.0818e-09 | 2.8275e-08 | 1.51e-09 | 2.9785e-08
6 | BRIG | 31035 | 31 | NE | 035 | Clay | NONROAD_OTHER | 2013.0307 | 0.00048775 | 414.9654 | 145.8315 | 0.20614 | 0.072444 | 0.0001024 | 3.5987e-05 | 0.00010054 | 3.5334e-05 | 210.8084 | 99.9556 | 4.7695e-07 | 3.535e-07 | 0.00084321 | 0.86927 | 0.57248 | 0.00043182 | 0.00028439 | 2.1451e-07 | 1.4127e-07 | 3.6411e-07 | 2.398e-07 | 124.3079 | 46.416 | 2.9291e-09 | 5.1663e-09 | 1485.3338 | 6.7691e-08 | 4.2538e-07 | 2.3789e-08 | 3.0906e-07 | 2.4514e-10 | 2.6542e-09 | 1.6144e-10 | 4.4285e-09 | 2.414e-07 | 1.6383e-09 | 2.4304e-07
6 | BRIG | 31035 | 31 | NE | 035 | Clay | PT_FIRES_PRESCRIBED | 2013.0307 | 0.00048775 | 6.1608 | 6.1608 | 0.0030605 | 0.0030605 | 1.5203e-06 | 1.5203e-06 | 1.4927e-06 | 1.4927e-06 | 210.8084 | 99.9556 | 7.081e-09 | 1.4934e-08 | 0.00084321 | 2.7873 | 2.7873 | 0.0013847 | 0.0013847 | 6.8785e-07 | 6.8785e-07 | 1.1675e-06 | 1.1675e-06 | 124.3079 | 46.416 | 9.3924e-09 | 2.5154e-08 | 1485.3338 | 1.005e-09 | 6.3154e-09 | 1.005e-09 | 1.3057e-08 | 7.8605e-10 | 8.5107e-09 | 7.8605e-10 | 2.1562e-08 | 1.0198e-08 | 7.9766e-09 | 1.8175e-08
6 | BRIG | 31037 | 31 | NE | 037 | Colfax | ONROAD | 1926.9997 | 0.00066413 | 355.7395 | 82.7854 | 0.18461 | 0.042961 | 9.5801e-05 | 2.2294e-05 | 0.0001226 | 2.8532e-05 | 210.8084 | 99.9556 | 5.8159e-07 | 2.8544e-07 | 0.0015833 | 1.2391 | 0.50272 | 0.00064301 | 0.00026088 | 3.3369e-07 | 1.3538e-07 | 1.0181e-06 | 4.1305e-07 | 124.3079 | 46.416 | 8.1898e-09 | 8.8988e-09 | 1084.0755 | 1.131e-07 | 7.107e-07 | 2.6319e-08 | 3.4193e-07 | 9.391e-10 | 1.0168e-08 | 3.8101e-10 | 1.0451e-08 | 1.9493e-07 | 2.8219e-09 | 1.9775e-07
6 | BRIG | 31037 | 31 | NE | 037 | Colfax | PT_FIRES_PRESCRIBED | 1926.9997 | 0.00066413 | 6.0268 | 6.0268 | 0.0031275 | 0.0031275 | 1.623e-06 | 1.623e-06 | 2.0771e-06 | 2.0771e-06 | 210.8084 | 99.9556 | 9.853e-09 | 2.078e-08 | 0.0015833 | 2.7337 | 2.7337 | 0.0014186 | 0.0014186 | 7.3619e-07 | 7.3619e-07 | 2.2461e-06 | 2.2461e-06 | 124.3079 | 46.416 | 1.8069e-08 | 4.839e-08 | 1084.0755 | 1.916e-09 | 1.204e-08 | 1.916e-09 | 2.4893e-08 | 2.0719e-09 | 2.2433e-08 | 2.0719e-09 | 5.6833e-08 | 1.4191e-08 | 1.5345e-08 | 2.9536e-08
6 | BRIG | 31037 | 31 | NE | 037 | Colfax | NONROAD_MAR | 1926.9997 | 0.00066413 | 726.688 | 388.7744 | 0.37711 | 0.20175 | 0.0001957 | 0.0001047 | 0.00025045 | 0.00013399 | 210.8084 | 99.9556 | 1.188e-06 | 1.3405e-06 | 0.0015833 | 7.5906 | 0.28415 | 0.0039391 | 0.00014746 | 2.0441e-06 | 7.6521e-08 | 6.2366e-06 | 2.3346e-07 | 124.3079 | 46.416 | 5.017e-08 | 5.0298e-09 | 1084.0755 | 2.3103e-07 | 1.4518e-06 | 1.236e-07 | 1.6058e-06 | 5.7529e-09 | 6.2288e-08 | 2.1536e-10 | 5.9073e-09 | 9.1541e-07 | 1.595e-09 | 9.17e-07
6 | BRIG | 31037 | 31 | NE | 037 | Colfax | NONPOINT | 1926.9997 | 0.00066413 | 20.4656 | 20.3021 | 0.01062 | 0.010536 | 5.5114e-06 | 5.4674e-06 | 7.0534e-06 | 6.997e-06 | 210.8084 | 99.9556 | 3.3459e-08 | 7.0001e-08 | 0.0015833 | 2.8832 | 2.8353 | 0.0014962 | 0.0014713 | 7.7644e-07 | 7.6354e-07 | 2.3689e-06 | 2.3295e-06 | 124.3079 | 46.416 | 1.9057e-08 | 5.0188e-08 | 1084.0755 | 6.5063e-09 | 4.0886e-08 | 6.4544e-09 | 8.3855e-08 | 2.1852e-09 | 2.3659e-08 | 2.1488e-09 | 5.8944e-08 | 4.7803e-08 | 1.5915e-08 | 6.3718e-08
6 | BRIG | 31037 | 31 | NE | 037 | Colfax | POINT | 1926.9997 | 0.00066413 | 40.6654 | 48.3409 | 0.021103 | 0.025086 | 1.0951e-05 | 1.3018e-05 | 1.4015e-05 | 1.666e-05 | 210.8084 | 99.9556 | 6.6483e-08 | 1.6668e-07 | 0.0015833 | 69.7074 | 85.74 | 0.036174 | 0.044494 | 1.8772e-05 | 2.309e-05 | 5.7273e-05 | 7.0446e-05 | 124.3079 | 46.416 | 4.6073e-07 | 1.5177e-06 | 1084.0755 | 1.2928e-08 | 8.1242e-08 | 1.5368e-08 | 1.9967e-07 | 5.2831e-08 | 5.7201e-07 | 6.4982e-08 | 1.7825e-06 | 1.1382e-07 | 4.8128e-07 | 5.951e-07
6 | BRIG | 31037 | 31 | NE | 037 | Colfax | NONROAD_OTHER | 1926.9997 | 0.00066413 | 323.5066 | 118.1498 | 0.16788 | 0.061313 | 8.712e-05 | 3.1818e-05 | 0.0001115 | 4.072e-05 | 210.8084 | 99.9556 | 5.2889e-07 | 4.0738e-07 | 0.0015833 | 0.6993 | 0.45366 | 0.00036289 | 0.00023543 | 1.8832e-07 | 1.2217e-07 | 5.7456e-07 | 3.7274e-07 | 124.3079 | 46.416 | 4.6221e-09 | 8.0304e-09 | 1084.0755 | 1.0285e-07 | 6.463e-07 | 3.7562e-08 | 4.88e-07 | 5.3e-10 | 5.7384e-09 | 3.4383e-10 | 9.4315e-09 | 2.7819e-07 | 2.5465e-09 | 2.8074e-07
6 | BRIG | 31039 | 31 | NE | 039 | Cuming | NONROAD_OTHER | 1902.1707 | 0.00092851 | 468.1958 | 166.2944 | 0.24614 | 0.087424 | 0.0001294 | 4.596e-05 | 0.00022854 | 8.1174e-05 | 210.8084 | 99.9556 | 1.0841e-06 | 8.121e-07 | 0.0015684 | 0.99471 | 0.65211 | 0.00052293 | 0.00034282 | 2.7491e-07 | 1.8023e-07 | 8.2018e-07 | 5.3769e-07 | 124.3079 | 46.416 | 6.598e-09 | 1.1584e-08 | 1488.1295 | 1.5358e-07 | 9.6508e-07 | 5.4547e-08 | 7.0868e-07 | 5.5115e-10 | 5.9674e-09 | 3.6132e-10 | 9.9113e-09 | 5.5457e-07 | 3.6735e-09 | 5.5825e-07
6 | BRIG | 31039 | 31 | NE | 039 | Cuming | NONPOINT | 1902.1707 | 0.00092851 | 24.3335 | 24.1042 | 0.012792 | 0.012672 | 6.7252e-06 | 6.6618e-06 | 1.1878e-05 | 1.1766e-05 | 210.8084 | 99.9556 | 5.6345e-08 | 1.1771e-07 | 0.0015684 | 2.0273 | 1.9708 | 0.0010658 | 0.0010361 | 5.603e-07 | 5.4468e-07 | 1.6716e-06 | 1.625e-06 | 124.3079 | 46.416 | 1.3447e-08 | 3.5009e-08 | 1488.1295 | 7.9818e-09 | 5.0158e-08 | 7.9066e-09 | 1.0272e-07 | 1.1233e-09 | 1.2162e-08 | 1.092e-09 | 2.9953e-08 | 8.0385e-08 | 1.1102e-08 | 9.1486e-08
6 | BRIG | 31039 | 31 | NE | 039 | Cuming | ONROAD | 1902.1707 | 0.00092851 | 305.0627 | 55.911 | 0.16038 | 0.029393 | 8.4312e-05 | 1.5452e-05 | 0.00014891 | 2.7292e-05 | 210.8084 | 99.9556 | 7.0638e-07 | 2.7304e-07 | 0.0015684 | 1.3497 | 0.54316 | 0.00070954 | 0.00028555 | 3.7302e-07 | 1.5012e-07 | 1.1129e-06 | 4.4786e-07 | 124.3079 | 46.416 | 8.9525e-09 | 9.6489e-09 | 1488.1295 | 1.0007e-07 | 6.2882e-07 | 1.834e-08 | 2.3827e-07 | 7.4783e-10 | 8.0968e-09 | 3.0096e-10 | 8.2554e-09 | 1.8646e-07 | 3.0598e-09 | 1.8952e-07
6 | BRIG | 31039 | 31 | NE | 039 | Cuming | POINT | 1902.1707 | 0.00092851 | 4.171 | 4.8026 | 0.0021928 | 0.0025248 | 1.1528e-06 | 1.3273e-06 | 2.036e-06 | 2.3443e-06 | 210.8084 | 99.9556 | 9.658e-09 | 2.3453e-08 | 0.0015684 | 0.23401 | 0.25564 | 0.00012303 | 0.00013439 | 6.4676e-08 | 7.0653e-08 | 1.9296e-07 | 2.1079e-07 | 124.3079 | 46.416 | 1.5522e-09 | 4.5412e-09 | 1488.1295 | 1.3682e-09 | 8.5976e-09 | 1.5753e-09 | 2.0467e-08 | 1.2966e-10 | 1.4039e-09 | 1.4164e-10 | 3.8854e-09 | 1.6016e-08 | 1.4401e-09 | 1.7456e-08
6 | BRIG | 31039 | 31 | NE | 039 | Cuming | PT_FIRES_PRESCRIBED | 1902.1707 | 0.00092851 | 6.9987 | 6.9987 | 0.0036793 | 0.0036793 | 1.9343e-06 | 1.9343e-06 | 3.4163e-06 | 3.4163e-06 | 210.8084 | 99.9556 | 1.6206e-08 | 3.4178e-08 | 0.0015684 | 3.135 | 3.135 | 0.0016481 | 0.0016481 | 8.6644e-07 | 8.6644e-07 | 2.5849e-06 | 2.5849e-06 | 124.3079 | 46.416 | 2.0795e-08 | 5.5691e-08 | 1488.1295 | 2.2957e-09 | 1.4426e-08 | 2.2957e-09 | 2.9826e-08 | 1.737e-09 | 1.8807e-08 | 1.737e-09 | 4.7648e-08 | 2.334e-08 | 1.766e-08 | 4.1e-08
6 | BRIG | 31041 | 31 | NE | 041 | Custer | NONPOINT | 2147.9038 | 0.0020779 | 35.2233 | 34.9788 | 0.016399 | 0.016285 | 7.6349e-06 | 7.5818e-06 | 3.4075e-05 | 3.3838e-05 | 210.8084 | 99.9556 | 1.6164e-07 | 3.3853e-07 | 0.0017148 | 1.0533 | 0.98872 | 0.00049039 | 0.00046032 | 2.2831e-07 | 2.1431e-07 | 8.4092e-07 | 7.8935e-07 | 124.3079 | 46.416 | 6.7648e-09 | 1.7006e-08 | 6671.645 | 5.1074e-09 | 3.2095e-08 | 5.072e-09 | 6.5895e-08 | 1.2604e-10 | 1.3647e-09 | 1.1831e-10 | 3.2454e-09 | 2.3118e-07 | 5.3928e-09 | 2.3657e-07
6 | BRIG | 31041 | 31 | NE | 041 | Custer | NONROAD_MAR | 2147.9038 | 0.0020779 | 2761.8303 | 1477.8354 | 1.2858 | 0.68804 | 0.00059864 | 0.00032033 | 0.0026718 | 0.0014297 | 210.8084 | 99.9556 | 1.2674e-05 | 1.4303e-05 | 0.0017148 | 28.8535 | 1.1928 | 0.013433 | 0.00055533 | 6.2542e-06 | 2.5854e-07 | 2.3036e-05 | 9.5228e-07 | 124.3079 | 46.416 | 1.8531e-07 | 2.0516e-08 | 6671.645 | 4.0047e-07 | 2.5166e-06 | 2.1429e-07 | 2.784e-06 | 3.4528e-09 | 3.7384e-08 | 1.4274e-10 | 3.9153e-09 | 9.7673e-06 | 6.5059e-09 | 9.7738e-06
6 | BRIG | 31041 | 31 | NE | 041 | Custer | PT_FIRES_PRESCRIBED | 2147.9038 | 0.0020779 | 264.1513 | 264.1513 | 0.12298 | 0.12298 | 5.7256e-05 | 5.7256e-05 | 0.00025554 | 0.00025554 | 210.8084 | 99.9556 | 1.2122e-06 | 2.5565e-06 | 0.0017148 | 113.8575 | 113.8575 | 0.053009 | 0.053009 | 2.4679e-05 | 2.4679e-05 | 9.09e-05 | 9.09e-05 | 124.3079 | 46.416 | 7.3125e-07 | 1.9584e-06 | 6671.645 | 3.8302e-08 | 2.4069e-07 | 3.8302e-08 | 4.9762e-07 | 1.3625e-08 | 1.4752e-07 | 1.3625e-08 | 3.7374e-07 | 1.7458e-06 | 6.2102e-07 | 2.3668e-06
6 | BRIG | 31041 | 31 | NE | 041 | Custer | ONROAD | 2147.9038 | 0.0020779 | 359.4778 | 57.935 | 0.16736 | 0.026973 | 7.7919e-05 | 1.2558e-05 | 0.00034776 | 5.6046e-05 | 210.8084 | 99.9556 | 1.6496e-06 | 5.6071e-07 | 0.0017148 | 1.4136 | 0.54536 | 0.00065814 | 0.0002539 | 3.0641e-07 | 1.1821e-07 | 1.1286e-06 | 4.3539e-07 | 124.3079 | 46.416 | 9.0789e-09 | 9.3802e-09 | 6671.645 | 5.2125e-08 | 3.2756e-07 | 8.4007e-09 | 1.0914e-07 | 1.6916e-10 | 1.8315e-09 | 6.526e-11 | 1.7901e-09 | 3.829e-07 | 2.9746e-09 | 3.8588e-07
6 | BRIG | 31041 | 31 | NE | 041 | Custer | POINT | 2147.9038 | 0.0020779 | 5.6779 | 5.6791 | 0.0026434 | 0.002644 | 1.2307e-06 | 1.231e-06 | 5.4927e-06 | 5.494e-06 | 210.8084 | 99.9556 | 2.6056e-08 | 5.4964e-08 | 0.0017148 | 0.29491 | 0.29686 | 0.0001373 | 0.00013821 | 6.3922e-08 | 6.4345e-08 | 2.3544e-07 | 2.37e-07 | 124.3079 | 46.416 | 1.894e-09 | 5.106e-09 | 6671.645 | 8.233e-10 | 5.1737e-09 | 8.2348e-10 | 1.0699e-08 | 3.529e-11 | 3.8209e-10 | 3.5523e-11 | 9.7443e-10 | 3.7534e-08 | 1.6192e-09 | 3.9154e-08
6 | BRIG | 31041 | 31 | NE | 041 | Custer | NONROAD_OTHER | 2147.9038 | 0.0020779 | 476.4058 | 170.2187 | 0.2218 | 0.079249 | 0.00010326 | 3.6896e-05 | 0.00046087 | 0.00016467 | 210.8084 | 99.9556 | 2.1862e-06 | 1.6474e-06 | 0.0017148 | 1.0279 | 0.66756 | 0.00047858 | 0.0003108 | 2.2281e-07 | 1.447e-07 | 8.2067e-07 | 5.3296e-07 | 124.3079 | 46.416 | 6.6019e-09 | 1.1482e-08 | 6671.645 | 6.908e-08 | 4.341e-07 | 2.4682e-08 | 3.2067e-07 | 1.2301e-10 | 1.3318e-09 | 7.9884e-11 | 2.1913e-09 | 1.125e-06 | 3.6411e-09 | 1.1287e-06
6 | BRIG | 31043 | 31 | NE | 043 | Dakota | PT_FIRES_PRESCRIBED | 1885.2608 | 0.00033283 | 7.3864 | 7.3864 | 0.003918 | 0.003918 | 2.0782e-06 | 2.0782e-06 | 1.304e-06 | 1.304e-06 | 210.8084 | 99.9556 | 6.1858e-09 | 1.3046e-08 | 0.00038324 | 3.8851 | 3.8851 | 0.0020608 | 0.0020608 | 1.0931e-06 | 1.0931e-06 | 7.8977e-07 | 7.8977e-07 | 124.3079 | 46.416 | 6.3533e-09 | 1.7015e-08 | 692.3308 | 1.8835e-09 | 1.1836e-08 | 1.8835e-09 | 2.4471e-08 | 1.1407e-09 | 1.2351e-08 | 1.1407e-09 | 3.1291e-08 | 8.909e-09 | 5.3956e-09 | 1.4305e-08
6 | BRIG | 31043 | 31 | NE | 043 | Dakota | POINT | 1885.2608 | 0.00033283 | 65.3003 | 68.9327 | 0.034637 | 0.036564 | 1.8373e-05 | 1.9395e-05 | 1.1528e-05 | 1.217e-05 | 210.8084 | 99.9556 | 5.4687e-08 | 1.2175e-07 | 0.00038324 | 4.3026 | 4.3416 | 0.0022822 | 0.0023029 | 1.2106e-06 | 1.2216e-06 | 8.7464e-07 | 8.8257e-07 | 124.3079 | 46.416 | 7.0361e-09 | 1.9014e-08 | 692.3308 | 1.6652e-08 | 1.0464e-07 | 1.7578e-08 | 2.2837e-07 | 1.2633e-09 | 1.3678e-08 | 1.2748e-09 | 3.4968e-08 | 8.3143e-08 | 6.0297e-09 | 8.9173e-08
6 | BRIG | 31043 | 31 | NE | 043 | Dakota | NONROAD_OTHER | 1885.2608 | 0.00033283 | 234.801 | 91.4343 | 0.12455 | 0.0485 | 6.6063e-05 | 2.5726e-05 | 4.1453e-05 | 1.6142e-05 | 210.8084 | 99.9556 | 1.9664e-07 | 1.6149e-07 | 0.00038324 | 0.57295 | 0.34331 | 0.00030391 | 0.0001821 | 1.612e-07 | 9.6591e-08 | 1.1647e-07 | 6.9788e-08 | 124.3079 | 46.416 | 9.3695e-10 | 1.5035e-09 | 692.3308 | 5.9875e-08 | 3.7626e-07 | 2.3316e-08 | 3.0292e-07 | 1.6823e-10 | 1.8214e-09 | 1.008e-10 | 2.765e-09 | 1.1028e-07 | 4.7678e-10 | 1.1076e-07
6 | BRIG | 31043 | 31 | NE | 043 | Dakota | NONPOINT | 1885.2608 | 0.00033283 | 39.7512 | 39.2522 | 0.021085 | 0.020821 | 1.1184e-05 | 1.1044e-05 | 7.0179e-06 | 6.9298e-06 | 210.8084 | 99.9556 | 3.329e-08 | 6.9329e-08 | 0.00038324 | 1.0899 | 1.0027 | 0.00057813 | 0.00053185 | 3.0666e-07 | 2.8211e-07 | 2.2156e-07 | 2.0382e-07 | 124.3079 | 46.416 | 1.7824e-09 | 4.3912e-09 | 692.3308 | 1.0137e-08 | 6.3699e-08 | 1.0009e-08 | 1.3004e-07 | 3.2002e-10 | 3.4649e-09 | 2.944e-10 | 8.0756e-09 | 4.7344e-08 | 1.3925e-09 | 4.8736e-08
6 | BRIG | 31043 | 31 | NE | 043 | Dakota | NONROAD_MAR | 1885.2608 | 0.00033283 | 118.8406 | 71.28 | 0.063037 | 0.037809 | 3.3437e-05 | 2.0055e-05 | 2.0981e-05 | 1.2584e-05 | 210.8084 | 99.9556 | 9.9525e-08 | 1.259e-07 | 0.00038324 | 1.2558 | 0.11667 | 0.00066614 | 6.1886e-05 | 3.5334e-07 | 3.2826e-08 | 2.5529e-07 | 2.3717e-08 | 124.3079 | 46.416 | 2.0537e-09 | 5.1097e-10 | 692.3308 | 3.0305e-08 | 1.9044e-07 | 1.8176e-08 | 2.3615e-07 | 3.6874e-10 | 3.9924e-09 | 3.4257e-11 | 9.3969e-10 | 8.5974e-08 | 1.6203e-10 | 8.6136e-08
6 | BRIG | 31043 | 31 | NE | 043 | Dakota | ONROAD | 1885.2608 | 0.00033283 | 570.297 | 103.2928 | 0.3025 | 0.05479 | 0.00016046 | 2.9062e-05 | 0.00010068 | 1.8236e-05 | 210.8084 | 99.9556 | 4.7761e-07 | 1.8244e-07 | 0.00038324 | 2.3946 | 0.91934 | 0.0012702 | 0.00048765 | 6.7375e-07 | 2.5866e-07 | 4.8678e-07 | 1.8688e-07 | 124.3079 | 46.416 | 3.9159e-09 | 4.0263e-09 | 692.3308 | 1.4543e-07 | 9.1387e-07 | 2.634e-08 | 3.4221e-07 | 7.0311e-10 | 7.6127e-09 | 2.6993e-10 | 7.4045e-09 | 1.2459e-07 | 1.2768e-09 | 1.2586e-07
6 | BRIG | 31045 | 31 | NE | 045 | Dawes | NONROAD_MAR | 2425.1554 | 0.0007613 | 1359.0241 | 760.6274 | 0.56039 | 0.31364 | 0.00023107 | 0.00012933 | 0.00042662 | 0.00023877 | 210.8084 | 99.9556 | 2.0237e-06 | 2.3888e-06 | 0.0005938 | 14.605 | 1.2534 | 0.0060223 | 0.00051683 | 2.4833e-06 | 2.1311e-07 | 3.576e-06 | 3.0689e-07 | 124.3079 | 46.416 | 2.8768e-08 | 6.6118e-09 | 3627.8026 | 1.176e-07 | 7.3899e-07 | 6.5818e-08 | 8.551e-07 | 9.8573e-10 | 1.0673e-08 | 8.4595e-11 | 2.3205e-09 | 1.6313e-06 | 2.0967e-09 | 1.6334e-06
6 | BRIG | 31045 | 31 | NE | 045 | Dawes | POINT | 2425.1554 | 0.0007613 | 41.0394 | 41.535 | 0.016922 | 0.017127 | 6.9779e-06 | 7.0621e-06 | 1.2883e-05 | 1.3039e-05 | 210.8084 | 99.9556 | 6.1112e-08 | 1.3044e-07 | 0.0005938 | 2.124 | 2.1492 | 0.00087582 | 0.00088622 | 3.6114e-07 | 3.6543e-07 | 5.2006e-07 | 5.2624e-07 | 124.3079 | 46.416 | 4.1837e-09 | 1.1338e-08 | 3627.8026 | 3.5512e-09 | 2.2316e-08 | 3.5941e-09 | 4.6694e-08 | 1.4335e-10 | 1.5521e-09 | 1.4506e-10 | 3.979e-09 | 8.9078e-08 | 3.5952e-09 | 9.2673e-08
6 | BRIG | 31045 | 31 | NE | 045 | Dawes | PT_FIRES_PRESCRIBED | 2425.1554 | 0.0007613 | 44.384 | 44.384 | 0.018301 | 0.018301 | 7.5465e-06 | 7.5465e-06 | 1.3933e-05 | 1.3933e-05 | 210.8084 | 99.9556 | 6.6092e-08 | 1.3939e-07 | 0.0005938 | 25.9983 | 25.9983 | 0.01072 | 0.01072 | 4.4204e-06 | 4.4204e-06 | 6.3657e-06 | 6.3657e-06 | 124.3079 | 46.416 | 5.1209e-08 | 1.3714e-07 | 3627.8026 | 3.8406e-09 | 2.4134e-08 | 3.8406e-09 | 4.9897e-08 | 1.7547e-09 | 1.8998e-08 | 1.7547e-09 | 4.8132e-08 | 9.5188e-08 | 4.349e-08 | 1.3868e-07
6 | BRIG | 31045 | 31 | NE | 045 | Dawes | ONROAD | 2425.1554 | 0.0007613 | 288.0927 | 46.4973 | 0.11879 | 0.019173 | 4.8984e-05 | 7.9058e-06 | 9.0437e-05 | 1.4596e-05 | 210.8084 | 99.9556 | 4.29e-07 | 1.4603e-07 | 0.0005938 | 1.1603 | 0.45137 | 0.00047845 | 0.00018612 | 1.9729e-07 | 7.6745e-08 | 2.841e-07 | 1.1052e-07 | 124.3079 | 46.416 | 2.2855e-09 | 2.381e-09 | 3627.8026 | 2.4929e-08 | 1.5665e-07 | 4.0234e-09 | 5.2272e-08 | 7.8313e-11 | 8.4791e-10 | 3.0464e-11 | 8.3565e-10 | 9.9721e-08 | 7.5505e-10 | 1.0048e-07
6 | BRIG | 31045 | 31 | NE | 045 | Dawes | NONROAD_OTHER | 2425.1554 | 0.0007613 | 132.3952 | 53.0799 | 0.054592 | 0.021887 | 2.2511e-05 | 9.0251e-06 | 4.1561e-05 | 1.6663e-05 | 210.8084 | 99.9556 | 1.9715e-07 | 1.667e-07 | 0.0005938 | 0.29771 | 0.1927 | 0.00012276 | 7.9457e-05 | 5.062e-08 | 3.2764e-08 | 7.2895e-08 | 4.7182e-08 | 124.3079 | 46.416 | 5.8641e-10 | 1.0165e-09 | 3627.8026 | 1.1456e-08 | 7.1992e-08 | 4.593e-09 | 5.9673e-08 | 2.0094e-11 | 2.1756e-10 | 1.3006e-11 | 3.5675e-10 | 1.1384e-07 | 3.2234e-10 | 1.1416e-07
6 | BRIG | 31045 | 31 | NE | 045 | Dawes | NONPOINT | 2425.1554 | 0.0007613 | 19.9525 | 19.7587 | 0.0082273 | 0.0081474 | 3.3925e-06 | 3.3595e-06 | 6.2634e-06 | 6.2026e-06 | 210.8084 | 99.9556 | 2.9711e-08 | 6.2053e-08 | 0.0005938 | 1.2511 | 1.2118 | 0.00051589 | 0.00049968 | 2.1272e-07 | 2.0604e-07 | 3.0633e-07 | 2.9671e-07 | 124.3079 | 46.416 | 2.4643e-09 | 6.3924e-09 | 3627.8026 | 1.7265e-09 | 1.0849e-08 | 1.7097e-09 | 2.2213e-08 | 8.4441e-11 | 9.1425e-10 | 8.1788e-11 | 2.2435e-09 | 4.2376e-08 | 2.0271e-09 | 4.4403e-08
6 | BRIG | 31047 | 31 | NE | 047 | Dawson | NONROAD_MAR | 2159.2196 | 0.0019352 | 3871.3743 | 2072.7392 | 1.793 | 0.95995 | 0.00083037 | 0.00044458 | 0.0034697 | 0.0018577 | 210.8084 | 99.9556 | 1.6459e-05 | 1.8585e-05 | 0.0015807 | 40.6469 | 1.7404 | 0.018825 | 0.00080602 | 8.7183e-06 | 3.7329e-07 | 2.9755e-05 | 1.274e-06 | 124.3079 | 46.416 | 2.3937e-07 | 2.7448e-08 | 2639.9378 | 1.3143e-06 | 8.2593e-06 | 7.0369e-07 | 9.1424e-06 | 1.1271e-08 | 1.2204e-07 | 4.826e-10 | 1.3238e-08 | 1.2692e-05 | 8.7041e-09 | 1.27e-05
6 | BRIG | 31047 | 31 | NE | 047 | Dawson | NONROAD_OTHER | 2159.2196 | 0.0019352 | 482.0406 | 181.235 | 0.22325 | 0.083935 | 0.00010339 | 3.8873e-05 | 0.00043203 | 0.00016243 | 210.8084 | 99.9556 | 2.0494e-06 | 1.6251e-06 | 0.0015807 | 1.0993 | 0.69168 | 0.00050911 | 0.00032034 | 2.3578e-07 | 1.4836e-07 | 8.0473e-07 | 5.0635e-07 | 124.3079 | 46.416 | 6.4736e-09 | 1.0909e-08 | 2639.9378 | 1.6365e-07 | 1.0284e-06 | 6.1529e-08 | 7.9938e-07 | 3.0483e-10 | 3.3004e-09 | 1.918e-10 | 5.2612e-09 | 1.1097e-06 | 3.4593e-09 | 1.1132e-06
6 | BRIG | 31047 | 31 | NE | 047 | Dawson | NONPOINT | 2159.2196 | 0.0019352 | 52.2701 | 51.6476 | 0.024208 | 0.02392 | 1.1211e-05 | 1.1078e-05 | 4.6847e-05 | 4.6289e-05 | 210.8084 | 99.9556 | 2.2223e-07 | 4.631e-07 | 0.0015807 | 1.2337 | 1.1212 | 0.00057137 | 0.00051928 | 2.6462e-07 | 2.405e-07 | 9.0314e-07 | 8.208e-07 | 124.3079 | 46.416 | 7.2654e-09 | 1.7684e-08 | 2639.9378 | 1.7746e-08 | 1.1151e-07 | 1.7534e-08 | 2.2781e-07 | 3.4211e-10 | 3.7041e-09 | 3.1092e-10 | 8.5287e-09 | 3.1625e-07 | 5.6077e-09 | 3.2185e-07
6 | BRIG | 31047 | 31 | NE | 047 | Dawson | POINT | 2159.2196 | 0.0019352 | 173.9638 | 152.1429 | 0.080568 | 0.070462 | 3.7313e-05 | 3.2633e-05 | 0.00015592 | 0.00013636 | 210.8084 | 99.9556 | 7.3961e-07 | 1.3642e-06 | 0.0015807 | 4.7111 | 5.1863 | 0.0021819 | 0.0024019 | 1.0105e-06 | 1.1124e-06 | 3.4488e-06 | 3.7966e-06 | 124.3079 | 46.416 | 2.7744e-08 | 8.1795e-08 | 2639.9378 | 5.9061e-08 | 3.7114e-07 | 5.1652e-08 | 6.7107e-07 | 1.3064e-09 | 1.4144e-08 | 1.4381e-09 | 3.9449e-08 | 9.316e-07 | 2.5938e-08 | 9.5753e-07
6 | BRIG | 31047 | 31 | NE | 047 | Dawson | PT_FIRES_PRESCRIBED | 2159.2196 | 0.0019352 | 23.3131 | 23.3131 | 0.010797 | 0.010797 | 5.0004e-06 | 5.0004e-06 | 2.0894e-05 | 2.0894e-05 | 210.8084 | 99.9556 | 9.9116e-08 | 2.0904e-07 | 0.0015807 | 11.2601 | 11.2601 | 0.0052149 | 0.0052149 | 2.4152e-06 | 2.4152e-06 | 8.2429e-06 | 8.2429e-06 | 124.3079 | 46.416 | 6.631e-08 | 1.7759e-07 | 2639.9378 | 7.9148e-09 | 4.9737e-08 | 7.9148e-09 | 1.0283e-07 | 3.1224e-09 | 3.3807e-08 | 3.1224e-09 | 8.5649e-08 | 1.4275e-07 | 5.6315e-08 | 1.9906e-07
6 | BRIG | 31047 | 31 | NE | 047 | Dawson | ONROAD | 2159.2196 | 0.0019352 | 2488.7671 | 894.3608 | 1.1526 | 0.41421 | 0.00053381 | 0.00019183 | 0.0022306 | 0.00080158 | 210.8084 | 99.9556 | 1.0581e-05 | 8.0193e-06 | 0.0015807 | 4.5711 | 2.8846 | 0.002117 | 0.0013359 | 9.8045e-07 | 6.1871e-07 | 3.3463e-06 | 2.1117e-06 | 124.3079 | 46.416 | 2.6919e-08 | 4.5494e-08 | 2639.9378 | 8.4493e-07 | 5.3096e-06 | 3.0363e-07 | 3.9448e-06 | 1.2676e-09 | 1.3724e-08 | 7.9989e-10 | 2.1941e-08 | 5.4763e-06 | 1.4427e-08 | 5.4907e-06
6 | BRIG | 31049 | 31 | NE | 049 | Deuel | NONROAD_OTHER | 2368.0354 | 0.00078244 | 205.3367 | 72.1321 | 0.086712 | 0.030461 | 3.6618e-05 | 1.2863e-05 | 6.7847e-05 | 2.3834e-05 | 210.8084 | 99.9556 | 3.2184e-07 | 2.3844e-07 | 0.00064092 | 0.43149 | 0.28536 | 0.00018221 | 0.0001205 | 7.6947e-08 | 5.0887e-08 | 1.1678e-07 | 7.7233e-08 | 124.3079 | 46.416 | 9.3947e-10 | 1.6639e-09 | 1141.4208 | 5.9441e-08 | 3.7353e-07 | 2.0881e-08 | 2.7128e-07 | 1.0231e-10 | 1.1078e-09 | 6.7664e-11 | 1.8561e-09 | 1.6283e-07 | 5.2765e-10 | 1.6336e-07
6 | BRIG | 31049 | 31 | NE | 049 | Deuel | PT_FIRES_PRESCRIBED | 2368.0354 | 0.00078244 | 2.4936 | 2.4936 | 0.001053 | 0.001053 | 4.4469e-07 | 4.4469e-07 | 8.2394e-07 | 8.2394e-07 | 210.8084 | 99.9556 | 3.9085e-09 | 8.2431e-09 | 0.00064092 | 1.1263 | 1.1263 | 0.00047564 | 0.00047564 | 2.0086e-07 | 2.0086e-07 | 3.0485e-07 | 3.0485e-07 | 124.3079 | 46.416 | 2.4524e-09 | 6.5678e-09 | 1141.4208 | 7.2186e-10 | 4.5362e-09 | 7.2186e-10 | 9.3783e-09 | 2.6708e-10 | 2.8917e-09 | 2.6708e-10 | 7.3262e-09 | 5.6291e-09 | 2.0827e-09 | 7.7118e-09
6 | BRIG | 31049 | 31 | NE | 049 | Deuel | NONROAD_MAR | 2368.0354 | 0.00078244 | 820.8541 | 439.211 | 0.34664 | 0.18547 | 0.00014638 | 7.8324e-05 | 0.00027123 | 0.00014512 | 210.8084 | 99.9556 | 1.2866e-06 | 1.4519e-06 | 0.00064092 | 8.5982 | 0.34621 | 0.0036309 | 0.0001462 | 1.5333e-06 | 6.174e-08 | 2.3271e-06 | 9.3705e-08 | 124.3079 | 46.416 | 1.8721e-08 | 2.0188e-09 | 1141.4208 | 2.3762e-07 | 1.4932e-06 | 1.2714e-07 | 1.6518e-06 | 2.0388e-09 | 2.2075e-08 | 8.2095e-11 | 2.2519e-09 | 9.9148e-07 | 6.4018e-10 | 9.9212e-07
6 | BRIG | 31049 | 31 | NE | 049 | Deuel | NONPOINT | 2368.0354 | 0.00078244 | 110.2298 | 78.6947 | 0.046549 | 0.033232 | 1.9657e-05 | 1.4034e-05 | 3.6422e-05 | 2.6002e-05 | 210.8084 | 99.9556 | 1.7277e-07 | 2.6014e-07 | 0.00064092 | 0.25656 | 0.23267 | 0.00010834 | 9.8256e-05 | 4.5752e-08 | 4.1493e-08 | 6.9439e-08 | 6.2974e-08 | 124.3079 | 46.416 | 5.586e-10 | 1.3567e-09 | 1141.4208 | 3.1909e-08 | 2.0052e-07 | 2.2781e-08 | 2.9597e-07 | 6.0835e-11 | 6.5868e-10 | 5.5172e-11 | 1.5134e-09 | 1.7765e-07 | 4.3023e-10 | 1.7808e-07
6 | BRIG | 31049 | 31 | NE | 049 | Deuel | POINT | 2368.0354 | 0.00078244 | 92.262 | 225.7535 | 0.038961 | 0.095334 | 1.6453e-05 | 4.0259e-05 | 3.0485e-05 | 7.4593e-05 | 210.8084 | 99.9556 | 1.4461e-07 | 7.4626e-07 | 0.00064092 | 0.083001 | 0.145 | 3.5051e-05 | 6.1233e-05 | 1.4802e-08 | 2.5858e-08 | 2.2465e-08 | 3.9246e-08 | 124.3079 | 46.416 | 1.8072e-10 | 8.4552e-10 | 1141.4208 | 2.6708e-08 | 1.6784e-07 | 6.5351e-08 | 8.4904e-07 | 1.9681e-11 | 2.1309e-10 | 3.4383e-11 | 9.4315e-10 | 5.0962e-07 | 2.6812e-10 | 5.0988e-07
6 | BRIG | 31049 | 31 | NE | 049 | Deuel | ONROAD | 2368.0354 | 0.00078244 | 1130.9333 | 443.0463 | 0.47758 | 0.18709 | 0.00020168 | 7.9008e-05 | 0.00037368 | 0.00014639 | 210.8084 | 99.9556 | 1.7726e-06 | 1.4646e-06 | 0.00064092 | 1.6637 | 1.2533 | 0.00070258 | 0.00052925 | 2.9669e-07 | 2.235e-07 | 4.503e-07 | 3.392e-07 | 124.3079 | 46.416 | 3.6224e-09 | 7.3079e-09 | 1141.4208 | 3.2738e-07 | 2.0573e-06 | 1.2825e-07 | 1.6663e-06 | 3.945e-10 | 4.2714e-09 | 2.9718e-10 | 8.1518e-09 | 1.0001e-06 | 2.3174e-09 | 1.0025e-06
6 | BRIG | 31051 | 31 | NE | 051 | Dixon | NONROAD_OTHER | 1910.6747 | 0.0012131 | 257.4468 | 94.0859 | 0.13474 | 0.049242 | 7.052e-05 | 2.5772e-05 | 0.00016345 | 5.9735e-05 | 210.8084 | 99.9556 | 7.7536e-07 | 5.9762e-07 | 0.0012968 | 0.54819 | 0.35999 | 0.00028691 | 0.00018841 | 1.5016e-07 | 9.861e-08 | 3.7206e-07 | 2.4433e-07 | 124.3079 | 46.416 | 2.9931e-09 | 5.264e-09 | 1250.2522 | 1.3074e-07 | 8.2155e-07 | 4.7779e-08 | 6.2074e-07 | 2.9759e-10 | 3.2221e-09 | 1.9543e-10 | 5.3607e-09 | 4.0811e-07 | 1.6693e-09 | 4.0978e-07
6 | BRIG | 31051 | 31 | NE | 051 | Dixon | POINT | 1910.6747 | 0.0012131 | 2.96 | 2.9976 | 0.0015492 | 0.0015689 | 8.1081e-07 | 8.2111e-07 | 1.8793e-06 | 1.9032e-06 | 210.8084 | 99.9556 | 8.9148e-09 | 1.904e-08 | 0.0012968 | 0.012001 | 0.012201 | 6.2812e-06 | 6.3859e-06 | 3.2874e-09 | 3.3422e-09 | 8.1454e-09 | 8.2812e-09 | 124.3079 | 46.416 | 6.5526e-11 | 1.7841e-10 | 1250.2522 | 1.5031e-09 | 9.4458e-09 | 1.5222e-09 | 1.9777e-08 | 6.515e-12 | 7.0539e-11 | 6.6236e-12 | 1.8169e-10 | 1.3002e-08 | 5.6576e-11 | 1.3059e-08
6 | BRIG | 31051 | 31 | NE | 051 | Dixon | NONROAD_MAR | 1910.6747 | 0.0012131 | 13.4035 | 14.153 | 0.0070151 | 0.0074073 | 3.6715e-06 | 3.8768e-06 | 8.5099e-06 | 8.9857e-06 | 210.8084 | 99.9556 | 4.0368e-08 | 8.9897e-08 | 0.0012968 | 0.09319 | 0.00349 | 4.8774e-05 | 1.8266e-06 | 2.5527e-08 | 9.5598e-10 | 6.3249e-08 | 2.3687e-09 | 124.3079 | 46.416 | 5.0881e-10 | 5.1032e-11 | 1250.2522 | 6.8066e-09 | 4.2773e-08 | 7.1871e-09 | 9.3375e-08 | 5.0589e-11 | 5.4774e-10 | 1.8946e-12 | 5.1969e-11 | 6.139e-08 | 1.6183e-11 | 6.1406e-08
6 | BRIG | 31051 | 31 | NE | 051 | Dixon | PT_FIRES_PRESCRIBED | 1910.6747 | 0.0012131 | 23.7802 | 23.7802 | 0.012446 | 0.012446 | 6.5139e-06 | 6.5139e-06 | 1.5098e-05 | 1.5098e-05 | 210.8084 | 99.9556 | 7.162e-08 | 1.5105e-07 | 0.0012968 | 10.4066 | 10.4066 | 0.0054465 | 0.0054465 | 2.8506e-06 | 2.8506e-06 | 7.0631e-06 | 7.0631e-06 | 124.3079 | 46.416 | 5.6819e-08 | 1.5217e-07 | 1250.2522 | 1.2076e-08 | 7.5887e-08 | 1.2076e-08 | 1.5689e-07 | 5.6493e-09 | 6.1166e-08 | 5.6493e-09 | 1.5496e-07 | 1.0315e-07 | 4.8254e-08 | 1.514e-07
6 | BRIG | 31051 | 31 | NE | 051 | Dixon | ONROAD | 1910.6747 | 0.0012131 | 212.3156 | 34.0358 | 0.11112 | 0.017813 | 5.8158e-05 | 9.3231e-06 | 0.0001348 | 2.1609e-05 | 210.8084 | 99.9556 | 6.3944e-07 | 2.1619e-07 | 0.0012968 | 0.83311 | 0.32915 | 0.00043603 | 0.00017227 | 2.2821e-07 | 9.016e-08 | 5.6544e-07 | 2.2339e-07 | 124.3079 | 46.416 | 4.5487e-09 | 4.8129e-09 | 1250.2522 | 1.0782e-07 | 6.7753e-07 | 1.7284e-08 | 2.2455e-07 | 4.5226e-10 | 4.8967e-09 | 1.7868e-10 | 4.9013e-09 | 1.4763e-07 | 1.5262e-09 | 1.4916e-07
6 | BRIG | 31051 | 31 | NE | 051 | Dixon | NONPOINT | 1910.6747 | 0.0012131 | 15.2476 | 15.1855 | 0.0079802 | 0.0079477 | 4.1766e-06 | 4.1596e-06 | 9.6807e-06 | 9.6413e-06 | 210.8084 | 99.9556 | 4.5922e-08 | 9.6456e-08 | 0.0012968 | 1.4268 | 1.395 | 0.00074677 | 0.00073013 | 3.9084e-07 | 3.8213e-07 | 9.6841e-07 | 9.4683e-07 | 124.3079 | 46.416 | 7.7904e-09 | 2.0399e-08 | 1250.2522 | 7.743e-09 | 4.8657e-08 | 7.7115e-09 | 1.0019e-07 | 7.7457e-10 | 8.3864e-09 | 7.5731e-10 | 2.0774e-08 | 6.5869e-08 | 6.4687e-09 | 7.2337e-08
6 | BRIG | 31053 | 31 | NE | 053 | Dodge | ONROAD | 1890.9274 | 0.0010153 | 814.6528 | 192.1717 | 0.43082 | 0.10163 | 0.00022784 | 5.3745e-05 | 0.00043742 | 0.00010319 | 210.8084 | 99.9556 | 2.075e-06 | 1.0323e-06 | 0.0012192 | 3.4154 | 1.3602 | 0.0018062 | 0.00071932 | 9.552e-07 | 3.8041e-07 | 2.2021e-06 | 8.77e-07 | 124.3079 | 46.416 | 1.7715e-08 | 1.8894e-08 | 1408.773 | 3.105e-07 | 1.9512e-06 | 7.3245e-08 | 9.516e-07 | 1.5632e-09 | 1.6925e-08 | 6.2253e-10 | 1.7076e-08 | 7.0496e-07 | 5.9916e-09 | 7.1095e-07
6 | BRIG | 31053 | 31 | NE | 053 | Dodge | NONROAD_MAR | 1890.9274 | 0.0010153 | 1609.7886 | 969.921 | 0.85132 | 0.51293 | 0.00045021 | 0.00027126 | 0.00086437 | 0.00052079 | 210.8084 | 99.9556 | 4.1003e-06 | 5.2103e-06 | 0.0012192 | 16.349 | 3.1573 | 0.008646 | 0.0016697 | 4.5724e-06 | 8.8301e-07 | 1.0541e-05 | 2.0357e-06 | 124.3079 | 46.416 | 8.4799e-08 | 4.3858e-08 | 1408.773 | 6.1356e-07 | 3.8557e-06 | 3.6968e-07 | 4.8029e-06 | 7.4825e-09 | 8.1015e-08 | 1.445e-09 | 3.9638e-08 | 3.558e-06 | 1.3908e-08 | 3.5719e-06
6 | BRIG | 31053 | 31 | NE | 053 | Dodge | POINT | 1890.9274 | 0.0010153 | 883.0389 | 503.6393 | 0.46699 | 0.26635 | 0.00024696 | 0.00014085 | 0.00047414 | 0.00027043 | 210.8084 | 99.9556 | 2.2492e-06 | 2.7055e-06 | 0.0012192 | 1400.0473 | 1157.5876 | 0.7404 | 0.61218 | 0.00039156 | 0.00032375 | 0.0009027 | 0.00074637 | 124.3079 | 46.416 | 7.2618e-06 | 1.608e-05 | 1408.773 | 3.3656e-07 | 2.115e-06 | 1.9196e-07 | 2.4939e-06 | 6.4077e-07 | 6.9377e-06 | 5.298e-07 | 1.4533e-05 | 1.8475e-06 | 5.0991e-06 | 6.9467e-06
6 | BRIG | 31053 | 31 | NE | 053 | Dodge | NONPOINT | 1890.9274 | 0.0010153 | 89.2769 | 88.177 | 0.047213 | 0.046632 | 2.4968e-05 | 2.4661e-05 | 4.7937e-05 | 4.7346e-05 | 210.8084 | 99.9556 | 2.2739e-07 | 4.7367e-07 | 0.0012192 | 2.8679 | 2.6986 | 0.0015167 | 0.0014271 | 8.0208e-07 | 7.5472e-07 | 1.8491e-06 | 1.7399e-06 | 124.3079 | 46.416 | 1.4875e-08 | 3.7486e-08 | 1408.773 | 3.4027e-08 | 2.1383e-07 | 3.3608e-08 | 4.3664e-07 | 1.3126e-09 | 1.4212e-08 | 1.2351e-09 | 3.3879e-08 | 3.2347e-07 | 1.1887e-08 | 3.3535e-07
6 | BRIG | 31053 | 31 | NE | 053 | Dodge | NONROAD_OTHER | 1890.9274 | 0.0010153 | 546.8339 | 211.1565 | 0.28919 | 0.11167 | 0.00015293 | 5.9055e-05 | 0.00029362 | 0.00011338 | 210.8084 | 99.9556 | 1.3928e-06 | 1.1343e-06 | 0.0012192 | 1.2568 | 0.7927 | 0.00066463 | 0.00041921 | 3.5148e-07 | 2.217e-07 | 8.1031e-07 | 5.111e-07 | 124.3079 | 46.416 | 6.5186e-09 | 1.1011e-08 | 1408.773 | 2.0842e-07 | 1.3097e-06 | 8.0481e-08 | 1.0456e-06 | 5.7519e-10 | 6.2277e-09 | 3.628e-10 | 9.9518e-09 | 7.746e-07 | 3.4918e-09 | 7.7809e-07
6 | BRIG | 31053 | 31 | NE | 053 | Dodge | PT_FIRES_PRESCRIBED | 1890.9274 | 0.0010153 | 4.7972 | 4.7972 | 0.0025369 | 0.0025369 | 1.3416e-06 | 1.3416e-06 | 2.5758e-06 | 2.5758e-06 | 210.8084 | 99.9556 | 1.2219e-08 | 2.577e-08 | 0.0012192 | 2.1708 | 2.1708 | 0.001148 | 0.001148 | 6.0713e-07 | 6.0713e-07 | 1.3997e-06 | 1.3997e-06 | 124.3079 | 46.416 | 1.126e-08 | 3.0155e-08 | 1408.773 | 1.8284e-09 | 1.149e-08 | 1.8284e-09 | 2.3755e-08 | 9.9354e-10 | 1.0757e-08 | 9.9354e-10 | 2.7253e-08 | 1.7598e-08 | 9.5625e-09 | 2.716e-08
6 | BRIG | 31055 | 31 | NE | 055 | Douglas | NONROAD_MAR | 1849.4614 | 0.00048088 | 1518.4504 | 1001.4547 | 0.82102 | 0.54148 | 0.00044393 | 0.00029278 | 0.00039481 | 0.00026039 | 210.8084 | 99.9556 | 1.8729e-06 | 2.605e-06 | 0.00063849 | 48.937 | 42.0428 | 0.02646 | 0.022732 | 1.4307e-05 | 1.2291e-05 | 1.6895e-05 | 1.4514e-05 | 124.3079 | 46.416 | 1.3591e-07 | 3.127e-07 | 879.6624 | 4.4882e-07 | 2.8204e-06 | 2.9601e-07 | 3.8458e-06 | 1.9206e-08 | 2.0794e-07 | 1.65e-08 | 4.5261e-07 | 1.779e-06 | 9.9162e-08 | 1.8781e-06
6 | BRIG | 31055 | 31 | NE | 055 | Douglas | ONROAD | 1849.4614 | 0.00048088 | 7892.9245 | 1708.3249 | 4.2677 | 0.92369 | 0.0023075 | 0.00049944 | 0.0020522 | 0.00044418 | 210.8084 | 99.9556 | 9.7351e-06 | 4.4438e-06 | 0.00063849 | 43.484 | 15.6024 | 0.023512 | 0.0084362 | 1.2713e-05 | 4.5614e-06 | 1.5012e-05 | 5.3864e-06 | 124.3079 | 46.416 | 1.2076e-07 | 1.1605e-07 | 879.6624 | 2.333e-06 | 1.4661e-05 | 5.0495e-07 | 6.5603e-06 | 1.7066e-08 | 1.8477e-07 | 6.1233e-09 | 1.6797e-07 | 3.0346e-06 | 3.68e-08 | 3.0714e-06
6 | BRIG | 31055 | 31 | NE | 055 | Douglas | NONROAD_OTHER | 1849.4614 | 0.00048088 | 2135.1861 | 916.3041 | 1.1545 | 0.49544 | 0.00062423 | 0.00026789 | 0.00055517 | 0.00023825 | 210.8084 | 99.9556 | 2.6335e-06 | 2.3835e-06 | 0.00063849 | 5.999 | 3.5476 | 0.0032437 | 0.0019182 | 1.7538e-06 | 1.0371e-06 | 2.0711e-06 | 1.2247e-06 | 124.3079 | 46.416 | 1.6661e-08 | 2.6386e-08 | 879.6624 | 6.3112e-07 | 3.966e-06 | 2.7084e-07 | 3.5188e-06 | 2.3544e-09 | 2.5491e-08 | 1.3923e-09 | 3.8191e-08 | 1.6277e-06 | 8.3672e-09 | 1.6361e-06
6 | BRIG | 31055 | 31 | NE | 055 | Douglas | POINT | 1849.4614 | 0.00048088 | 7227.9787 | 526.7192 | 3.9082 | 0.2848 | 0.0021131 | 0.00015399 | 0.0018794 | 0.00013695 | 210.8084 | 99.9556 | 8.915e-06 | 1.3701e-06 | 0.00063849 | 14186.8763 | 117.1756 | 7.6708 | 0.063357 | 0.0041476 | 3.4257e-05 | 0.0048977 | 4.0453e-05 | 124.3079 | 46.416 | 3.94e-05 | 8.7152e-07 | 879.6624 | 2.1364e-06 | 1.3426e-05 | 1.5569e-07 | 2.0227e-06 | 5.5678e-06 | 6.0283e-05 | 4.5987e-08 | 1.2614e-06 | 9.3565e-07 | 2.7637e-07 | 1.212e-06
6 | BRIG | 31055 | 31 | NE | 055 | Douglas | NONPOINT | 1849.4614 | 0.00048088 | 1343.1707 | 1315.149 | 0.72625 | 0.7111 | 0.00039268 | 0.00038449 | 0.00034924 | 0.00034195 | 210.8084 | 99.9556 | 1.6567e-06 | 3.421e-06 | 0.00063849 | 19.3322 | 17.0507 | 0.010453 | 0.0092193 | 5.6519e-06 | 4.9849e-06 | 6.6741e-06 | 5.8864e-06 | 124.3079 | 46.416 | 5.369e-08 | 1.2682e-07 | 879.6624 | 3.9701e-07 | 2.4949e-06 | 3.8873e-07 | 5.0504e-06 | 7.5871e-09 | 8.2147e-08 | 6.6917e-09 | 1.8356e-07 | 2.3362e-06 | 4.0216e-08 | 2.3764e-06
6 | BRIG | 31055 | 31 | NE | 055 | Douglas | PT_FIRES_PRESCRIBED | 1849.4614 | 0.00048088 | 12.3705 | 12.3705 | 0.0066887 | 0.0066887 | 3.6166e-06 | 3.6166e-06 | 3.2165e-06 | 3.2165e-06 | 210.8084 | 99.9556 | 1.5258e-08 | 3.2179e-08 | 0.00063849 | 6.0632 | 6.0632 | 0.0032784 | 0.0032784 | 1.7726e-06 | 1.7726e-06 | 2.0932e-06 | 2.0932e-06 | 124.3079 | 46.416 | 1.6839e-08 | 4.5096e-08 | 879.6624 | 3.6565e-09 | 2.2977e-08 | 3.6565e-09 | 4.7505e-08 | 2.3795e-09 | 2.5764e-08 | 2.3795e-09 | 6.5272e-08 | 2.1975e-08 | 1.4301e-08 | 3.6275e-08
6 | BRIG | 31057 | 31 | NE | 057 | Dundy | NONPOINT | 2324.2784 | 0.00010828 | 75.6505 | 59.2046 | 0.032548 | 0.025472 | 1.4003e-05 | 1.0959e-05 | 3.5243e-06 | 2.7582e-06 | 210.8084 | 99.9556 | 1.6718e-08 | 2.7594e-08 | 0.00015345 | 0.32308 | 0.30135 | 0.000139 | 0.00012965 | 5.9805e-08 | 5.5782e-08 | 2.133e-08 | 1.9895e-08 | 124.3079 | 46.416 | 1.7159e-10 | 4.2862e-10 | 2385.3144 | 1.4775e-09 | 9.2847e-09 | 1.1563e-09 | 1.5023e-08 | 8.9421e-12 | 9.6818e-11 | 8.3406e-12 | 2.2879e-10 | 1.8844e-08 | 1.3592e-10 | 1.8979e-08
6 | BRIG | 31057 | 31 | NE | 057 | Dundy | NONROAD_MAR | 2324.2784 | 0.00010828 | 232.4002 | 124.3817 | 0.099988 | 0.053514 | 4.3019e-05 | 2.3024e-05 | 1.0827e-05 | 5.7946e-06 | 210.8084 | 99.9556 | 5.1358e-08 | 5.7971e-08 | 0.00015345 | 2.4392 | 0.11214 | 0.0010494 | 4.8248e-05 | 4.5151e-07 | 2.0758e-08 | 1.6103e-07 | 7.4036e-09 | 124.3079 | 46.416 | 1.2954e-09 | 1.5951e-10 | 2385.3144 | 4.5389e-09 | 2.8523e-08 | 2.4293e-09 | 3.1561e-08 | 6.7511e-11 | 7.3095e-10 | 3.1038e-12 | 8.514e-11 | 3.9588e-08 | 5.0581e-11 | 3.9639e-08
6 | BRIG | 31057 | 31 | NE | 057 | Dundy | POINT | 2324.2784 | 0.00010828 | 0.81307 | 0.81307 | 0.00034982 | 0.00034982 | 1.5051e-07 | 1.5051e-07 | 3.7878e-08 | 3.7878e-08 | 210.8084 | 99.9556 | 1.7968e-10 | 3.7895e-10 | 0.00015345 | 0.047 | 0.047 | 2.0221e-05 | 2.0221e-05 | 8.7e-09 | 8.7e-09 | 3.1029e-09 | 3.1029e-09 | 124.3079 | 46.416 | 2.4962e-11 | 6.685e-11 | 2385.3144 | 1.588e-11 | 9.979e-11 | 1.588e-11 | 2.0631e-10 | 1.3008e-12 | 1.4084e-11 | 1.3008e-12 | 3.5683e-11 | 2.5878e-10 | 2.1199e-11 | 2.7998e-10
6 | BRIG | 31057 | 31 | NE | 057 | Dundy | NONROAD_OTHER | 2324.2784 | 0.00010828 | 191.1539 | 67.0823 | 0.082242 | 0.028862 | 3.5384e-05 | 1.2417e-05 | 8.9053e-06 | 3.1252e-06 | 210.8084 | 99.9556 | 4.2243e-08 | 3.1265e-08 | 0.00015345 | 0.4004 | 0.26438 | 0.00017227 | 0.00011375 | 7.4117e-08 | 4.8939e-08 | 2.6434e-08 | 1.7455e-08 | 124.3079 | 46.416 | 2.1265e-10 | 3.7605e-10 | 2385.3144 | 3.7334e-09 | 2.3461e-08 | 1.3102e-09 | 1.7022e-08 | 1.1082e-11 | 1.1999e-10 | 7.3175e-12 | 2.0072e-10 | 2.1351e-08 | 1.1925e-10 | 2.147e-08
6 | BRIG | 31057 | 31 | NE | 057 | Dundy | PT_FIRES_PRESCRIBED | 2324.2784 | 0.00010828 | 5.366 | 5.366 | 0.0023087 | 0.0023087 | 9.9328e-07 | 9.9328e-07 | 2.4998e-07 | 2.4998e-07 | 210.8084 | 99.9556 | 1.1858e-09 | 2.501e-09 | 0.00015345 | 2.4174 | 2.4174 | 0.00104 | 0.00104 | 4.4747e-07 | 4.4747e-07 | 1.5959e-07 | 1.5959e-07 | 124.3079 | 46.416 | 1.2839e-09 | 3.4383e-09 | 2385.3144 | 1.048e-10 | 6.5858e-10 | 1.048e-10 | 1.3616e-09 | 6.6906e-11 | 7.2441e-10 | 6.6906e-11 | 1.8353e-09 | 1.7079e-09 | 1.0903e-09 | 2.7982e-09
6 | BRIG | 31057 | 31 | NE | 057 | Dundy | ONROAD | 2324.2784 | 0.00010828 | 100.6702 | 15.573 | 0.043312 | 0.0067002 | 1.8635e-05 | 2.8827e-06 | 4.6899e-06 | 7.255e-07 | 210.8084 | 99.9556 | 2.2247e-08 | 7.2582e-09 | 0.00015345 | 0.41404 | 0.16141 | 0.00017814 | 6.9444e-05 | 7.6642e-08 | 2.9878e-08 | 2.7335e-08 | 1.0656e-08 | 124.3079 | 46.416 | 2.199e-10 | 2.2958e-10 | 2385.3144 | 1.9662e-09 | 1.2355e-08 | 3.0415e-10 | 3.9515e-09 | 1.146e-11 | 1.2408e-10 | 4.4674e-12 | 1.2254e-10 | 4.9566e-09 | 7.2802e-11 | 5.0294e-09
6 | BRIG | 31059 | 31 | NE | 059 | Fillmore | NONPOINT | 1974.5991 | 0.00072121 | 18.1313 | 18.004 | 0.0091822 | 0.0091178 | 4.6502e-06 | 4.6175e-06 | 6.6224e-06 | 6.5759e-06 | 210.8084 | 99.9556 | 3.1414e-08 | 6.5788e-08 | 0.00086597 | 0.62324 | 0.59237 | 0.00031563 | 0.00029999 | 1.5985e-07 | 1.5193e-07 | 2.7333e-07 | 2.5979e-07 | 124.3079 | 46.416 | 2.1988e-09 | 5.5969e-09 | 1493.4026 | 4.4344e-09 | 2.7866e-08 | 4.4033e-09 | 5.7207e-08 | 1.8302e-10 | 1.9816e-09 | 1.7396e-10 | 4.7717e-09 | 4.4926e-08 | 1.7748e-09 | 4.6701e-08
6 | BRIG | 31059 | 31 | NE | 059 | Fillmore | NONROAD_OTHER | 1974.5991 | 0.00072121 | 457.557 | 160.8227 | 0.23172 | 0.081446 | 0.00011735 | 4.1247e-05 | 0.00016712 | 5.874e-05 | 210.8084 | 99.9556 | 7.9276e-07 | 5.8766e-07 | 0.00086597 | 0.96088 | 0.63177 | 0.00048662 | 0.00031995 | 2.4644e-07 | 1.6203e-07 | 4.214e-07 | 2.7707e-07 | 124.3079 | 46.416 | 3.39e-09 | 5.9693e-09 | 1493.4026 | 1.1191e-07 | 7.0322e-07 | 3.9333e-08 | 5.1101e-07 | 2.8217e-10 | 3.0551e-09 | 1.8553e-10 | 5.0892e-09 | 4.0131e-07 | 1.8929e-09 | 4.032e-07
6 | BRIG | 31059 | 31 | NE | 059 | Fillmore | ONROAD | 1974.5991 | 0.00072121 | 404.8226 | 104.4049 | 0.20502 | 0.052874 | 0.00010383 | 2.6777e-05 | 0.00014786 | 3.8133e-05 | 210.8084 | 99.9556 | 7.0139e-07 | 3.815e-07 | 0.00086597 | 1.2329 | 0.54611 | 0.00062438 | 0.00027657 | 3.1621e-07 | 1.4006e-07 | 5.407e-07 | 2.395e-07 | 124.3079 | 46.416 | 4.3497e-09 | 5.1599e-09 | 1493.4026 | 9.9009e-08 | 6.2218e-07 | 2.5535e-08 | 3.3174e-07 | 3.6206e-10 | 3.9201e-09 | 1.6037e-10 | 4.3991e-09 | 2.6052e-07 | 1.6362e-09 | 2.6216e-07
6 | BRIG | 31059 | 31 | NE | 059 | Fillmore | NONROAD_MAR | 1974.5991 | 0.00072121 | 176.3801 | 108.5387 | 0.089325 | 0.054967 | 4.5237e-05 | 2.7837e-05 | 6.4422e-05 | 3.9643e-05 | 210.8084 | 99.9556 | 3.056e-07 | 3.9661e-07 | 0.00086597 | 1.7526 | 0.076592 | 0.00088756 | 3.8789e-05 | 4.4949e-07 | 1.9644e-08 | 7.6861e-07 | 3.359e-08 | 124.3079 | 46.416 | 6.1831e-09 | 7.2367e-10 | 1493.4026 | 4.3138e-08 | 2.7108e-07 | 2.6546e-08 | 3.4488e-07 | 5.1467e-10 | 5.5724e-09 | 2.2492e-11 | 6.1697e-10 | 2.7084e-07 | 2.2948e-10 | 2.7107e-07
6 | BRIG | 31059 | 31 | NE | 059 | Fillmore | PT_FIRES_PRESCRIBED | 1974.5991 | 0.00072121 | 10.9373 | 10.9373 | 0.005539 | 0.005539 | 2.8051e-06 | 2.8051e-06 | 3.9948e-06 | 3.9948e-06 | 210.8084 | 99.9556 | 1.895e-08 | 3.9966e-08 | 0.00086597 | 4.9522 | 4.9522 | 0.002508 | 0.002508 | 1.2701e-06 | 1.2701e-06 | 2.1718e-06 | 2.1718e-06 | 124.3079 | 46.416 | 1.7471e-08 | 4.6791e-08 | 1493.4026 | 2.675e-09 | 1.681e-08 | 2.675e-09 | 3.4753e-08 | 1.4543e-09 | 1.5746e-08 | 1.4543e-09 | 3.9892e-08 | 2.7292e-08 | 1.4838e-08 | 4.213e-08
6 | BRIG | 31059 | 31 | NE | 059 | Fillmore | POINT | 1974.5991 | 0.00072121 | 108.4818 | 97.033 | 0.054939 | 0.049141 | 2.7823e-05 | 2.4886e-05 | 3.9622e-05 | 3.5441e-05 | 210.8084 | 99.9556 | 1.8795e-07 | 3.5457e-07 | 0.00086597 | 3.9501 | 3.5165 | 0.0020004 | 0.0017809 | 1.0131e-06 | 9.0189e-07 | 1.7323e-06 | 1.5422e-06 | 124.3079 | 46.416 | 1.3936e-08 | 3.3225e-08 | 1493.4026 | 2.6532e-08 | 1.6673e-07 | 2.3732e-08 | 3.0832e-07 | 1.16e-09 | 1.2559e-08 | 1.0327e-09 | 2.8327e-08 | 2.4213e-07 | 1.0536e-08 | 2.5267e-07
6 | BRIG | 31061 | 31 | NE | 061 | Franklin | ONROAD | 2092.7436 | 0.00053047 | 98.8969 | 16.0145 | 0.047257 | 0.0076524 | 2.2581e-05 | 3.6566e-06 | 2.5069e-05 | 4.0594e-06 | 210.8084 | 99.9556 | 1.1892e-07 | 4.0612e-08 | 0.0010595 | 0.38724 | 0.14527 | 0.00018504 | 6.9415e-05 | 8.842e-08 | 3.3169e-08 | 1.9606e-07 | 7.3547e-08 | 124.3079 | 46.416 | 1.5772e-09 | 1.5845e-09 | 1492.0473 | 1.6801e-08 | 1.0558e-07 | 2.7207e-09 | 3.5347e-08 | 1.314e-10 | 1.4227e-09 | 4.9293e-11 | 1.3521e-09 | 2.7734e-08 | 5.0247e-10 | 2.8236e-08
6 | BRIG | 31061 | 31 | NE | 061 | Franklin | PT_FIRES_PRESCRIBED | 2092.7436 | 0.00053047 | 54.9606 | 54.9606 | 0.026262 | 0.026262 | 1.2549e-05 | 1.2549e-05 | 1.3932e-05 | 1.3932e-05 | 210.8084 | 99.9556 | 6.6086e-08 | 1.3938e-07 | 0.0010595 | 23.5209 | 23.5209 | 0.011239 | 0.011239 | 5.3706e-06 | 5.3706e-06 | 1.1908e-05 | 1.1908e-05 | 124.3079 | 46.416 | 9.5797e-08 | 2.5656e-07 | 1492.0473 | 9.3372e-09 | 5.8676e-08 | 9.3372e-09 | 1.2131e-07 | 7.9812e-09 | 8.6413e-08 | 7.9812e-09 | 2.1893e-07 | 9.5179e-08 | 8.1356e-08 | 1.7654e-07
6 | BRIG | 31061 | 31 | NE | 061 | Franklin | NONROAD_OTHER | 2092.7436 | 0.00053047 | 211.5223 | 74.0381 | 0.10107 | 0.035378 | 4.8297e-05 | 1.6905e-05 | 5.3617e-05 | 1.8767e-05 | 210.8084 | 99.9556 | 2.5434e-07 | 1.8776e-07 | 0.0010595 | 0.44395 | 0.29216 | 0.00021214 | 0.00013961 | 1.0137e-07 | 6.6709e-08 | 2.2477e-07 | 1.4792e-07 | 124.3079 | 46.416 | 1.8081e-09 | 3.1867e-09 | 1492.0473 | 3.5935e-08 | 2.2582e-07 | 1.2578e-08 | 1.6342e-07 | 1.5064e-10 | 1.631e-09 | 9.9136e-11 | 2.7194e-09 | 1.2822e-07 | 1.0105e-09 | 1.2923e-07
6 | BRIG | 31061 | 31 | NE | 061 | Franklin | POINT | 2092.7436 | 0.00053047 | 13.7257 | 11.0914 | 0.0065587 | 0.0052999 | 3.134e-06 | 2.5325e-06 | 3.4792e-06 | 2.8115e-06 | 210.8084 | 99.9556 | 1.6504e-08 | 2.8127e-08 | 0.0010595 | 0.030941 | 0.030806 | 1.4785e-05 | 1.472e-05 | 7.0648e-09 | 7.034e-09 | 1.5665e-08 | 1.5597e-08 | 124.3079 | 46.416 | 1.2602e-10 | 3.3602e-10 | 1492.0473 | 2.3318e-09 | 1.4653e-08 | 1.8843e-09 | 2.4481e-08 | 1.0499e-11 | 1.1367e-10 | 1.0453e-11 | 2.8674e-10 | 1.9208e-08 | 1.0655e-10 | 1.9314e-08
6 | BRIG | 31061 | 31 | NE | 061 | Franklin | NONPOINT | 2092.7436 | 0.00053047 | 9.6056 | 9.5532 | 0.00459 | 0.0045649 | 2.1933e-06 | 2.1813e-06 | 2.4349e-06 | 2.4216e-06 | 210.8084 | 99.9556 | 1.155e-08 | 2.4226e-08 | 0.0010595 | 0.36682 | 0.35087 | 0.00017528 | 0.00016766 | 8.3756e-08 | 8.0116e-08 | 1.8571e-07 | 1.7764e-07 | 124.3079 | 46.416 | 1.494e-09 | 3.8272e-09 | 1492.0473 | 1.6319e-09 | 1.0255e-08 | 1.623e-09 | 2.1086e-08 | 1.2447e-10 | 1.3476e-09 | 1.1906e-10 | 3.2659e-09 | 1.6544e-08 | 1.2136e-09 | 1.7758e-08
6 | BRIG | 31061 | 31 | NE | 061 | Franklin | NONROAD_MAR | 2092.7436 | 0.00053047 | 9.151 | 9.6619 | 0.0043727 | 0.0046169 | 2.0895e-06 | 2.2061e-06 | 2.3196e-06 | 2.4491e-06 | 210.8084 | 99.9556 | 1.1003e-08 | 2.4502e-08 | 0.0010595 | 0.065742 | 0.0045752 | 3.1414e-05 | 2.1862e-06 | 1.5011e-08 | 1.0447e-09 | 3.3284e-08 | 2.3164e-09 | 124.3079 | 46.416 | 2.6776e-10 | 4.9905e-11 | 1492.0473 | 1.5546e-09 | 9.7695e-09 | 1.6415e-09 | 2.1326e-08 | 2.2308e-11 | 2.4153e-10 | 1.5525e-12 | 4.2585e-11 | 1.6732e-08 | 1.5825e-11 | 1.6748e-08
6 | BRIG | 31063 | 31 | NE | 063 | Frontier | NONROAD_OTHER | 2210.7769 | 0.00025054 | 197.695 | 72.2362 | 0.089423 | 0.032675 | 4.0449e-05 | 1.478e-05 | 2.2405e-05 | 8.1864e-06 | 210.8084 | 99.9556 | 1.0628e-07 | 8.1901e-08 | 0.0003764 | 0.4171 | 0.27682 | 0.00018867 | 0.00012521 | 8.534e-08 | 5.6637e-08 | 7.1015e-08 | 4.713e-08 | 124.3079 | 46.416 | 5.7128e-10 | 1.0154e-09 | 2538.6792 | 8.8253e-09 | 5.5459e-08 | 3.2247e-09 | 4.1895e-08 | 2.7973e-11 | 3.0287e-10 | 1.8565e-11 | 5.0925e-10 | 5.5929e-08 | 3.2199e-10 | 5.6251e-08
6 | BRIG | 31063 | 31 | NE | 063 | Frontier | NONROAD_MAR | 2210.7769 | 0.00025054 | 23.9629 | 25.2907 | 0.010839 | 0.01144 | 4.9029e-06 | 5.1745e-06 | 2.7157e-06 | 2.8662e-06 | 210.8084 | 99.9556 | 1.2882e-08 | 2.8674e-08 | 0.0003764 | 0.20869 | 0.049762 | 9.4395e-05 | 2.2509e-05 | 4.2698e-08 | 1.0181e-08 | 3.5531e-08 | 8.4724e-09 | 124.3079 | 46.416 | 2.8583e-10 | 1.8253e-10 | 2538.6792 | 1.0697e-09 | 6.7222e-09 | 1.129e-09 | 1.4668e-08 | 1.3996e-11 | 1.5153e-10 | 3.3373e-12 | 9.1545e-11 | 1.9581e-08 | 5.7883e-11 | 1.9639e-08
6 | BRIG | 31063 | 31 | NE | 063 | Frontier | ONROAD | 2210.7769 | 0.00025054 | 116.8275 | 18.6052 | 0.052845 | 0.0084157 | 2.3903e-05 | 3.8067e-06 | 1.324e-05 | 2.1085e-06 | 210.8084 | 99.9556 | 6.2805e-08 | 2.1094e-08 | 0.0003764 | 0.46587 | 0.18685 | 0.00021073 | 8.4517e-05 | 9.5319e-08 | 3.823e-08 | 7.9319e-08 | 3.1813e-08 | 124.3079 | 46.416 | 6.3809e-10 | 6.8538e-10 | 2538.6792 | 5.2153e-09 | 3.2773e-08 | 8.3055e-10 | 1.0791e-08 | 3.1244e-11 | 3.3829e-10 | 1.2531e-11 | 3.4374e-10 | 1.4405e-08 | 2.1734e-10 | 1.4623e-08
6 | BRIG | 31063 | 31 | NE | 063 | Frontier | NONPOINT | 2210.7769 | 0.00025054 | 10.2205 | 9.9147 | 0.004623 | 0.0044847 | 2.0911e-06 | 2.0286e-06 | 1.1583e-06 | 1.1236e-06 | 210.8084 | 99.9556 | 5.4944e-09 | 1.1241e-08 | 0.0003764 | 0.2578 | 0.24453 | 0.00011661 | 0.00011061 | 5.2747e-08 | 5.0031e-08 | 4.3893e-08 | 4.1633e-08 | 124.3079 | 46.416 | 3.531e-10 | 8.9695e-10 | 2538.6792 | 4.5625e-10 | 2.8671e-09 | 4.426e-10 | 5.7502e-09 | 1.729e-11 | 1.872e-10 | 1.6399e-11 | 4.4985e-10 | 7.6765e-09 | 2.8443e-10 | 7.9609e-09
6 | BRIG | 31063 | 31 | NE | 063 | Frontier | PT_FIRES_PRESCRIBED | 2210.7769 | 0.00025054 | 13.5499 | 13.5499 | 0.006129 | 0.006129 | 2.7723e-06 | 2.7723e-06 | 1.5356e-06 | 1.5356e-06 | 210.8084 | 99.9556 | 7.2843e-09 | 1.5363e-08 | 0.0003764 | 5.8678 | 5.8678 | 0.0026542 | 0.0026542 | 1.2006e-06 | 1.2006e-06 | 9.9905e-07 | 9.9905e-07 | 124.3079 | 46.416 | 8.0369e-09 | 2.1524e-08 | 2538.6792 | 6.0488e-10 | 3.8011e-09 | 6.0488e-10 | 7.8586e-09 | 3.9353e-10 | 4.2608e-09 | 3.9353e-10 | 1.0795e-08 | 1.0491e-08 | 6.8254e-09 | 1.7317e-08
6 | BRIG | 31065 | 31 | NE | 065 | Furnas | PT_FIRES_PRESCRIBED | 2174.025 | 0.00018524 | 13.8736 | 13.8736 | 0.0063815 | 0.0063815 | 2.9353e-06 | 2.9353e-06 | 1.1821e-06 | 1.1821e-06 | 210.8084 | 99.9556 | 5.6074e-09 | 1.1826e-08 | 0.00020722 | 6.1351 | 6.1351 | 0.002822 | 0.002822 | 1.2981e-06 | 1.2981e-06 | 5.8477e-07 | 5.8477e-07 | 124.3079 | 46.416 | 4.7042e-09 | 1.2598e-08 | 1866.2933 | 6.3339e-10 | 3.9802e-09 | 6.3339e-10 | 8.2289e-09 | 3.1333e-10 | 3.3925e-09 | 3.1333e-10 | 8.5949e-09 | 8.0759e-09 | 3.9951e-09 | 1.2071e-08
6 | BRIG | 31065 | 31 | NE | 065 | Furnas | NONROAD_OTHER | 2174.025 | 0.00018524 | 262.4741 | 93.8865 | 0.12073 | 0.043186 | 5.5534e-05 | 1.9864e-05 | 2.2364e-05 | 7.9995e-06 | 210.8084 | 99.9556 | 1.0609e-07 | 8.0031e-08 | 0.00020722 | 0.55298 | 0.36399 | 0.00025436 | 0.00016743 | 1.17e-07 | 7.7012e-08 | 5.2707e-08 | 3.4693e-08 | 124.3079 | 46.416 | 4.24e-10 | 7.4745e-10 | 1866.2933 | 1.1983e-08 | 7.5302e-08 | 4.2863e-09 | 5.5688e-08 | 2.8242e-11 | 3.0578e-10 | 1.8589e-11 | 5.0992e-10 | 5.4652e-08 | 2.3702e-10 | 5.4889e-08
6 | BRIG | 31065 | 31 | NE | 065 | Furnas | ONROAD | 2174.025 | 0.00018524 | 218.3475 | 34.6776 | 0.10043 | 0.015951 | 4.6198e-05 | 7.337e-06 | 1.8604e-05 | 2.9547e-06 | 210.8084 | 99.9556 | 8.8251e-08 | 2.956e-08 | 0.00020722 | 0.85031 | 0.33622 | 0.00039112 | 0.00015465 | 1.7991e-07 | 7.1137e-08 | 8.1048e-08 | 3.2047e-08 | 124.3079 | 46.416 | 6.5199e-10 | 6.9043e-10 | 1866.2933 | 9.9685e-09 | 6.2642e-08 | 1.5832e-09 | 2.0569e-08 | 4.3427e-11 | 4.7019e-10 | 1.7172e-11 | 4.7103e-10 | 2.0186e-08 | 2.1894e-10 | 2.0405e-08
6 | BRIG | 31065 | 31 | NE | 065 | Furnas | NONPOINT | 2174.025 | 0.00018524 | 19.12 | 18.7243 | 0.0087947 | 0.0086127 | 4.0454e-06 | 3.9617e-06 | 1.6291e-06 | 1.5954e-06 | 210.8084 | 99.9556 | 7.7279e-09 | 1.5961e-08 | 0.00020722 | 0.52328 | 0.49247 | 0.0002407 | 0.00022652 | 1.1071e-07 | 1.042e-07 | 4.9876e-08 | 4.694e-08 | 124.3079 | 46.416 | 4.0123e-10 | 1.0113e-09 | 1866.2933 | 8.729e-10 | 5.4854e-09 | 8.5484e-10 | 1.1106e-08 | 2.6725e-11 | 2.8935e-10 | 2.5151e-11 | 6.8992e-10 | 1.09e-08 | 3.2069e-10 | 1.122e-08
6 | BRIG | 31065 | 31 | NE | 065 | Furnas | POINT | 2174.025 | 0.00018524 | 12.3162 | 12.3743 | 0.0056652 | 0.0056919 | 2.6058e-06 | 2.6181e-06 | 1.0494e-06 | 1.0543e-06 | 210.8084 | 99.9556 | 4.9779e-09 | 1.0548e-08 | 0.00020722 | 0.65886 | 0.6586 | 0.00030306 | 0.00030294 | 1.394e-07 | 1.3935e-07 | 6.2799e-08 | 6.2775e-08 | 124.3079 | 46.416 | 5.0519e-10 | 1.3524e-09 | 1866.2933 | 5.6228e-10 | 3.5334e-09 | 5.6494e-10 | 7.3396e-09 | 3.3649e-11 | 3.6433e-10 | 3.3636e-11 | 9.2266e-10 | 7.2032e-09 | 4.2887e-10 | 7.632e-09
6 | BRIG | 31065 | 31 | NE | 065 | Furnas | NONROAD_MAR | 2174.025 | 0.00018524 | 189.0375 | 113.2582 | 0.086953 | 0.052096 | 3.9996e-05 | 2.3963e-05 | 1.6107e-05 | 9.65e-06 | 210.8084 | 99.9556 | 7.6405e-08 | 9.6543e-08 | 0.00020722 | 1.9535 | 0.13961 | 0.00089857 | 6.4218e-05 | 4.1332e-07 | 2.9539e-08 | 1.862e-07 | 1.3307e-08 | 124.3079 | 46.416 | 1.4979e-09 | 2.8669e-10 | 1866.2933 | 8.6303e-09 | 5.4234e-08 | 5.1707e-09 | 6.7178e-08 | 9.977e-11 | 1.0802e-09 | 7.1302e-12 | 1.9559e-10 | 6.5928e-08 | 9.0913e-11 | 6.6019e-08
6 | BRIG | 31067 | 31 | NE | 067 | Gage | POINT | 1900.0156 | 0.0011115 | 2618.6124 | 529.0039 | 1.3782 | 0.27842 | 0.00072537 | 0.00014654 | 0.0015318 | 0.00030946 | 210.8084 | 99.9556 | 7.2665e-06 | 3.0959e-06 | 0.0022424 | 47.1344 | 43.7686 | 0.024807 | 0.023036 | 1.3056e-05 | 1.2124e-05 | 5.5629e-05 | 5.1657e-05 | 124.3079 | 46.416 | 4.4751e-07 | 1.1129e-06 | 2227.4527 | 6.8771e-07 | 4.3216e-06 | 1.3893e-07 | 1.805e-06 | 2.4974e-08 | 2.704e-07 | 2.3191e-08 | 6.3614e-07 | 2.1142e-06 | 3.5292e-07 | 2.4671e-06
6 | BRIG | 31067 | 31 | NE | 067 | Gage | NONPOINT | 1900.0156 | 0.0011115 | 56.5961 | 55.9896 | 0.029787 | 0.029468 | 1.5677e-05 | 1.5509e-05 | 3.3108e-05 | 3.2753e-05 | 210.8084 | 99.9556 | 1.5705e-07 | 3.2767e-07 | 0.0022424 | 1.594 | 1.4611 | 0.00083896 | 0.00076902 | 4.4156e-07 | 4.0474e-07 | 1.8813e-06 | 1.7245e-06 | 124.3079 | 46.416 | 1.5134e-08 | 3.7153e-08 | 2227.4527 | 1.4863e-08 | 9.3403e-08 | 1.4704e-08 | 1.9104e-07 | 8.4461e-10 | 9.1447e-09 | 7.7419e-10 | 2.1237e-08 | 2.2376e-07 | 1.1781e-08 | 2.3555e-07
6 | BRIG | 31067 | 31 | NE | 067 | Gage | NONROAD_OTHER | 1900.0156 | 0.0011115 | 853.4511 | 298.5828 | 0.44918 | 0.15715 | 0.00023641 | 8.2709e-05 | 0.00049925 | 0.00017466 | 210.8084 | 99.9556 | 2.3683e-06 | 1.7474e-06 | 0.0022424 | 1.9557 | 1.2621 | 0.0010293 | 0.00066427 | 5.4172e-07 | 3.4961e-07 | 2.3081e-06 | 1.4896e-06 | 124.3079 | 46.416 | 1.8568e-08 | 3.2092e-08 | 2227.4527 | 2.2414e-07 | 1.4085e-06 | 7.8415e-08 | 1.0188e-06 | 1.0362e-09 | 1.1219e-08 | 6.6874e-10 | 1.8344e-08 | 1.1933e-06 | 1.0177e-08 | 1.2035e-06
6 | BRIG | 31067 | 31 | NE | 067 | Gage | PT_FIRES_PRESCRIBED | 1900.0156 | 0.0011115 | 60.3001 | 60.3001 | 0.031737 | 0.031737 | 1.6703e-05 | 1.6703e-05 | 3.5274e-05 | 3.5274e-05 | 210.8084 | 99.9556 | 1.6733e-07 | 3.529e-07 | 0.0022424 | 26.8181 | 26.8181 | 0.014115 | 0.014115 | 7.4287e-06 | 7.4287e-06 | 3.1651e-05 | 3.1651e-05 | 124.3079 | 46.416 | 2.5462e-07 | 6.8191e-07 | 2227.4527 | 1.5836e-08 | 9.9516e-08 | 1.5836e-08 | 2.0574e-07 | 1.421e-08 | 1.5385e-07 | 1.421e-08 | 3.8978e-07 | 2.4099e-07 | 2.1624e-07 | 4.5723e-07
6 | BRIG | 31067 | 31 | NE | 067 | Gage | ONROAD | 1900.0156 | 0.0011115 | 636.9135 | 123.3733 | 0.33521 | 0.064933 | 0.00017643 | 3.4175e-05 | 0.00037258 | 7.2171e-05 | 210.8084 | 99.9556 | 1.7674e-06 | 7.2203e-07 | 0.0022424 | 2.5395 | 0.9373 | 0.0013365 | 0.00049331 | 7.0344e-07 | 2.5964e-07 | 2.9971e-06 | 1.1062e-06 | 124.3079 | 46.416 | 2.411e-08 | 2.3833e-08 | 2227.4527 | 1.6727e-07 | 1.0511e-06 | 3.2401e-08 | 4.2095e-07 | 1.3455e-09 | 1.4568e-08 | 4.9663e-10 | 1.3623e-08 | 4.9307e-07 | 7.5576e-09 | 5.0062e-07
6 | BRIG | 31067 | 31 | NE | 067 | Gage | NONROAD_MAR | 1900.0156 | 0.0011115 | 265.2776 | 142.1585 | 0.13962 | 0.07482 | 7.3483e-05 | 3.9378e-05 | 0.00015518 | 8.316e-05 | 210.8084 | 99.9556 | 7.3613e-07 | 8.3197e-07 | 0.0022424 | 2.8575 | 0.20495 | 0.0015039 | 0.00010787 | 7.9154e-07 | 5.6771e-08 | 3.3725e-06 | 2.4188e-07 | 124.3079 | 46.416 | 2.713e-08 | 5.2112e-09 | 2227.4527 | 6.9668e-08 | 4.378e-07 | 3.7334e-08 | 4.8504e-07 | 1.5141e-09 | 1.6393e-08 | 1.0859e-10 | 2.9787e-09 | 5.6814e-07 | 1.6525e-09 | 5.6979e-07
6 | BRIG | 31069 | 31 | NE | 069 | Garden | NONPOINT | 2364.0864 | 0.00052413 | 17.6941 | 14.4612 | 0.0074845 | 0.006117 | 3.1659e-06 | 2.5875e-06 | 3.9229e-06 | 3.2061e-06 | 210.8084 | 99.9556 | 1.8609e-08 | 3.2076e-08 | 0.00044953 | 0.2075 | 0.19372 | 8.7773e-05 | 8.1944e-05 | 3.7128e-08 | 3.4662e-08 | 3.9456e-08 | 3.6836e-08 | 124.3079 | 46.416 | 3.1741e-10 | 7.9361e-10 | 4483.5183 | 8.7495e-10 | 5.4983e-09 | 7.1509e-10 | 9.2904e-09 | 8.8003e-12 | 9.5282e-11 | 8.2159e-12 | 2.2537e-10 | 2.1904e-08 | 2.5166e-10 | 2.2156e-08
6 | BRIG | 31069 | 31 | NE | 069 | Garden | PT_FIRES_PRESCRIBED | 2364.0864 | 0.00052413 | 3.9084 | 3.9084 | 0.0016533 | 0.0016533 | 6.9932e-07 | 6.9932e-07 | 8.6652e-07 | 8.6652e-07 | 210.8084 | 99.9556 | 4.1105e-09 | 8.6691e-09 | 0.00044953 | 2.1472 | 2.1472 | 0.00090827 | 0.00090827 | 3.842e-07 | 3.842e-07 | 4.0829e-07 | 4.0829e-07 | 124.3079 | 46.416 | 3.2845e-09 | 8.7964e-09 | 4483.5183 | 1.9327e-10 | 1.2145e-09 | 1.9327e-10 | 2.5109e-09 | 9.1065e-11 | 9.8598e-10 | 9.1065e-11 | 2.498e-09 | 5.92e-09 | 2.7894e-09 | 8.7094e-09
6 | BRIG | 31069 | 31 | NE | 069 | Garden | NONROAD_OTHER | 2364.0864 | 0.00052413 | 195.453 | 85.4367 | 0.082676 | 0.036139 | 3.4972e-05 | 1.5287e-05 | 4.3333e-05 | 1.8942e-05 | 210.8084 | 99.9556 | 2.0556e-07 | 1.895e-07 | 0.00044953 | 0.41719 | 0.28547 | 0.00017647 | 0.00012075 | 7.4646e-08 | 5.1078e-08 | 7.9327e-08 | 5.4282e-08 | 124.3079 | 46.416 | 6.3815e-10 | 1.1695e-09 | 4483.5183 | 9.6649e-09 | 6.0735e-08 | 4.2247e-09 | 5.4888e-08 | 1.7693e-11 | 1.9157e-10 | 1.2107e-11 | 3.321e-10 | 1.2941e-07 | 3.7085e-10 | 1.2978e-07
6 | BRIG | 31069 | 31 | NE | 069 | Garden | ONROAD | 2364.0864 | 0.00052413 | 106.4469 | 17.3756 | 0.045027 | 0.0073498 | 1.9046e-05 | 3.1089e-06 | 2.36e-05 | 3.8523e-06 | 210.8084 | 99.9556 | 1.1195e-07 | 3.854e-08 | 0.00044953 | 0.38395 | 0.16846 | 0.00016241 | 7.126e-05 | 6.8698e-08 | 3.0143e-08 | 7.3007e-08 | 3.2033e-08 | 124.3079 | 46.416 | 5.8731e-10 | 6.9013e-10 | 4483.5183 | 5.2637e-09 | 3.3077e-08 | 8.592e-10 | 1.1163e-08 | 1.6283e-11 | 1.763e-10 | 7.1446e-12 | 1.9598e-10 | 2.6318e-08 | 2.1885e-10 | 2.6537e-08
6 | BRIG | 31069 | 31 | NE | 069 | Garden | NONROAD_MAR | 2364.0864 | 0.00052413 | 1929.9367 | 1032.6119 | 0.81636 | 0.43679 | 0.00034532 | 0.00018476 | 0.00042788 | 0.00022894 | 210.8084 | 99.9556 | 2.0297e-06 | 2.2904e-06 | 0.00044953 | 20.2024 | 0.80028 | 0.0085455 | 0.00033852 | 3.6147e-06 | 1.4319e-07 | 3.8414e-06 | 1.5217e-07 | 124.3079 | 46.416 | 3.0903e-08 | 3.2784e-09 | 4483.5183 | 9.5433e-08 | 5.9971e-07 | 5.1061e-08 | 6.6339e-07 | 8.5679e-10 | 9.2766e-09 | 3.394e-11 | 9.31e-10 | 1.5641e-06 | 1.0396e-09 | 1.5651e-06
6 | BRIG | 31071 | 31 | NE | 071 | Garfield | NONPOINT | 2085.0175 | 0.00037808 | 6.0782 | 6.0226 | 0.0029152 | 0.0028885 | 1.3982e-06 | 1.3854e-06 | 1.1022e-06 | 1.0921e-06 | 210.8084 | 99.9556 | 5.2283e-09 | 1.0926e-08 | 0.00034739 | 0.17872 | 0.16749 | 8.5714e-05 | 8.0331e-05 | 4.111e-08 | 3.8528e-08 | 2.9776e-08 | 2.7906e-08 | 124.3079 | 46.416 | 2.3954e-10 | 6.0122e-10 | 1479.6682 | 7.4488e-10 | 4.6809e-09 | 7.3806e-10 | 9.5889e-09 | 2.0124e-11 | 2.1788e-10 | 1.886e-11 | 5.1733e-10 | 7.4611e-09 | 1.9065e-10 | 7.6517e-09
6 | BRIG | 31071 | 31 | NE | 071 | Garfield | NONROAD_OTHER | 2085.0175 | 0.00037808 | 76.4527 | 27.705 | 0.036668 | 0.013288 | 1.7586e-05 | 6.3729e-06 | 1.3863e-05 | 5.0238e-06 | 210.8084 | 99.9556 | 6.5763e-08 | 5.0261e-08 | 0.00034739 | 0.16292 | 0.10661 | 7.8137e-05 | 5.1129e-05 | 3.7475e-08 | 2.4522e-08 | 2.7144e-08 | 1.7762e-08 | 124.3079 | 46.416 | 2.1836e-10 | 3.8267e-10 | 1479.6682 | 9.3692e-09 | 5.8877e-08 | 3.3952e-09 | 4.4111e-08 | 1.8345e-11 | 1.9862e-10 | 1.2004e-11 | 3.2927e-10 | 3.4322e-08 | 1.2135e-10 | 3.4444e-08
6 | BRIG | 31071 | 31 | NE | 071 | Garfield | PT_FIRES_PRESCRIBED | 2085.0175 | 0.00037808 | 8.9805 | 8.9805 | 0.0043072 | 0.0043072 | 2.0658e-06 | 2.0658e-06 | 1.6285e-06 | 1.6285e-06 | 210.8084 | 99.9556 | 7.7248e-09 | 1.6292e-08 | 0.00034739 | 4.0558 | 4.0558 | 0.0019452 | 0.0019452 | 9.3294e-07 | 9.3294e-07 | 6.7574e-07 | 6.7574e-07 | 124.3079 | 46.416 | 5.4361e-09 | 1.4558e-08 | 1479.6682 | 1.1006e-09 | 6.916e-09 | 1.1006e-09 | 1.4298e-08 | 4.5669e-10 | 4.9446e-09 | 4.5669e-10 | 1.2527e-08 | 1.1126e-08 | 4.6166e-09 | 1.5742e-08
6 | BRIG | 31071 | 31 | NE | 071 | Garfield | POINT | 2085.0175 | 0.00037808 | 1.5053 | 1.5053 | 0.00072196 | 0.00072196 | 3.4626e-07 | 3.4626e-07 | 2.7296e-07 | 2.7296e-07 | 210.8084 | 99.9556 | 1.2948e-09 | 2.7308e-09 | 0.00034739 | 0.07 | 0.07 | 3.3573e-05 | 3.3573e-05 | 1.6102e-08 | 1.6102e-08 | 1.1663e-08 | 1.1663e-08 | 124.3079 | 46.416 | 9.3822e-11 | 2.5127e-10 | 1479.6682 | 1.8447e-10 | 1.1592e-09 | 1.8447e-10 | 2.3967e-09 | 7.8821e-12 | 8.5341e-11 | 7.8821e-12 | 2.1621e-10 | 1.8648e-09 | 7.968e-11 | 1.9445e-09
6 | BRIG | 31071 | 31 | NE | 071 | Garfield | NONROAD_MAR | 2085.0175 | 0.00037808 | 0.030885 | 0.030885 | 1.4813e-05 | 1.4813e-05 | 7.1043e-09 | 7.1043e-09 | 5.6004e-09 | 5.6004e-09 | 210.8084 | 99.9556 | 2.6566e-11 | 5.6029e-11 | 0.00034739 | 0.0062452 | 0.0062452 | 2.9953e-06 | 2.9953e-06 | 1.4366e-09 | 1.4366e-09 | 1.0405e-09 | 1.0405e-09 | 124.3079 | 46.416 | 8.3705e-12 | 2.2417e-11 | 1479.6682 | 3.7849e-12 | 2.3785e-11 | 3.7849e-12 | 4.9173e-11 | 7.0321e-13 | 7.6138e-12 | 7.0321e-13 | 1.929e-11 | 3.8261e-11 | 7.1088e-12 | 4.537e-11
6 | BRIG | 31071 | 31 | NE | 071 | Garfield | ONROAD | 2085.0175 | 0.00037808 | 71.7696 | 10.2831 | 0.034422 | 0.0049319 | 1.6509e-05 | 2.3654e-06 | 1.3014e-05 | 1.8647e-06 | 210.8084 | 99.9556 | 6.1735e-08 | 1.8655e-08 | 0.00034739 | 0.24427 | 0.092222 | 0.00011715 | 4.4231e-05 | 5.6189e-08 | 2.1214e-08 | 4.0698e-08 | 1.5365e-08 | 124.3079 | 46.416 | 3.274e-10 | 3.3103e-10 | 1479.6682 | 8.7953e-09 | 5.527e-08 | 1.2602e-09 | 1.6372e-08 | 2.7505e-11 | 2.978e-10 | 1.0384e-11 | 2.8485e-10 | 1.2739e-08 | 1.0497e-10 | 1.2844e-08
6 | BRIG | 31073 | 31 | NE | 073 | Gosper | NONROAD_MAR | 2163.3926 | 0.00036378 | 15.2964 | 16.1515 | 0.0070706 | 0.0074658 | 3.2683e-06 | 3.451e-06 | 2.5721e-06 | 2.7159e-06 | 210.8084 | 99.9556 | 1.2201e-08 | 2.7171e-08 | 0.00031373 | 0.10679 | 0.004441 | 4.9362e-05 | 2.0528e-06 | 2.2817e-08 | 9.4888e-10 | 1.5486e-08 | 6.4402e-10 | 124.3079 | 46.416 | 1.2458e-10 | 1.3875e-11 | 1198.3911 | 2.1463e-09 | 1.3488e-08 | 2.2663e-09 | 2.9444e-08 | 1.2923e-11 | 1.3992e-10 | 5.374e-13 | 1.4741e-11 | 1.8555e-08 | 4.3999e-12 | 1.8559e-08
6 | BRIG | 31073 | 31 | NE | 073 | Gosper | NONROAD_OTHER | 2163.3926 | 0.00036378 | 171.4828 | 63.209 | 0.079266 | 0.029218 | 3.664e-05 | 1.3505e-05 | 2.8835e-05 | 1.0629e-05 | 210.8084 | 99.9556 | 1.3678e-07 | 1.0633e-07 | 0.00031373 | 0.36198 | 0.23955 | 0.00016732 | 0.00011073 | 7.7342e-08 | 5.1182e-08 | 5.2493e-08 | 3.4738e-08 | 124.3079 | 46.416 | 4.2228e-10 | 7.4841e-10 | 1198.3911 | 2.4062e-08 | 1.512e-07 | 8.8691e-09 | 1.1523e-07 | 4.3803e-11 | 4.7426e-10 | 2.8988e-11 | 7.9515e-10 | 7.2615e-08 | 2.3733e-10 | 7.2852e-08
6 | BRIG | 31073 | 31 | NE | 073 | Gosper | POINT | 2163.3926 | 0.00036378 | 5.7 | 0.0066282 | 0.0026348 | 3.0638e-06 | 1.2179e-06 | 1.4162e-09 | 9.5846e-07 | 1.1145e-09 | 210.8084 | 99.9556 | 4.5466e-09 | 1.115e-11 | 0.00031373 | 7 | 0.0075781 | 0.0032357 | 3.5029e-06 | 1.4956e-06 | 1.6192e-09 | 1.0151e-06 | 1.099e-09 | 124.3079 | 46.416 | 8.1662e-09 | 2.3676e-11 | 1198.3911 | 7.9979e-10 | 5.0259e-09 | 9.3004e-13 | 1.2083e-11 | 8.4707e-10 | 9.1714e-09 | 9.1702e-13 | 2.5154e-11 | 7.6145e-12 | 7.508e-12 | 1.5122e-11
6 | BRIG | 31073 | 31 | NE | 073 | Gosper | ONROAD | 2163.3926 | 0.00036378 | 59.8933 | 9.7938 | 0.027685 | 0.0045271 | 1.2797e-05 | 2.0926e-06 | 1.0071e-05 | 1.6468e-06 | 210.8084 | 99.9556 | 4.7774e-08 | 1.6476e-08 | 0.00031373 | 0.23944 | 0.091912 | 0.00011068 | 4.2485e-05 | 5.116e-08 | 1.9638e-08 | 3.4723e-08 | 1.3329e-08 | 124.3079 | 46.416 | 2.7933e-10 | 2.8716e-10 | 1198.3911 | 8.4039e-09 | 5.2811e-08 | 1.3742e-09 | 1.7854e-08 | 2.8975e-11 | 3.1372e-10 | 1.1122e-11 | 3.0509e-10 | 1.1251e-08 | 9.1061e-11 | 1.1342e-08
6 | BRIG | 31073 | 31 | NE | 073 | Gosper | NONPOINT | 2163.3926 | 0.00036378 | 5.2945 | 5.2632 | 0.0024473 | 0.0024329 | 1.1312e-06 | 1.1246e-06 | 8.9029e-07 | 8.8502e-07 | 210.8084 | 99.9556 | 4.2232e-09 | 8.8541e-09 | 0.00031373 | 0.24076 | 0.22699 | 0.00011129 | 0.00010492 | 5.1442e-08 | 4.85e-08 | 3.4915e-08 | 3.2918e-08 | 124.3079 | 46.416 | 2.8087e-10 | 7.0919e-10 | 1198.3911 | 7.429e-10 | 4.6684e-09 | 7.3851e-10 | 9.5946e-09 | 2.9135e-11 | 3.1545e-10 | 2.7468e-11 | 7.5348e-10 | 6.0464e-09 | 2.2489e-10 | 6.2713e-09
6 | BRIG | 31073 | 31 | NE | 073 | Gosper | PT_FIRES_PRESCRIBED | 2163.3926 | 0.00036378 | 13.4293 | 13.4293 | 0.0062075 | 0.0062075 | 2.8694e-06 | 2.8694e-06 | 2.2582e-06 | 2.2582e-06 | 210.8084 | 99.9556 | 1.0712e-08 | 2.2592e-08 | 0.00031373 | 5.8942 | 5.8942 | 0.0027245 | 0.0027245 | 1.2594e-06 | 1.2594e-06 | 8.5476e-07 | 8.5476e-07 | 124.3079 | 46.416 | 6.8761e-09 | 1.8415e-08 | 1198.3911 | 1.8843e-09 | 1.1841e-08 | 1.8843e-09 | 2.4481e-08 | 7.1326e-10 | 7.7225e-09 | 7.1326e-10 | 1.9565e-08 | 1.5428e-08 | 5.8396e-09 | 2.1267e-08
6 | BRIG | 31075 | 31 | NE | 075 | Grant | NONROAD_OTHER | 2312.9952 | 0.00016298 | 65.3095 | 27.5191 | 0.028236 | 0.011898 | 1.2208e-05 | 5.1438e-06 | 4.6019e-06 | 1.9391e-06 | 210.8084 | 99.9556 | 2.183e-08 | 1.94e-08 | 0.00025292 | 0.13776 | 0.094177 | 5.9559e-05 | 4.0716e-05 | 2.575e-08 | 1.7603e-08 | 1.5064e-08 | 1.0298e-08 | 124.3079 | 46.416 | 1.2118e-10 | 2.2187e-10 | 2028.6858 | 2.2684e-09 | 1.4255e-08 | 9.5583e-10 | 1.2418e-08 | 7.4255e-12 | 8.0397e-11 | 5.0763e-12 | 1.3924e-10 | 1.3248e-08 | 7.0356e-11 | 1.3318e-08
6 | BRIG | 31075 | 31 | NE | 075 | Grant | PT_FIRES_PRESCRIBED | 2312.9952 | 0.00016298 | 0.26818 | 0.26818 | 0.00011595 | 0.00011595 | 5.0128e-08 | 5.0128e-08 | 1.8897e-08 | 1.8897e-08 | 210.8084 | 99.9556 | 8.9641e-11 | 1.8905e-10 | 0.00025292 | 0.11253 | 0.11253 | 4.865e-05 | 4.865e-05 | 2.1033e-08 | 2.1033e-08 | 1.2305e-08 | 1.2305e-08 | 124.3079 | 46.416 | 9.8986e-11 | 2.651e-10 | 2028.6858 | 9.3149e-12 | 5.8535e-11 | 9.3149e-12 | 1.2102e-10 | 6.0654e-12 | 6.5671e-11 | 6.0654e-12 | 1.6638e-10 | 1.291e-10 | 8.4065e-11 | 2.1317e-10
6 | BRIG | 31075 | 31 | NE | 075 | Grant | ONROAD | 2312.9952 | 0.00016298 | 40.1292 | 6.7226 | 0.017349 | 0.0029065 | 7.5009e-06 | 1.2566e-06 | 2.8276e-06 | 4.737e-07 | 210.8084 | 99.9556 | 1.3413e-08 | 4.7391e-09 | 0.00025292 | 0.14708 | 0.06322 | 6.359e-05 | 2.7333e-05 | 2.7492e-08 | 1.1817e-08 | 1.6083e-08 | 6.9131e-09 | 124.3079 | 46.416 | 1.2938e-10 | 1.4894e-10 | 2028.6858 | 1.3938e-09 | 8.7589e-09 | 2.335e-10 | 3.0336e-09 | 7.928e-12 | 8.5838e-11 | 3.4077e-12 | 9.3474e-11 | 3.2363e-09 | 4.723e-11 | 3.2835e-09
6 | BRIG | 31075 | 31 | NE | 075 | Grant | NONPOINT | 2312.9952 | 0.00016298 | 2.5785 | 2.5586 | 0.0011148 | 0.0011062 | 4.8198e-07 | 4.7826e-07 | 1.8169e-07 | 1.8029e-07 | 210.8084 | 99.9556 | 8.6189e-10 | 1.8037e-09 | 0.00025292 | 0.083554 | 0.077288 | 3.6124e-05 | 3.3415e-05 | 1.5618e-08 | 1.4447e-08 | 9.1366e-09 | 8.4514e-09 | 124.3079 | 46.416 | 7.35e-11 | 1.8208e-10 | 2028.6858 | 8.9562e-11 | 5.6281e-10 | 8.887e-11 | 1.1546e-09 | 4.5037e-12 | 4.8762e-11 | 4.1659e-12 | 1.1427e-10 | 1.2317e-09 | 5.7739e-11 | 1.2895e-09
6 | BRIG | 31075 | 31 | NE | 075 | Grant | NONROAD_MAR | 2312.9952 | 0.00016298 | 1371.6111 | 733.8355 | 0.593 | 0.31727 | 0.00025638 | 0.00013717 | 9.6648e-05 | 5.1708e-05 | 210.8084 | 99.9556 | 4.5846e-07 | 5.1731e-07 | 0.00025292 | 14.2868 | 0.54742 | 0.0061768 | 0.00023667 | 2.6705e-06 | 1.0232e-07 | 1.5623e-06 | 5.986e-08 | 124.3079 | 46.416 | 1.2568e-08 | 1.2896e-09 | 2028.6858 | 4.7641e-08 | 2.9938e-07 | 2.5489e-08 | 3.3115e-07 | 7.7008e-10 | 8.3378e-09 | 2.9507e-11 | 8.0938e-10 | 3.5327e-07 | 4.0896e-10 | 3.5368e-07
6 | BRIG | 31077 | 31 | NE | 077 | Greeley | PT_FIRES_PRESCRIBED | 2046.6396 | 0.0013295 | 18.8921 | 18.8921 | 0.0092308 | 0.0092308 | 4.5102e-06 | 4.5102e-06 | 1.2272e-05 | 1.2272e-05 | 210.8084 | 99.9556 | 5.8214e-08 | 1.2277e-07 | 0.00093668 | 8.1906 | 8.1906 | 0.004002 | 0.004002 | 1.9554e-06 | 1.9554e-06 | 3.7486e-06 | 3.7486e-06 | 124.3079 | 46.416 | 3.0156e-08 | 8.0761e-08 | 1477.9401 | 8.3034e-09 | 5.2179e-08 | 8.3034e-09 | 1.0788e-07 | 2.5364e-09 | 2.7462e-08 | 2.5364e-09 | 6.9574e-08 | 8.3841e-08 | 2.561e-08 | 1.0945e-07
6 | BRIG | 31077 | 31 | NE | 077 | Greeley | POINT | 2046.6396 | 0.0013295 | 0.89 | 0.89 | 0.00043486 | 0.00043486 | 2.1247e-07 | 2.1247e-07 | 5.7813e-07 | 5.7813e-07 | 210.8084 | 99.9556 | 2.7424e-09 | 5.7839e-09 | 0.00093668 | 0.01 | 0.0085624 | 4.8861e-06 | 4.1836e-06 | 2.3874e-09 | 2.0442e-09 | 4.5767e-09 | 3.9187e-09 | 124.3079 | 46.416 | 3.6817e-11 | 8.4427e-11 | 1477.9401 | 3.9117e-10 | 2.4582e-09 | 3.9117e-10 | 5.0821e-09 | 3.0967e-12 | 3.3528e-11 | 2.6515e-12 | 7.2732e-11 | 3.9497e-09 | 2.6773e-11 | 3.9765e-09
6 | BRIG | 31077 | 31 | NE | 077 | Greeley | NONPOINT | 2046.6396 | 0.0013295 | 7.1045 | 7.0628 | 0.0034713 | 0.0034509 | 1.6961e-06 | 1.6861e-06 | 4.615e-06 | 4.5879e-06 | 210.8084 | 99.9556 | 2.1892e-08 | 4.5899e-08 | 0.00093668 | 0.24407 | 0.23246 | 0.00011926 | 0.00011358 | 5.8269e-08 | 5.5497e-08 | 1.1171e-07 | 1.0639e-07 | 124.3079 | 46.416 | 8.9862e-10 | 2.2921e-09 | 1477.9401 | 3.1226e-09 | 1.9622e-08 | 3.1042e-09 | 4.033e-08 | 7.5582e-11 | 8.1834e-10 | 7.1986e-11 | 1.9746e-09 | 3.1344e-08 | 7.2685e-10 | 3.2071e-08
6 | BRIG | 31077 | 31 | NE | 077 | Greeley | ONROAD | 2046.6396 | 0.0013295 | 112.5291 | 17.6334 | 0.054982 | 0.0086158 | 2.6865e-05 | 4.2097e-06 | 7.3097e-05 | 1.1454e-05 | 210.8084 | 99.9556 | 3.4675e-07 | 1.1459e-07 | 0.00093668 | 0.43616 | 0.17054 | 0.00021311 | 8.3327e-05 | 1.0413e-07 | 4.0714e-08 | 1.9962e-07 | 7.8051e-08 | 124.3079 | 46.416 | 1.6058e-09 | 1.6816e-09 | 1477.9401 | 4.9459e-08 | 3.108e-07 | 7.7502e-09 | 1.0069e-07 | 1.3506e-10 | 1.4624e-09 | 5.2811e-11 | 1.4486e-09 | 7.8256e-08 | 5.3324e-10 | 7.8789e-08
6 | BRIG | 31077 | 31 | NE | 077 | Greeley | NONROAD_OTHER | 2046.6396 | 0.0013295 | 144.1967 | 51.0206 | 0.070455 | 0.024929 | 3.4425e-05 | 1.218e-05 | 9.3668e-05 | 3.3142e-05 | 210.8084 | 99.9556 | 4.4433e-07 | 3.3157e-07 | 0.00093668 | 0.30269 | 0.1995 | 0.00014789 | 9.7477e-05 | 7.2262e-08 | 4.7628e-08 | 1.3853e-07 | 9.1305e-08 | 124.3079 | 46.416 | 1.1144e-09 | 1.9671e-09 | 1477.9401 | 6.3377e-08 | 3.9827e-07 | 2.2425e-08 | 2.9134e-07 | 9.3732e-11 | 1.0149e-09 | 6.1779e-11 | 1.6946e-09 | 2.2643e-07 | 6.2379e-10 | 2.2705e-07
6 | BRIG | 31077 | 31 | NE | 077 | Greeley | NONROAD_MAR | 2046.6396 | 0.0013295 | 9.1464 | 9.6559 | 0.004469 | 0.0047179 | 2.1836e-06 | 2.3052e-06 | 5.9414e-06 | 6.2723e-06 | 210.8084 | 99.9556 | 2.8184e-08 | 6.2751e-08 | 0.00093668 | 0.069719 | 0.0087284 | 3.4065e-05 | 4.2648e-06 | 1.6644e-08 | 2.0838e-09 | 3.1908e-08 | 3.9947e-09 | 124.3079 | 46.416 | 2.5669e-10 | 8.6064e-11 | 1477.9401 | 4.02e-09 | 2.5262e-08 | 4.244e-09 | 5.5138e-08 | 2.159e-11 | 2.3375e-10 | 2.7029e-12 | 7.4142e-11 | 4.2852e-08 | 2.7292e-11 | 4.288e-08
6 | BRIG | 31079 | 31 | NE | 079 | Hall | NONROAD_MAR | 2048.3993 | 0.00025428 | 2512.1 | 1452.8233 | 1.2264 | 0.70925 | 0.0005987 | 0.00034625 | 0.00031184 | 0.00018035 | 210.8084 | 99.9556 | 1.4793e-06 | 1.8043e-06 | 0.00044278 | 26.3625 | 4.5778 | 0.01287 | 0.0022348 | 6.2828e-06 | 1.091e-06 | 5.6985e-06 | 9.8953e-07 | 124.3079 | 46.416 | 4.5842e-08 | 2.1319e-08 | 1430.3655 | 2.1802e-07 | 1.37e-06 | 1.2609e-07 | 1.6381e-06 | 3.9839e-09 | 4.3135e-08 | 6.918e-10 | 1.8977e-08 | 1.2321e-06 | 6.7604e-09 | 1.2389e-06
6 | BRIG | 31079 | 31 | NE | 079 | Hall | PT_FIRES_PRESCRIBED | 2048.3993 | 0.00025428 | 46.2217 | 46.2217 | 0.022565 | 0.022565 | 1.1016e-05 | 1.1016e-05 | 5.7378e-06 | 5.7378e-06 | 210.8084 | 99.9556 | 2.7218e-08 | 5.7403e-08 | 0.00044278 | 29.6717 | 29.6717 | 0.014485 | 0.014485 | 7.0715e-06 | 7.0715e-06 | 6.4138e-06 | 6.4138e-06 | 124.3079 | 46.416 | 5.1596e-08 | 1.3818e-07 | 1430.3655 | 4.0114e-09 | 2.5208e-08 | 4.0114e-09 | 5.2116e-08 | 4.484e-09 | 4.8549e-08 | 4.484e-09 | 1.23e-07 | 3.92e-08 | 4.3819e-08 | 8.3019e-08
6 | BRIG | 31079 | 31 | NE | 079 | Hall | NONPOINT | 2048.3993 | 0.00025428 | 135.7188 | 133.5643 | 0.066256 | 0.065204 | 3.2345e-05 | 3.1832e-05 | 1.6848e-05 | 1.658e-05 | 210.8084 | 99.9556 | 7.9919e-08 | 1.6588e-07 | 0.00044278 | 1.947 | 1.7029 | 0.0009505 | 0.00083133 | 4.6402e-07 | 4.0585e-07 | 4.2086e-07 | 3.681e-07 | 124.3079 | 46.416 | 3.3856e-09 | 7.9304e-09 | 1430.3655 | 1.1779e-08 | 7.4017e-08 | 1.1592e-08 | 1.506e-07 | 2.9423e-10 | 3.1857e-09 | 2.5734e-10 | 7.0591e-09 | 1.1327e-07 | 2.5148e-09 | 1.1579e-07
6 | BRIG | 31079 | 31 | NE | 079 | Hall | ONROAD | 2048.3993 | 0.00025428 | 2187.2806 | 636.4358 | 1.0678 | 0.3107 | 0.00052129 | 0.00015168 | 0.00027152 | 7.9005e-05 | 210.8084 | 99.9556 | 1.288e-06 | 7.904e-07 | 0.00044278 | 5.7463 | 2.8154 | 0.0028052 | 0.0013744 | 1.3695e-06 | 6.7097e-07 | 1.2421e-06 | 6.0856e-07 | 124.3079 | 46.416 | 9.9922e-09 | 1.3111e-08 | 1430.3655 | 1.8983e-07 | 1.1929e-06 | 5.5234e-08 | 7.176e-07 | 8.6838e-10 | 9.4021e-09 | 4.2546e-10 | 1.1671e-08 | 5.3976e-07 | 4.1577e-09 | 5.4391e-07
6 | BRIG | 31079 | 31 | NE | 079 | Hall | NONROAD_OTHER | 2048.3993 | 0.00025428 | 510.6174 | 197.4756 | 0.24928 | 0.096405 | 0.00012169 | 4.7064e-05 | 6.3386e-05 | 2.4514e-05 | 210.8084 | 99.9556 | 3.0068e-07 | 2.4525e-07 | 0.00044278 | 1.2214 | 0.7517 | 0.00059627 | 0.00036697 | 2.9109e-07 | 1.7915e-07 | 2.6402e-07 | 1.6249e-07 | 124.3079 | 46.416 | 2.1239e-09 | 3.5006e-09 | 1430.3655 | 4.4315e-08 | 2.7848e-07 | 1.7138e-08 | 2.2266e-07 | 1.8458e-10 | 1.9985e-09 | 1.136e-10 | 3.116e-09 | 1.6748e-07 | 1.1101e-09 | 1.6859e-07
6 | BRIG | 31079 | 31 | NE | 079 | Hall | POINT | 2048.3993 | 0.00025428 | 1303.3508 | 1352.6376 | 0.63628 | 0.66034 | 0.00031062 | 0.00032237 | 0.00016179 | 0.00016791 | 210.8084 | 99.9556 | 7.6749e-07 | 1.6799e-06 | 0.00044278 | 2313.4881 | 2393.9278 | 1.1294 | 1.1687 | 0.00055136 | 0.00057053 | 0.00050008 | 0.00051747 | 124.3079 | 46.416 | 4.0229e-06 | 1.1148e-05 | 1430.3655 | 1.1311e-07 | 7.1081e-07 | 1.1739e-07 | 1.5251e-06 | 3.4962e-07 | 3.7854e-06 | 3.6177e-07 | 9.9237e-06 | 1.1472e-06 | 3.5353e-06 | 4.6825e-06
6 | BRIG | 31081 | 31 | NE | 081 | Hamilton | NONROAD_MAR | 2008.098 | 0.0015939 | 1062.9637 | 571.4437 | 0.52934 | 0.28457 | 0.0002636 | 0.00014171 | 0.00084371 | 0.00045357 | 210.8084 | 99.9556 | 4.0022e-06 | 4.5377e-06 | 0.0018419 | 11.1521 | 0.52544 | 0.0055535 | 0.00026166 | 2.7656e-06 | 1.303e-07 | 1.0229e-05 | 4.8194e-07 | 124.3079 | 46.416 | 8.2287e-08 | 1.0383e-08 | 1416.1984 | 5.9576e-07 | 3.7438e-06 | 3.2027e-07 | 4.161e-06 | 7.2228e-09 | 7.8202e-08 | 3.4031e-10 | 9.3348e-09 | 3.0988e-06 | 3.2926e-09 | 3.1021e-06
6 | BRIG | 31081 | 31 | NE | 081 | Hamilton | ONROAD | 2008.098 | 0.0015939 | 1439.8458 | 506.7532 | 0.71702 | 0.25235 | 0.00035706 | 0.00012567 | 0.0011429 | 0.00040223 | 210.8084 | 99.9556 | 5.4213e-06 | 4.024e-06 | 0.0018419 | 2.8899 | 1.7189 | 0.0014391 | 0.00085601 | 7.1667e-07 | 4.2628e-07 | 2.6507e-06 | 1.5766e-06 | 124.3079 | 46.416 | 2.1324e-08 | 3.3968e-08 | 1416.1984 | 8.0699e-07 | 5.0711e-06 | 2.8402e-07 | 3.69e-06 | 1.8717e-09 | 2.0265e-08 | 1.1133e-09 | 3.0538e-08 | 2.748e-06 | 1.0772e-08 | 2.7588e-06
6 | BRIG | 31081 | 31 | NE | 081 | Hamilton | POINT | 2008.098 | 0.0015939 | 36.7206 | 38.2506 | 0.018286 | 0.019048 | 9.1063e-06 | 9.4857e-06 | 2.9146e-05 | 3.0361e-05 | 210.8084 | 99.9556 | 1.3826e-07 | 3.0374e-07 | 0.0018419 | 1.4274 | 1.436 | 0.00071081 | 0.00071512 | 3.5397e-07 | 3.5612e-07 | 1.3092e-06 | 1.3171e-06 | 124.3079 | 46.416 | 1.0532e-08 | 2.8377e-08 | 1416.1984 | 2.0581e-08 | 1.2933e-07 | 2.1438e-08 | 2.7852e-07 | 9.2446e-10 | 1.0009e-08 | 9.3006e-10 | 2.5512e-08 | 2.0742e-07 | 8.9987e-09 | 2.1642e-07
6 | BRIG | 31081 | 31 | NE | 081 | Hamilton | NONPOINT | 2008.098 | 0.0015939 | 20.497 | 20.309 | 0.010207 | 0.010114 | 5.083e-06 | 5.0364e-06 | 1.6269e-05 | 1.612e-05 | 210.8084 | 99.9556 | 7.7175e-08 | 1.6127e-07 | 0.0018419 | 0.61698 | 0.57848 | 0.00030725 | 0.00028807 | 1.53e-07 | 1.4346e-07 | 5.6591e-07 | 5.3059e-07 | 124.3079 | 46.416 | 4.5525e-09 | 1.1431e-08 | 1416.1984 | 1.1488e-08 | 7.2191e-08 | 1.1383e-08 | 1.4788e-07 | 3.996e-10 | 4.3265e-09 | 3.7466e-10 | 1.0277e-08 | 1.1013e-07 | 3.625e-09 | 1.1376e-07
6 | BRIG | 31081 | 31 | NE | 081 | Hamilton | PT_FIRES_PRESCRIBED | 2008.098 | 0.0015939 | 22.2756 | 22.2756 | 0.011093 | 0.011093 | 5.5241e-06 | 5.5241e-06 | 1.7681e-05 | 1.7681e-05 | 210.8084 | 99.9556 | 8.3872e-08 | 1.7689e-07 | 0.0018419 | 11.7554 | 11.7554 | 0.005854 | 0.005854 | 2.9152e-06 | 2.9152e-06 | 1.0782e-05 | 1.0782e-05 | 124.3079 | 46.416 | 8.6739e-08 | 2.323e-07 | 1416.1984 | 1.2485e-08 | 7.8455e-08 | 1.2485e-08 | 1.622e-07 | 7.6136e-09 | 8.2433e-08 | 7.6136e-09 | 2.0884e-07 | 1.2079e-07 | 7.3664e-08 | 1.9446e-07
6 | BRIG | 31081 | 31 | NE | 081 | Hamilton | NONROAD_OTHER | 2008.098 | 0.0015939 | 469.7068 | 171.6065 | 0.23391 | 0.085457 | 0.00011648 | 4.2556e-05 | 0.00037282 | 0.00013621 | 210.8084 | 99.9556 | 1.7685e-06 | 1.3627e-06 | 0.0018419 | 1.0329 | 0.66483 | 0.00051436 | 0.00033107 | 2.5614e-07 | 1.6487e-07 | 9.4738e-07 | 6.0979e-07 | 124.3079 | 46.416 | 7.6212e-09 | 1.3138e-08 | 1416.1984 | 2.6325e-07 | 1.6543e-06 | 9.618e-08 | 1.2496e-06 | 6.6896e-10 | 7.2429e-09 | 4.3058e-10 | 1.1811e-08 | 9.3057e-07 | 4.1661e-09 | 9.3474e-07
6 | BRIG | 31083 | 31 | NE | 083 | Harlan | NONROAD_MAR | 2131.0288 | 0.00065424 | 122.5254 | 87.4148 | 0.057496 | 0.04102 | 2.698e-05 | 1.9249e-05 | 3.7616e-05 | 2.6837e-05 | 210.8084 | 99.9556 | 1.7844e-07 | 2.6849e-07 | 0.00067497 | 1.139 | 0.051512 | 0.00053449 | 2.4172e-05 | 2.5081e-07 | 1.1343e-08 | 3.6076e-07 | 1.6315e-08 | 124.3079 | 46.416 | 2.9022e-09 | 3.515e-10 | 1487.0821 | 2.5295e-08 | 1.5896e-07 | 1.8047e-08 | 2.3446e-07 | 2.426e-10 | 2.6267e-09 | 1.0971e-11 | 3.0095e-10 | 1.8335e-07 | 1.1147e-10 | 1.8346e-07
6 | BRIG | 31083 | 31 | NE | 083 | Harlan | NONROAD_OTHER | 2131.0288 | 0.00065424 | 224.8879 | 93.0011 | 0.10553 | 0.043641 | 4.9521e-05 | 2.0479e-05 | 6.9042e-05 | 2.8552e-05 | 210.8084 | 99.9556 | 3.2751e-07 | 2.8565e-07 | 0.00067497 | 0.4823 | 0.32476 | 0.00022632 | 0.0001524 | 1.062e-07 | 7.1514e-08 | 1.5276e-07 | 1.0286e-07 | 124.3079 | 46.416 | 1.2289e-09 | 2.2161e-09 | 1487.0821 | 4.6428e-08 | 2.9176e-07 | 1.92e-08 | 2.4945e-07 | 1.0273e-10 | 1.1122e-09 | 6.9171e-11 | 1.8974e-09 | 1.9507e-07 | 7.0276e-10 | 1.9577e-07
6 | BRIG | 31083 | 31 | NE | 083 | Harlan | NONPOINT | 2131.0288 | 0.00065424 | 11.4092 | 11.2233 | 0.0053539 | 0.0052666 | 2.5123e-06 | 2.4714e-06 | 3.5027e-06 | 3.4456e-06 | 210.8084 | 99.9556 | 1.6616e-08 | 3.4472e-08 | 0.00067497 | 0.3471 | 0.33041 | 0.00016288 | 0.00015505 | 7.6432e-08 | 7.2758e-08 | 1.0994e-07 | 1.0465e-07 | 124.3079 | 46.416 | 8.844e-10 | 2.2547e-09 | 1487.0821 | 2.3554e-09 | 1.4802e-08 | 2.317e-09 | 3.0103e-08 | 7.3929e-11 | 8.0044e-10 | 7.0375e-11 | 1.9304e-09 | 2.354e-08 | 7.1498e-10 | 2.4255e-08
6 | BRIG | 31083 | 31 | NE | 083 | Harlan | ONROAD | 2131.0288 | 0.00065424 | 148.044 | 21.6225 | 0.069471 | 0.010146 | 3.26e-05 | 4.7613e-06 | 4.5451e-05 | 6.6383e-06 | 210.8084 | 99.9556 | 2.156e-07 | 6.6412e-08 | 0.00067497 | 0.67549 | 0.24154 | 0.00031698 | 0.00011334 | 1.4875e-07 | 5.3187e-08 | 2.1395e-07 | 7.6503e-08 | 124.3079 | 46.416 | 1.7211e-09 | 1.6482e-09 | 1487.0821 | 3.0564e-08 | 1.9206e-07 | 4.464e-09 | 5.7996e-08 | 1.4387e-10 | 1.5577e-09 | 5.1445e-11 | 1.4112e-09 | 4.5352e-08 | 5.2266e-10 | 4.5875e-08
6 | BRIG | 31083 | 31 | NE | 083 | Harlan | PT_FIRES_PRESCRIBED | 2131.0288 | 0.00065424 | 31.0924 | 31.0924 | 0.01459 | 0.01459 | 6.8466e-06 | 6.8466e-06 | 9.5456e-06 | 9.5456e-06 | 210.8084 | 99.9556 | 4.5281e-08 | 9.5498e-08 | 0.00067497 | 14.2417 | 14.2417 | 0.006683 | 0.006683 | 3.136e-06 | 3.136e-06 | 4.5108e-06 | 4.5108e-06 | 124.3079 | 46.416 | 3.6287e-08 | 9.7182e-08 | 1487.0821 | 6.419e-09 | 4.0337e-08 | 6.419e-09 | 8.3396e-08 | 3.0333e-09 | 3.2842e-08 | 3.0333e-09 | 8.3206e-08 | 6.5215e-08 | 3.0818e-08 | 9.6032e-08
6 | BRIG | 31083 | 31 | NE | 083 | Harlan | POINT | 2131.0288 | 0.00065424 | 3.784 | 4.6543 | 0.0017757 | 0.0021841 | 8.3324e-07 | 1.0249e-06 | 1.1617e-06 | 1.4289e-06 | 210.8084 | 99.9556 | 5.5108e-09 | 1.4295e-08 | 0.00067497 | 0.016201 | 0.019927 | 7.6024e-06 | 9.351e-06 | 3.5675e-09 | 4.388e-09 | 5.1314e-09 | 6.3116e-09 | 124.3079 | 46.416 | 4.128e-11 | 1.3598e-10 | 1487.0821 | 7.8121e-10 | 4.9091e-09 | 9.6088e-10 | 1.2484e-08 | 3.4506e-12 | 3.7361e-11 | 4.2443e-12 | 1.1642e-10 | 9.7622e-09 | 4.312e-11 | 9.8053e-09
6 | BRIG | 31085 | 31 | NE | 085 | Hayes | NONROAD_OTHER | 2267.1441 | 0.00028571 | 141.5895 | 49.248 | 0.062453 | 0.021722 | 2.7547e-05 | 9.5814e-06 | 1.7843e-05 | 6.2063e-06 | 210.8084 | 99.9556 | 8.4642e-08 | 6.2091e-08 | 0.00031949 | 0.29502 | 0.19509 | 0.00013013 | 8.6049e-05 | 5.7398e-08 | 3.7955e-08 | 4.1574e-08 | 2.7491e-08 | 124.3079 | 46.416 | 3.3445e-10 | 5.9228e-10 | 1847.6613 | 9.6572e-09 | 6.0687e-08 | 3.359e-09 | 4.364e-08 | 2.2501e-11 | 2.4362e-10 | 1.4879e-11 | 4.0814e-10 | 4.2401e-08 | 1.8782e-10 | 4.2589e-08
6 | BRIG | 31085 | 31 | NE | 085 | Hayes | NONROAD_MAR | 2267.1441 | 0.00028571 | 9.2637 | 9.7815 | 0.0040861 | 0.0043145 | 1.8023e-06 | 1.903e-06 | 1.1674e-06 | 1.2327e-06 | 210.8084 | 99.9556 | 5.5378e-09 | 1.2332e-08 | 0.00031949 | 0.064814 | 0.0028368 | 2.8589e-05 | 1.2513e-06 | 1.261e-08 | 5.5192e-10 | 9.1336e-09 | 3.9977e-10 | 124.3079 | 46.416 | 7.3476e-11 | 8.6127e-12 | 1847.6613 | 6.3184e-10 | 3.9705e-09 | 6.6715e-10 | 8.6677e-09 | 4.9433e-12 | 5.3522e-11 | 2.1636e-13 | 5.935e-12 | 8.4216e-09 | 2.7312e-12 | 8.4243e-09
6 | BRIG | 31085 | 31 | NE | 085 | Hayes | ONROAD | 2267.1441 | 0.00028571 | 29.5885 | 4.4972 | 0.013051 | 0.0019836 | 5.7566e-06 | 8.7494e-07 | 3.7288e-06 | 5.6674e-07 | 210.8084 | 99.9556 | 1.7688e-08 | 5.6699e-09 | 0.00031949 | 0.12476 | 0.047073 | 5.503e-05 | 2.0763e-05 | 2.4273e-08 | 9.1583e-09 | 1.7581e-08 | 6.6336e-09 | 124.3079 | 46.416 | 1.4143e-10 | 1.4292e-10 | 1847.6613 | 2.0181e-09 | 1.2682e-08 | 3.0673e-10 | 3.9851e-09 | 9.5155e-12 | 1.0303e-10 | 3.5902e-12 | 9.8483e-11 | 3.8719e-09 | 4.532e-11 | 3.9172e-09
6 | BRIG | 31085 | 31 | NE | 085 | Hayes | PT_FIRES_PRESCRIBED | 2267.1441 | 0.00028571 | 0.067043 | 0.067043 | 2.9572e-05 | 2.9572e-05 | 1.3044e-08 | 1.3044e-08 | 8.4488e-09 | 8.4488e-09 | 210.8084 | 99.9556 | 4.0078e-11 | 8.4526e-11 | 0.00031949 | 0.028134 | 0.028134 | 1.2409e-05 | 1.2409e-05 | 5.4736e-09 | 5.4736e-09 | 3.9646e-09 | 3.9646e-09 | 124.3079 | 46.416 | 3.1894e-11 | 8.5415e-11 | 1847.6613 | 4.5727e-12 | 2.8735e-11 | 4.5727e-12 | 5.9409e-11 | 2.1458e-12 | 2.3232e-11 | 2.1458e-12 | 5.8859e-11 | 5.7722e-11 | 2.7086e-11 | 8.4808e-11
6 | BRIG | 31085 | 31 | NE | 085 | Hayes | NONPOINT | 2267.1441 | 0.00028571 | 6.4352 | 6.0506 | 0.0028385 | 0.0026688 | 1.252e-06 | 1.1772e-06 | 8.1097e-07 | 7.625e-07 | 210.8084 | 99.9556 | 3.847e-09 | 7.6284e-09 | 0.00031949 | 0.18262 | 0.17403 | 8.0552e-05 | 7.6764e-05 | 3.553e-08 | 3.3859e-08 | 2.5735e-08 | 2.4525e-08 | 124.3079 | 46.416 | 2.0703e-10 | 5.2837e-10 | 1847.6613 | 4.3892e-10 | 2.7582e-09 | 4.1268e-10 | 5.3616e-09 | 1.3929e-11 | 1.5081e-10 | 1.3273e-11 | 3.641e-10 | 5.2094e-09 | 1.6755e-10 | 5.3769e-09
6 | BRIG | 31087 | 31 | NE | 087 | Hitchcock | NONROAD_OTHER | 2269.6625 | 0.00013941 | 194.2368 | 73.2926 | 0.08558 | 0.032292 | 3.7706e-05 | 1.4228e-05 | 1.1931e-05 | 4.5019e-06 | 210.8084 | 99.9556 | 5.6595e-08 | 4.5039e-08 | 0.00012003 | 0.40958 | 0.27336 | 0.00018046 | 0.00012044 | 7.951e-08 | 5.3066e-08 | 2.1661e-08 | 1.4457e-08 | 124.3079 | 46.416 | 1.7425e-10 | 3.1146e-10 | 1861.1554 | 6.4104e-09 | 4.0283e-08 | 2.4189e-09 | 3.1426e-08 | 1.1638e-11 | 1.2601e-10 | 7.7676e-12 | 2.1307e-10 | 3.0757e-08 | 9.8767e-11 | 3.0856e-08
6 | BRIG | 31087 | 31 | NE | 087 | Hitchcock | NONROAD_MAR | 2269.6625 | 0.00013941 | 184.1161 | 105.5062 | 0.08112 | 0.046485 | 3.5741e-05 | 2.0481e-05 | 1.1309e-05 | 6.4806e-06 | 210.8084 | 99.9556 | 5.3646e-08 | 6.4835e-08 | 0.00012003 | 1.8953 | 0.096518 | 0.00083506 | 4.2525e-05 | 3.6792e-07 | 1.8736e-08 | 1.0023e-07 | 5.1044e-09 | 124.3079 | 46.416 | 8.0632e-10 | 1.0997e-10 | 1861.1554 | 6.0764e-09 | 3.8184e-08 | 3.482e-09 | 4.5238e-08 | 5.3855e-11 | 5.831e-10 | 2.7426e-12 | 7.523e-11 | 4.4275e-08 | 3.4873e-11 | 4.431e-08
6 | BRIG | 31087 | 31 | NE | 087 | Hitchcock | PT_FIRES_PRESCRIBED | 2269.6625 | 0.00013941 | 42.5412 | 42.5412 | 0.018743 | 0.018743 | 8.2582e-06 | 8.2582e-06 | 2.613e-06 | 2.613e-06 | 210.8084 | 99.9556 | 1.2395e-08 | 2.6142e-08 | 0.00012003 | 21.7775 | 21.7775 | 0.009595 | 0.009595 | 4.2275e-06 | 4.2275e-06 | 1.1517e-06 | 1.1517e-06 | 124.3079 | 46.416 | 9.2649e-09 | 2.4813e-08 | 1861.1554 | 1.404e-09 | 8.8228e-09 | 1.404e-09 | 1.8241e-08 | 6.1881e-10 | 6.7e-09 | 6.1881e-10 | 1.6974e-08 | 1.7852e-08 | 7.8683e-09 | 2.572e-08
6 | BRIG | 31087 | 31 | NE | 087 | Hitchcock | ONROAD | 2269.6625 | 0.00013941 | 121.1748 | 19.1438 | 0.053389 | 0.0084347 | 2.3523e-05 | 3.7163e-06 | 7.443e-06 | 1.1759e-06 | 210.8084 | 99.9556 | 3.5307e-08 | 1.1764e-08 | 0.00012003 | 0.48624 | 0.18669 | 0.00021424 | 8.2253e-05 | 9.4391e-08 | 3.624e-08 | 2.5715e-08 | 9.8729e-09 | 124.3079 | 46.416 | 2.0686e-10 | 2.1271e-10 | 1861.1554 | 3.9991e-09 | 2.5131e-08 | 6.318e-10 | 8.2084e-09 | 1.3817e-11 | 1.4959e-10 | 5.3047e-12 | 1.4551e-10 | 8.0336e-09 | 6.7451e-11 | 8.101e-09
6 | BRIG | 31087 | 31 | NE | 087 | Hitchcock | POINT | 2269.6625 | 0.00013941 | 40.65 | 40.662 | 0.01791 | 0.017915 | 7.8911e-06 | 7.8934e-06 | 2.4969e-06 | 2.4976e-06 | 210.8084 | 99.9556 | 1.1844e-08 | 2.4987e-08 | 0.00012003 | 1.89 | 1.8915 | 0.00083272 | 0.00083338 | 3.6689e-07 | 3.6718e-07 | 9.9952e-08 | 1.0003e-07 | 124.3079 | 46.416 | 8.0407e-10 | 2.1551e-09 | 1861.1554 | 1.3416e-09 | 8.4305e-09 | 1.342e-09 | 1.7435e-08 | 5.3704e-11 | 5.8147e-10 | 5.3747e-11 | 1.4743e-09 | 1.7064e-08 | 6.8341e-10 | 1.7747e-08
6 | BRIG | 31087 | 31 | NE | 087 | Hitchcock | NONPOINT | 2269.6625 | 0.00013941 | 98.2002 | 85.8384 | 0.043266 | 0.03782 | 1.9063e-05 | 1.6663e-05 | 6.0318e-06 | 5.2725e-06 | 210.8084 | 99.9556 | 2.8613e-08 | 5.2749e-08 | 0.00012003 | 0.86285 | 0.83624 | 0.00038017 | 0.00036844 | 1.675e-07 | 1.6233e-07 | 4.5631e-08 | 4.4225e-08 | 124.3079 | 46.416 | 3.6708e-10 | 9.5279e-10 | 1861.1554 | 3.2409e-09 | 2.0366e-08 | 2.8329e-09 | 3.6805e-08 | 2.4518e-11 | 2.6546e-10 | 2.3762e-11 | 6.518e-10 | 3.6021e-08 | 3.0214e-10 | 3.6324e-08
6 | BRIG | 31089 | 31 | NE | 089 | Holt | NONROAD_MAR | 2068.0276 | 0.0036149 | 14.7845 | 15.5917 | 0.0071491 | 0.0075394 | 3.457e-06 | 3.6457e-06 | 2.5843e-05 | 2.7254e-05 | 210.8084 | 99.9556 | 1.2259e-07 | 2.7266e-07 | 0.0052389 | 0.17061 | 0.073996 | 8.2498e-05 | 3.5781e-05 | 3.9892e-08 | 1.7302e-08 | 4.322e-07 | 1.8745e-07 | 124.3079 | 46.416 | 3.4768e-09 | 4.0385e-09 | 6261.698 | 4.1272e-09 | 2.5935e-08 | 4.3525e-09 | 5.6547e-08 | 6.9022e-11 | 7.4731e-10 | 2.9936e-11 | 8.2117e-10 | 1.862e-07 | 1.2807e-09 | 1.8748e-07
6 | BRIG | 31089 | 31 | NE | 089 | Holt | NONPOINT | 2068.0276 | 0.0036149 | 27.9721 | 27.6813 | 0.013526 | 0.013385 | 6.5405e-06 | 6.4725e-06 | 4.8895e-05 | 4.8386e-05 | 210.8084 | 99.9556 | 2.3194e-07 | 4.8408e-07 | 0.0052389 | 1.4387 | 1.384 | 0.0006957 | 0.00066923 | 3.3641e-07 | 3.2361e-07 | 3.6447e-06 | 3.506e-06 | 124.3079 | 46.416 | 2.932e-08 | 7.5535e-08 | 6261.698 | 7.8085e-09 | 4.9069e-08 | 7.7274e-09 | 1.0039e-07 | 5.8206e-10 | 6.302e-09 | 5.5992e-10 | 1.5359e-08 | 3.3057e-07 | 2.3953e-08 | 3.5453e-07
6 | BRIG | 31089 | 31 | NE | 089 | Holt | PT_FIRES_PRESCRIBED | 2068.0276 | 0.0036149 | 30.9795 | 30.9795 | 0.01498 | 0.01498 | 7.2437e-06 | 7.2437e-06 | 5.4152e-05 | 5.4152e-05 | 210.8084 | 99.9556 | 2.5688e-07 | 5.4176e-07 | 0.0052389 | 16.6488 | 16.6488 | 0.0080506 | 0.0080506 | 3.8929e-06 | 3.8929e-06 | 4.2176e-05 | 4.2176e-05 | 124.3079 | 46.416 | 3.3929e-07 | 9.0865e-07 | 6261.698 | 8.6481e-09 | 5.4345e-08 | 8.6481e-09 | 1.1236e-07 | 6.7356e-09 | 7.2927e-08 | 6.7356e-09 | 1.8476e-07 | 3.6996e-07 | 2.8814e-07 | 6.581e-07
6 | BRIG | 31089 | 31 | NE | 089 | Holt | ONROAD | 2068.0276 | 0.0036149 | 431.4991 | 68.049 | 0.20865 | 0.032905 | 0.00010089 | 1.5911e-05 | 0.00075425 | 0.00011895 | 210.8084 | 99.9556 | 3.5779e-06 | 1.19e-06 | 0.0052389 | 1.7346 | 0.67913 | 0.00083877 | 0.0003284 | 4.0559e-07 | 1.588e-07 | 4.3942e-06 | 1.7204e-06 | 124.3079 | 46.416 | 3.5349e-08 | 3.7065e-08 | 6261.698 | 1.2046e-07 | 7.5695e-07 | 1.8996e-08 | 2.468e-07 | 7.0176e-10 | 7.5981e-09 | 2.7475e-10 | 7.5367e-09 | 8.1265e-07 | 1.1754e-08 | 8.244e-07
6 | BRIG | 31089 | 31 | NE | 089 | Holt | NONROAD_OTHER | 2068.0276 | 0.0036149 | 726.7767 | 258.3438 | 0.35143 | 0.12492 | 0.00016994 | 6.0407e-05 | 0.0012704 | 0.00045158 | 210.8084 | 99.9556 | 6.0263e-06 | 4.5178e-06 | 0.0052389 | 1.5309 | 1.0076 | 0.00074026 | 0.00048723 | 3.5796e-07 | 2.356e-07 | 3.8781e-06 | 2.5525e-06 | 124.3079 | 46.416 | 3.1198e-08 | 5.4993e-08 | 6261.698 | 2.0288e-07 | 1.2749e-06 | 7.2118e-08 | 9.3695e-07 | 6.1934e-10 | 6.7058e-09 | 4.0764e-10 | 1.1182e-08 | 3.0852e-06 | 1.7439e-08 | 3.1026e-06
6 | BRIG | 31089 | 31 | NE | 089 | Holt | POINT | 2068.0276 | 0.0036149 | 26.8347 | 25.5219 | 0.012976 | 0.012341 | 6.2746e-06 | 5.9676e-06 | 4.6907e-05 | 4.4612e-05 | 210.8084 | 99.9556 | 2.2251e-07 | 4.4632e-07 | 0.0052389 | 1.2598 | 1.1584 | 0.00060919 | 0.00056013 | 2.9458e-07 | 2.7085e-07 | 3.1915e-06 | 2.9345e-06 | 124.3079 | 46.416 | 2.5674e-08 | 6.3221e-08 | 6261.698 | 7.491e-09 | 4.7074e-08 | 7.1246e-09 | 9.2562e-08 | 5.0968e-10 | 5.5184e-09 | 4.6864e-10 | 1.2855e-08 | 3.0479e-07 | 2.0048e-08 | 3.2483e-07
6 | BRIG | 31091 | 31 | NE | 091 | Hooker | NONROAD_MAR | 2262.82 | 0.00028669 | 1361.9034 | 728.6162 | 0.60186 | 0.32199 | 0.00026598 | 0.0001423 | 0.00017255 | 9.2314e-05 | 210.8084 | 99.9556 | 8.1852e-07 | 9.2355e-07 | 0.00048945 | 14.1754 | 0.53262 | 0.0062645 | 0.00023538 | 2.7684e-06 | 1.0402e-07 | 3.0662e-06 | 1.1521e-07 | 124.3079 | 46.416 | 2.4666e-08 | 2.4821e-09 | 1868.8691 | 9.2329e-08 | 5.802e-07 | 4.9396e-08 | 6.4175e-07 | 1.6406e-09 | 1.7764e-08 | 6.1645e-11 | 1.691e-09 | 6.3068e-07 | 7.8709e-10 | 6.3147e-07
6 | BRIG | 31091 | 31 | NE | 091 | Hooker | ONROAD | 2262.82 | 0.00028669 | 36.9458 | 6.0785 | 0.016327 | 0.0026862 | 7.2155e-06 | 1.1871e-06 | 4.681e-06 | 7.7013e-07 | 210.8084 | 99.9556 | 2.2205e-08 | 7.7047e-09 | 0.00048945 | 0.13407 | 0.055999 | 5.9251e-05 | 2.4748e-05 | 2.6184e-08 | 1.0937e-08 | 2.9e-08 | 1.2113e-08 | 124.3079 | 46.416 | 2.333e-10 | 2.6096e-10 | 1868.8691 | 2.5047e-09 | 1.574e-08 | 4.1208e-10 | 5.3538e-09 | 1.5518e-11 | 1.6801e-10 | 6.4813e-12 | 1.7779e-10 | 5.2615e-09 | 8.2753e-11 | 5.3442e-09
6 | BRIG | 31091 | 31 | NE | 091 | Hooker | PT_FIRES_PRESCRIBED | 2262.82 | 0.00028669 | 0.33522 | 0.33522 | 0.00014814 | 0.00014814 | 6.5469e-08 | 6.5469e-08 | 4.2472e-08 | 4.2472e-08 | 210.8084 | 99.9556 | 2.0147e-10 | 4.2491e-10 | 0.00048945 | 0.14066 | 0.14066 | 6.2163e-05 | 6.2163e-05 | 2.7471e-08 | 2.7471e-08 | 3.0426e-08 | 3.0426e-08 | 124.3079 | 46.416 | 2.4476e-10 | 6.555e-10 | 1868.8691 | 2.2726e-11 | 1.4281e-10 | 2.2726e-11 | 2.9526e-10 | 1.628e-11 | 1.7627e-10 | 1.628e-11 | 4.4658e-10 | 2.9017e-10 | 2.0787e-10 | 4.9803e-10
6 | BRIG | 31091 | 31 | NE | 091 | Hooker | NONPOINT | 2262.82 | 0.00028669 | 3.2392 | 3.2234 | 0.0014315 | 0.0014245 | 6.3262e-07 | 6.2954e-07 | 4.104e-07 | 4.084e-07 | 210.8084 | 99.9556 | 1.9468e-09 | 4.0859e-09 | 0.00048945 | 0.096518 | 0.091992 | 4.2654e-05 | 4.0654e-05 | 1.885e-08 | 1.7966e-08 | 2.0877e-08 | 1.9898e-08 | 124.3079 | 46.416 | 1.6795e-10 | 4.2869e-10 | 1868.8691 | 2.196e-10 | 1.38e-09 | 2.1853e-10 | 2.8391e-09 | 1.1171e-11 | 1.2095e-10 | 1.0647e-11 | 2.9206e-10 | 2.7902e-09 | 1.3594e-10 | 2.9261e-09
6 | BRIG | 31091 | 31 | NE | 091 | Hooker | NONROAD_OTHER | 2262.82 | 0.00028669 | 24.789 | 9.3297 | 0.010955 | 0.004123 | 4.8413e-06 | 1.8221e-06 | 3.1407e-06 | 1.182e-06 | 210.8084 | 99.9556 | 1.4898e-08 | 1.1826e-08 | 0.00048945 | 0.054316 | 0.034985 | 2.4004e-05 | 1.5461e-05 | 1.0608e-08 | 6.8325e-09 | 1.1749e-08 | 7.5673e-09 | 124.3079 | 46.416 | 9.4513e-11 | 1.6303e-10 | 1868.8691 | 1.6805e-09 | 1.0561e-08 | 6.3249e-10 | 8.2174e-09 | 6.2865e-12 | 6.8065e-11 | 4.0491e-12 | 1.1107e-10 | 8.0757e-09 | 5.1699e-11 | 8.1274e-09
6 | BRIG | 31093 | 31 | NE | 093 | Howard | ONROAD | 2047.6306 | 0.00056992 | 252.772 | 39.6234 | 0.12345 | 0.019351 | 6.0287e-05 | 9.4504e-06 | 7.0355e-05 | 1.1029e-05 | 210.8084 | 99.9556 | 3.3374e-07 | 1.1033e-07 | 0.00057308 | 1.0594 | 0.40418 | 0.00051736 | 0.00019739 | 2.5266e-07 | 9.64e-08 | 2.9649e-07 | 1.1312e-07 | 124.3079 | 46.416 | 2.3851e-09 | 2.4371e-09 | 1491.0926 | 4.7183e-08 | 2.965e-07 | 7.3963e-09 | 9.6092e-08 | 1.9884e-10 | 2.1529e-09 | 7.5865e-11 | 2.081e-09 | 7.5346e-08 | 7.7284e-10 | 7.6119e-08
6 | BRIG | 31093 | 31 | NE | 093 | Howard | NONROAD_OTHER | 2047.6306 | 0.00056992 | 212.3991 | 78.351 | 0.10373 | 0.038264 | 5.0658e-05 | 1.8687e-05 | 5.9118e-05 | 2.1808e-05 | 210.8084 | 99.9556 | 2.8043e-07 | 2.1817e-07 | 0.00057308 | 0.44871 | 0.29737 | 0.00021913 | 0.00014522 | 1.0702e-07 | 7.0923e-08 | 1.2558e-07 | 8.3225e-08 | 124.3079 | 46.416 | 1.0102e-09 | 1.793e-09 | 1491.0926 | 3.9647e-08 | 2.4915e-07 | 1.4625e-08 | 1.9001e-07 | 8.4221e-11 | 9.1188e-10 | 5.5815e-11 | 1.531e-09 | 1.4899e-07 | 5.6859e-10 | 1.4956e-07
6 | BRIG | 31093 | 31 | NE | 093 | Howard | NONPOINT | 2047.6306 | 0.00056992 | 16.9903 | 16.9079 | 0.0082975 | 0.0082573 | 4.0523e-06 | 4.0326e-06 | 4.729e-06 | 4.706e-06 | 210.8084 | 99.9556 | 2.2433e-08 | 4.7081e-08 | 0.00057308 | 0.7588 | 0.73528 | 0.00037057 | 0.00035909 | 1.8098e-07 | 1.7537e-07 | 2.1237e-07 | 2.0579e-07 | 124.3079 | 46.416 | 1.7084e-09 | 4.4335e-09 | 1491.0926 | 3.1715e-09 | 1.993e-08 | 3.1561e-09 | 4.1004e-08 | 1.4243e-10 | 1.5421e-09 | 1.3801e-10 | 3.7857e-09 | 3.2151e-08 | 1.4059e-09 | 3.3557e-08
6 | BRIG | 31093 | 31 | NE | 093 | Howard | PT_FIRES_PRESCRIBED | 2047.6306 | 0.00056992 | 79.1389 | 79.1389 | 0.038649 | 0.038649 | 1.8875e-05 | 1.8875e-05 | 2.2027e-05 | 2.2027e-05 | 210.8084 | 99.9556 | 1.0449e-07 | 2.2037e-07 | 0.00057308 | 35.033 | 35.033 | 0.017109 | 0.017109 | 8.3555e-06 | 8.3555e-06 | 9.8049e-06 | 9.8049e-06 | 124.3079 | 46.416 | 7.8876e-08 | 2.1124e-07 | 1491.0926 | 1.4772e-08 | 9.2831e-08 | 1.4772e-08 | 1.9192e-07 | 6.5756e-09 | 7.1195e-08 | 6.5756e-09 | 1.8037e-07 | 1.5049e-07 | 6.6986e-08 | 2.1747e-07
6 | BRIG | 31093 | 31 | NE | 093 | Howard | NONROAD_MAR | 2047.6306 | 0.00056992 | 23.5566 | 24.8736 | 0.011504 | 0.012147 | 5.6184e-06 | 5.9325e-06 | 6.5566e-06 | 6.9231e-06 | 210.8084 | 99.9556 | 3.1102e-08 | 6.9262e-08 | 0.00057308 | 0.16422 | 0.0065925 | 8.0201e-05 | 3.2196e-06 | 3.9168e-08 | 1.5723e-09 | 4.5961e-08 | 1.8451e-09 | 124.3079 | 46.416 | 3.6974e-10 | 3.9751e-11 | 1491.0926 | 4.3972e-09 | 2.7632e-08 | 4.643e-09 | 6.0322e-08 | 3.0824e-11 | 3.3374e-10 | 1.2374e-12 | 3.3943e-11 | 4.7298e-08 | 1.2605e-11 | 4.7311e-08
6 | BRIG | 31093 | 31 | NE | 093 | Howard | POINT | 2047.6306 | 0.00056992 | 12.46 | 12.46 | 0.0060851 | 0.0060851 | 2.9718e-06 | 2.9718e-06 | 3.468e-06 | 3.468e-06 | 210.8084 | 99.9556 | 1.6451e-08 | 3.4696e-08 | 0.00057308 | 0.89 | 0.89 | 0.00043465 | 0.00043465 | 2.1227e-07 | 2.1227e-07 | 2.4909e-07 | 2.4909e-07 | 124.3079 | 46.416 | 2.0038e-09 | 5.3664e-09 | 1491.0926 | 2.3258e-09 | 1.4616e-08 | 2.3258e-09 | 3.0217e-08 | 1.6705e-10 | 1.8087e-09 | 1.6705e-10 | 4.5823e-09 | 2.3693e-08 | 1.7018e-09 | 2.5395e-08
6 | BRIG | 31095 | 31 | NE | 095 | Jefferson | NONROAD_MAR | 1939.2575 | 0.00044105 | 1206.9552 | 646.7243 | 0.62238 | 0.33349 | 0.00032094 | 0.00017197 | 0.0002745 | 0.00014709 | 210.8084 | 99.9556 | 1.3021e-06 | 1.4715e-06 | 0.00089213 | 12.6466 | 0.51958 | 0.0065214 | 0.00026793 | 3.3628e-06 | 1.3816e-07 | 5.8179e-06 | 2.3903e-07 | 124.3079 | 46.416 | 4.6803e-08 | 5.1497e-09 | 1490.7055 | 1.8414e-07 | 1.1572e-06 | 9.8669e-08 | 1.2819e-06 | 3.9028e-09 | 4.2256e-08 | 1.6035e-10 | 4.3984e-09 | 1.0049e-06 | 1.633e-09 | 1.0065e-06
6 | BRIG | 31095 | 31 | NE | 095 | Jefferson | NONROAD_OTHER | 1939.2575 | 0.00044105 | 357.2068 | 129.6763 | 0.1842 | 0.066869 | 9.4984e-05 | 3.4482e-05 | 8.124e-05 | 2.9493e-05 | 210.8084 | 99.9556 | 3.8538e-07 | 2.9506e-07 | 0.00089213 | 0.77669 | 0.50319 | 0.00040051 | 0.00025948 | 2.0653e-07 | 1.338e-07 | 3.5731e-07 | 2.3149e-07 | 124.3079 | 46.416 | 2.8744e-09 | 4.9872e-09 | 1490.7055 | 5.4498e-08 | 3.4247e-07 | 1.9784e-08 | 2.5704e-07 | 2.3969e-10 | 2.5952e-09 | 1.5529e-10 | 4.2596e-09 | 2.0149e-07 | 1.5815e-09 | 2.0307e-07
6 | BRIG | 31095 | 31 | NE | 095 | Jefferson | POINT | 1939.2575 | 0.00044105 | 30.3353 | 30.5496 | 0.015643 | 0.015753 | 8.0664e-06 | 8.1233e-06 | 6.8992e-06 | 6.948e-06 | 210.8084 | 99.9556 | 3.2728e-08 | 6.9511e-08 | 0.00089213 | 32.4613 | 32.4571 | 0.016739 | 0.016737 | 8.6317e-06 | 8.6305e-06 | 1.4933e-05 | 1.4931e-05 | 124.3079 | 46.416 | 1.2013e-07 | 3.2169e-07 | 1490.7055 | 4.6282e-09 | 2.9084e-08 | 4.6609e-09 | 6.0554e-08 | 1.0018e-08 | 1.0846e-07 | 1.0016e-08 | 2.7476e-07 | 4.7468e-08 | 1.0201e-07 | 1.4948e-07
6 | BRIG | 31095 | 31 | NE | 095 | Jefferson | NONPOINT | 1939.2575 | 0.00044105 | 21.0869 | 20.9057 | 0.010874 | 0.01078 | 5.6071e-06 | 5.559e-06 | 4.7958e-06 | 4.7546e-06 | 210.8084 | 99.9556 | 2.275e-08 | 4.7568e-08 | 0.00089213 | 0.6037 | 0.56268 | 0.0003113 | 0.00029015 | 1.6053e-07 | 1.4962e-07 | 2.7772e-07 | 2.5885e-07 | 124.3079 | 46.416 | 2.2342e-09 | 5.5768e-09 | 1490.7055 | 3.2172e-09 | 2.0217e-08 | 3.1895e-09 | 4.1438e-08 | 1.863e-10 | 2.0171e-09 | 1.7365e-10 | 4.7632e-09 | 3.2483e-08 | 1.7685e-09 | 3.4252e-08
6 | BRIG | 31095 | 31 | NE | 095 | Jefferson | ONROAD | 1939.2575 | 0.00044105 | 181.4904 | 29.5604 | 0.093588 | 0.015243 | 4.8259e-05 | 7.8603e-06 | 4.1277e-05 | 6.723e-06 | 210.8084 | 99.9556 | 1.958e-07 | 6.726e-08 | 0.00089213 | 0.69903 | 0.26436 | 0.00036046 | 0.00013632 | 1.8588e-07 | 7.0296e-08 | 3.2158e-07 | 1.2162e-07 | 124.3079 | 46.416 | 2.587e-09 | 2.6202e-09 | 1490.7055 | 2.7689e-08 | 1.74e-07 | 4.5099e-09 | 5.8593e-08 | 2.1572e-10 | 2.3357e-09 | 8.1583e-11 | 2.2379e-09 | 4.5931e-08 | 8.3088e-10 | 4.6762e-08
6 | BRIG | 31095 | 31 | NE | 095 | Jefferson | PT_FIRES_PRESCRIBED | 1939.2575 | 0.00044105 | 70.4204 | 70.4204 | 0.036313 | 0.036313 | 1.8725e-05 | 1.8725e-05 | 1.6016e-05 | 1.6016e-05 | 210.8084 | 99.9556 | 7.5974e-08 | 1.6023e-07 | 0.00089213 | 31.5988 | 31.5988 | 0.016294 | 0.016294 | 8.4023e-06 | 8.4023e-06 | 1.4537e-05 | 1.4537e-05 | 124.3079 | 46.416 | 1.1694e-07 | 3.1318e-07 | 1490.7055 | 1.0744e-08 | 6.7515e-08 | 1.0744e-08 | 1.3958e-07 | 9.7515e-09 | 1.0558e-07 | 9.7515e-09 | 2.6749e-07 | 1.0942e-07 | 9.9313e-08 | 2.0873e-07
6 | BRIG | 31097 | 31 | NE | 097 | Johnson | POINT | 1862.9693 | 0.00028841 | 6.104 | 6.104 | 0.0032765 | 0.0032765 | 1.7587e-06 | 1.7587e-06 | 9.4498e-07 | 9.4498e-07 | 210.8084 | 99.9556 | 4.4827e-09 | 9.454e-09 | 0.00054299 | 0.2694 | 0.2694 | 0.00014461 | 0.00014461 | 7.7622e-08 | 7.7622e-08 | 7.8521e-08 | 7.8521e-08 | 124.3079 | 46.416 | 6.3166e-10 | 1.6917e-09 | 975.896 | 9.6832e-10 | 6.085e-09 | 9.6832e-10 | 1.258e-08 | 8.046e-11 | 8.7115e-10 | 8.046e-11 | 2.2071e-09 | 6.4561e-09 | 5.3645e-10 | 6.9925e-09
6 | BRIG | 31097 | 31 | NE | 097 | Johnson | NONROAD_OTHER | 1862.9693 | 0.00028841 | 143.1484 | 51.3898 | 0.076839 | 0.027585 | 4.1245e-05 | 1.4807e-05 | 2.2161e-05 | 7.9558e-06 | 210.8084 | 99.9556 | 1.0513e-07 | 7.9594e-08 | 0.00054299 | 0.30727 | 0.20019 | 0.00016494 | 0.00010746 | 8.8535e-08 | 5.7682e-08 | 8.956e-08 | 5.8349e-08 | 124.3079 | 46.416 | 7.2047e-10 | 1.2571e-09 | 975.896 | 2.2709e-08 | 1.427e-07 | 8.1524e-09 | 1.0592e-07 | 9.1772e-11 | 9.9363e-10 | 5.979e-11 | 1.6401e-09 | 5.4354e-08 | 3.9864e-10 | 5.4752e-08
6 | BRIG | 31097 | 31 | NE | 097 | Johnson | NONPOINT | 1862.9693 | 0.00028841 | 13.1897 | 13.087 | 0.0070799 | 0.0070248 | 3.8004e-06 | 3.7708e-06 | 2.0419e-06 | 2.026e-06 | 210.8084 | 99.9556 | 9.6863e-09 | 2.0269e-08 | 0.00054299 | 0.54974 | 0.52672 | 0.00029509 | 0.00028273 | 1.584e-07 | 1.5176e-07 | 1.6023e-07 | 1.5352e-07 | 124.3079 | 46.416 | 1.289e-09 | 3.3075e-09 | 975.896 | 2.0924e-09 | 1.3149e-08 | 2.0761e-09 | 2.6973e-08 | 1.6419e-10 | 1.7777e-09 | 1.5731e-10 | 4.3152e-09 | 1.3842e-08 | 1.0488e-09 | 1.4891e-08
6 | BRIG | 31097 | 31 | NE | 097 | Johnson | PT_FIRES_PRESCRIBED | 1862.9693 | 0.00028841 | 99.183 | 99.183 | 0.053239 | 0.053239 | 2.8578e-05 | 2.8578e-05 | 1.5355e-05 | 1.5355e-05 | 210.8084 | 99.9556 | 7.2838e-08 | 1.5362e-07 | 0.00054299 | 42.7788 | 42.7788 | 0.022963 | 0.022963 | 1.2326e-05 | 1.2326e-05 | 1.2468e-05 | 1.2468e-05 | 124.3079 | 46.416 | 1.003e-07 | 2.6862e-07 | 975.896 | 1.5734e-08 | 9.8874e-08 | 1.5734e-08 | 2.0442e-07 | 1.2776e-08 | 1.3833e-07 | 1.2776e-08 | 3.5047e-07 | 1.049e-07 | 8.5184e-08 | 1.9009e-07
6 | BRIG | 31097 | 31 | NE | 097 | Johnson | ONROAD | 1862.9693 | 0.00028841 | 170.317 | 26.9091 | 0.091422 | 0.014444 | 4.9073e-05 | 7.7533e-06 | 2.6367e-05 | 4.1659e-06 | 210.8084 | 99.9556 | 1.2508e-07 | 4.1678e-08 | 0.00054299 | 0.71132 | 0.27676 | 0.00038182 | 0.00014856 | 2.0495e-07 | 7.9741e-08 | 2.0733e-07 | 8.0664e-08 | 124.3079 | 46.416 | 1.6678e-09 | 1.7379e-09 | 975.896 | 2.7019e-08 | 1.6979e-07 | 4.2688e-09 | 5.546e-08 | 2.1245e-10 | 2.3002e-09 | 8.2657e-11 | 2.2673e-09 | 2.8461e-08 | 5.5109e-10 | 2.9012e-08
6 | BRIG | 31097 | 31 | NE | 097 | Johnson | NONROAD_MAR | 1862.9693 | 0.00028841 | 728.8117 | 389.9908 | 0.39121 | 0.20934 | 0.00020999 | 0.00011237 | 0.00011283 | 6.0376e-05 | 210.8084 | 99.9556 | 5.3523e-07 | 6.0403e-07 | 0.00054299 | 7.6172 | 0.31808 | 0.0040887 | 0.00017074 | 2.1947e-06 | 9.1649e-08 | 2.2201e-06 | 9.271e-08 | 124.3079 | 46.416 | 1.786e-08 | 1.9974e-09 | 975.896 | 1.1562e-07 | 7.2654e-07 | 6.1867e-08 | 8.0378e-07 | 2.275e-09 | 2.4632e-08 | 9.4999e-11 | 2.6059e-09 | 4.1248e-07 | 6.3339e-10 | 4.1312e-07
6 | BRIG | 31099 | 31 | NE | 099 | Kearney | ONROAD | 2088.9445 | 0.0013965 | 183.7299 | 30.3881 | 0.087953 | 0.014547 | 4.2104e-05 | 6.9639e-06 | 0.00012282 | 2.0315e-05 | 210.8084 | 99.9556 | 5.8264e-07 | 2.0324e-07 | 0.00056216 | 0.71291 | 0.28089 | 0.00034128 | 0.00013447 | 1.6337e-07 | 6.437e-08 | 1.9185e-07 | 7.5592e-08 | 124.3079 | 46.416 | 1.5434e-09 | 1.6286e-09 | 1336.6512 | 9.189e-08 | 5.7744e-07 | 1.5198e-08 | 1.9745e-07 | 1.4353e-10 | 1.5541e-09 | 5.6553e-11 | 1.5513e-09 | 1.3879e-07 | 5.1644e-10 | 1.393e-07
6 | BRIG | 31099 | 31 | NE | 099 | Kearney | POINT | 2088.9445 | 0.0013965 | 66.6764 | 66.6804 | 0.031919 | 0.031921 | 1.528e-05 | 1.5281e-05 | 4.4574e-05 | 4.4576e-05 | 210.8084 | 99.9556 | 2.1144e-07 | 4.4596e-07 | 0.00056216 | 4.762 | 4.7623 | 0.0022796 | 0.0022797 | 1.0913e-06 | 1.0913e-06 | 1.2815e-06 | 1.2816e-06 | 124.3079 | 46.416 | 1.0309e-08 | 2.7611e-08 | 1336.6512 | 3.3347e-08 | 2.0956e-07 | 3.3349e-08 | 4.3327e-07 | 9.5875e-10 | 1.0381e-08 | 9.588e-10 | 2.6301e-08 | 3.0454e-07 | 8.7557e-09 | 3.133e-07
6 | BRIG | 31099 | 31 | NE | 099 | Kearney | PT_FIRES_PRESCRIBED | 2088.9445 | 0.0013965 | 11.1466 | 11.1466 | 0.005336 | 0.005336 | 2.5544e-06 | 2.5544e-06 | 7.4516e-06 | 7.4516e-06 | 210.8084 | 99.9556 | 3.5348e-08 | 7.4549e-08 | 0.00056216 | 5.017 | 5.017 | 0.0024017 | 0.0024017 | 1.1497e-06 | 1.1497e-06 | 1.3501e-06 | 1.3501e-06 | 124.3079 | 46.416 | 1.0861e-08 | 2.9088e-08 | 1336.6512 | 5.5748e-09 | 3.5032e-08 | 5.5748e-09 | 7.2428e-08 | 1.0101e-09 | 1.0936e-08 | 1.0101e-09 | 2.7708e-08 | 5.0909e-08 | 9.2241e-09 | 6.0133e-08
6 | BRIG | 31099 | 31 | NE | 099 | Kearney | NONPOINT | 2088.9445 | 0.0013965 | 17.281 | 17.0806 | 0.0082726 | 0.0081767 | 3.9602e-06 | 3.9143e-06 | 1.1552e-05 | 1.1418e-05 | 210.8084 | 99.9556 | 5.4801e-08 | 1.1424e-07 | 0.00056216 | 0.59465 | 0.56229 | 0.00028466 | 0.00026918 | 1.3627e-07 | 1.2886e-07 | 1.6003e-07 | 1.5132e-07 | 124.3079 | 46.416 | 1.2873e-09 | 3.2601e-09 | 1336.6512 | 8.6428e-09 | 5.4312e-08 | 8.5426e-09 | 1.1099e-07 | 1.1972e-10 | 1.2963e-09 | 1.1321e-10 | 3.1054e-09 | 7.801e-08 | 1.0338e-09 | 7.9044e-08
6 | BRIG | 31099 | 31 | NE | 099 | Kearney | NONROAD_OTHER | 2088.9445 | 0.0013965 | 431.4757 | 152.0303 | 0.20655 | 0.072779 | 9.8879e-05 | 3.484e-05 | 0.00028844 | 0.00010163 | 210.8084 | 99.9556 | 1.3683e-06 | 1.0168e-06 | 0.00056216 | 0.93934 | 0.61214 | 0.00044967 | 0.00029304 | 2.1526e-07 | 1.4028e-07 | 2.5279e-07 | 1.6473e-07 | 124.3079 | 46.416 | 2.0336e-09 | 3.5491e-09 | 1336.6512 | 2.158e-07 | 1.3561e-06 | 7.6036e-08 | 9.8786e-07 | 1.8912e-10 | 2.0476e-09 | 1.2324e-10 | 3.3807e-09 | 6.9435e-07 | 1.1255e-09 | 6.9548e-07
6 | BRIG | 31099 | 31 | NE | 099 | Kearney | NONROAD_MAR | 2088.9445 | 0.0013965 | 150.9777 | 80.8856 | 0.072275 | 0.038721 | 3.4599e-05 | 1.8536e-05 | 0.00010093 | 5.4073e-05 | 210.8084 | 99.9556 | 4.7877e-07 | 5.4097e-07 | 0.00056216 | 1.6178 | 0.10782 | 0.00077446 | 5.1617e-05 | 3.7074e-07 | 2.4709e-08 | 4.3537e-07 | 2.9017e-08 | 124.3079 | 46.416 | 3.5024e-09 | 6.2515e-10 | 1336.6512 | 7.5509e-08 | 4.7451e-07 | 4.0454e-08 | 5.2557e-07 | 3.2572e-10 | 3.5266e-09 | 2.1709e-11 | 5.9548e-10 | 3.6942e-07 | 1.9824e-10 | 3.6962e-07
6 | BRIG | 31101 | 31 | NE | 101 | Keith | POINT | 2310.9972 | 0.00033502 | 15.1118 | 15.1118 | 0.0065391 | 0.0065391 | 2.8295e-06 | 2.8295e-06 | 2.1907e-06 | 2.1907e-06 | 210.8084 | 99.9556 | 1.0392e-08 | 2.1917e-08 | 0.00029891 | 0.038579 | 0.038579 | 1.6694e-05 | 1.6694e-05 | 7.2236e-09 | 7.2236e-09 | 4.9899e-09 | 4.9899e-09 | 124.3079 | 46.416 | 4.0141e-11 | 1.075e-10 | 2874.3684 | 7.6215e-10 | 4.7894e-09 | 7.6215e-10 | 9.9018e-09 | 1.736e-12 | 1.8796e-11 | 1.736e-12 | 4.7619e-11 | 1.4967e-08 | 3.409e-11 | 1.5001e-08
6 | BRIG | 31101 | 31 | NE | 101 | Keith | PT_FIRES_PRESCRIBED | 2310.9972 | 0.00033502 | 9.1816 | 9.1816 | 0.003973 | 0.003973 | 1.7192e-06 | 1.7192e-06 | 1.331e-06 | 1.331e-06 | 210.8084 | 99.9556 | 6.3139e-09 | 1.3316e-08 | 0.00029891 | 5.461 | 5.461 | 0.002363 | 0.002363 | 1.0225e-06 | 1.0225e-06 | 7.0633e-07 | 7.0633e-07 | 124.3079 | 46.416 | 5.6821e-09 | 1.5217e-08 | 2874.3684 | 4.6306e-10 | 2.9099e-09 | 4.6306e-10 | 6.0161e-09 | 2.4573e-10 | 2.6606e-09 | 2.4573e-10 | 6.7407e-09 | 9.0934e-09 | 4.8256e-09 | 1.3919e-08
6 | BRIG | 31101 | 31 | NE | 101 | Keith | ONROAD | 2310.9972 | 0.00033502 | 2082.9566 | 779.7586 | 0.90132 | 0.33741 | 0.00039002 | 0.000146 | 0.00030196 | 0.00011304 | 210.8084 | 99.9556 | 1.4324e-06 | 1.1309e-06 | 0.00029891 | 3.4951 | 2.3739 | 0.0015124 | 0.0010272 | 6.5443e-07 | 4.445e-07 | 4.5206e-07 | 3.0705e-07 | 124.3079 | 46.416 | 3.6366e-09 | 6.6151e-09 | 2874.3684 | 1.0505e-07 | 6.6015e-07 | 3.9326e-08 | 5.1093e-07 | 1.5727e-10 | 1.7028e-09 | 1.0682e-10 | 2.9302e-09 | 7.7227e-07 | 2.0977e-09 | 7.7437e-07
6 | BRIG | 31101 | 31 | NE | 101 | Keith | NONROAD_MAR | 2310.9972 | 0.00033502 | 3730.4676 | 1995.8681 | 1.6142 | 0.86364 | 0.0006985 | 0.00037371 | 0.00054079 | 0.00028933 | 210.8084 | 99.9556 | 2.5653e-06 | 2.8946e-06 | 0.00029891 | 39.0017 | 1.4957 | 0.016877 | 0.00064723 | 7.3027e-06 | 2.8007e-07 | 5.0445e-06 | 1.9346e-07 | 124.3079 | 46.416 | 4.0581e-08 | 4.168e-09 | 2874.3684 | 1.8814e-07 | 1.1823e-06 | 1.0066e-07 | 1.3078e-06 | 1.755e-09 | 1.9002e-08 | 6.7306e-11 | 1.8462e-09 | 1.9767e-06 | 1.3217e-09 | 1.978e-06
6 | BRIG | 31101 | 31 | NE | 101 | Keith | NONPOINT | 2310.9972 | 0.00033502 | 20.9048 | 20.6769 | 0.0090458 | 0.0089472 | 3.9142e-06 | 3.8716e-06 | 3.0305e-06 | 2.9974e-06 | 210.8084 | 99.9556 | 1.4376e-08 | 2.9988e-08 | 0.00029891 | 0.55763 | 0.5049 | 0.00024129 | 0.00021848 | 1.0441e-07 | 9.4537e-08 | 7.2124e-08 | 6.5304e-08 | 124.3079 | 46.416 | 5.8021e-10 | 1.4069e-09 | 2874.3684 | 1.0543e-09 | 6.6254e-09 | 1.0428e-09 | 1.3548e-08 | 2.5092e-11 | 2.7168e-10 | 2.2719e-11 | 6.2321e-10 | 2.0478e-08 | 4.4615e-10 | 2.0924e-08
6 | BRIG | 31101 | 31 | NE | 101 | Keith | NONROAD_OTHER | 2310.9972 | 0.00033502 | 325.6667 | 151.5603 | 0.14092 | 0.065582 | 6.0978e-05 | 2.8378e-05 | 4.7211e-05 | 2.1971e-05 | 210.8084 | 99.9556 | 2.2395e-07 | 2.1981e-07 | 0.00029891 | 0.74779 | 0.4955 | 0.00032358 | 0.00021441 | 1.4002e-07 | 9.2778e-08 | 9.672e-08 | 6.4089e-08 | 124.3079 | 46.416 | 7.7807e-10 | 1.3807e-09 | 2874.3684 | 1.6425e-08 | 1.0321e-07 | 7.6438e-09 | 9.9308e-08 | 3.3649e-11 | 3.6432e-10 | 2.2297e-11 | 6.1161e-10 | 1.501e-07 | 4.3785e-10 | 1.5054e-07
6 | BRIG | 31103 | 31 | NE | 103 | Keya Paha | PT_FIRES_PRESCRIBED | 2145.2066 | 0.00059427 | 8.4895 | 8.4895 | 0.0039574 | 0.0039574 | 1.8448e-06 | 1.8448e-06 | 2.3518e-06 | 2.3518e-06 | 210.8084 | 99.9556 | 1.1156e-08 | 2.3528e-08 | 0.00048765 | 3.8657 | 3.8657 | 0.001802 | 0.001802 | 8.4002e-07 | 8.4002e-07 | 8.7875e-07 | 8.7875e-07 | 124.3079 | 46.416 | 7.0691e-09 | 1.8932e-08 | 2005.3642 | 1.1727e-09 | 7.3696e-09 | 1.1727e-09 | 1.5236e-08 | 4.382e-10 | 4.7445e-09 | 4.382e-10 | 1.202e-08 | 1.6067e-08 | 6.0036e-09 | 2.2071e-08
6 | BRIG | 31103 | 31 | NE | 103 | Keya Paha | NONPOINT | 2145.2066 | 0.00059427 | 2.7335 | 2.7295 | 0.0012742 | 0.0012724 | 5.9399e-07 | 5.9311e-07 | 7.5724e-07 | 7.5612e-07 | 210.8084 | 99.9556 | 3.5921e-09 | 7.5646e-09 | 0.00048765 | 0.15691 | 0.15313 | 7.3146e-05 | 7.1381e-05 | 3.4097e-08 | 3.3275e-08 | 3.5669e-08 | 3.4809e-08 | 124.3079 | 46.416 | 2.8694e-10 | 7.4993e-10 | 2005.3642 | 3.7761e-10 | 2.3729e-09 | 3.7705e-10 | 4.8986e-09 | 1.7787e-11 | 1.9258e-10 | 1.7358e-11 | 4.7614e-10 | 5.1658e-09 | 2.3781e-10 | 5.4036e-09
6 | BRIG | 31103 | 31 | NE | 103 | Keya Paha | NONROAD_MAR | 2145.2066 | 0.00059427 | 0.002771 | 0.0027654 | 1.2917e-06 | 1.2891e-06 | 6.0213e-10 | 6.0093e-10 | 7.6762e-10 | 7.6609e-10 | 210.8084 | 99.9556 | 3.6413e-12 | 7.6643e-12 | 0.00048765 | 0.0004263 | 0.00042545 | 1.9872e-07 | 1.9833e-07 | 9.2635e-11 | 9.2451e-11 | 9.6907e-11 | 9.6714e-11 | 124.3079 | 46.416 | 7.7957e-13 | 2.0836e-12 | 2005.3642 | 3.8278e-13 | 2.4054e-12 | 3.8202e-13 | 4.9632e-12 | 4.8324e-14 | 5.2321e-13 | 4.8227e-14 | 1.3229e-12 | 5.2338e-12 | 6.6074e-13 | 5.8946e-12
6 | BRIG | 31103 | 31 | NE | 103 | Keya Paha | ONROAD | 2145.2066 | 0.00059427 | 24.1228 | 3.8113 | 0.011245 | 0.0017767 | 5.2419e-06 | 8.2821e-07 | 6.6826e-06 | 1.0558e-06 | 210.8084 | 99.9556 | 3.17e-08 | 1.0563e-08 | 0.00048765 | 0.097512 | 0.036413 | 4.5456e-05 | 1.6974e-05 | 2.1189e-08 | 7.9125e-09 | 2.2166e-08 | 8.2773e-09 | 124.3079 | 46.416 | 1.7832e-10 | 1.7833e-10 | 2005.3642 | 3.3323e-09 | 2.0941e-08 | 5.265e-10 | 6.8403e-09 | 1.1054e-11 | 1.1968e-10 | 4.1276e-12 | 1.1322e-10 | 7.2133e-09 | 5.655e-11 | 7.2699e-09
6 | BRIG | 31103 | 31 | NE | 103 | Keya Paha | NONROAD_OTHER | 2145.2066 | 0.00059427 | 115.8802 | 40.6815 | 0.054018 | 0.018964 | 2.5181e-05 | 8.8401e-06 | 3.2101e-05 | 1.127e-05 | 210.8084 | 99.9556 | 1.5228e-07 | 1.1275e-07 | 0.00048765 | 0.24234 | 0.1603 | 0.00011297 | 7.4725e-05 | 5.266e-08 | 3.4833e-08 | 5.5088e-08 | 3.6439e-08 | 124.3079 | 46.416 | 4.4316e-10 | 7.8506e-10 | 2005.3642 | 1.6008e-08 | 1.0059e-07 | 5.6198e-09 | 7.3012e-08 | 2.747e-11 | 2.9742e-10 | 1.8171e-11 | 4.9844e-10 | 7.6994e-08 | 2.4895e-10 | 7.7243e-08
6 | BRIG | 31105 | 31 | NE | 105 | Kimball | PT_FIRES_PRESCRIBED | 2482.6754 | 0.0007845 | 0.067043 | 0.067043 | 2.7004e-05 | 2.7004e-05 | 1.0877e-08 | 1.0877e-08 | 2.1185e-08 | 2.1185e-08 | 210.8084 | 99.9556 | 1.0049e-10 | 2.1194e-10 | 0.00070732 | 0.028134 | 0.028134 | 1.1332e-05 | 1.1332e-05 | 4.5645e-09 | 4.5645e-09 | 8.0155e-09 | 8.0155e-09 | 124.3079 | 46.416 | 6.4481e-11 | 1.7269e-10 | 2466.066 | 8.5906e-12 | 5.3984e-11 | 8.5906e-12 | 1.1161e-10 | 3.2503e-12 | 3.5192e-11 | 3.2503e-12 | 8.9158e-11 | 1.4473e-10 | 5.4761e-11 | 1.9949e-10
6 | BRIG | 31105 | 31 | NE | 105 | Kimball | NONROAD_OTHER | 2482.6754 | 0.0007845 | 223.8796 | 78.8745 | 0.090177 | 0.03177 | 3.6322e-05 | 1.2797e-05 | 7.0744e-05 | 2.4924e-05 | 210.8084 | 99.9556 | 3.3558e-07 | 2.4935e-07 | 0.00070732 | 0.4754 | 0.30865 | 0.00019149 | 0.00012432 | 7.7129e-08 | 5.0076e-08 | 1.3544e-07 | 8.7936e-08 | 124.3079 | 46.416 | 1.0896e-09 | 1.8945e-09 | 2466.066 | 2.8687e-08 | 1.8027e-07 | 1.0107e-08 | 1.313e-07 | 5.4922e-11 | 5.9466e-10 | 3.5659e-11 | 9.7814e-10 | 1.7028e-07 | 6.0077e-10 | 1.7088e-07
6 | BRIG | 31105 | 31 | NE | 105 | Kimball | NONROAD_MAR | 2482.6754 | 0.0007845 | 1086.3276 | 581.2587 | 0.43756 | 0.23413 | 0.00017625 | 9.4304e-05 | 0.00034327 | 0.00018367 | 210.8084 | 99.9556 | 1.6283e-06 | 1.8375e-06 | 0.00070732 | 11.3795 | 0.45881 | 0.0045836 | 0.00018481 | 1.8462e-06 | 7.4438e-08 | 3.2421e-06 | 1.3072e-07 | 124.3079 | 46.416 | 2.6081e-08 | 2.8162e-09 | 2466.066 | 1.392e-07 | 8.7472e-07 | 7.448e-08 | 9.6764e-07 | 1.3147e-09 | 1.4234e-08 | 5.3006e-11 | 1.454e-09 | 1.2548e-06 | 8.9305e-10 | 1.2557e-06
6 | BRIG | 31105 | 31 | NE | 105 | Kimball | NONPOINT | 2482.6754 | 0.0007845 | 54.8216 | 50.6287 | 0.022082 | 0.020393 | 8.8943e-06 | 8.214e-06 | 1.7323e-05 | 1.5998e-05 | 210.8084 | 99.9556 | 8.2174e-08 | 1.6005e-07 | 0.00070732 | 0.39814 | 0.37966 | 0.00016037 | 0.00015292 | 6.4595e-08 | 6.1596e-08 | 1.1343e-07 | 1.0817e-07 | 124.3079 | 46.416 | 9.1251e-10 | 2.3303e-09 | 2466.066 | 7.0246e-09 | 4.4143e-08 | 6.4873e-09 | 8.4283e-08 | 4.5997e-11 | 4.9802e-10 | 4.3861e-11 | 1.2031e-09 | 1.093e-07 | 7.3898e-10 | 1.1004e-07
6 | BRIG | 31105 | 31 | NE | 105 | Kimball | POINT | 2482.6754 | 0.0007845 | 68.569 | 68.9295 | 0.027619 | 0.027764 | 1.1125e-05 | 1.1183e-05 | 2.1667e-05 | 2.1781e-05 | 210.8084 | 99.9556 | 1.0278e-07 | 2.1791e-07 | 0.00070732 | 0.622 | 0.66812 | 0.00025054 | 0.00026911 | 1.0091e-07 | 1.084e-07 | 1.7721e-07 | 1.9035e-07 | 124.3079 | 46.416 | 1.4256e-09 | 4.101e-09 | 2466.066 | 8.7861e-09 | 5.5212e-08 | 8.8323e-09 | 1.1475e-07 | 7.1859e-11 | 7.7803e-10 | 7.7188e-11 | 2.1173e-09 | 1.4881e-07 | 1.3005e-09 | 1.5011e-07
6 | BRIG | 31105 | 31 | NE | 105 | Kimball | ONROAD | 2482.6754 | 0.0007845 | 1245.9508 | 464.9161 | 0.50186 | 0.18726 | 0.00020214 | 7.5428e-05 | 0.00039371 | 0.00014691 | 210.8084 | 99.9556 | 1.8676e-06 | 1.4697e-06 | 0.00070732 | 2.0245 | 1.4226 | 0.00081546 | 0.00057302 | 3.2846e-07 | 2.3081e-07 | 5.7679e-07 | 4.0531e-07 | 124.3079 | 46.416 | 4.64e-09 | 8.7321e-09 | 2466.066 | 1.5965e-07 | 1.0033e-06 | 5.9572e-08 | 7.7396e-07 | 2.3389e-10 | 2.5324e-09 | 1.6436e-10 | 4.5084e-09 | 1.0037e-06 | 2.7691e-09 | 1.0064e-06
6 | BRIG | 31107 | 31 | NE | 107 | Knox | NONPOINT | 1995.3642 | 0.0015538 | 26.1083 | 25.9696 | 0.013084 | 0.013015 | 6.5574e-06 | 6.5226e-06 | 2.0331e-05 | 2.0223e-05 | 210.8084 | 99.9556 | 9.6443e-08 | 2.0232e-07 | 0.0028961 | 1.4197 | 1.3739 | 0.0007115 | 0.00068853 | 3.5657e-07 | 3.4506e-07 | 2.0606e-06 | 1.994e-06 | 124.3079 | 46.416 | 1.6576e-08 | 4.296e-08 | 2951.796 | 6.8876e-09 | 4.3282e-08 | 6.851e-09 | 8.9009e-08 | 6.9807e-10 | 7.5581e-09 | 6.7553e-10 | 1.853e-08 | 1.3816e-07 | 1.3623e-08 | 1.5178e-07
6 | BRIG | 31107 | 31 | NE | 107 | Knox | POINT | 1995.3642 | 0.0015538 | 1.0514 | 1.0654 | 0.00052693 | 0.00053395 | 2.6408e-07 | 2.676e-07 | 8.1876e-07 | 8.2966e-07 | 210.8084 | 99.9556 | 3.8839e-09 | 8.3003e-09 | 0.0028961 | 0.021384 | 0.021784 | 1.0717e-05 | 1.0917e-05 | 5.3709e-09 | 5.4713e-09 | 3.1037e-08 | 3.1617e-08 | 124.3079 | 46.416 | 2.4968e-10 | 6.8118e-10 | 2951.796 | 2.7738e-10 | 1.7431e-09 | 2.8107e-10 | 3.6517e-09 | 1.0515e-11 | 1.1384e-10 | 1.0711e-11 | 2.9382e-10 | 5.6682e-09 | 2.1601e-10 | 5.8842e-09
6 | BRIG | 31107 | 31 | NE | 107 | Knox | ONROAD | 1995.3642 | 0.0015538 | 251.772 | 40.533 | 0.12618 | 0.020314 | 6.3236e-05 | 1.018e-05 | 0.00019606 | 3.1564e-05 | 210.8084 | 99.9556 | 9.3003e-07 | 3.1578e-07 | 0.0028961 | 1.017 | 0.38418 | 0.00050969 | 0.00019254 | 2.5544e-07 | 9.6492e-08 | 1.4761e-06 | 5.576e-07 | 124.3079 | 46.416 | 1.1875e-08 | 1.2013e-08 | 2951.796 | 6.642e-08 | 4.1739e-07 | 1.0693e-08 | 1.3892e-07 | 5.0007e-10 | 5.4144e-09 | 1.889e-10 | 5.1817e-09 | 2.1564e-07 | 3.8095e-09 | 2.1945e-07
6 | BRIG | 31107 | 31 | NE | 107 | Knox | NONROAD_OTHER | 1995.3642 | 0.0015538 | 422.1204 | 168.4673 | 0.21155 | 0.084429 | 0.00010602 | 4.2313e-05 | 0.00032871 | 0.00013119 | 210.8084 | 99.9556 | 1.5593e-06 | 1.3125e-06 | 0.0028961 | 0.89843 | 0.60242 | 0.00045026 | 0.00030191 | 2.2565e-07 | 1.513e-07 | 1.304e-06 | 8.7435e-07 | 124.3079 | 46.416 | 1.049e-08 | 1.8837e-08 | 2951.796 | 1.1136e-07 | 6.9979e-07 | 4.4443e-08 | 5.7741e-07 | 4.4176e-10 | 4.783e-09 | 2.9621e-10 | 8.1252e-09 | 8.9627e-07 | 5.9735e-09 | 9.0224e-07
6 | BRIG | 31107 | 31 | NE | 107 | Knox | NONROAD_MAR | 1995.3642 | 0.0015538 | 0.21867 | 0.21839 | 0.00010959 | 0.00010945 | 5.4921e-08 | 5.4851e-08 | 1.7028e-07 | 1.7006e-07 | 210.8084 | 99.9556 | 8.0774e-10 | 1.7014e-09 | 0.0028961 | 0.044214 | 0.044157 | 2.2158e-05 | 2.213e-05 | 1.1105e-08 | 1.1091e-08 | 6.4172e-08 | 6.409e-08 | 124.3079 | 46.416 | 5.1623e-10 | 1.3808e-09 | 2951.796 | 5.7686e-11 | 3.6251e-10 | 5.7613e-11 | 7.4851e-10 | 2.174e-11 | 2.3538e-10 | 2.1712e-11 | 5.9558e-10 | 1.1619e-09 | 4.3786e-10 | 1.5997e-09
6 | BRIG | 31107 | 31 | NE | 107 | Knox | PT_FIRES_PRESCRIBED | 1995.3642 | 0.0015538 | 103.6178 | 103.6178 | 0.051929 | 0.051929 | 2.6025e-05 | 2.6025e-05 | 8.0689e-05 | 8.0689e-05 | 210.8084 | 99.9556 | 3.8276e-07 | 8.0725e-07 | 0.0028961 | 44.9281 | 44.9281 | 0.022516 | 0.022516 | 1.1284e-05 | 1.1284e-05 | 6.5209e-05 | 6.5209e-05 | 124.3079 | 46.416 | 5.2458e-07 | 1.4049e-06 | 2951.796 | 2.7335e-08 | 1.7178e-07 | 2.7335e-08 | 3.5514e-07 | 2.2091e-08 | 2.3919e-07 | 2.2091e-08 | 6.0598e-07 | 5.5126e-07 | 4.455e-07 | 9.9676e-07
6 | BRIG | 31109 | 31 | NE | 109 | Lancaster | ONROAD | 1896.1336 | 0.0012819 | 5569.051 | 1360.3031 | 2.9371 | 0.71741 | 0.001549 | 0.00037835 | 0.0037651 | 0.00091966 | 210.8084 | 99.9556 | 1.786e-05 | 9.2007e-06 | 0.0024146 | 26.5048 | 10.8136 | 0.013978 | 0.005703 | 7.372e-06 | 3.0077e-06 | 3.3751e-05 | 1.377e-05 | 124.3079 | 46.416 | 2.7151e-07 | 2.9667e-07 | 2192.9041 | 1.7169e-06 | 1.0789e-05 | 4.1938e-07 | 5.4486e-06 | 1.5391e-08 | 1.6664e-07 | 6.2794e-09 | 1.7225e-07 | 6.2831e-06 | 9.4076e-08 | 6.3771e-06
6 | BRIG | 31109 | 31 | NE | 109 | Lancaster | NONROAD_MAR | 1896.1336 | 0.0012819 | 2132.9643 | 1239.9237 | 1.1249 | 0.65392 | 0.00059326 | 0.00034487 | 0.001442 | 0.00083828 | 210.8084 | 99.9556 | 6.8405e-06 | 8.3865e-06 | 0.0024146 | 24.1856 | 4.5248 | 0.012755 | 0.0023863 | 6.727e-06 | 1.2585e-06 | 3.0798e-05 | 5.7619e-06 | 124.3079 | 46.416 | 2.4776e-07 | 1.2414e-07 | 2192.9041 | 6.5759e-07 | 4.1324e-06 | 3.8227e-07 | 4.9664e-06 | 1.4044e-08 | 1.5206e-07 | 2.6275e-09 | 7.2074e-08 | 5.7271e-06 | 3.9365e-08 | 5.7664e-06
6 | BRIG | 31109 | 31 | NE | 109 | Lancaster | NONROAD_OTHER | 1896.1336 | 0.0012819 | 1590.0064 | 622.8026 | 0.83855 | 0.32846 | 0.00044224 | 0.00017323 | 0.001075 | 0.00042106 | 210.8084 | 99.9556 | 5.0992e-06 | 4.2125e-06 | 0.0024146 | 4.1508 | 2.5042 | 0.0021891 | 0.0013207 | 1.1545e-06 | 6.9652e-07 | 5.2856e-06 | 3.1889e-06 | 124.3079 | 46.416 | 4.252e-08 | 6.8702e-08 | 2192.9041 | 4.902e-07 | 3.0804e-06 | 1.9201e-07 | 2.4946e-06 | 2.4103e-09 | 2.6097e-08 | 1.4542e-09 | 3.9889e-08 | 2.8766e-06 | 2.1786e-08 | 2.8984e-06
6 | BRIG | 31109 | 31 | NE | 109 | Lancaster | PT_FIRES_PRESCRIBED | 1896.1336 | 0.0012819 | 38.6258 | 38.6258 | 0.020371 | 0.020371 | 1.0743e-05 | 1.0743e-05 | 2.6114e-05 | 2.6114e-05 | 210.8084 | 99.9556 | 1.2387e-07 | 2.6125e-07 | 0.0024146 | 17.62 | 17.62 | 0.0092926 | 0.0092926 | 4.9008e-06 | 4.9008e-06 | 2.2437e-05 | 2.2437e-05 | 124.3079 | 46.416 | 1.805e-07 | 4.834e-07 | 2192.9041 | 1.1908e-08 | 7.4833e-08 | 1.1908e-08 | 1.5471e-07 | 1.0232e-08 | 1.1078e-07 | 1.0232e-08 | 2.8067e-07 | 1.7841e-07 | 1.5329e-07 | 3.317e-07
6 | BRIG | 31109 | 31 | NE | 109 | Lancaster | POINT | 1896.1336 | 0.0012819 | 6541.0577 | 7085.5901 | 3.4497 | 3.7369 | 0.0018193 | 0.0019708 | 0.0044222 | 0.0047904 | 210.8084 | 99.9556 | 2.0977e-05 | 4.7925e-05 | 0.0024146 | 4169.2219 | 4337.247 | 2.1988 | 2.2874 | 0.0011596 | 0.0012064 | 0.0053091 | 0.0055231 | 124.3079 | 46.416 | 4.2709e-05 | 0.00011899 | 2192.9041 | 2.0166e-06 | 1.2672e-05 | 2.1845e-06 | 2.8381e-05 | 2.421e-06 | 2.6213e-05 | 2.5186e-06 | 6.9087e-05 | 3.2727e-05 | 3.7733e-05 | 7.0461e-05
6 | BRIG | 31109 | 31 | NE | 109 | Lancaster | NONPOINT | 1896.1336 | 0.0012819 | 618.6578 | 607.5696 | 0.32627 | 0.32043 | 0.00017207 | 0.00016899 | 0.00041826 | 0.00041076 | 210.8084 | 99.9556 | 1.9841e-06 | 4.1094e-06 | 0.0024146 | 9.6343 | 8.3359 | 0.005081 | 0.0043962 | 2.6797e-06 | 2.3185e-06 | 1.2268e-05 | 1.0615e-05 | 124.3079 | 46.416 | 9.8694e-08 | 2.2869e-07 | 2192.9041 | 1.9073e-07 | 1.1986e-06 | 1.8731e-07 | 2.4336e-06 | 5.5946e-09 | 6.0574e-08 | 4.8406e-09 | 1.3278e-07 | 2.8063e-06 | 7.2521e-08 | 2.8788e-06
6 | BRIG | 31111 | 31 | NE | 111 | Lincoln | ONROAD | 2235.5009 | 0.0019627 | 3160.3949 | 1056.0979 | 1.4137 | 0.47242 | 0.0006324 | 0.00021133 | 0.0027747 | 0.00092722 | 210.8084 | 99.9556 | 1.3162e-05 | 9.2763e-06 | 0.0015842 | 6.4729 | 3.8415 | 0.0028955 | 0.0017184 | 1.2952e-06 | 7.6869e-07 | 4.587e-06 | 2.7223e-06 | 124.3079 | 46.416 | 3.6901e-08 | 5.865e-08 | 6669.2485 | 4.1605e-07 | 2.6145e-06 | 1.3903e-07 | 1.8063e-06 | 6.8779e-10 | 7.4468e-09 | 4.0819e-10 | 1.1197e-08 | 6.3347e-06 | 1.8599e-08 | 6.3533e-06
6 | BRIG | 31111 | 31 | NE | 111 | Lincoln | NONPOINT | 2235.5009 | 0.0019627 | 90.7624 | 89.6691 | 0.0406 | 0.040111 | 1.8162e-05 | 1.7943e-05 | 7.9686e-05 | 7.8726e-05 | 210.8084 | 99.9556 | 3.78e-07 | 7.8761e-07 | 0.0015842 | 1.8828 | 1.7064 | 0.00084223 | 0.00076332 | 3.7675e-07 | 3.4145e-07 | 1.3343e-06 | 1.2093e-06 | 124.3079 | 46.416 | 1.0733e-08 | 2.6052e-08 | 6669.2485 | 1.1948e-08 | 7.5084e-08 | 1.1804e-08 | 1.5336e-07 | 2.0006e-10 | 2.1661e-09 | 1.8132e-10 | 4.9737e-09 | 5.3785e-07 | 8.2615e-09 | 5.4611e-07
6 | BRIG | 31111 | 31 | NE | 111 | Lincoln | NONROAD_MAR | 2235.5009 | 0.0019627 | 6197.1452 | 3642.1176 | 2.7722 | 1.6292 | 0.0012401 | 0.00072879 | 0.0054409 | 0.0031977 | 210.8084 | 99.9556 | 2.581e-05 | 3.1991e-05 | 0.0015842 | 65.8884 | 12.3369 | 0.029474 | 0.0055186 | 1.3184e-05 | 2.4686e-06 | 4.6692e-05 | 8.7426e-06 | 124.3079 | 46.416 | 3.7562e-07 | 1.8835e-07 | 6669.2485 | 8.1582e-07 | 5.1266e-06 | 4.7946e-07 | 6.2292e-06 | 7.0011e-09 | 7.5802e-08 | 1.3109e-09 | 3.5958e-08 | 2.1846e-05 | 5.9729e-08 | 2.1906e-05
6 | BRIG | 31111 | 31 | NE | 111 | Lincoln | PT_FIRES_PRESCRIBED | 2235.5009 | 0.0019627 | 106.1344 | 106.1344 | 0.047477 | 0.047477 | 2.1238e-05 | 2.1238e-05 | 9.3182e-05 | 9.3182e-05 | 210.8084 | 99.9556 | 4.4202e-07 | 9.3224e-07 | 0.0015842 | 46.4132 | 46.4132 | 0.020762 | 0.020762 | 9.2874e-06 | 9.2874e-06 | 3.2891e-05 | 3.2891e-05 | 124.3079 | 46.416 | 2.6459e-07 | 7.0861e-07 | 6669.2485 | 1.3972e-08 | 8.7801e-08 | 1.3972e-08 | 1.8152e-07 | 4.9317e-09 | 5.3397e-08 | 4.9317e-09 | 1.3528e-07 | 6.3661e-07 | 2.2471e-07 | 8.6132e-07
6 | BRIG | 31111 | 31 | NE | 111 | Lincoln | NONROAD_OTHER | 2235.5009 | 0.0019627 | 507.7565 | 194.8436 | 0.22713 | 0.087159 | 0.0001016 | 3.8988e-05 | 0.00044579 | 0.00017107 | 210.8084 | 99.9556 | 2.1147e-06 | 1.7114e-06 | 0.0015842 | 1.1334 | 0.73235 | 0.00050701 | 0.0003276 | 2.268e-07 | 1.4654e-07 | 8.032e-07 | 5.1899e-07 | 124.3079 | 46.416 | 6.4614e-09 | 1.1181e-08 | 6669.2485 | 6.6843e-08 | 4.2005e-07 | 2.565e-08 | 3.3324e-07 | 1.2043e-10 | 1.304e-09 | 7.7818e-11 | 2.1346e-09 | 1.1687e-06 | 3.5457e-09 | 1.1723e-06
6 | BRIG | 31111 | 31 | NE | 111 | Lincoln | POINT | 2235.5009 | 0.0019627 | 13196.0752 | 13766.2726 | 5.903 | 6.158 | 0.0026406 | 0.0027547 | 0.011586 | 0.012086 | 210.8084 | 99.9556 | 5.4958e-05 | 0.00012092 | 0.0015842 | 29116.1066 | 30381.0815 | 13.0244 | 13.5903 | 0.0058262 | 0.0060793 | 0.020633 | 0.02153 | 124.3079 | 46.416 | 0.00016599 | 0.00046384 | 6669.2485 | 1.7372e-06 | 1.0917e-05 | 1.8122e-06 | 2.3545e-05 | 3.0938e-06 | 3.3497e-05 | 3.2282e-06 | 8.8552e-05 | 8.2573e-05 | 0.00014709 | 0.00022966
6 | BRIG | 31113 | 31 | NE | 113 | Logan | NONROAD_MAR | 2210.1578 | 0.00038859 | 0.0060167 | 0.0060047 | 2.7223e-06 | 2.7169e-06 | 1.2317e-09 | 1.2293e-09 | 1.0578e-09 | 1.0557e-09 | 210.8084 | 99.9556 | 5.0181e-12 | 1.0562e-11 | 0.00023854 | 0.00092565 | 0.00092381 | 4.1882e-07 | 4.1798e-07 | 1.895e-10 | 1.8912e-10 | 9.9904e-11 | 9.9704e-11 | 124.3079 | 46.416 | 8.0368e-13 | 2.1481e-12 | 1479.4606 | 7.1502e-13 | 4.4933e-12 | 7.136e-13 | 9.2711e-12 | 6.7527e-14 | 7.3113e-13 | 6.7392e-14 | 1.8486e-12 | 7.2127e-12 | 6.8117e-13 | 7.8939e-12
6 | BRIG | 31113 | 31 | NE | 113 | Logan | PT_FIRES_PRESCRIBED | 2210.1578 | 0.00038859 | 10.3192 | 10.3192 | 0.004669 | 0.004669 | 2.1125e-06 | 2.1125e-06 | 1.8143e-06 | 1.8143e-06 | 210.8084 | 99.9556 | 8.6064e-09 | 1.8151e-08 | 0.00023854 | 4.3515 | 4.3515 | 0.0019688 | 0.0019688 | 8.9082e-07 | 8.9082e-07 | 4.6964e-07 | 4.6964e-07 | 124.3079 | 46.416 | 3.7781e-09 | 1.0118e-08 | 1479.4606 | 1.2263e-09 | 7.7063e-09 | 1.2263e-09 | 1.5932e-08 | 3.1744e-10 | 3.437e-09 | 3.1744e-10 | 8.7077e-09 | 1.2395e-08 | 3.2086e-09 | 1.5604e-08
6 | BRIG | 31113 | 31 | NE | 113 | Logan | ONROAD | 2210.1578 | 0.00038859 | 58.8139 | 9.1928 | 0.026611 | 0.0041594 | 1.204e-05 | 1.8819e-06 | 1.0341e-05 | 1.6163e-06 | 210.8084 | 99.9556 | 4.9052e-08 | 1.617e-08 | 0.00023854 | 0.22466 | 0.093202 | 0.00010165 | 4.217e-05 | 4.5991e-08 | 1.908e-08 | 2.4247e-08 | 1.0059e-08 | 124.3079 | 46.416 | 1.9505e-10 | 2.1672e-10 | 1479.4606 | 6.9894e-09 | 4.3922e-08 | 1.0925e-09 | 1.4193e-08 | 1.6389e-11 | 1.7744e-10 | 6.7992e-12 | 1.865e-10 | 1.1042e-08 | 6.8723e-11 | 1.1111e-08
6 | BRIG | 31113 | 31 | NE | 113 | Logan | NONROAD_OTHER | 2210.1578 | 0.00038859 | 59.0172 | 20.795 | 0.026703 | 0.0094088 | 1.2082e-05 | 4.2571e-06 | 1.0376e-05 | 3.6561e-06 | 210.8084 | 99.9556 | 4.9221e-08 | 3.6578e-08 | 0.00023854 | 0.12294 | 0.081241 | 5.5623e-05 | 3.6758e-05 | 2.5167e-08 | 1.6631e-08 | 1.3268e-08 | 8.7682e-09 | 124.3079 | 46.416 | 1.0674e-10 | 1.889e-10 | 1479.4606 | 7.0136e-09 | 4.4074e-08 | 2.4713e-09 | 3.2107e-08 | 8.9683e-12 | 9.7101e-11 | 5.9266e-12 | 1.6257e-10 | 2.4978e-08 | 5.9904e-11 | 2.5038e-08
6 | BRIG | 31113 | 31 | NE | 113 | Logan | NONPOINT | 2210.1578 | 0.00038859 | 3.1099 | 3.1002 | 0.0014071 | 0.0014027 | 6.3664e-07 | 6.3467e-07 | 5.4677e-07 | 5.4508e-07 | 210.8084 | 99.9556 | 2.5937e-09 | 5.4532e-09 | 0.00023854 | 0.070415 | 0.064461 | 3.186e-05 | 2.9166e-05 | 1.4415e-08 | 1.3196e-08 | 7.5997e-09 | 6.9572e-09 | 124.3079 | 46.416 | 6.1136e-11 | 1.4989e-10 | 1479.4606 | 3.6957e-10 | 2.3224e-09 | 3.6843e-10 | 4.7866e-09 | 5.1368e-12 | 5.5617e-11 | 4.7025e-12 | 1.2899e-10 | 3.7239e-09 | 4.7531e-11 | 3.7715e-09
6 | BRIG | 31115 | 31 | NE | 115 | Loup | ONROAD | 2123.4265 | 0.00073363 | 20.3384 | 2.7478 | 0.0095781 | 0.0012941 | 4.5107e-06 | 6.0942e-07 | 7.0268e-06 | 9.4936e-07 | 210.8084 | 99.9556 | 3.3333e-08 | 9.4978e-09 | 0.00079179 | 0.072389 | 0.026857 | 3.4091e-05 | 1.2648e-05 | 1.6054e-08 | 5.9565e-09 | 2.6993e-08 | 1.0015e-08 | 124.3079 | 46.416 | 2.1714e-10 | 2.1576e-10 | 1479.0275 | 4.7509e-09 | 2.9855e-08 | 6.4188e-10 | 8.3393e-09 | 1.825e-11 | 1.976e-10 | 6.7711e-12 | 1.8574e-10 | 6.4859e-09 | 6.842e-11 | 6.5544e-09
6 | BRIG | 31115 | 31 | NE | 115 | Loup | PT_FIRES_PRESCRIBED | 2123.4265 | 0.00073363 | 5.3511 | 5.3511 | 0.00252 | 0.00252 | 1.1868e-06 | 1.1868e-06 | 1.8488e-06 | 1.8488e-06 | 210.8084 | 99.9556 | 8.7699e-09 | 1.8496e-08 | 0.00079179 | 2.2506 | 2.2506 | 0.0010599 | 0.0010599 | 4.9914e-07 | 4.9914e-07 | 8.3921e-07 | 8.3921e-07 | 124.3079 | 46.416 | 6.7511e-09 | 1.808e-08 | 1479.0275 | 1.25e-09 | 7.855e-09 | 1.25e-09 | 1.624e-08 | 5.6741e-10 | 6.1434e-09 | 5.6741e-10 | 1.5564e-08 | 1.2631e-08 | 5.7334e-09 | 1.8364e-08
6 | BRIG | 31115 | 31 | NE | 115 | Loup | NONROAD_OTHER | 2123.4265 | 0.00073363 | 42.4817 | 15.4964 | 0.020006 | 0.0072978 | 9.4217e-06 | 3.4368e-06 | 1.4677e-05 | 5.3539e-06 | 210.8084 | 99.9556 | 6.9623e-08 | 5.3563e-08 | 0.00079179 | 0.088643 | 0.058985 | 4.1745e-05 | 2.7778e-05 | 1.9659e-08 | 1.3082e-08 | 3.3053e-08 | 2.1995e-08 | 124.3079 | 46.416 | 2.659e-10 | 4.7386e-10 | 1479.0275 | 9.9235e-09 | 6.236e-08 | 3.6199e-09 | 4.703e-08 | 2.2348e-11 | 2.4197e-10 | 1.4871e-11 | 4.0792e-10 | 3.6578e-08 | 1.5027e-10 | 3.6728e-08
6 | BRIG | 31115 | 31 | NE | 115 | Loup | NONPOINT | 2123.4265 | 0.00073363 | 2.3597 | 2.3478 | 0.0011113 | 0.0011057 | 5.2335e-07 | 5.2071e-07 | 8.1528e-07 | 8.1116e-07 | 210.8084 | 99.9556 | 3.8674e-09 | 8.1152e-09 | 0.00079179 | 0.073401 | 0.067074 | 3.4567e-05 | 3.1588e-05 | 1.6279e-08 | 1.4876e-08 | 2.737e-08 | 2.5011e-08 | 124.3079 | 46.416 | 2.2018e-10 | 5.3884e-10 | 1479.0275 | 5.5122e-10 | 3.4639e-09 | 5.4844e-10 | 7.1254e-09 | 1.8505e-11 | 2.0036e-10 | 1.691e-11 | 4.6386e-10 | 5.5418e-09 | 1.7087e-10 | 5.7127e-09
6 | BRIG | 31117 | 31 | NE | 117 | McPherson | NONPOINT | 2258.2777 | 0.00031898 | 1.9699 | 1.9619 | 0.00087232 | 0.00086875 | 3.8628e-07 | 3.847e-07 | 2.7825e-07 | 2.7711e-07 | 210.8084 | 99.9556 | 1.3199e-09 | 2.7724e-09 | 0.00016141 | 0.041708 | 0.041161 | 1.8469e-05 | 1.8227e-05 | 8.1783e-09 | 8.0711e-09 | 2.9811e-09 | 2.942e-09 | 124.3079 | 46.416 | 2.3982e-11 | 6.3384e-11 | 2227.6278 | 1.2491e-10 | 7.8494e-10 | 1.244e-10 | 1.6162e-09 | 1.3382e-12 | 1.4489e-11 | 1.3207e-12 | 3.6228e-11 | 1.8932e-09 | 2.01e-11 | 1.9133e-09
6 | BRIG | 31117 | 31 | NE | 117 | McPherson | PT_FIRES_PRESCRIBED | 2258.2777 | 0.00031898 | 0.067043 | 0.067043 | 2.9688e-05 | 2.9688e-05 | 1.3146e-08 | 1.3146e-08 | 9.4698e-09 | 9.4698e-09 | 210.8084 | 99.9556 | 4.4921e-11 | 9.474e-11 | 0.00016141 | 0.028134 | 0.028134 | 1.2458e-05 | 1.2458e-05 | 5.5167e-09 | 5.5167e-09 | 2.0109e-09 | 2.0109e-09 | 124.3079 | 46.416 | 1.6177e-11 | 4.3324e-11 | 2227.6278 | 4.2511e-12 | 2.6714e-11 | 4.2511e-12 | 5.523e-11 | 9.0271e-13 | 9.7738e-12 | 9.0271e-13 | 2.4762e-11 | 6.4697e-11 | 1.3738e-11 | 7.8435e-11
6 | BRIG | 31117 | 31 | NE | 117 | McPherson | ONROAD | 2258.2777 | 0.00031898 | 493.0387 | 102.0155 | 0.21833 | 0.045174 | 9.6678e-05 | 2.0004e-05 | 6.9642e-05 | 1.441e-05 | 210.8084 | 99.9556 | 3.3035e-07 | 1.4416e-07 | 0.00016141 | 1.7394 | 0.69215 | 0.00077025 | 0.0003065 | 3.4108e-07 | 1.3572e-07 | 1.2433e-07 | 4.9472e-08 | 124.3079 | 46.416 | 1.0002e-09 | 1.0658e-09 | 2227.6278 | 3.1263e-08 | 1.9646e-07 | 6.4686e-09 | 8.404e-08 | 5.5812e-11 | 6.0429e-10 | 2.2209e-11 | 6.0919e-10 | 9.8446e-08 | 3.3799e-10 | 9.8784e-08
6 | BRIG | 31117 | 31 | NE | 117 | McPherson | NONROAD_MAR | 2258.2777 | 0.00031898 | 0.0027706 | 0.0027651 | 1.2269e-06 | 1.2244e-06 | 5.4328e-10 | 5.422e-10 | 3.9135e-10 | 3.9057e-10 | 210.8084 | 99.9556 | 1.8564e-12 | 3.9074e-12 | 0.00016141 | 0.00042625 | 0.0004254 | 1.8875e-07 | 1.8837e-07 | 8.3581e-11 | 8.3415e-11 | 3.0467e-11 | 3.0406e-11 | 124.3079 | 46.416 | 2.4509e-13 | 6.5507e-13 | 2227.6278 | 1.7568e-13 | 1.104e-12 | 1.7533e-13 | 2.2779e-12 | 1.3677e-14 | 1.4808e-13 | 1.3649e-14 | 3.7441e-13 | 2.6683e-12 | 2.0773e-13 | 2.8761e-12
6 | BRIG | 31117 | 31 | NE | 117 | McPherson | NONROAD_OTHER | 2258.2777 | 0.00031898 | 37.007 | 13.7531 | 0.016387 | 0.0060901 | 7.2565e-06 | 2.6968e-06 | 5.2272e-06 | 1.9426e-06 | 210.8084 | 99.9556 | 2.4796e-08 | 1.9435e-08 | 0.00016141 | 0.077711 | 0.051644 | 3.4411e-05 | 2.2869e-05 | 1.5238e-08 | 1.0127e-08 | 5.5544e-09 | 3.6913e-09 | 124.3079 | 46.416 | 4.4683e-11 | 7.9527e-11 | 2227.6278 | 2.3465e-09 | 1.4746e-08 | 8.7206e-10 | 1.133e-08 | 2.4934e-12 | 2.6997e-11 | 1.6571e-12 | 4.5454e-11 | 1.3272e-08 | 2.5219e-11 | 1.3297e-08
6 | BRIG | 31119 | 31 | NE | 119 | Madison | NONROAD_MAR | 1969.6555 | 0.0008949 | 19.7511 | 20.7823 | 0.010028 | 0.010551 | 5.0911e-06 | 5.3569e-06 | 8.9738e-06 | 9.4423e-06 | 210.8084 | 99.9556 | 4.2569e-08 | 9.4465e-08 | 0.00089069 | 0.39226 | 0.26882 | 0.00019915 | 0.00013648 | 1.0111e-07 | 6.9292e-08 | 1.7738e-07 | 1.2156e-07 | 124.3079 | 46.416 | 1.427e-09 | 2.619e-09 | 1489.4223 | 6.025e-09 | 3.7862e-08 | 6.3396e-09 | 8.2364e-08 | 1.191e-10 | 1.2895e-09 | 8.1618e-11 | 2.2388e-09 | 6.4509e-08 | 8.3052e-10 | 6.534e-08
6 | BRIG | 31119 | 31 | NE | 119 | Madison | NONPOINT | 1969.6555 | 0.0008949 | 85.8476 | 84.3881 | 0.043585 | 0.042844 | 2.2128e-05 | 2.1752e-05 | 3.9004e-05 | 3.8341e-05 | 210.8084 | 99.9556 | 1.8502e-07 | 3.8358e-07 | 0.00089069 | 2.5937 | 2.4367 | 0.0013168 | 0.0012371 | 6.6856e-07 | 6.2809e-07 | 1.1729e-06 | 1.1019e-06 | 124.3079 | 46.416 | 9.4354e-09 | 2.3739e-08 | 1489.4223 | 2.6188e-08 | 1.6456e-07 | 2.5742e-08 | 3.3444e-07 | 7.8748e-10 | 8.5262e-09 | 7.3981e-10 | 2.0293e-08 | 2.6194e-07 | 7.528e-09 | 2.6947e-07
6 | BRIG | 31119 | 31 | NE | 119 | Madison | ONROAD | 1969.6555 | 0.0008949 | 336.0031 | 66.8835 | 0.17059 | 0.033957 | 8.6609e-05 | 1.724e-05 | 0.00015266 | 3.0388e-05 | 210.8084 | 99.9556 | 7.2417e-07 | 3.0402e-07 | 0.00089069 | 1.0953 | 0.40107 | 0.0005561 | 0.00020363 | 2.8233e-07 | 1.0338e-07 | 4.9531e-07 | 1.8137e-07 | 124.3079 | 46.416 | 3.9846e-09 | 3.9075e-09 | 1489.4223 | 1.025e-07 | 6.441e-07 | 2.0403e-08 | 2.6507e-07 | 3.3255e-10 | 3.6006e-09 | 1.2177e-10 | 3.3403e-09 | 2.0761e-07 | 1.2391e-09 | 2.0885e-07
6 | BRIG | 31119 | 31 | NE | 119 | Madison | POINT | 1969.6555 | 0.0008949 | 84.1737 | 90.3661 | 0.042735 | 0.045879 | 2.1697e-05 | 2.3293e-05 | 3.8244e-05 | 4.1057e-05 | 210.8084 | 99.9556 | 1.8142e-07 | 4.1076e-07 | 0.00089069 | 9.7254 | 11.1238 | 0.0049376 | 0.0056476 | 2.5068e-06 | 2.8673e-06 | 4.3979e-06 | 5.0303e-06 | 124.3079 | 46.416 | 3.5379e-08 | 1.0837e-07 | 1489.4223 | 2.5677e-08 | 1.6136e-07 | 2.7566e-08 | 3.5814e-07 | 2.9527e-09 | 3.197e-08 | 3.3773e-09 | 9.2643e-08 | 2.805e-07 | 3.4367e-08 | 3.1487e-07
6 | BRIG | 31119 | 31 | NE | 119 | Madison | PT_FIRES_PRESCRIBED | 1969.6555 | 0.0008949 | 18.6203 | 18.6203 | 0.0094536 | 0.0094536 | 4.7996e-06 | 4.7996e-06 | 8.46e-06 | 8.46e-06 | 210.8084 | 99.9556 | 4.0131e-08 | 8.4638e-08 | 0.00089069 | 8.752 | 8.752 | 0.0044434 | 0.0044434 | 2.2559e-06 | 2.2559e-06 | 3.9577e-06 | 3.9577e-06 | 124.3079 | 46.416 | 3.1838e-08 | 8.5266e-08 | 1489.4223 | 5.6801e-09 | 3.5694e-08 | 5.6801e-09 | 7.3795e-08 | 2.6572e-09 | 2.877e-08 | 2.6572e-09 | 7.2889e-08 | 5.7798e-08 | 2.7039e-08 | 8.4837e-08
6 | BRIG | 31119 | 31 | NE | 119 | Madison | NONROAD_OTHER | 1969.6555 | 0.0008949 | 506.2146 | 186.0597 | 0.25701 | 0.094463 | 0.00013048 | 4.7959e-05 | 0.00023 | 8.4535e-05 | 210.8084 | 99.9556 | 1.091e-06 | 8.4573e-07 | 0.00089069 | 1.1648 | 0.72593 | 0.00059139 | 0.00036856 | 3.0025e-07 | 1.8712e-07 | 5.2675e-07 | 3.2827e-07 | 124.3079 | 46.416 | 4.2374e-09 | 7.0724e-09 | 1489.4223 | 1.5442e-07 | 9.7038e-07 | 5.6757e-08 | 7.3739e-07 | 3.5366e-10 | 3.8291e-09 | 2.204e-10 | 6.0458e-09 | 5.7754e-07 | 2.2427e-09 | 5.7978e-07
6 | BRIG | 31121 | 31 | NE | 121 | Merrick | POINT | 2007.6734 | 0.00035077 | 217.977 | 66.3981 | 0.10857 | 0.033072 | 5.4078e-05 | 1.6473e-05 | 3.8084e-05 | 1.1601e-05 | 210.8084 | 99.9556 | 1.8066e-07 | 1.1606e-07 | 0.00052368 | 0.737 | 0.63352 | 0.00036709 | 0.00031555 | 1.8284e-07 | 1.5717e-07 | 1.9224e-07 | 1.6525e-07 | 124.3079 | 46.416 | 1.5465e-09 | 3.5601e-09 | 1281.2621 | 2.9724e-08 | 1.8679e-07 | 9.0541e-09 | 1.1763e-07 | 1.5004e-10 | 1.6245e-09 | 1.2897e-10 | 3.5378e-09 | 7.9255e-08 | 1.129e-09 | 8.0384e-08
6 | BRIG | 31121 | 31 | NE | 121 | Merrick | NONPOINT | 2007.6734 | 0.00035077 | 19.7452 | 19.5856 | 0.0098348 | 0.0097554 | 4.8986e-06 | 4.859e-06 | 3.4498e-06 | 3.4219e-06 | 210.8084 | 99.9556 | 1.6364e-08 | 3.4234e-08 | 0.00052368 | 0.70817 | 0.66235 | 0.00035273 | 0.00032991 | 1.7569e-07 | 1.6432e-07 | 1.8472e-07 | 1.7277e-07 | 124.3079 | 46.416 | 1.486e-09 | 3.7221e-09 | 1281.2621 | 2.6925e-09 | 1.692e-08 | 2.6707e-09 | 3.4698e-08 | 1.4417e-10 | 1.5609e-09 | 1.3484e-10 | 3.6988e-09 | 2.3378e-08 | 1.1803e-09 | 2.4558e-08
6 | BRIG | 31121 | 31 | NE | 121 | Merrick | NONROAD_MAR | 2007.6734 | 0.00035077 | 1970.8206 | 1079.6678 | 0.98164 | 0.53777 | 0.00048895 | 0.00026786 | 0.00034433 | 0.00018863 | 210.8084 | 99.9556 | 1.6334e-06 | 1.8872e-06 | 0.00052368 | 20.4507 | 0.80232 | 0.010186 | 0.00039963 | 5.0737e-06 | 1.9905e-07 | 5.3343e-06 | 2.0928e-07 | 124.3079 | 46.416 | 4.2912e-08 | 4.5087e-09 | 1281.2621 | 2.6874e-07 | 1.6888e-06 | 1.4723e-07 | 1.9127e-06 | 4.1633e-09 | 4.5077e-08 | 1.6334e-10 | 4.4804e-09 | 1.2887e-06 | 1.4298e-09 | 1.2902e-06
6 | BRIG | 31121 | 31 | NE | 121 | Merrick | ONROAD | 2007.6734 | 0.00035077 | 386.7643 | 63.7225 | 0.19264 | 0.031739 | 9.5953e-05 | 1.5809e-05 | 6.7573e-05 | 1.1133e-05 | 210.8084 | 99.9556 | 3.2054e-07 | 1.1138e-07 | 0.00052368 | 1.341 | 0.59975 | 0.00066793 | 0.00029873 | 3.3269e-07 | 1.4879e-07 | 3.4978e-07 | 1.5644e-07 | 124.3079 | 46.416 | 2.8138e-09 | 3.3703e-09 | 1281.2621 | 5.274e-08 | 3.3142e-07 | 8.6893e-09 | 1.1289e-07 | 2.73e-10 | 2.9558e-09 | 1.221e-10 | 3.3492e-09 | 7.6062e-08 | 1.0688e-09 | 7.713e-08
6 | BRIG | 31121 | 31 | NE | 121 | Merrick | PT_FIRES_PRESCRIBED | 2007.6734 | 0.00035077 | 15.6605 | 15.6605 | 0.0078003 | 0.0078003 | 3.8852e-06 | 3.8852e-06 | 2.7361e-06 | 2.7361e-06 | 210.8084 | 99.9556 | 1.2979e-08 | 2.7373e-08 | 0.00052368 | 8.6919 | 8.6919 | 0.0043293 | 0.0043293 | 2.1564e-06 | 2.1564e-06 | 2.2672e-06 | 2.2672e-06 | 124.3079 | 46.416 | 1.8238e-08 | 4.8845e-08 | 1281.2621 | 2.1355e-09 | 1.342e-08 | 2.1355e-09 | 2.7744e-08 | 1.7695e-09 | 1.9158e-08 | 1.7695e-09 | 4.8538e-08 | 1.8693e-08 | 1.5489e-08 | 3.4182e-08
6 | BRIG | 31121 | 31 | NE | 121 | Merrick | NONROAD_OTHER | 2007.6734 | 0.00035077 | 382.6078 | 139.3951 | 0.19057 | 0.069431 | 9.4922e-05 | 3.4583e-05 | 6.6847e-05 | 2.4354e-05 | 210.8084 | 99.9556 | 3.171e-07 | 2.4365e-07 | 0.00052368 | 0.84115 | 0.55293 | 0.00041897 | 0.00027541 | 2.0868e-07 | 1.3718e-07 | 2.194e-07 | 1.4423e-07 | 124.3079 | 46.416 | 1.765e-09 | 3.1072e-09 | 1281.2621 | 5.2173e-08 | 3.2786e-07 | 1.9008e-08 | 2.4695e-07 | 1.7124e-10 | 1.8541e-09 | 1.1257e-10 | 3.0877e-09 | 1.6639e-07 | 9.8534e-10 | 1.6737e-07
6 | BRIG | 31123 | 31 | NE | 123 | Morrill | NONROAD_MAR | 2419.5347 | 0.00044847 | 3950.1444 | 2113.3091 | 1.6326 | 0.87344 | 0.00067476 | 0.00036099 | 0.00073217 | 0.00039171 | 210.8084 | 99.9556 | 3.4732e-06 | 3.9188e-06 | 0.00032976 | 41.2021 | 1.5429 | 0.017029 | 0.00063769 | 7.0381e-06 | 2.6356e-07 | 5.6155e-06 | 2.1028e-07 | 124.3079 | 46.416 | 4.5174e-08 | 4.5304e-09 | 3702.7033 | 1.9774e-07 | 1.2426e-06 | 1.0579e-07 | 1.3744e-06 | 1.5166e-09 | 1.642e-08 | 5.6792e-11 | 1.5578e-09 | 2.6761e-06 | 1.4366e-09 | 2.6776e-06
6 | BRIG | 31123 | 31 | NE | 123 | Morrill | ONROAD | 2419.5347 | 0.00044847 | 313.7909 | 49.7428 | 0.12969 | 0.020559 | 5.3601e-05 | 8.497e-06 | 5.8162e-05 | 9.22e-06 | 210.8084 | 99.9556 | 2.759e-07 | 9.2241e-08 | 0.00032976 | 1.1951 | 0.5066 | 0.00049395 | 0.00020938 | 2.0415e-07 | 8.6538e-08 | 1.6289e-07 | 6.9046e-08 | 124.3079 | 46.416 | 1.3103e-09 | 1.4875e-09 | 3702.7033 | 1.5708e-08 | 9.871e-08 | 2.4901e-09 | 3.2351e-08 | 4.3991e-11 | 4.763e-10 | 1.8647e-11 | 5.1151e-10 | 6.299e-08 | 4.7171e-10 | 6.3462e-08
6 | BRIG | 31123 | 31 | NE | 123 | Morrill | NONROAD_OTHER | 2419.5347 | 0.00044847 | 240.4659 | 89.4083 | 0.099385 | 0.036953 | 4.1076e-05 | 1.5273e-05 | 4.4571e-05 | 1.6572e-05 | 210.8084 | 99.9556 | 2.1143e-07 | 1.6579e-07 | 0.00032976 | 0.50725 | 0.33689 | 0.00020965 | 0.00013924 | 8.6647e-08 | 5.7548e-08 | 6.9133e-08 | 4.5916e-08 | 124.3079 | 46.416 | 5.5614e-10 | 9.8922e-10 | 3702.7033 | 1.2037e-08 | 7.5644e-08 | 4.4757e-09 | 5.8148e-08 | 1.8671e-11 | 2.0215e-10 | 1.2401e-11 | 3.4016e-10 | 1.1322e-07 | 3.1369e-10 | 1.1353e-07
6 | BRIG | 31123 | 31 | NE | 123 | Morrill | NONPOINT | 2419.5347 | 0.00044847 | 22.2273 | 21.0941 | 0.0091866 | 0.0087182 | 3.7968e-06 | 3.6033e-06 | 4.1199e-06 | 3.9099e-06 | 210.8084 | 99.9556 | 1.9543e-08 | 3.9116e-08 | 0.00032976 | 0.48291 | 0.46464 | 0.00019959 | 0.00019204 | 8.249e-08 | 7.937e-08 | 6.5816e-08 | 6.3326e-08 | 124.3079 | 46.416 | 5.2946e-10 | 1.3643e-09 | 3702.7033 | 1.1127e-09 | 6.9921e-09 | 1.0559e-09 | 1.3719e-08 | 1.7775e-11 | 1.9246e-10 | 1.7103e-11 | 4.6914e-10 | 2.6712e-08 | 4.3264e-10 | 2.7144e-08
6 | BRIG | 31123 | 31 | NE | 123 | Morrill | PT_FIRES_PRESCRIBED | 2419.5347 | 0.00044847 | 13.197 | 13.197 | 0.0054543 | 0.0054543 | 2.2543e-06 | 2.2543e-06 | 2.4461e-06 | 2.4461e-06 | 210.8084 | 99.9556 | 1.1603e-08 | 2.4472e-08 | 0.00032976 | 8.1313 | 8.1313 | 0.0033607 | 0.0033607 | 1.389e-06 | 1.389e-06 | 1.1082e-06 | 1.1082e-06 | 124.3079 | 46.416 | 8.9151e-09 | 2.3876e-08 | 3702.7033 | 6.6063e-10 | 4.1514e-09 | 6.6063e-10 | 8.5828e-09 | 2.993e-10 | 3.2406e-09 | 2.993e-10 | 8.21e-09 | 1.6712e-08 | 7.5713e-09 | 2.4283e-08
6 | BRIG | 31123 | 31 | NE | 123 | Morrill | POINT | 2419.5347 | 0.00044847 | 44.9513 | 40.0786 | 0.018578 | 0.016565 | 7.6785e-06 | 6.8462e-06 | 8.3319e-06 | 7.4287e-06 | 210.8084 | 99.9556 | 3.9523e-08 | 7.432e-08 | 0.00032976 | 0.27125 | 0.24501 | 0.00011211 | 0.00010126 | 4.6334e-08 | 4.1852e-08 | 3.6968e-08 | 3.3392e-08 | 124.3079 | 46.416 | 2.9739e-10 | 7.1941e-10 | 3702.7033 | 2.2502e-09 | 1.414e-08 | 2.0063e-09 | 2.6066e-08 | 9.9841e-12 | 1.081e-10 | 9.0183e-12 | 2.4738e-10 | 5.0752e-08 | 2.2813e-10 | 5.098e-08
6 | BRIG | 31125 | 31 | NE | 125 | Nance | ONROAD | 2002.9991 | 0.0011108 | 109.53 | 17.4798 | 0.054683 | 0.0087268 | 2.7301e-05 | 4.3569e-06 | 6.0741e-05 | 9.6936e-06 | 210.8084 | 99.9556 | 2.8813e-07 | 9.6979e-08 | 0.0010868 | 0.44336 | 0.16684 | 0.00022135 | 8.3297e-05 | 1.1051e-07 | 4.1586e-08 | 2.4057e-07 | 9.053e-08 | 124.3079 | 46.416 | 1.9353e-09 | 1.9504e-09 | 1160.5505 | 5.2338e-08 | 3.289e-07 | 8.3526e-09 | 1.0852e-07 | 2.0729e-10 | 2.2444e-09 | 7.8006e-11 | 2.1398e-09 | 6.6226e-08 | 6.1849e-10 | 6.6844e-08
6 | BRIG | 31125 | 31 | NE | 125 | Nance | NONPOINT | 2002.9991 | 0.0011108 | 9.625 | 9.5668 | 0.0048053 | 0.0047762 | 2.3991e-06 | 2.3845e-06 | 5.3377e-06 | 5.3054e-06 | 210.8084 | 99.9556 | 2.532e-08 | 5.3077e-08 | 0.0010868 | 0.50176 | 0.48437 | 0.00025051 | 0.00024182 | 1.2507e-07 | 1.2073e-07 | 2.7226e-07 | 2.6282e-07 | 124.3079 | 46.416 | 2.1902e-09 | 5.6623e-09 | 1160.5505 | 4.5992e-09 | 2.8902e-08 | 4.5714e-09 | 5.9392e-08 | 2.3459e-10 | 2.54e-09 | 2.2646e-10 | 6.212e-09 | 3.6246e-08 | 1.7956e-09 | 3.8042e-08
6 | BRIG | 31125 | 31 | NE | 125 | Nance | POINT | 2002.9991 | 0.0011108 | 14.96 | 14.96 | 0.0074688 | 0.0074688 | 3.7288e-06 | 3.7288e-06 | 8.2962e-06 | 8.2962e-06 | 210.8084 | 99.9556 | 3.9354e-08 | 8.2999e-08 | 0.0010868 | 0.08 | 0.08 | 3.994e-05 | 3.994e-05 | 1.994e-08 | 1.994e-08 | 4.3408e-08 | 4.3408e-08 | 124.3079 | 46.416 | 3.492e-10 | 9.352e-10 | 1160.5505 | 7.1485e-09 | 4.4922e-08 | 7.1485e-09 | 9.2873e-08 | 3.7403e-11 | 4.0497e-10 | 3.7403e-11 | 1.026e-09 | 5.6679e-08 | 2.9656e-10 | 5.6976e-08
6 | BRIG | 31125 | 31 | NE | 125 | Nance | NONROAD_OTHER | 2002.9991 | 0.0011108 | 174.2607 | 65.4365 | 0.087 | 0.032669 | 4.3435e-05 | 1.631e-05 | 9.6638e-05 | 3.6288e-05 | 210.8084 | 99.9556 | 4.5842e-07 | 3.6305e-07 | 0.0010868 | 0.36987 | 0.24545 | 0.00018466 | 0.00012254 | 9.2191e-08 | 6.1179e-08 | 2.0069e-07 | 1.3318e-07 | 124.3079 | 46.416 | 1.6145e-09 | 2.8693e-09 | 1160.5505 | 8.3269e-08 | 5.2327e-07 | 3.1268e-08 | 4.0624e-07 | 1.7293e-10 | 1.8723e-09 | 1.1476e-10 | 3.1479e-09 | 2.4792e-07 | 9.0989e-10 | 2.4883e-07
6 | BRIG | 31125 | 31 | NE | 125 | Nance | PT_FIRES_PRESCRIBED | 2002.9991 | 0.0011108 | 31.2481 | 31.2481 | 0.015601 | 0.015601 | 7.7886e-06 | 7.7886e-06 | 1.7329e-05 | 1.7329e-05 | 210.8084 | 99.9556 | 8.2202e-08 | 1.7337e-07 | 0.0010868 | 13.6359 | 13.6359 | 0.0068077 | 0.0068077 | 3.3988e-06 | 3.3988e-06 | 7.3988e-06 | 7.3988e-06 | 124.3079 | 46.416 | 5.952e-08 | 1.594e-07 | 1160.5505 | 1.4932e-08 | 9.3831e-08 | 1.4932e-08 | 1.9399e-07 | 6.3753e-09 | 6.9026e-08 | 6.3753e-09 | 1.7488e-07 | 1.1839e-07 | 5.0548e-08 | 1.6894e-07
6 | BRIG | 31125 | 31 | NE | 125 | Nance | NONROAD_MAR | 2002.9991 | 0.0011108 | 25.2091 | 26.6165 | 0.012586 | 0.013288 | 6.2834e-06 | 6.6342e-06 | 1.398e-05 | 1.476e-05 | 210.8084 | 99.9556 | 6.6316e-08 | 1.4767e-07 | 0.0010868 | 0.18251 | 0.014039 | 9.1117e-05 | 7.0088e-06 | 4.549e-08 | 3.4991e-09 | 9.9028e-08 | 7.6173e-09 | 124.3079 | 46.416 | 7.9664e-10 | 1.6411e-10 | 1160.5505 | 1.2046e-08 | 7.5698e-08 | 1.2718e-08 | 1.6524e-07 | 8.5329e-11 | 9.2387e-10 | 6.5635e-12 | 1.8004e-10 | 1.0084e-07 | 5.2041e-11 | 1.0089e-07
6 | BRIG | 31127 | 31 | NE | 127 | Nemaha | NONPOINT | 1827.7377 | 0.00033492 | 19.1361 | 18.9934 | 0.01047 | 0.010392 | 5.7283e-06 | 5.6856e-06 | 3.5066e-06 | 3.4805e-06 | 210.8084 | 99.9556 | 1.6634e-08 | 3.482e-08 | 0.00095559 | 0.57663 | 0.54314 | 0.00031549 | 0.00029717 | 1.7261e-07 | 1.6259e-07 | 3.0148e-07 | 2.8397e-07 | 124.3079 | 46.416 | 2.4252e-09 | 6.1179e-09 | 1066.8016 | 3.287e-09 | 2.0656e-08 | 3.2625e-09 | 4.2387e-08 | 2.826e-10 | 3.0597e-09 | 2.6619e-10 | 7.3017e-09 | 2.3778e-08 | 1.9401e-09 | 2.5718e-08
6 | BRIG | 31127 | 31 | NE | 127 | Nemaha | POINT | 1827.7377 | 0.00033492 | 14.7082 | 13.968 | 0.0080472 | 0.0076422 | 4.4028e-06 | 4.1812e-06 | 2.6952e-06 | 2.5596e-06 | 210.8084 | 99.9556 | 1.2785e-08 | 2.5607e-08 | 0.00095559 | 1.335 | 1.1464 | 0.0007304 | 0.00062724 | 3.9962e-07 | 3.4318e-07 | 6.9796e-07 | 5.9938e-07 | 124.3079 | 46.416 | 5.6148e-09 | 1.2913e-08 | 1066.8016 | 2.5264e-09 | 1.5876e-08 | 2.3993e-09 | 3.1172e-08 | 6.5426e-10 | 7.0838e-09 | 5.6185e-10 | 1.5412e-08 | 1.7487e-08 | 4.0949e-09 | 2.1582e-08
6 | BRIG | 31127 | 31 | NE | 127 | Nemaha | PT_FIRES_PRESCRIBED | 1827.7377 | 0.00033492 | 33.2508 | 33.2508 | 0.018192 | 0.018192 | 9.9535e-06 | 9.9535e-06 | 6.0931e-06 | 6.0931e-06 | 210.8084 | 99.9556 | 2.8903e-08 | 6.0958e-08 | 0.00095559 | 15.3739 | 15.3739 | 0.0084114 | 0.0084114 | 4.6021e-06 | 4.6021e-06 | 8.0379e-06 | 8.0379e-06 | 124.3079 | 46.416 | 6.4661e-08 | 1.7317e-07 | 1066.8016 | 5.7115e-09 | 3.5892e-08 | 5.7115e-09 | 7.4204e-08 | 7.5345e-09 | 8.1578e-08 | 7.5345e-09 | 2.0668e-07 | 4.1627e-08 | 5.4914e-08 | 9.6541e-08
6 | BRIG | 31127 | 31 | NE | 127 | Nemaha | NONROAD_OTHER | 1827.7377 | 0.00033492 | 275.9209 | 98.9558 | 0.15096 | 0.054141 | 8.2596e-05 | 2.9622e-05 | 5.0561e-05 | 1.8133e-05 | 210.8084 | 99.9556 | 2.3984e-07 | 1.8141e-07 | 0.00095559 | 0.58673 | 0.38404 | 0.00032101 | 0.00021012 | 1.7563e-07 | 1.1496e-07 | 3.0676e-07 | 2.0078e-07 | 124.3079 | 46.416 | 2.4677e-09 | 4.3258e-09 | 1066.8016 | 4.7395e-08 | 2.9783e-07 | 1.6998e-08 | 2.2083e-07 | 2.8755e-10 | 3.1133e-09 | 1.8821e-10 | 5.1627e-09 | 1.2388e-07 | 1.3717e-09 | 1.2526e-07
6 | BRIG | 31127 | 31 | NE | 127 | Nemaha | ONROAD | 1827.7377 | 0.00033492 | 233.574 | 35.816 | 0.12779 | 0.019596 | 6.9919e-05 | 1.0721e-05 | 4.2801e-05 | 6.5631e-06 | 210.8084 | 99.9556 | 2.0303e-07 | 6.566e-08 | 0.00095559 | 0.97349 | 0.36674 | 0.00053262 | 0.00020065 | 2.9141e-07 | 1.0978e-07 | 5.0897e-07 | 1.9174e-07 | 124.3079 | 46.416 | 4.0944e-09 | 4.1309e-09 | 1066.8016 | 4.0121e-08 | 2.5212e-07 | 6.1522e-09 | 7.9929e-08 | 4.7709e-10 | 5.1656e-09 | 1.7974e-10 | 4.9302e-09 | 4.4839e-08 | 1.31e-09 | 4.6149e-08
6 | BRIG | 31127 | 31 | NE | 127 | Nemaha | NONROAD_MAR | 1827.7377 | 0.00033492 | 76.9675 | 40.9818 | 0.042111 | 0.022422 | 2.304e-05 | 1.2268e-05 | 1.4104e-05 | 7.5097e-06 | 210.8084 | 99.9556 | 6.6904e-08 | 7.5131e-08 | 0.00095559 | 0.76648 | 0.04553 | 0.00041936 | 2.491e-05 | 2.2944e-07 | 1.3629e-08 | 4.0074e-07 | 2.3804e-08 | 124.3079 | 46.416 | 3.2237e-09 | 5.1284e-10 | 1066.8016 | 1.3221e-08 | 8.308e-08 | 7.0395e-09 | 9.1457e-08 | 3.7564e-10 | 4.0671e-09 | 2.2313e-11 | 6.1207e-10 | 5.1306e-08 | 1.6263e-10 | 5.1469e-08
6 | BRIG | 31129 | 31 | NE | 129 | Nuckolls | PT_FIRES_PRESCRIBED | 2015.9808 | 0.00090222 | 14.3641 | 14.3641 | 0.0071251 | 0.0071251 | 3.5343e-06 | 3.5343e-06 | 6.4285e-06 | 6.4285e-06 | 210.8084 | 99.9556 | 3.0494e-08 | 6.4313e-08 | 0.00067787 | 6.2797 | 6.2797 | 0.003115 | 0.003115 | 1.5451e-06 | 1.5451e-06 | 2.1115e-06 | 2.1115e-06 | 124.3079 | 46.416 | 1.6986e-08 | 4.5492e-08 | 1491.5956 | 4.3098e-09 | 2.7083e-08 | 4.3098e-09 | 5.5993e-08 | 1.4156e-09 | 1.5327e-08 | 1.4156e-09 | 3.8832e-08 | 4.3919e-08 | 1.4426e-08 | 5.8345e-08
6 | BRIG | 31129 | 31 | NE | 129 | Nuckolls | NONROAD_OTHER | 2015.9808 | 0.00090222 | 301.8238 | 106.7872 | 0.14972 | 0.05297 | 7.4264e-05 | 2.6275e-05 | 0.00013508 | 4.7791e-05 | 210.8084 | 99.9556 | 6.4076e-07 | 4.7812e-07 | 0.00067787 | 0.63437 | 0.41753 | 0.00031467 | 0.00020711 | 1.5609e-07 | 1.0273e-07 | 2.1331e-07 | 1.4039e-07 | 124.3079 | 46.416 | 1.7159e-09 | 3.0247e-09 | 1491.5956 | 9.0559e-08 | 5.6908e-07 | 3.204e-08 | 4.1627e-07 | 1.43e-10 | 1.5483e-09 | 9.4123e-11 | 2.5818e-09 | 3.2651e-07 | 9.5916e-10 | 3.2746e-07
6 | BRIG | 31129 | 31 | NE | 129 | Nuckolls | POINT | 2015.9808 | 0.00090222 | 10.063 | 10.063 | 0.0049916 | 0.0049916 | 2.476e-06 | 2.476e-06 | 4.5036e-06 | 4.5036e-06 | 210.8084 | 99.9556 | 2.1363e-08 | 4.5056e-08 | 0.00067787 | 0 | 0 | 0 | 0 | 0 | 0 | 0 | 0 | 124.3079 | 46.416 | 0 | 0 | 1491.5956 | 3.0193e-09 | 1.8973e-08 | 3.0193e-09 | 3.9226e-08 | 0 | 0 | 0 | 0 | 3.0768e-08 | 0 | 3.0768e-08
6 | BRIG | 31129 | 31 | NE | 129 | Nuckolls | NONROAD_MAR | 2015.9808 | 0.00090222 | 256.1748 | 138.1963 | 0.12707 | 0.06855 | 6.3032e-05 | 3.4003e-05 | 0.00011465 | 6.1848e-05 | 210.8084 | 99.9556 | 5.4385e-07 | 6.1875e-07 | 0.00067787 | 2.7517 | 0.18651 | 0.0013649 | 9.2516e-05 | 6.7705e-07 | 4.5891e-08 | 9.2524e-07 | 6.2714e-08 | 124.3079 | 46.416 | 7.4431e-09 | 1.3511e-09 | 1491.5956 | 7.6862e-08 | 4.8301e-07 | 4.1464e-08 | 5.387e-07 | 6.203e-10 | 6.7161e-09 | 4.2045e-11 | 1.1533e-09 | 4.2254e-07 | 4.2845e-10 | 4.2297e-07
6 | BRIG | 31129 | 31 | NE | 129 | Nuckolls | NONPOINT | 2015.9808 | 0.00090222 | 15.3774 | 15.2648 | 0.0076278 | 0.0075719 | 3.7836e-06 | 3.7559e-06 | 6.8819e-06 | 6.8315e-06 | 210.8084 | 99.9556 | 3.2645e-08 | 6.8346e-08 | 0.00067787 | 0.50275 | 0.47332 | 0.00024938 | 0.00023478 | 1.237e-07 | 1.1646e-07 | 1.6905e-07 | 1.5915e-07 | 124.3079 | 46.416 | 1.3599e-09 | 3.4288e-09 | 1491.5956 | 4.6138e-09 | 2.8994e-08 | 4.58e-09 | 5.9504e-08 | 1.1333e-10 | 1.2271e-09 | 1.067e-10 | 2.9268e-09 | 4.6673e-08 | 1.0873e-09 | 4.776e-08
6 | BRIG | 31129 | 31 | NE | 129 | Nuckolls | ONROAD | 2015.9808 | 0.00090222 | 132.301 | 21.5472 | 0.065626 | 0.010688 | 3.2553e-05 | 5.3017e-06 | 5.9209e-05 | 9.6431e-06 | 210.8084 | 99.9556 | 2.8087e-07 | 9.6474e-08 | 0.00067787 | 0.53216 | 0.20472 | 0.00026397 | 0.00010155 | 1.3094e-07 | 5.0373e-08 | 1.7894e-07 | 6.8838e-08 | 124.3079 | 46.416 | 1.4395e-09 | 1.4831e-09 | 1491.5956 | 3.9695e-08 | 2.4945e-07 | 6.465e-09 | 8.3993e-08 | 1.1996e-10 | 1.2989e-09 | 4.615e-11 | 1.2659e-09 | 6.5881e-08 | 4.7029e-10 | 6.6352e-08
6 | BRIG | 31131 | 31 | NE | 131 | Otoe | POINT | 1850.2375 | 0.0016139 | 7175.4676 | 6858.3581 | 3.8781 | 3.7067 | 0.002096 | 0.0020034 | 0.006259 | 0.0059824 | 210.8084 | 99.9556 | 2.969e-05 | 5.985e-05 | 0.0016239 | 17336.2722 | 18872.6401 | 9.3698 | 10.2001 | 0.0050641 | 0.0055129 | 0.015216 | 0.016564 | 124.3079 | 46.416 | 0.0001224 | 0.00035686 | 1603.3071 | 3.9038e-06 | 2.4532e-05 | 3.7313e-06 | 4.8476e-05 | 9.4901e-06 | 0.00010275 | 1.0331e-05 | 0.00028339 | 4.0871e-05 | 0.00011316 | 0.00015403
6 | BRIG | 31131 | 31 | NE | 131 | Otoe | ONROAD | 1850.2375 | 0.0016139 | 1011.5628 | 281.0088 | 0.54672 | 0.15188 | 0.00029549 | 8.2085e-05 | 0.00088236 | 0.00024512 | 210.8084 | 99.9556 | 4.1856e-06 | 2.4523e-06 | 0.0016239 | 2.8971 | 1.3552 | 0.0015658 | 0.00073243 | 8.4627e-07 | 3.9586e-07 | 2.5427e-06 | 1.1894e-06 | 124.3079 | 46.416 | 2.0455e-08 | 2.5625e-08 | 1603.3071 | 5.5034e-07 | 3.4583e-06 | 1.5288e-07 | 1.9862e-06 | 1.5859e-09 | 1.7171e-08 | 7.4184e-10 | 2.0349e-08 | 1.6746e-06 | 8.1258e-09 | 1.6827e-06
6 | BRIG | 31131 | 31 | NE | 131 | Otoe | PT_FIRES_PRESCRIBED | 1850.2375 | 0.0016139 | 32.6907 | 32.6907 | 0.017668 | 0.017668 | 9.5493e-06 | 9.5493e-06 | 2.8515e-05 | 2.8515e-05 | 210.8084 | 99.9556 | 1.3527e-07 | 2.8528e-07 | 0.0016239 | 14.6262 | 14.6262 | 0.0079051 | 0.0079051 | 4.2725e-06 | 4.2725e-06 | 1.2837e-05 | 1.2837e-05 | 124.3079 | 46.416 | 1.0327e-07 | 2.7656e-07 | 1603.3071 | 1.7785e-08 | 1.1176e-07 | 1.7785e-08 | 2.3107e-07 | 8.0066e-09 | 8.6688e-08 | 8.0066e-09 | 2.1962e-07 | 1.9481e-07 | 8.7701e-08 | 2.8252e-07
6 | BRIG | 31131 | 31 | NE | 131 | Otoe | NONPOINT | 1850.2375 | 0.0016139 | 39.531 | 39.1691 | 0.021365 | 0.02117 | 1.1547e-05 | 1.1442e-05 | 3.4482e-05 | 3.4166e-05 | 210.8084 | 99.9556 | 1.6357e-07 | 3.4181e-07 | 0.0016239 | 1.4994 | 1.4222 | 0.00081041 | 0.00076866 | 4.38e-07 | 4.1544e-07 | 1.316e-06 | 1.2482e-06 | 124.3079 | 46.416 | 1.0587e-08 | 2.6892e-08 | 1603.3071 | 2.1507e-08 | 1.3515e-07 | 2.131e-08 | 2.7686e-07 | 8.2082e-10 | 8.8871e-09 | 7.7853e-10 | 2.1355e-08 | 2.3342e-07 | 8.5277e-09 | 2.4195e-07
6 | BRIG | 31131 | 31 | NE | 131 | Otoe | NONROAD_MAR | 1850.2375 | 0.0016139 | 120.4781 | 82.1598 | 0.065115 | 0.044405 | 3.5193e-05 | 2.4e-05 | 0.00010509 | 7.1666e-05 | 210.8084 | 99.9556 | 4.9851e-07 | 7.1698e-07 | 0.0016239 | 1.1151 | 0.080253 | 0.00060268 | 4.3374e-05 | 3.2573e-07 | 2.3443e-08 | 9.7869e-07 | 7.0435e-08 | 124.3079 | 46.416 | 7.8731e-09 | 1.5175e-09 | 1603.3071 | 6.5546e-08 | 4.1189e-07 | 4.4699e-08 | 5.8072e-07 | 6.1042e-10 | 6.6091e-09 | 4.3931e-11 | 1.2051e-09 | 4.8961e-07 | 4.8121e-10 | 4.901e-07
6 | BRIG | 31131 | 31 | NE | 131 | Otoe | NONROAD_OTHER | 1850.2375 | 0.0016139 | 379.3346 | 138.6762 | 0.20502 | 0.07495 | 0.00011081 | 4.0509e-05 | 0.00033088 | 0.00012096 | 210.8084 | 99.9556 | 1.5696e-06 | 1.2102e-06 | 0.0016239 | 0.84104 | 0.53723 | 0.00045456 | 0.00029036 | 2.4568e-07 | 1.5693e-07 | 7.3815e-07 | 4.7151e-07 | 124.3079 | 46.416 | 5.9381e-09 | 1.0158e-08 | 1603.3071 | 2.0638e-07 | 1.2969e-06 | 7.5446e-08 | 9.8019e-07 | 4.6039e-10 | 4.9848e-09 | 2.9408e-10 | 8.0669e-09 | 8.2641e-07 | 3.2213e-09 | 8.2963e-07
6 | BRIG | 31133 | 31 | NE | 133 | Pawnee | POINT | 1862.8052 | 0.00048 | 28.54 | 33.9626 | 0.015321 | 0.018232 | 8.2247e-06 | 9.7874e-06 | 7.354e-06 | 8.7513e-06 | 210.8084 | 99.9556 | 3.4885e-08 | 8.7552e-08 | 0.0009302 | 4.81 | 4.901 | 0.0025821 | 0.002631 | 1.3861e-06 | 1.4124e-06 | 2.4019e-06 | 2.4474e-06 | 124.3079 | 46.416 | 1.9322e-08 | 5.2727e-08 | 1121.4949 | 6.5574e-09 | 4.1207e-08 | 7.8032e-09 | 1.0138e-07 | 2.1417e-09 | 2.3189e-08 | 2.1822e-09 | 5.986e-08 | 5.9788e-08 | 1.672e-08 | 7.6509e-08
6 | BRIG | 31133 | 31 | NE | 133 | Pawnee | ONROAD | 1862.8052 | 0.00048 | 81.0163 | 12.6818 | 0.043492 | 0.0068079 | 2.3347e-05 | 3.6546e-06 | 2.0876e-05 | 3.2678e-06 | 210.8084 | 99.9556 | 9.9028e-08 | 3.2692e-08 | 0.0009302 | 0.32544 | 0.11972 | 0.0001747 | 6.4269e-05 | 9.3785e-08 | 3.4501e-08 | 1.6251e-07 | 5.9784e-08 | 124.3079 | 46.416 | 1.3073e-09 | 1.288e-09 | 1121.4949 | 1.8614e-08 | 1.1697e-07 | 2.9138e-09 | 3.7856e-08 | 1.449e-10 | 1.5689e-09 | 5.3307e-11 | 1.4622e-09 | 2.2325e-08 | 4.0844e-10 | 2.2734e-08
6 | BRIG | 31133 | 31 | NE | 133 | Pawnee | NONPOINT | 1862.8052 | 0.00048 | 9.0385 | 9.0019 | 0.0048521 | 0.0048324 | 2.6047e-06 | 2.5942e-06 | 2.329e-06 | 2.3196e-06 | 210.8084 | 99.9556 | 1.1048e-08 | 2.3206e-08 | 0.0009302 | 0.30578 | 0.29007 | 0.00016415 | 0.00015572 | 8.8121e-08 | 8.3594e-08 | 1.5269e-07 | 1.4485e-07 | 124.3079 | 46.416 | 1.2284e-09 | 3.1207e-09 | 1121.4949 | 2.0767e-09 | 1.305e-08 | 2.0683e-09 | 2.6871e-08 | 1.3615e-10 | 1.4742e-09 | 1.2916e-10 | 3.5429e-09 | 1.5847e-08 | 9.8961e-10 | 1.6837e-08
6 | BRIG | 31133 | 31 | NE | 133 | Pawnee | NONROAD_MAR | 1862.8052 | 0.00048 | 298.583 | 159.7552 | 0.16029 | 0.085761 | 8.6046e-05 | 4.6038e-05 | 7.6937e-05 | 4.1165e-05 | 210.8084 | 99.9556 | 3.6496e-07 | 4.1183e-07 | 0.0009302 | 3.1132 | 0.12252 | 0.0016713 | 6.5769e-05 | 8.9717e-07 | 3.5307e-08 | 1.5546e-06 | 6.1179e-08 | 124.3079 | 46.416 | 1.2506e-08 | 1.3181e-09 | 1121.4949 | 6.8602e-08 | 4.311e-07 | 3.6705e-08 | 4.7688e-07 | 1.3862e-09 | 1.5009e-08 | 5.4551e-11 | 1.4964e-09 | 2.8124e-07 | 4.1797e-10 | 2.8165e-07
6 | BRIG | 31133 | 31 | NE | 133 | Pawnee | NONROAD_OTHER | 1862.8052 | 0.00048 | 167.7883 | 61.4476 | 0.090073 | 0.032987 | 4.8353e-05 | 1.7708e-05 | 4.3235e-05 | 1.5833e-05 | 210.8084 | 99.9556 | 2.0509e-07 | 1.5841e-07 | 0.0009302 | 0.36992 | 0.23808 | 0.00019858 | 0.00012781 | 1.066e-07 | 6.8611e-08 | 1.8472e-07 | 1.1889e-07 | 124.3079 | 46.416 | 1.486e-09 | 2.5614e-09 | 1121.4949 | 3.8551e-08 | 2.4226e-07 | 1.4118e-08 | 1.8342e-07 | 1.6471e-10 | 1.7833e-09 | 1.0601e-10 | 2.9079e-09 | 1.0817e-07 | 8.1223e-10 | 1.0899e-07
6 | BRIG | 31133 | 31 | NE | 133 | Pawnee | PT_FIRES_PRESCRIBED | 1862.8052 | 0.00048 | 132.2178 | 132.2178 | 0.070978 | 0.070978 | 3.8103e-05 | 3.8103e-05 | 3.4069e-05 | 3.4069e-05 | 210.8084 | 99.9556 | 1.6161e-07 | 3.4084e-07 | 0.0009302 | 57.394 | 57.394 | 0.03081 | 0.03081 | 1.654e-05 | 1.654e-05 | 2.866e-05 | 2.866e-05 | 124.3079 | 46.416 | 2.3056e-07 | 6.1746e-07 | 1121.4949 | 3.0378e-08 | 1.909e-07 | 3.0378e-08 | 3.9468e-07 | 2.5555e-08 | 2.7669e-07 | 2.5555e-08 | 7.01e-07 | 2.3276e-07 | 1.958e-07 | 4.2856e-07
6 | BRIG | 31135 | 31 | NE | 135 | Perkins | NONROAD_OTHER | 2313.1706 | 0.00087484 | 387.5854 | 136.2564 | 0.16756 | 0.058905 | 7.2436e-05 | 2.5465e-05 | 0.00014658 | 5.1532e-05 | 210.8084 | 99.9556 | 6.9534e-07 | 5.1555e-07 | 0.00069454 | 0.80864 | 0.53378 | 0.00034958 | 0.00023076 | 1.5113e-07 | 9.9758e-08 | 2.428e-07 | 1.6027e-07 | 124.3079 | 46.416 | 1.9532e-09 | 3.4529e-09 | 2290.3609 | 6.4001e-08 | 4.0218e-07 | 2.25e-08 | 2.9231e-07 | 1.0601e-10 | 1.1478e-09 | 6.9976e-11 | 1.9195e-09 | 3.5206e-07 | 1.095e-09 | 3.5316e-07
6 | BRIG | 31135 | 31 | NE | 135 | Perkins | PT_FIRES_PRESCRIBED | 2313.1706 | 0.00087484 | 5.0426 | 5.0426 | 0.0021799 | 0.0021799 | 9.4241e-07 | 9.4241e-07 | 1.9071e-06 | 1.9071e-06 | 210.8084 | 99.9556 | 9.0466e-09 | 1.9079e-08 | 0.00069454 | 2.2796 | 2.2796 | 0.00098547 | 0.00098547 | 4.2602e-07 | 4.2602e-07 | 6.8444e-07 | 6.8444e-07 | 124.3079 | 46.416 | 5.506e-09 | 1.4746e-08 | 2290.3609 | 8.3266e-10 | 5.2325e-09 | 8.3266e-10 | 1.0818e-08 | 2.9884e-10 | 3.2356e-09 | 2.9884e-10 | 8.1973e-09 | 1.3029e-08 | 4.6761e-09 | 1.7705e-08
6 | BRIG | 31135 | 31 | NE | 135 | Perkins | NONROAD_MAR | 2313.1706 | 0.00087484 | 32.2299 | 34.0129 | 0.013933 | 0.014704 | 6.0234e-06 | 6.3566e-06 | 1.2189e-05 | 1.2864e-05 | 210.8084 | 99.9556 | 5.7822e-08 | 1.2869e-07 | 0.00069454 | 0.28985 | 0.076432 | 0.0001253 | 3.3042e-05 | 5.417e-08 | 1.4284e-08 | 8.7029e-08 | 2.2949e-08 | 124.3079 | 46.416 | 7.0011e-10 | 4.9442e-10 | 2290.3609 | 5.322e-09 | 3.3444e-08 | 5.6164e-09 | 7.2968e-08 | 3.7998e-11 | 4.1141e-10 | 1.002e-11 | 2.7485e-10 | 8.7883e-08 | 1.5679e-10 | 8.804e-08
6 | BRIG | 31135 | 31 | NE | 135 | Perkins | POINT | 2313.1706 | 0.00087484 | 12.1853 | 12.1985 | 0.0052678 | 0.0052735 | 2.2773e-06 | 2.2798e-06 | 4.6085e-06 | 4.6135e-06 | 210.8084 | 99.9556 | 2.1861e-08 | 4.6155e-08 | 0.00069454 | 0.28379 | 0.28405 | 0.00012268 | 0.0001228 | 5.3037e-08 | 5.3086e-08 | 8.5209e-08 | 8.5288e-08 | 124.3079 | 46.416 | 6.8547e-10 | 1.8375e-09 | 2290.3609 | 2.0121e-09 | 1.2644e-08 | 2.0143e-09 | 2.617e-08 | 3.7203e-11 | 4.0281e-10 | 3.7238e-11 | 1.0215e-09 | 3.1519e-08 | 5.8268e-10 | 3.2102e-08
6 | BRIG | 31135 | 31 | NE | 135 | Perkins | NONPOINT | 2313.1706 | 0.00087484 | 8.739 | 8.6399 | 0.0037779 | 0.0037351 | 1.6332e-06 | 1.6147e-06 | 3.3051e-06 | 3.2676e-06 | 210.8084 | 99.9556 | 1.5678e-08 | 3.2691e-08 | 0.00069454 | 0.49792 | 0.46652 | 0.00021525 | 0.00020168 | 9.3056e-08 | 8.7187e-08 | 1.495e-07 | 1.4007e-07 | 124.3079 | 46.416 | 1.2027e-09 | 3.0178e-09 | 2290.3609 | 1.443e-09 | 9.0682e-09 | 1.4267e-09 | 1.8535e-08 | 6.5275e-11 | 7.0674e-10 | 6.1158e-11 | 1.6776e-09 | 2.2324e-08 | 9.5697e-10 | 2.3281e-08
6 | BRIG | 31135 | 31 | NE | 135 | Perkins | ONROAD | 2313.1706 | 0.00087484 | 89.2059 | 14.627 | 0.038564 | 0.0063233 | 1.6672e-05 | 2.7336e-06 | 3.3738e-05 | 5.5319e-06 | 210.8084 | 99.9556 | 1.6004e-07 | 5.5344e-08 | 0.00069454 | 0.3554 | 0.13722 | 0.00015364 | 5.9322e-05 | 6.642e-08 | 2.5646e-08 | 1.0671e-07 | 4.1202e-08 | 124.3079 | 46.416 | 8.5843e-10 | 8.8766e-10 | 2290.3609 | 1.473e-08 | 9.2566e-08 | 2.4153e-09 | 3.138e-08 | 4.6591e-11 | 5.0445e-10 | 1.7989e-11 | 4.9346e-10 | 3.7794e-08 | 2.8149e-10 | 3.8075e-08
6 | BRIG | 31137 | 31 | NE | 137 | Phelps | NONPOINT | 2128.2969 | 0.00073581 | 23.538 | 23.253 | 0.01106 | 0.010926 | 5.1964e-06 | 5.1335e-06 | 8.1377e-06 | 8.0392e-06 | 210.8084 | 99.9556 | 3.8602e-08 | 8.0427e-08 | 0.00041236 | 0.66686 | 0.62621 | 0.00031333 | 0.00029423 | 1.4722e-07 | 1.3825e-07 | 1.292e-07 | 1.2133e-07 | 124.3079 | 46.416 | 1.0394e-09 | 2.6139e-09 | 1400.1949 | 5.8118e-09 | 3.6522e-08 | 5.7415e-09 | 7.4593e-08 | 9.2276e-11 | 9.9909e-10 | 8.6651e-11 | 2.3769e-09 | 5.4923e-08 | 8.2891e-10 | 5.5752e-08
6 | BRIG | 31137 | 31 | NE | 137 | Phelps | PT_FIRES_PRESCRIBED | 2128.2969 | 0.00073581 | 10.0836 | 10.0836 | 0.0047379 | 0.0047379 | 2.2261e-06 | 2.2261e-06 | 3.4862e-06 | 3.4862e-06 | 210.8084 | 99.9556 | 1.6537e-08 | 3.4877e-08 | 0.00041236 | 4.5365 | 4.5365 | 0.0021315 | 0.0021315 | 1.0015e-06 | 1.0015e-06 | 8.7895e-07 | 8.7895e-07 | 124.3079 | 46.416 | 7.0708e-09 | 1.8936e-08 | 1400.1949 | 2.4898e-09 | 1.5646e-08 | 2.4898e-09 | 3.2347e-08 | 6.2774e-10 | 6.7966e-09 | 6.2774e-10 | 1.7219e-08 | 2.3817e-08 | 6.005e-09 | 2.9822e-08
6 | BRIG | 31137 | 31 | NE | 137 | Phelps | NONROAD_OTHER | 2128.2969 | 0.00073581 | 417.1513 | 147.8763 | 0.196 | 0.069481 | 9.2094e-05 | 3.2646e-05 | 0.00014422 | 5.1125e-05 | 210.8084 | 99.9556 | 6.8413e-07 | 5.1147e-07 | 0.00041236 | 0.88815 | 0.57776 | 0.00041731 | 0.00027147 | 1.9608e-07 | 1.2755e-07 | 1.7208e-07 | 1.1194e-07 | 124.3079 | 46.416 | 1.3843e-09 | 2.4117e-09 | 1400.1949 | 1.03e-07 | 6.4726e-07 | 3.6513e-08 | 4.7437e-07 | 1.229e-10 | 1.3306e-09 | 7.9947e-11 | 2.193e-09 | 3.4928e-07 | 7.6478e-10 | 3.5005e-07
6 | BRIG | 31137 | 31 | NE | 137 | Phelps | ONROAD | 2128.2969 | 0.00073581 | 221.8094 | 42.0999 | 0.10422 | 0.019781 | 4.8968e-05 | 9.2943e-06 | 7.6685e-05 | 1.4555e-05 | 210.8084 | 99.9556 | 3.6377e-07 | 1.4562e-07 | 0.00041236 | 1.1506 | 0.4253 | 0.00054063 | 0.00019983 | 2.5402e-07 | 9.3892e-08 | 2.2293e-07 | 8.2401e-08 | 124.3079 | 46.416 | 1.7934e-09 | 1.7753e-09 | 1400.1949 | 5.4768e-08 | 3.4416e-07 | 1.0395e-08 | 1.3505e-07 | 1.5922e-10 | 1.7239e-09 | 5.885e-11 | 1.6143e-09 | 9.9439e-08 | 5.6296e-10 | 1e-07
6 | BRIG | 31137 | 31 | NE | 137 | Phelps | NONROAD_MAR | 2128.2969 | 0.00073581 | 131.0838 | 79.2388 | 0.061591 | 0.037231 | 2.8939e-05 | 1.7493e-05 | 4.5319e-05 | 2.7395e-05 | 210.8084 | 99.9556 | 2.1498e-07 | 2.7407e-07 | 0.00041236 | 1.3724 | 0.11992 | 0.00064484 | 5.6345e-05 | 3.0298e-07 | 2.6474e-08 | 2.659e-07 | 2.3234e-08 | 124.3079 | 46.416 | 2.1391e-09 | 5.0056e-10 | 1400.1949 | 3.2366e-08 | 2.0339e-07 | 1.9565e-08 | 2.5419e-07 | 1.899e-10 | 2.0561e-09 | 1.6593e-11 | 4.5517e-10 | 1.8716e-07 | 1.5873e-10 | 1.8732e-07
6 | BRIG | 31137 | 31 | NE | 137 | Phelps | POINT | 2128.2969 | 0.00073581 | 220.3915 | 209.1452 | 0.10355 | 0.098269 | 4.8655e-05 | 4.6173e-05 | 7.6195e-05 | 7.2307e-05 | 210.8084 | 99.9556 | 3.6144e-07 | 7.2339e-07 | 0.00041236 | 1.0844 | 1.171 | 0.0005095 | 0.00055021 | 2.3939e-07 | 2.5852e-07 | 2.101e-07 | 2.2688e-07 | 124.3079 | 46.416 | 1.6901e-09 | 4.8881e-09 | 1400.1949 | 5.4418e-08 | 3.4196e-07 | 5.1641e-08 | 6.7091e-07 | 1.5005e-10 | 1.6246e-09 | 1.6204e-10 | 4.4448e-09 | 4.94e-07 | 1.5501e-09 | 4.9555e-07
6 | BRIG | 31139 | 31 | NE | 139 | Pierce | NONROAD_MAR | 1970.2029 | 0.0016406 | 18.6696 | 19.7134 | 0.009476 | 0.010006 | 4.8096e-06 | 5.0786e-06 | 1.5547e-05 | 1.6416e-05 | 210.8084 | 99.9556 | 7.3748e-08 | 1.6423e-07 | 0.0021259 | 0.1298 | 0.0048611 | 6.5883e-05 | 2.4673e-06 | 3.344e-08 | 1.2523e-09 | 1.4006e-07 | 5.2452e-09 | 124.3079 | 46.416 | 1.1267e-09 | 1.13e-10 | 1489.9413 | 1.0434e-08 | 6.5571e-08 | 1.1018e-08 | 1.4314e-07 | 9.4003e-11 | 1.0178e-09 | 3.5204e-12 | 9.6568e-11 | 1.1215e-07 | 3.5835e-11 | 1.1219e-07
6 | BRIG | 31139 | 31 | NE | 139 | Pierce | PT_FIRES_PRESCRIBED | 1970.2029 | 0.0016406 | 15.9826 | 15.9826 | 0.0081122 | 0.0081122 | 4.1174e-06 | 4.1174e-06 | 1.3309e-05 | 1.3309e-05 | 210.8084 | 99.9556 | 6.3134e-08 | 1.3315e-07 | 0.0021259 | 7.5006 | 7.5006 | 0.003807 | 0.003807 | 1.9323e-06 | 1.9323e-06 | 8.0933e-06 | 8.0933e-06 | 124.3079 | 46.416 | 6.5107e-08 | 1.7436e-07 | 1489.9413 | 8.9327e-09 | 5.6134e-08 | 8.9327e-09 | 1.1605e-07 | 5.4319e-09 | 5.8813e-08 | 5.4319e-09 | 1.49e-07 | 9.0928e-08 | 5.5293e-08 | 1.4622e-07
6 | BRIG | 31139 | 31 | NE | 139 | Pierce | NONROAD_OTHER | 1970.2029 | 0.0016406 | 362.3934 | 128.1074 | 0.18394 | 0.065022 | 9.3359e-05 | 3.3003e-05 | 0.00030178 | 0.00010668 | 210.8084 | 99.9556 | 1.4315e-06 | 1.0673e-06 | 0.0021259 | 0.76055 | 0.50054 | 0.00038603 | 0.00025405 | 1.9593e-07 | 1.2895e-07 | 8.2065e-07 | 5.4009e-07 | 124.3079 | 46.416 | 6.6018e-09 | 1.1636e-08 | 1489.9413 | 2.0254e-07 | 1.2728e-06 | 7.1599e-08 | 9.3022e-07 | 5.5079e-10 | 5.9635e-09 | 3.6249e-10 | 9.9433e-09 | 7.2882e-07 | 3.6898e-09 | 7.3251e-07
6 | BRIG | 31139 | 31 | NE | 139 | Pierce | ONROAD | 1970.2029 | 0.0016406 | 355.665 | 56.5639 | 0.18052 | 0.02871 | 9.1626e-05 | 1.4572e-05 | 0.00029617 | 4.7102e-05 | 210.8084 | 99.9556 | 1.4049e-06 | 4.7123e-07 | 0.0021259 | 1.3792 | 0.56826 | 0.00070004 | 0.00028843 | 3.5532e-07 | 1.4639e-07 | 1.4882e-06 | 6.1316e-07 | 124.3079 | 46.416 | 1.1972e-08 | 1.321e-08 | 1489.9413 | 1.9878e-07 | 1.2492e-06 | 3.1614e-08 | 4.1072e-07 | 9.9884e-10 | 1.0815e-08 | 4.1153e-10 | 1.1289e-08 | 3.218e-07 | 4.1891e-09 | 3.2599e-07
6 | BRIG | 31139 | 31 | NE | 139 | Pierce | NONPOINT | 1970.2029 | 0.0016406 | 21.2735 | 21.1477 | 0.010798 | 0.010734 | 5.4805e-06 | 5.448e-06 | 1.7715e-05 | 1.761e-05 | 210.8084 | 99.9556 | 8.4034e-08 | 1.7618e-07 | 0.0021259 | 1.1116 | 1.0728 | 0.00056419 | 0.00054451 | 2.8636e-07 | 2.7637e-07 | 1.1994e-06 | 1.1576e-06 | 124.3079 | 46.416 | 9.6487e-09 | 2.4939e-08 | 1489.9413 | 1.189e-08 | 7.4716e-08 | 1.1819e-08 | 1.5356e-07 | 8.05e-10 | 8.7159e-09 | 7.7691e-10 | 2.1311e-08 | 1.2031e-07 | 7.9083e-09 | 1.2822e-07
6 | BRIG | 31139 | 31 | NE | 139 | Pierce | POINT | 1970.2029 | 0.0016406 | 87.2833 | 87.2833 | 0.044302 | 0.044302 | 2.2486e-05 | 2.2486e-05 | 7.2683e-05 | 7.2683e-05 | 210.8084 | 99.9556 | 3.4478e-07 | 7.2716e-07 | 0.0021259 | 19.29 | 19.29 | 0.0097909 | 0.0097909 | 4.9695e-06 | 4.9695e-06 | 2.0814e-05 | 2.0814e-05 | 124.3079 | 46.416 | 1.6744e-07 | 4.4843e-07 | 1489.9413 | 4.8783e-08 | 3.0655e-07 | 4.8783e-08 | 6.3378e-07 | 1.397e-08 | 1.5125e-07 | 1.397e-08 | 3.832e-07 | 4.9657e-07 | 1.422e-07 | 6.3877e-07
6 | BRIG | 31141 | 31 | NE | 141 | Platte | NONPOINT | 1963.1253 | 0.0010728 | 67.2243 | 66.0558 | 0.034244 | 0.033648 | 1.7443e-05 | 1.714e-05 | 3.6737e-05 | 3.6099e-05 | 210.8084 | 99.9556 | 1.7427e-07 | 3.6115e-07 | 0.0017513 | 2.2737 | 2.1231 | 0.0011582 | 0.0010815 | 5.8997e-07 | 5.5089e-07 | 2.0283e-06 | 1.8939e-06 | 124.3079 | 46.416 | 1.6317e-08 | 4.0803e-08 | 1784.4304 | 2.0588e-08 | 1.2937e-07 | 2.023e-08 | 2.6283e-07 | 1.1366e-09 | 1.2307e-08 | 1.0614e-09 | 2.9114e-08 | 2.4662e-07 | 1.2939e-08 | 2.5956e-07
6 | BRIG | 31141 | 31 | NE | 141 | Platte | ONROAD | 1963.1253 | 0.0010728 | 776.0244 | 204.1066 | 0.3953 | 0.10397 | 0.00020136 | 5.2962e-05 | 0.00042409 | 0.00011154 | 210.8084 | 99.9556 | 2.0117e-06 | 1.1159e-06 | 0.0017513 | 3.0287 | 1.2492 | 0.0015428 | 0.00063636 | 7.859e-07 | 3.2415e-07 | 2.7018e-06 | 1.1144e-06 | 124.3079 | 46.416 | 2.1735e-08 | 2.4009e-08 | 1784.4304 | 2.3766e-07 | 1.4935e-06 | 6.2508e-08 | 8.1211e-07 | 1.5141e-09 | 1.6394e-08 | 6.2452e-10 | 1.7131e-08 | 7.6205e-07 | 7.6136e-09 | 7.6966e-07
6 | BRIG | 31141 | 31 | NE | 141 | Platte | NONROAD_MAR | 1963.1253 | 0.0010728 | 1073.3978 | 669.5306 | 0.54678 | 0.34105 | 0.00027853 | 0.00017373 | 0.0005866 | 0.00036589 | 210.8084 | 99.9556 | 2.7826e-06 | 3.6605e-06 | 0.0017513 | 10.7386 | 2.22 | 0.0054701 | 0.0011309 | 2.7864e-06 | 5.7605e-07 | 9.5796e-06 | 1.9804e-06 | 124.3079 | 46.416 | 7.7064e-08 | 4.2667e-08 | 1784.4304 | 3.2873e-07 | 2.0658e-06 | 2.0505e-07 | 2.664e-06 | 5.3684e-09 | 5.8125e-08 | 1.1098e-09 | 3.0443e-08 | 2.4997e-06 | 1.353e-08 | 2.5133e-06
6 | BRIG | 31141 | 31 | NE | 141 | Platte | POINT | 1963.1253 | 0.0010728 | 378.8979 | 62.2249 | 0.19301 | 0.031697 | 9.8316e-05 | 1.6146e-05 | 0.00020706 | 3.4005e-05 | 210.8084 | 99.9556 | 9.8224e-07 | 3.402e-07 | 0.0017513 | 301.8893 | 26.0735 | 0.15378 | 0.013282 | 7.8334e-05 | 6.7656e-06 | 0.00026931 | 2.3259e-05 | 124.3079 | 46.416 | 2.1665e-06 | 5.0111e-07 | 1784.4304 | 1.1604e-07 | 7.292e-07 | 1.9057e-08 | 2.4758e-07 | 1.5092e-07 | 1.634e-06 | 1.3035e-08 | 3.5755e-07 | 2.3232e-07 | 1.5891e-07 | 3.9123e-07
6 | BRIG | 31141 | 31 | NE | 141 | Platte | PT_FIRES_PRESCRIBED | 1963.1253 | 0.0010728 | 20.6648 | 20.6648 | 0.010526 | 0.010526 | 5.3621e-06 | 5.3621e-06 | 1.1293e-05 | 1.1293e-05 | 210.8084 | 99.9556 | 5.357e-08 | 1.1298e-07 | 0.0017513 | 10.9805 | 10.9805 | 0.0055934 | 0.0055934 | 2.8492e-06 | 2.8492e-06 | 9.7954e-06 | 9.7954e-06 | 124.3079 | 46.416 | 7.8799e-08 | 2.1103e-07 | 1784.4304 | 6.3287e-09 | 3.977e-08 | 6.3287e-09 | 8.2222e-08 | 5.4894e-09 | 5.9434e-08 | 5.4894e-09 | 1.5058e-07 | 7.7153e-08 | 6.6921e-08 | 1.4407e-07
6 | BRIG | 31141 | 31 | NE | 141 | Platte | NONROAD_OTHER | 1963.1253 | 0.0010728 | 621.7311 | 230.6109 | 0.3167 | 0.11747 | 0.00016133 | 5.9839e-05 | 0.00033977 | 0.00012603 | 210.8084 | 99.9556 | 1.6117e-06 | 1.2608e-06 | 0.0017513 | 1.4096 | 0.88127 | 0.00071806 | 0.00044891 | 3.6577e-07 | 2.2867e-07 | 1.2575e-06 | 7.8616e-07 | 124.3079 | 46.416 | 1.0116e-08 | 1.6937e-08 | 1784.4304 | 1.9041e-07 | 1.1965e-06 | 7.0626e-08 | 9.1757e-07 | 7.047e-10 | 7.63e-09 | 4.4056e-10 | 1.2085e-08 | 8.61e-07 | 5.371e-09 | 8.6637e-07
6 | BRIG | 31143 | 31 | NE | 143 | Polk | NONPOINT | 1968.2668 | 0.00095871 | 14.8465 | 14.7477 | 0.0075429 | 0.0074927 | 3.8323e-06 | 3.8068e-06 | 7.2315e-06 | 7.1834e-06 | 210.8084 | 99.9556 | 3.4304e-08 | 7.1865e-08 | 0.0010724 | 0.59897 | 0.56509 | 0.00030432 | 0.0002871 | 1.5461e-07 | 1.4586e-07 | 3.2636e-07 | 3.079e-07 | 124.3079 | 46.416 | 2.6254e-09 | 6.6335e-09 | 1141.5355 | 6.3349e-09 | 3.9809e-08 | 6.2927e-09 | 8.1755e-08 | 2.859e-10 | 3.0954e-09 | 2.6972e-10 | 7.3987e-09 | 4.9076e-08 | 2.1035e-09 | 5.118e-08
6 | BRIG | 31143 | 31 | NE | 143 | Polk | NONROAD_MAR | 1968.2668 | 0.00095871 | 20.7288 | 21.8875 | 0.010532 | 0.01112 | 5.3507e-06 | 5.6497e-06 | 1.0097e-05 | 1.0661e-05 | 210.8084 | 99.9556 | 4.7895e-08 | 1.0666e-07 | 0.0010724 | 0.14539 | 0.0067013 | 7.3866e-05 | 3.4047e-06 | 3.7528e-08 | 1.7298e-09 | 7.9217e-08 | 3.6513e-09 | 124.3079 | 46.416 | 6.3726e-10 | 7.8665e-11 | 1141.5355 | 8.8448e-09 | 5.5581e-08 | 9.3392e-09 | 1.2133e-07 | 6.9395e-11 | 7.5135e-10 | 3.1986e-12 | 8.7739e-11 | 7.2835e-08 | 2.4945e-11 | 7.286e-08
6 | BRIG | 31143 | 31 | NE | 143 | Polk | NONROAD_OTHER | 1968.2668 | 0.00095871 | 308.1708 | 109.1498 | 0.15657 | 0.055455 | 7.9547e-05 | 2.8174e-05 | 0.0001501 | 5.3165e-05 | 210.8084 | 99.9556 | 7.1204e-07 | 5.3189e-07 | 0.0010724 | 0.64596 | 0.4261 | 0.00032819 | 0.00021649 | 1.6674e-07 | 1.0999e-07 | 3.5196e-07 | 2.3217e-07 | 124.3079 | 46.416 | 2.8314e-09 | 5.0019e-09 | 1141.5355 | 1.3149e-07 | 8.2631e-07 | 4.6573e-08 | 6.0508e-07 | 3.0832e-10 | 3.3383e-09 | 2.0338e-10 | 5.5789e-09 | 3.6322e-07 | 1.5862e-09 | 3.6481e-07
6 | BRIG | 31143 | 31 | NE | 143 | Polk | PT_FIRES_PRESCRIBED | 1968.2668 | 0.00095871 | 8.3224 | 8.3224 | 0.0042283 | 0.0042283 | 2.1482e-06 | 2.1482e-06 | 4.0537e-06 | 4.0537e-06 | 210.8084 | 99.9556 | 1.9229e-08 | 4.0555e-08 | 0.0010724 | 3.6949 | 3.6949 | 0.0018772 | 0.0018772 | 9.5376e-07 | 9.5376e-07 | 2.0132e-06 | 2.0132e-06 | 124.3079 | 46.416 | 1.6196e-08 | 4.3374e-08 | 1141.5355 | 3.5511e-09 | 2.2315e-08 | 3.5511e-09 | 4.6136e-08 | 1.7636e-09 | 1.9095e-08 | 1.7636e-09 | 4.8377e-08 | 2.7695e-08 | 1.3754e-08 | 4.1449e-08
6 | BRIG | 31143 | 31 | NE | 143 | Polk | ONROAD | 1968.2668 | 0.00095871 | 215.2011 | 33.706 | 0.10934 | 0.017125 | 5.5549e-05 | 8.7004e-06 | 0.00010482 | 1.6418e-05 | 210.8084 | 99.9556 | 4.9723e-07 | 1.6425e-07 | 0.0010724 | 0.87016 | 0.34305 | 0.00044209 | 0.00017429 | 2.2461e-07 | 8.855e-08 | 4.7412e-07 | 1.8692e-07 | 124.3079 | 46.416 | 3.8141e-09 | 4.027e-09 | 1141.5355 | 9.1824e-08 | 5.7703e-07 | 1.4382e-08 | 1.8685e-07 | 4.1533e-10 | 4.4969e-09 | 1.6374e-10 | 4.4915e-09 | 1.1216e-07 | 1.277e-09 | 1.1344e-07
6 | BRIG | 31145 | 31 | NE | 145 | Red Willow | POINT | 2221.8222 | 0.00039673 | 34.1187 | 40.0999 | 0.015356 | 0.018048 | 6.9115e-06 | 8.1232e-06 | 6.0923e-06 | 7.1603e-06 | 210.8084 | 99.9556 | 2.89e-08 | 7.1635e-08 | 0.00047577 | 0.084729 | 2.1875 | 3.8135e-05 | 0.00098455 | 1.7164e-08 | 4.4313e-07 | 1.8143e-08 | 4.6842e-07 | 124.3079 | 46.416 | 1.4596e-10 | 1.0092e-08 | 1859.5939 | 3.2761e-09 | 2.0587e-08 | 3.8505e-09 | 5.0025e-08 | 9.7567e-12 | 1.0564e-10 | 2.5189e-10 | 6.9096e-09 | 4.8919e-08 | 3.2002e-09 | 5.2119e-08
6 | BRIG | 31145 | 31 | NE | 145 | Red Willow | ONROAD | 2221.8222 | 0.00039673 | 265.6988 | 43.5985 | 0.11959 | 0.019623 | 5.3823e-05 | 8.8319e-06 | 4.7444e-05 | 7.785e-06 | 210.8084 | 99.9556 | 2.2506e-07 | 7.7885e-08 | 0.00047577 | 1.0712 | 0.40597 | 0.00048214 | 0.00018272 | 2.17e-07 | 8.2238e-08 | 2.2939e-07 | 8.6932e-08 | 124.3079 | 46.416 | 1.8453e-09 | 1.8729e-09 | 1859.5939 | 2.5513e-08 | 1.6032e-07 | 4.1864e-09 | 5.439e-08 | 1.2335e-10 | 1.3356e-09 | 4.6748e-11 | 1.2823e-09 | 5.3187e-08 | 5.9391e-10 | 5.3781e-08
6 | BRIG | 31145 | 31 | NE | 145 | Red Willow | NONROAD_MAR | 2221.8222 | 0.00039673 | 232.3255 | 146.3252 | 0.10457 | 0.065858 | 4.7063e-05 | 2.9642e-05 | 4.1484e-05 | 2.6128e-05 | 210.8084 | 99.9556 | 1.9679e-07 | 2.614e-07 | 0.00047577 | 3.1808 | 1.3036 | 0.0014316 | 0.00058674 | 6.4433e-07 | 2.6408e-07 | 6.8111e-07 | 2.7915e-07 | 124.3079 | 46.416 | 5.4792e-09 | 6.0141e-09 | 1859.5939 | 2.2308e-08 | 1.4019e-07 | 1.405e-08 | 1.8254e-07 | 3.6627e-10 | 3.9657e-09 | 1.5011e-10 | 4.1177e-09 | 1.7851e-07 | 1.9071e-09 | 1.8041e-07
6 | BRIG | 31145 | 31 | NE | 145 | Red Willow | NONROAD_OTHER | 2221.8222 | 0.00039673 | 222.4958 | 81.0578 | 0.10014 | 0.036483 | 4.5072e-05 | 1.642e-05 | 3.9729e-05 | 1.4474e-05 | 210.8084 | 99.9556 | 1.8846e-07 | 1.448e-07 | 0.00047577 | 0.48236 | 0.31227 | 0.0002171 | 0.00014055 | 9.7713e-08 | 6.3257e-08 | 1.0329e-07 | 6.6868e-08 | 124.3079 | 46.416 | 8.3092e-10 | 1.4406e-09 | 1859.5939 | 2.1364e-08 | 1.3426e-07 | 7.7833e-09 | 1.0112e-07 | 5.5544e-11 | 6.0139e-10 | 3.5958e-11 | 9.8636e-10 | 9.8884e-08 | 4.5684e-10 | 9.9341e-08
6 | BRIG | 31145 | 31 | NE | 145 | Red Willow | PT_FIRES_PRESCRIBED | 2221.8222 | 0.00039673 | 5.6565 | 5.6565 | 0.0025459 | 0.0025459 | 1.1459e-06 | 1.1459e-06 | 1.01e-06 | 1.01e-06 | 210.8084 | 99.9556 | 4.7913e-09 | 1.0105e-08 | 0.00047577 | 2.5393 | 2.5393 | 0.0011429 | 0.0011429 | 5.1439e-07 | 5.1439e-07 | 5.4375e-07 | 5.4375e-07 | 124.3079 | 46.416 | 4.3742e-09 | 1.1715e-08 | 1859.5939 | 5.4315e-10 | 3.4132e-09 | 5.4315e-10 | 7.0566e-09 | 2.924e-10 | 3.1659e-09 | 2.924e-10 | 8.0208e-09 | 6.9005e-09 | 3.7149e-09 | 1.0615e-08
6 | BRIG | 31145 | 31 | NE | 145 | Red Willow | NONPOINT | 2221.8222 | 0.00039673 | 74.253 | 70.3921 | 0.03342 | 0.031682 | 1.5042e-05 | 1.426e-05 | 1.3259e-05 | 1.2569e-05 | 210.8084 | 99.9556 | 6.2895e-08 | 1.2575e-07 | 0.00047577 | 0.65495 | 0.59749 | 0.00029478 | 0.00026892 | 1.3268e-07 | 1.2104e-07 | 1.4025e-07 | 1.2794e-07 | 124.3079 | 46.416 | 1.1282e-09 | 2.7565e-09 | 1859.5939 | 7.1299e-09 | 4.4805e-08 | 6.7592e-09 | 8.7815e-08 | 7.5419e-11 | 8.1658e-10 | 6.8802e-11 | 1.8873e-09 | 8.5873e-08 | 8.7411e-10 | 8.6747e-08
6 | BRIG | 31147 | 31 | NE | 147 | Richardson | PT_FIRES_PRESCRIBED | 1818.6565 | 0.0007772 | 43.8083 | 43.8083 | 0.024088 | 0.024088 | 1.3245e-05 | 1.3245e-05 | 1.8721e-05 | 1.8721e-05 | 210.8084 | 99.9556 | 8.8808e-08 | 1.873e-07 | 0.0023472 | 19.7062 | 19.7062 | 0.010836 | 0.010836 | 5.958e-06 | 5.958e-06 | 2.5434e-05 | 2.5434e-05 | 124.3079 | 46.416 | 2.046e-07 | 5.4795e-07 | 1440.5878 | 1.2996e-08 | 8.1666e-08 | 1.2996e-08 | 1.6884e-07 | 1.7655e-08 | 1.9115e-07 | 1.7655e-08 | 4.8429e-07 | 1.279e-07 | 1.7376e-07 | 3.0166e-07
6 | BRIG | 31147 | 31 | NE | 147 | Richardson | NONPOINT | 1818.6565 | 0.0007772 | 52.2799 | 48.7186 | 0.028746 | 0.026788 | 1.5806e-05 | 1.473e-05 | 2.2342e-05 | 2.082e-05 | 210.8084 | 99.9556 | 1.0598e-07 | 2.0829e-07 | 0.0023472 | 0.75377 | 0.70148 | 0.00041446 | 0.00038571 | 2.2789e-07 | 2.1209e-07 | 9.7284e-07 | 9.0536e-07 | 124.3079 | 46.416 | 7.8261e-09 | 1.9505e-08 | 1440.5878 | 1.5509e-08 | 9.7458e-08 | 1.4452e-08 | 1.8776e-07 | 6.7531e-10 | 7.3117e-09 | 6.2847e-10 | 1.7239e-08 | 1.4224e-07 | 6.1854e-09 | 1.4842e-07
6 | BRIG | 31147 | 31 | NE | 147 | Richardson | NONROAD_MAR | 1818.6565 | 0.0007772 | 1074.7592 | 575.0608 | 0.59096 | 0.3162 | 0.00032494 | 0.00017387 | 0.0004593 | 0.00024575 | 210.8084 | 99.9556 | 2.1787e-06 | 2.4586e-06 | 0.0023472 | 11.1485 | 0.44912 | 0.0061301 | 0.00024695 | 3.3706e-06 | 1.3579e-07 | 1.4389e-05 | 5.7965e-07 | 124.3079 | 46.416 | 1.1575e-07 | 1.2488e-08 | 1440.5878 | 3.1883e-07 | 2.0035e-06 | 1.7059e-07 | 2.2163e-06 | 9.9881e-09 | 1.0814e-07 | 4.0237e-10 | 1.1037e-08 | 1.679e-06 | 3.9601e-09 | 1.6829e-06
6 | BRIG | 31147 | 31 | NE | 147 | Richardson | ONROAD | 1818.6565 | 0.0007772 | 233.5372 | 37.3726 | 0.12841 | 0.02055 | 7.0608e-05 | 1.1299e-05 | 9.9802e-05 | 1.5971e-05 | 210.8084 | 99.9556 | 4.7342e-07 | 1.5978e-07 | 0.0023472 | 0.88487 | 0.34279 | 0.00048655 | 0.00018849 | 2.6753e-07 | 1.0364e-07 | 1.1421e-06 | 4.4242e-07 | 124.3079 | 46.416 | 9.1873e-09 | 9.5317e-09 | 1440.5878 | 6.9278e-08 | 4.3535e-07 | 1.1087e-08 | 1.4404e-07 | 7.9277e-10 | 8.5834e-09 | 3.0711e-10 | 8.4243e-09 | 1.0911e-07 | 3.0226e-09 | 1.1214e-07
6 | BRIG | 31147 | 31 | NE | 147 | Richardson | NONROAD_OTHER | 1818.6565 | 0.0007772 | 303.2396 | 109.8149 | 0.16674 | 0.060382 | 9.1682e-05 | 3.3202e-05 | 0.00012959 | 4.6929e-05 | 210.8084 | 99.9556 | 6.1472e-07 | 4.695e-07 | 0.0023472 | 0.64793 | 0.4232 | 0.00035627 | 0.0002327 | 1.959e-07 | 1.2795e-07 | 8.3625e-07 | 5.462e-07 | 124.3079 | 46.416 | 6.7272e-09 | 1.1768e-08 | 1440.5878 | 8.9955e-08 | 5.6529e-07 | 3.2576e-08 | 4.2323e-07 | 5.8049e-10 | 6.2851e-09 | 3.7915e-10 | 1.04e-08 | 3.2062e-07 | 3.7316e-09 | 3.2435e-07
6 | BRIG | 31147 | 31 | NE | 147 | Richardson | POINT | 1818.6565 | 0.0007772 | 7.9727 | 7.7169 | 0.0043838 | 0.0042432 | 2.4105e-06 | 2.3331e-06 | 3.4071e-06 | 3.2978e-06 | 210.8084 | 99.9556 | 1.6162e-08 | 3.2993e-08 | 0.0023472 | 0.11583 | 0.11583 | 6.3687e-05 | 6.3688e-05 | 3.5019e-08 | 3.5019e-08 | 1.4949e-07 | 1.4949e-07 | 124.3079 | 46.416 | 1.2026e-09 | 3.2206e-09 | 1440.5878 | 2.3651e-09 | 1.4862e-08 | 2.2892e-09 | 2.9741e-08 | 1.0377e-10 | 1.1235e-09 | 1.0377e-10 | 2.8465e-09 | 2.253e-08 | 1.0213e-09 | 2.3552e-08
6 | BRIG | 31149 | 31 | NE | 149 | Rock | ONROAD | 2122.781 | 0.00084081 | 87.6688 | 13.6793 | 0.041299 | 0.006444 | 1.9455e-05 | 3.0357e-06 | 3.4725e-05 | 5.4182e-06 | 210.8084 | 99.9556 | 1.6472e-07 | 5.4206e-08 | 0.00070998 | 0.34751 | 0.13907 | 0.00016371 | 6.5512e-05 | 7.7119e-08 | 3.0861e-08 | 1.1623e-07 | 4.6512e-08 | 124.3079 | 46.416 | 9.3501e-10 | 1.0021e-09 | 2620.6166 | 1.3251e-08 | 8.3268e-08 | 2.0675e-09 | 2.6861e-08 | 4.4352e-11 | 4.802e-10 | 1.7748e-11 | 4.8685e-10 | 3.7017e-08 | 3.1777e-10 | 3.7335e-08
6 | BRIG | 31149 | 31 | NE | 149 | Rock | NONROAD_OTHER | 2122.781 | 0.00084081 | 177.3409 | 64.0865 | 0.083542 | 0.03019 | 3.9355e-05 | 1.4222e-05 | 7.0243e-05 | 2.5384e-05 | 210.8084 | 99.9556 | 3.3321e-07 | 2.5395e-07 | 0.00070998 | 0.37136 | 0.24619 | 0.00017494 | 0.00011598 | 8.2411e-08 | 5.4634e-08 | 1.242e-07 | 8.2341e-08 | 124.3079 | 46.416 | 9.9917e-10 | 1.774e-09 | 2620.6166 | 2.6804e-08 | 1.6844e-07 | 9.6863e-09 | 1.2584e-07 | 4.7395e-11 | 5.1316e-10 | 3.1421e-11 | 8.6188e-10 | 1.7342e-07 | 5.6255e-10 | 1.7398e-07
6 | BRIG | 31149 | 31 | NE | 149 | Rock | PT_FIRES_PRESCRIBED | 2122.781 | 0.00084081 | 7.8787 | 7.8787 | 0.0037115 | 0.0037115 | 1.7484e-06 | 1.7484e-06 | 3.1207e-06 | 3.1207e-06 | 210.8084 | 99.9556 | 1.4803e-08 | 3.1221e-08 | 0.00070998 | 3.4575 | 3.4575 | 0.0016288 | 0.0016288 | 7.6727e-07 | 7.6727e-07 | 1.1564e-06 | 1.1564e-06 | 124.3079 | 46.416 | 9.3025e-09 | 2.4913e-08 | 2620.6166 | 1.1908e-09 | 7.4831e-09 | 1.1908e-09 | 1.5471e-08 | 4.4126e-10 | 4.7776e-09 | 4.4126e-10 | 1.2104e-08 | 2.132e-08 | 7.9003e-09 | 2.922e-08
6 | BRIG | 31149 | 31 | NE | 149 | Rock | NONPOINT | 2122.781 | 0.00084081 | 4.7095 | 4.661 | 0.0022186 | 0.0021957 | 1.0451e-06 | 1.0344e-06 | 1.8654e-06 | 1.8462e-06 | 210.8084 | 99.9556 | 8.8488e-09 | 1.847e-08 | 0.00070998 | 0.20107 | 0.18885 | 9.4721e-05 | 8.8965e-05 | 4.4621e-08 | 4.191e-08 | 6.725e-08 | 6.3163e-08 | 124.3079 | 46.416 | 5.41e-10 | 1.3608e-09 | 2620.6166 | 7.1182e-10 | 4.4731e-09 | 7.0448e-10 | 9.1526e-09 | 2.5662e-11 | 2.7785e-10 | 2.4102e-11 | 6.6114e-10 | 1.2613e-08 | 4.3153e-10 | 1.3044e-08
6 | BRIG | 31149 | 31 | NE | 149 | Rock | NONROAD_MAR | 2122.781 | 0.00084081 | 0.068634 | 0.068634 | 3.2332e-05 | 3.2332e-05 | 1.5231e-08 | 1.5231e-08 | 2.7185e-08 | 2.7185e-08 | 210.8084 | 99.9556 | 1.2896e-10 | 2.7197e-10 | 0.00070998 | 0.013878 | 0.013878 | 6.5379e-06 | 6.5379e-06 | 3.0799e-09 | 3.0799e-09 | 4.6418e-09 | 4.6418e-09 | 124.3079 | 46.416 | 3.7341e-11 | 1e-10 | 2620.6166 | 1.0374e-11 | 6.5188e-11 | 1.0374e-11 | 1.3477e-10 | 1.7712e-12 | 1.9178e-11 | 1.7712e-12 | 4.8586e-11 | 1.8573e-10 | 3.1712e-11 | 2.1744e-10
6 | BRIG | 31151 | 31 | NE | 151 | Saline | POINT | 1936.0937 | 0.00087704 | 60.0465 | 71.8176 | 0.031014 | 0.037094 | 1.6019e-05 | 1.9159e-05 | 2.7201e-05 | 3.2533e-05 | 210.8084 | 99.9556 | 1.2903e-07 | 3.2547e-07 | 0.00091459 | 0.49976 | 0.55869 | 0.00025813 | 0.00028857 | 1.3332e-07 | 1.4905e-07 | 2.3608e-07 | 2.6392e-07 | 124.3079 | 46.416 | 1.8992e-09 | 5.686e-09 | 1491.9773 | 1.8231e-08 | 1.1457e-07 | 2.1805e-08 | 2.8329e-07 | 1.5823e-10 | 1.7132e-09 | 1.7689e-10 | 4.8523e-09 | 2.2226e-07 | 1.8031e-09 | 2.2407e-07
6 | BRIG | 31151 | 31 | NE | 151 | Saline | PT_FIRES_PRESCRIBED | 1936.0937 | 0.00087704 | 11.7962 | 11.7962 | 0.0060928 | 0.0060928 | 3.1469e-06 | 3.1469e-06 | 5.3436e-06 | 5.3436e-06 | 210.8084 | 99.9556 | 2.5348e-08 | 5.346e-08 | 0.00091459 | 5.3045 | 5.3045 | 0.0027398 | 0.0027398 | 1.4151e-06 | 1.4151e-06 | 2.5058e-06 | 2.5058e-06 | 124.3079 | 46.416 | 2.0158e-08 | 5.3985e-08 | 1491.9773 | 3.5815e-09 | 2.2507e-08 | 3.5815e-09 | 4.6531e-08 | 1.6795e-09 | 1.8184e-08 | 1.6795e-09 | 4.607e-08 | 3.6507e-08 | 1.7119e-08 | 5.3626e-08
6 | BRIG | 31151 | 31 | NE | 151 | Saline | NONROAD_OTHER | 1936.0937 | 0.00087704 | 419.2255 | 147.6481 | 0.21653 | 0.076261 | 0.00011184 | 3.9389e-05 | 0.00018991 | 6.6884e-05 | 210.8084 | 99.9556 | 9.0085e-07 | 6.6913e-07 | 0.00091459 | 0.91607 | 0.58462 | 0.00047316 | 0.00030196 | 2.4439e-07 | 1.5596e-07 | 4.3274e-07 | 2.7617e-07 | 124.3079 | 46.416 | 3.4812e-09 | 5.9498e-09 | 1491.9773 | 1.2728e-07 | 7.9987e-07 | 4.4829e-08 | 5.8241e-07 | 2.9005e-10 | 3.1404e-09 | 1.851e-10 | 5.0775e-09 | 4.5694e-07 | 1.8868e-09 | 4.5883e-07
6 | BRIG | 31151 | 31 | NE | 151 | Saline | NONROAD_MAR | 1936.0937 | 0.00087704 | 173.3371 | 97.2631 | 0.089529 | 0.050237 | 4.6242e-05 | 2.5947e-05 | 7.8521e-05 | 4.406e-05 | 210.8084 | 99.9556 | 3.7247e-07 | 4.4079e-07 | 0.00091459 | 1.9325 | 0.23032 | 0.00099817 | 0.00011896 | 5.1556e-07 | 6.1445e-08 | 9.1291e-07 | 1.088e-07 | 124.3079 | 46.416 | 7.344e-09 | 2.3441e-09 | 1491.9773 | 5.2629e-08 | 3.3072e-07 | 2.9531e-08 | 3.8367e-07 | 6.1188e-10 | 6.6249e-09 | 7.2925e-11 | 2.0004e-09 | 3.0101e-07 | 7.4333e-10 | 3.0175e-07
6 | BRIG | 31151 | 31 | NE | 151 | Saline | NONPOINT | 1936.0937 | 0.00087704 | 33.3439 | 32.9932 | 0.017222 | 0.017041 | 8.8954e-06 | 8.8018e-06 | 1.5105e-05 | 1.4946e-05 | 210.8084 | 99.9556 | 7.1651e-08 | 1.4952e-07 | 0.00091459 | 1.0862 | 1.0223 | 0.00056103 | 0.00052802 | 2.8977e-07 | 2.7272e-07 | 5.1311e-07 | 4.8292e-07 | 124.3079 | 46.416 | 4.1277e-09 | 1.0404e-08 | 1491.9773 | 1.0124e-08 | 6.3619e-08 | 1.0017e-08 | 1.3015e-07 | 3.4391e-10 | 3.7236e-09 | 3.2368e-10 | 8.8787e-09 | 1.0211e-07 | 3.2993e-09 | 1.0541e-07
6 | BRIG | 31151 | 31 | NE | 151 | Saline | ONROAD | 1936.0937 | 0.00087704 | 275.6107 | 46.5413 | 0.14235 | 0.024039 | 7.3526e-05 | 1.2416e-05 | 0.00012485 | 2.1083e-05 | 210.8084 | 99.9556 | 5.9224e-07 | 2.1092e-07 | 0.00091459 | 1.0965 | 0.41362 | 0.00056633 | 0.00021364 | 2.9251e-07 | 1.1034e-07 | 5.1796e-07 | 1.9539e-07 | 124.3079 | 46.416 | 4.1668e-09 | 4.2096e-09 | 1491.9773 | 8.3681e-08 | 5.2586e-07 | 1.4131e-08 | 1.8359e-07 | 3.4717e-10 | 3.7588e-09 | 1.3096e-10 | 3.5923e-09 | 1.4404e-07 | 1.3349e-09 | 1.4537e-07
6 | BRIG | 31153 | 31 | NE | 153 | Sarpy | ONROAD | 1846.3069 | 0.00057992 | 2584.1915 | 761.4629 | 1.3997 | 0.41242 | 0.00075808 | 0.00022338 | 0.00081168 | 0.00023917 | 210.8084 | 99.9556 | 3.8503e-06 | 2.3928e-06 | 0.0010901 | 13.1939 | 5.4396 | 0.0071461 | 0.0029462 | 3.8705e-06 | 1.5957e-06 | 7.7902e-06 | 3.2118e-06 | 124.3079 | 46.416 | 6.2669e-08 | 6.9195e-08 | 640.2447 | 1.2678e-06 | 7.9668e-06 | 3.7356e-07 | 4.8533e-06 | 1.2168e-08 | 1.3174e-07 | 5.0164e-09 | 1.376e-07 | 1.634e-06 | 2.1942e-08 | 1.6559e-06
6 | BRIG | 31153 | 31 | NE | 153 | Sarpy | POINT | 1846.3069 | 0.00057992 | 283.264 | 309.4807 | 0.15342 | 0.16762 | 8.3097e-05 | 9.0787e-05 | 8.8972e-05 | 9.7207e-05 | 210.8084 | 99.9556 | 4.2205e-07 | 9.725e-07 | 0.0010901 | 4.5441 | 4.8357 | 0.0024612 | 0.0026191 | 1.333e-06 | 1.4186e-06 | 2.683e-06 | 2.8552e-06 | 124.3079 | 46.416 | 2.1584e-08 | 6.1513e-08 | 640.2447 | 1.3897e-07 | 8.7327e-07 | 1.5183e-07 | 1.9725e-06 | 4.1906e-09 | 4.5372e-08 | 4.4595e-09 | 1.2233e-07 | 6.6411e-07 | 1.9506e-08 | 6.8361e-07
6 | BRIG | 31153 | 31 | NE | 153 | Sarpy | NONROAD_MAR | 1846.3069 | 0.00057992 | 90.7396 | 48.4534 | 0.049147 | 0.026243 | 2.6619e-05 | 1.4214e-05 | 2.8501e-05 | 1.5219e-05 | 210.8084 | 99.9556 | 1.352e-07 | 1.5226e-07 | 0.0010901 | 0.91546 | 0.036535 | 0.00049584 | 1.9788e-05 | 2.6856e-07 | 1.0718e-08 | 5.4053e-07 | 2.1572e-08 | 124.3079 | 46.416 | 4.3483e-09 | 4.6474e-10 | 640.2447 | 4.4516e-08 | 2.7974e-07 | 2.3771e-08 | 3.0883e-07 | 8.4425e-10 | 9.1408e-09 | 3.3693e-11 | 9.2421e-10 | 1.0398e-07 | 1.4738e-10 | 1.0412e-07
6 | BRIG | 31153 | 31 | NE | 153 | Sarpy | NONPOINT | 1846.3069 | 0.00057992 | 250.5942 | 247.4817 | 0.13573 | 0.13404 | 7.3513e-05 | 7.26e-05 | 7.8711e-05 | 7.7733e-05 | 210.8084 | 99.9556 | 3.7337e-07 | 7.7767e-07 | 0.0010901 | 4.6529 | 4.0641 | 0.0025201 | 0.0022012 | 1.365e-06 | 1.1922e-06 | 2.7473e-06 | 2.3996e-06 | 124.3079 | 46.416 | 2.2101e-08 | 5.1698e-08 | 640.2447 | 1.2294e-07 | 7.7255e-07 | 1.2141e-07 | 1.5774e-06 | 4.291e-09 | 4.6459e-08 | 3.7479e-09 | 1.0281e-07 | 5.3107e-07 | 1.6394e-08 | 5.4746e-07
6 | BRIG | 31153 | 31 | NE | 153 | Sarpy | NONROAD_OTHER | 1846.3069 | 0.00057992 | 729.4995 | 301.1427 | 0.39511 | 0.16311 | 0.000214 | 8.8341e-05 | 0.00022913 | 9.4588e-05 | 210.8084 | 99.9556 | 1.0869e-06 | 9.463e-07 | 0.0010901 | 1.9827 | 1.2126 | 0.0010739 | 0.00065679 | 5.8163e-07 | 3.5573e-07 | 1.1707e-06 | 7.1599e-07 | 124.3079 | 46.416 | 9.4174e-09 | 1.5425e-08 | 640.2447 | 3.5788e-07 | 2.249e-06 | 1.4774e-07 | 1.9194e-06 | 1.8285e-09 | 1.9797e-08 | 1.1183e-09 | 3.0676e-08 | 6.4622e-07 | 4.8916e-09 | 6.5111e-07
6 | BRIG | 31153 | 31 | NE | 153 | Sarpy | PT_FIRES_PRESCRIBED | 1846.3069 | 0.00057992 | 7.3074 | 7.3074 | 0.0039579 | 0.0039579 | 2.1437e-06 | 2.1437e-06 | 2.2952e-06 | 2.2952e-06 | 210.8084 | 99.9556 | 1.0888e-08 | 2.2963e-08 | 0.0010901 | 3.5771 | 3.5771 | 0.0019374 | 0.0019374 | 1.0494e-06 | 1.0494e-06 | 2.1121e-06 | 2.1121e-06 | 124.3079 | 46.416 | 1.6991e-08 | 4.5503e-08 | 640.2447 | 3.5849e-09 | 2.2528e-08 | 3.5849e-09 | 4.6575e-08 | 3.2988e-09 | 3.5717e-08 | 3.2988e-09 | 9.0489e-08 | 1.5681e-08 | 1.4429e-08 | 3.011e-08
6 | BRIG | 31155 | 31 | NE | 155 | Saunders | NONROAD_OTHER | 1890.0699 | 0.0013799 | 585.9959 | 211.9971 | 0.31004 | 0.11216 | 0.00016404 | 5.9344e-05 | 0.00042781 | 0.00015477 | 210.8084 | 99.9556 | 2.0294e-06 | 1.5484e-06 | 0.0015722 | 1.2685 | 0.82549 | 0.00067116 | 0.00043675 | 3.551e-07 | 2.3108e-07 | 1.0552e-06 | 6.8666e-07 | 124.3079 | 46.416 | 8.4885e-09 | 1.4794e-08 | 1965.2112 | 2.1769e-07 | 1.368e-06 | 7.8755e-08 | 1.0232e-06 | 5.3694e-10 | 5.8135e-09 | 3.4941e-10 | 9.5844e-09 | 1.0574e-06 | 4.6912e-09 | 1.0621e-06
6 | BRIG | 31155 | 31 | NE | 155 | Saunders | NONPOINT | 1890.0699 | 0.0013799 | 46.3116 | 46.0726 | 0.024503 | 0.024376 | 1.2964e-05 | 1.2897e-05 | 3.381e-05 | 3.3636e-05 | 210.8084 | 99.9556 | 1.6038e-07 | 3.3651e-07 | 0.0015722 | 2.8562 | 2.7555 | 0.0015112 | 0.0014579 | 7.9954e-07 | 7.7132e-07 | 2.3759e-06 | 2.292e-06 | 124.3079 | 46.416 | 1.9113e-08 | 4.938e-08 | 1965.2112 | 1.7204e-08 | 1.0811e-07 | 1.7116e-08 | 2.2236e-07 | 1.209e-09 | 1.309e-08 | 1.1663e-09 | 3.1992e-08 | 2.298e-07 | 1.5659e-08 | 2.4546e-07
6 | BRIG | 31155 | 31 | NE | 155 | Saunders | PT_FIRES_PRESCRIBED | 1890.0699 | 0.0013799 | 18.8397 | 18.8397 | 0.0099677 | 0.0099677 | 5.2737e-06 | 5.2737e-06 | 1.3754e-05 | 1.3754e-05 | 210.8084 | 99.9556 | 6.5244e-08 | 1.376e-07 | 0.0015722 | 8.4253 | 8.4253 | 0.0044577 | 0.0044577 | 2.3585e-06 | 2.3585e-06 | 7.0083e-06 | 7.0083e-06 | 124.3079 | 46.416 | 5.6379e-08 | 1.5099e-07 | 1965.2112 | 6.9988e-09 | 4.3981e-08 | 6.9988e-09 | 9.0928e-08 | 3.5662e-09 | 3.8612e-08 | 3.5662e-09 | 9.7823e-08 | 9.3967e-08 | 4.788e-08 | 1.4185e-07
6 | BRIG | 31155 | 31 | NE | 155 | Saunders | POINT | 1890.0699 | 0.0013799 | 4.358 | 4.4111 | 0.0023057 | 0.0023338 | 1.2199e-06 | 1.2348e-06 | 3.1816e-06 | 3.2204e-06 | 210.8084 | 99.9556 | 1.5092e-08 | 3.2218e-08 | 0.0015722 | 0.077968 | 0.078287 | 4.1251e-05 | 4.142e-05 | 2.1825e-08 | 2.1915e-08 | 6.4855e-08 | 6.512e-08 | 124.3079 | 46.416 | 5.2173e-10 | 1.403e-09 | 1965.2112 | 1.619e-09 | 1.0174e-08 | 1.6387e-09 | 2.129e-08 | 3.3002e-11 | 3.5731e-10 | 3.3137e-11 | 9.0896e-10 | 2.2001e-08 | 4.449e-10 | 2.2446e-08
6 | BRIG | 31155 | 31 | NE | 155 | Saunders | ONROAD | 1890.0699 | 0.0013799 | 489.4198 | 93.479 | 0.25894 | 0.049458 | 0.000137 | 2.6167e-05 | 0.0003573 | 6.8245e-05 | 210.8084 | 99.9556 | 1.6949e-06 | 6.8275e-07 | 0.0015722 | 1.912 | 0.73156 | 0.0010116 | 0.00038706 | 5.3521e-07 | 2.0478e-07 | 1.5904e-06 | 6.0853e-07 | 124.3079 | 46.416 | 1.2794e-08 | 1.311e-08 | 1965.2112 | 1.8181e-07 | 1.1425e-06 | 3.4727e-08 | 4.5117e-07 | 8.0927e-10 | 8.7621e-09 | 3.0965e-10 | 8.4939e-09 | 4.6625e-07 | 4.1574e-09 | 4.704e-07
6 | BRIG | 31155 | 31 | NE | 155 | Saunders | NONROAD_MAR | 1890.0699 | 0.0013799 | 326.4037 | 174.8924 | 0.17269 | 0.092532 | 9.1369e-05 | 4.8957e-05 | 0.00023829 | 0.00012768 | 210.8084 | 99.9556 | 1.1304e-06 | 1.2774e-06 | 0.0015722 | 3.4903 | 0.24197 | 0.0018467 | 0.00012802 | 9.7704e-07 | 6.7733e-08 | 2.9033e-06 | 2.0127e-07 | 124.3079 | 46.416 | 2.3356e-08 | 4.3363e-09 | 1965.2112 | 1.2126e-07 | 7.6198e-07 | 6.4971e-08 | 8.441e-07 | 1.4774e-09 | 1.5996e-08 | 1.0242e-10 | 2.8094e-09 | 8.7231e-07 | 1.3751e-09 | 8.7369e-07
6 | BRIG | 31157 | 31 | NE | 157 | Scotts Bluff | NONROAD_OTHER | 2476.4401 | 0 | 347.8614 | 139.2654 | 0.14047 | 0.056236 | 5.6722e-05 | 2.2708e-05 | 0 | 0 | 210.8084 | 99.9556 | 0 | 0 | 0 | 0.81448 | 0.51305 | 0.00032889 | 0.00020717 | 1.3281e-07 | 8.3657e-08 | 0 | 0 | 124.3079 | 46.416 | 0 | 0 | 1931.1352 | 0 | 0 | 0 | 0 | 0 | 0 | 0 | 0 | 0 | 0 | 0
6 | BRIG | 31157 | 31 | NE | 157 | Scotts Bluff | ONROAD | 2476.4401 | 0 | 811.9643 | 161.5947 | 0.32788 | 0.065253 | 0.0001324 | 2.6349e-05 | 0 | 0 | 210.8084 | 99.9556 | 0 | 0 | 0 | 3.1543 | 1.18 | 0.0012737 | 0.00047651 | 5.1434e-07 | 1.9242e-07 | 0 | 0 | 124.3079 | 46.416 | 0 | 0 | 1931.1352 | 0 | 0 | 0 | 0 | 0 | 0 | 0 | 0 | 0 | 0 | 0
6 | BRIG | 31157 | 31 | NE | 157 | Scotts Bluff | POINT | 2476.4401 | 0 | 435.2304 | 434.9726 | 0.17575 | 0.17564 | 7.0968e-05 | 7.0926e-05 | 0 | 0 | 210.8084 | 99.9556 | 0 | 0 | 0 | 153.5006 | 153.7255 | 0.061984 | 0.062075 | 2.503e-05 | 2.5066e-05 | 0 | 0 | 124.3079 | 46.416 | 0 | 0 | 1931.1352 | 0 | 0 | 0 | 0 | 0 | 0 | 0 | 0 | 0 | 0 | 0
6 | BRIG | 31157 | 31 | NE | 157 | Scotts Bluff | NONPOINT | 2476.4401 | 0 | 95.1496 | 93.8424 | 0.038422 | 0.037894 | 1.5515e-05 | 1.5302e-05 | 0 | 0 | 210.8084 | 99.9556 | 0 | 0 | 0 | 2.2144 | 2.0313 | 0.00089417 | 0.00082025 | 3.6107e-07 | 3.3122e-07 | 0 | 0 | 124.3079 | 46.416 | 0 | 0 | 1931.1352 | 0 | 0 | 0 | 0 | 0 | 0 | 0 | 0 | 0 | 0 | 0
6 | BRIG | 31157 | 31 | NE | 157 | Scotts Bluff | PT_FIRES_PRESCRIBED | 2476.4401 | 0 | 1.4943 | 1.4943 | 0.00060342 | 0.00060342 | 2.4367e-07 | 2.4367e-07 | 0 | 0 | 210.8084 | 99.9556 | 0 | 0 | 0 | 0.66786 | 0.66786 | 0.00026968 | 0.00026968 | 1.089e-07 | 1.089e-07 | 0 | 0 | 124.3079 | 46.416 | 0 | 0 | 1931.1352 | 0 | 0 | 0 | 0 | 0 | 0 | 0 | 0 | 0 | 0 | 0
6 | BRIG | 31157 | 31 | NE | 157 | Scotts Bluff | NONROAD_MAR | 2476.4401 | 0 | 3789.9168 | 2126.7259 | 1.5304 | 0.85878 | 0.00061798 | 0.00034678 | 0 | 0 | 210.8084 | 99.9556 | 0 | 0 | 0 | 40.0569 | 4.8947 | 0.016175 | 0.0019765 | 6.5316e-06 | 7.9812e-07 | 0 | 0 | 124.3079 | 46.416 | 0 | 0 | 1931.1352 | 0 | 0 | 0 | 0 | 0 | 0 | 0 | 0 | 0 | 0 | 0
6 | BRIG | 31159 | 31 | NE | 159 | Seward | NONROAD_MAR | 1933.708 | 0.0012689 | 1393.2879 | 745.6401 | 0.72053 | 0.3856 | 0.00037261 | 0.00019941 | 0.00091427 | 0.00048929 | 210.8084 | 99.9556 | 4.337e-06 | 4.8951e-06 | 0.0018317 | 14.5976 | 0.6455 | 0.007549 | 0.00033382 | 3.9039e-06 | 1.7263e-07 | 1.3828e-05 | 6.1145e-07 | 124.3079 | 46.416 | 1.1124e-07 | 1.3173e-08 | 1491.1517 | 6.1313e-07 | 3.853e-06 | 3.2813e-07 | 4.263e-06 | 9.2731e-09 | 1.004e-07 | 4.1005e-10 | 1.1248e-08 | 3.3428e-06 | 4.1774e-09 | 3.347e-06
6 | BRIG | 31159 | 31 | NE | 159 | Seward | ONROAD | 1933.708 | 0.0012689 | 1691.0734 | 542.8126 | 0.87452 | 0.28071 | 0.00045225 | 0.00014517 | 0.0011097 | 0.00035619 | 210.8084 | 99.9556 | 5.2639e-06 | 3.5635e-06 | 0.0018317 | 4.0531 | 2.1501 | 0.002096 | 0.0011119 | 1.0839e-06 | 5.7501e-07 | 3.8393e-06 | 2.0367e-06 | 124.3079 | 46.416 | 3.0885e-08 | 4.3879e-08 | 1491.1517 | 7.4418e-07 | 4.6765e-06 | 2.3887e-07 | 3.1034e-06 | 2.5747e-09 | 2.7877e-08 | 1.3658e-09 | 3.7466e-08 | 2.4335e-06 | 1.3914e-08 | 2.4474e-06
6 | BRIG | 31159 | 31 | NE | 159 | Seward | PT_FIRES_PRESCRIBED | 1933.708 | 0.0012689 | 44.4531 | 44.4531 | 0.022989 | 0.022989 | 1.1888e-05 | 1.1888e-05 | 2.917e-05 | 2.917e-05 | 210.8084 | 99.9556 | 1.3837e-07 | 2.9183e-07 | 0.0018317 | 20.5177 | 20.5177 | 0.010611 | 0.010611 | 5.4871e-06 | 5.4871e-06 | 1.9435e-05 | 1.9435e-05 | 124.3079 | 46.416 | 1.5635e-07 | 4.1872e-07 | 1491.1517 | 1.9562e-08 | 1.2293e-07 | 1.9562e-08 | 2.5415e-07 | 1.3034e-08 | 1.4112e-07 | 1.3034e-08 | 3.5753e-07 | 1.9929e-07 | 1.3278e-07 | 3.3207e-07
6 | BRIG | 31159 | 31 | NE | 159 | Seward | POINT | 1933.708 | 0.0012689 | 6.969 | 7.6874 | 0.003604 | 0.0039755 | 1.8638e-06 | 2.0559e-06 | 4.5731e-06 | 5.0444e-06 | 210.8084 | 99.9556 | 2.1693e-08 | 5.0467e-08 | 0.0018317 | 0.26474 | 0.31561 | 0.00013691 | 0.00016321 | 7.0802e-08 | 8.4404e-08 | 2.5078e-07 | 2.9896e-07 | 124.3079 | 46.416 | 2.0174e-09 | 6.4409e-09 | 1491.1517 | 3.0668e-09 | 1.9272e-08 | 3.3829e-09 | 4.3951e-08 | 1.6818e-10 | 1.8209e-09 | 2.0049e-10 | 5.4995e-09 | 3.4463e-08 | 2.0425e-09 | 3.6506e-08
6 | BRIG | 31159 | 31 | NE | 159 | Seward | NONPOINT | 1933.708 | 0.0012689 | 42.7241 | 42.3252 | 0.022094 | 0.021888 | 1.1426e-05 | 1.1319e-05 | 2.8036e-05 | 2.7774e-05 | 210.8084 | 99.9556 | 1.3299e-07 | 2.7786e-07 | 0.0018317 | 1.5493 | 1.4729 | 0.00080122 | 0.00076171 | 4.1434e-07 | 3.9391e-07 | 1.4676e-06 | 1.3952e-06 | 124.3079 | 46.416 | 1.1806e-08 | 3.0059e-08 | 1491.1517 | 1.8801e-08 | 1.1815e-07 | 1.8626e-08 | 2.4198e-07 | 9.8421e-10 | 1.0656e-08 | 9.3567e-10 | 2.5666e-08 | 1.8975e-07 | 9.5321e-09 | 1.9928e-07
6 | BRIG | 31159 | 31 | NE | 159 | Seward | NONROAD_OTHER | 1933.708 | 0.0012689 | 446.758 | 158.7143 | 0.23104 | 0.082078 | 0.00011948 | 4.2446e-05 | 0.00029316 | 0.00010415 | 210.8084 | 99.9556 | 1.3907e-06 | 1.0419e-06 | 0.0018317 | 0.96294 | 0.62455 | 0.00049797 | 0.00032298 | 2.5752e-07 | 1.6703e-07 | 9.1215e-07 | 5.9161e-07 | 124.3079 | 46.416 | 7.3378e-09 | 1.2746e-08 | 1491.1517 | 1.966e-07 | 1.2355e-06 | 6.9844e-08 | 9.0741e-07 | 6.1171e-10 | 6.623e-09 | 3.9675e-10 | 1.0883e-08 | 7.1153e-07 | 4.0418e-09 | 7.1558e-07
6 | BRIG | 31161 | 31 | NE | 161 | Sheridan | NONROAD_MAR | 2366.0699 | 0.0010508 | 1749.0129 | 950.7697 | 0.73921 | 0.40183 | 0.00031242 | 0.00016983 | 0.00077675 | 0.00042224 | 210.8084 | 99.9556 | 3.6846e-06 | 4.2243e-06 | 0.0007862 | 18.1586 | 0.73602 | 0.0076746 | 0.00031107 | 3.2436e-06 | 1.3147e-07 | 6.0337e-06 | 2.4456e-07 | 124.3079 | 46.416 | 4.8539e-08 | 5.269e-09 | 6397.205 | 1.2142e-07 | 7.6301e-07 | 6.6004e-08 | 8.5753e-07 | 9.4318e-10 | 1.0212e-08 | 3.823e-11 | 1.0487e-09 | 2.8847e-06 | 1.6708e-09 | 2.8864e-06
6 | BRIG | 31161 | 31 | NE | 161 | Sheridan | NONPOINT | 2366.0699 | 0.0010508 | 16.2121 | 16.0757 | 0.0068519 | 0.0067942 | 2.8959e-06 | 2.8715e-06 | 7.1999e-06 | 7.1393e-06 | 210.8084 | 99.9556 | 3.4154e-08 | 7.1425e-08 | 0.0007862 | 1.4825 | 1.4515 | 0.00062656 | 0.00061348 | 2.6481e-07 | 2.5928e-07 | 4.926e-07 | 4.8232e-07 | 124.3079 | 46.416 | 3.9627e-09 | 1.0391e-08 | 6397.205 | 1.1255e-09 | 7.0726e-09 | 1.116e-09 | 1.4499e-08 | 7.7002e-11 | 8.3372e-10 | 7.5395e-11 | 2.0681e-09 | 4.8775e-08 | 3.2952e-09 | 5.2071e-08
6 | BRIG | 31161 | 31 | NE | 161 | Sheridan | ONROAD | 2366.0699 | 0.0010508 | 244.3745 | 37.6537 | 0.10328 | 0.015914 | 4.3652e-05 | 6.7259e-06 | 0.00010853 | 1.6722e-05 | 210.8084 | 99.9556 | 5.1482e-07 | 1.673e-07 | 0.0007862 | 1.0235 | 0.40287 | 0.00043259 | 0.00017027 | 1.8283e-07 | 7.1962e-08 | 3.401e-07 | 1.3386e-07 | 124.3079 | 46.416 | 2.736e-09 | 2.884e-09 | 6397.205 | 1.6965e-08 | 1.0661e-07 | 2.614e-09 | 3.3961e-08 | 5.3164e-11 | 5.7562e-10 | 2.0925e-11 | 5.74e-10 | 1.1425e-07 | 9.1455e-10 | 1.1516e-07
6 | BRIG | 31161 | 31 | NE | 161 | Sheridan | PT_FIRES_PRESCRIBED | 2366.0699 | 0.0010508 | 17.8308 | 17.8308 | 0.007536 | 0.007536 | 3.185e-06 | 3.185e-06 | 7.9188e-06 | 7.9188e-06 | 210.8084 | 99.9556 | 3.7564e-08 | 7.9223e-08 | 0.0007862 | 9.413 | 9.413 | 0.0039783 | 0.0039783 | 1.6814e-06 | 1.6814e-06 | 3.1278e-06 | 3.1278e-06 | 124.3079 | 46.416 | 2.5161e-08 | 6.7386e-08 | 6397.205 | 1.2379e-09 | 7.7787e-09 | 1.2379e-09 | 1.6082e-08 | 4.8893e-10 | 5.2937e-09 | 4.8893e-10 | 1.3412e-08 | 5.4101e-08 | 2.1369e-08 | 7.5469e-08
6 | BRIG | 31161 | 31 | NE | 161 | Sheridan | NONROAD_OTHER | 2366.0699 | 0.0010508 | 280.5552 | 119.9297 | 0.11857 | 0.050687 | 5.0114e-05 | 2.1423e-05 | 0.0001246 | 5.3262e-05 | 210.8084 | 99.9556 | 5.9104e-07 | 5.3285e-07 | 0.0007862 | 0.61295 | 0.41034 | 0.00025906 | 0.00017343 | 1.0949e-07 | 7.3297e-08 | 2.0367e-07 | 1.3635e-07 | 124.3079 | 46.416 | 1.6384e-09 | 2.9375e-09 | 6397.205 | 1.9477e-08 | 1.2239e-07 | 8.3258e-09 | 1.0817e-07 | 3.1838e-11 | 3.4471e-10 | 2.1314e-11 | 5.8464e-10 | 3.6388e-07 | 9.3151e-10 | 3.6481e-07
6 | BRIG | 31161 | 31 | NE | 161 | Sheridan | POINT | 2366.0699 | 0.0010508 | 0.001388 | 0.001388 | 5.8663e-07 | 5.8663e-07 | 2.4793e-10 | 2.4793e-10 | 6.1642e-10 | 6.1642e-10 | 210.8084 | 99.9556 | 2.9241e-12 | 6.167e-12 | 0.0007862 | 0.001419 | 0.001419 | 5.9973e-07 | 5.9973e-07 | 2.5347e-10 | 2.5347e-10 | 4.7151e-10 | 4.7151e-10 | 124.3079 | 46.416 | 3.7931e-12 | 1.0158e-11 | 6397.205 | 9.6358e-14 | 6.0552e-13 | 9.6358e-14 | 1.2519e-12 | 7.3705e-14 | 7.9802e-13 | 7.3705e-14 | 2.0218e-12 | 4.2113e-12 | 3.2213e-12 | 7.4326e-12
6 | BRIG | 31163 | 31 | NE | 163 | Sherman | NONPOINT | 2086.0874 | 0.00071632 | 9.3193 | 9.2586 | 0.0044673 | 0.0044383 | 2.1415e-06 | 2.1276e-06 | 3.2e-06 | 3.1792e-06 | 210.8084 | 99.9556 | 1.518e-08 | 3.1806e-08 | 0.00064227 | 0.37539 | 0.35686 | 0.00017995 | 0.00017107 | 8.6261e-08 | 8.2004e-08 | 1.1558e-07 | 1.0987e-07 | 124.3079 | 46.416 | 9.2976e-10 | 2.3671e-09 | 1480.5817 | 2.1613e-09 | 1.3582e-08 | 2.1473e-09 | 2.7897e-08 | 7.8061e-11 | 8.4518e-10 | 7.4209e-11 | 2.0356e-09 | 2.172e-08 | 7.5064e-10 | 2.2471e-08
6 | BRIG | 31163 | 31 | NE | 163 | Sherman | NONROAD_OTHER | 2086.0874 | 0.00071632 | 158.6109 | 61.3784 | 0.076033 | 0.029423 | 3.6448e-05 | 1.4104e-05 | 5.4463e-05 | 2.1076e-05 | 210.8084 | 99.9556 | 2.5836e-07 | 2.1085e-07 | 0.00064227 | 0.35106 | 0.22842 | 0.00016829 | 0.0001095 | 8.0671e-08 | 5.249e-08 | 1.0809e-07 | 7.0328e-08 | 124.3079 | 46.416 | 8.695e-10 | 1.5152e-09 | 1480.5817 | 3.6785e-08 | 2.3116e-07 | 1.4235e-08 | 1.8494e-07 | 7.3002e-11 | 7.9041e-10 | 4.75e-11 | 1.303e-09 | 1.4399e-07 | 4.8047e-10 | 1.4447e-07
6 | BRIG | 31163 | 31 | NE | 163 | Sherman | ONROAD | 2086.0874 | 0.00071632 | 114.0377 | 17.8184 | 0.054666 | 0.0085415 | 2.6205e-05 | 4.0945e-06 | 3.9158e-05 | 6.1184e-06 | 210.8084 | 99.9556 | 1.8575e-07 | 6.1211e-08 | 0.00064227 | 0.45747 | 0.17396 | 0.0002193 | 8.3391e-05 | 1.0512e-07 | 3.9975e-08 | 1.4085e-07 | 5.356e-08 | 124.3079 | 46.416 | 1.1331e-09 | 1.1539e-09 | 1480.5817 | 2.6448e-08 | 1.662e-07 | 4.1324e-09 | 5.3689e-08 | 9.5131e-11 | 1.03e-09 | 3.6175e-11 | 9.923e-10 | 4.1801e-08 | 3.6592e-10 | 4.2167e-08
6 | BRIG | 31163 | 31 | NE | 163 | Sherman | PT_FIRES_PRESCRIBED | 2086.0874 | 0.00071632 | 25.8527 | 25.8527 | 0.012393 | 0.012393 | 5.9407e-06 | 5.9407e-06 | 8.8772e-06 | 8.8772e-06 | 210.8084 | 99.9556 | 4.211e-08 | 8.8812e-08 | 0.00064227 | 11.0766 | 11.0766 | 0.0053098 | 0.0053098 | 2.5453e-06 | 2.5453e-06 | 3.4103e-06 | 3.4103e-06 | 124.3079 | 46.416 | 2.7434e-08 | 7.3473e-08 | 1480.5817 | 5.9958e-09 | 3.7678e-08 | 5.9958e-09 | 7.7897e-08 | 2.3034e-09 | 2.4939e-08 | 2.3034e-09 | 6.3182e-08 | 6.0649e-08 | 2.3299e-08 | 8.3948e-08
6 | BRIG | 31163 | 31 | NE | 163 | Sherman | NONROAD_MAR | 2086.0874 | 0.00071632 | 665.695 | 356.1658 | 0.31911 | 0.17073 | 0.00015297 | 8.1844e-05 | 0.00022858 | 0.0001223 | 210.8084 | 99.9556 | 1.0843e-06 | 1.2235e-06 | 0.00064227 | 6.9371 | 0.26904 | 0.0033254 | 0.00012897 | 1.5941e-06 | 6.1823e-08 | 2.1358e-06 | 8.2833e-08 | 124.3079 | 46.416 | 1.7182e-08 | 1.7846e-09 | 1480.5817 | 1.5439e-07 | 9.7019e-07 | 8.2602e-08 | 1.0732e-06 | 1.4426e-09 | 1.5619e-08 | 5.5946e-11 | 1.5346e-09 | 8.3554e-07 | 5.6591e-10 | 8.3611e-07
6 | BRIG | 31165 | 31 | NE | 165 | Sioux | PT_FIRES_PRESCRIBED | 2477.0436 | 0.00087428 | 3.2782 | 3.2782 | 0.0013234 | 0.0013234 | 5.3428e-07 | 5.3428e-07 | 1.1571e-06 | 1.1571e-06 | 210.8084 | 99.9556 | 5.4887e-09 | 1.1576e-08 | 0.00074029 | 2.9447 | 2.9447 | 0.0011888 | 0.0011888 | 4.7993e-07 | 4.7993e-07 | 8.8005e-07 | 8.8005e-07 | 124.3079 | 46.416 | 7.0796e-09 | 1.896e-08 | 5354.3493 | 2.161e-10 | 1.358e-09 | 2.161e-10 | 2.8075e-09 | 1.6436e-10 | 1.7796e-09 | 1.6436e-10 | 4.5086e-09 | 7.905e-09 | 6.0125e-09 | 1.3917e-08
6 | BRIG | 31165 | 31 | NE | 165 | Sioux | NONPOINT | 2477.0436 | 0.00087428 | 5.08 | 5.0521 | 0.0020508 | 0.0020396 | 8.2794e-07 | 8.234e-07 | 1.793e-06 | 1.7832e-06 | 210.8084 | 99.9556 | 8.5055e-09 | 1.784e-08 | 0.00074029 | 0.27036 | 0.26328 | 0.00010915 | 0.00010629 | 4.4063e-08 | 4.2908e-08 | 8.0799e-08 | 7.8682e-08 | 124.3079 | 46.416 | 6.4999e-10 | 1.6952e-09 | 5354.3493 | 3.3487e-10 | 2.1044e-09 | 3.3303e-10 | 4.3268e-09 | 1.509e-11 | 1.6339e-10 | 1.4695e-11 | 4.0309e-10 | 1.2183e-08 | 5.3755e-10 | 1.272e-08
6 | BRIG | 31165 | 31 | NE | 165 | Sioux | NONROAD_MAR | 2477.0436 | 0.00087428 | 1043.5981 | 558.3223 | 0.42131 | 0.2254 | 0.00017008 | 9.0995e-05 | 0.00036834 | 0.00019706 | 210.8084 | 99.9556 | 1.7473e-06 | 1.9715e-06 | 0.00074029 | 10.8784 | 0.40805 | 0.0043917 | 0.00016473 | 1.773e-06 | 6.6503e-08 | 3.2511e-06 | 1.2195e-07 | 124.3079 | 46.416 | 2.6154e-08 | 2.6273e-09 | 5354.3493 | 6.8793e-08 | 4.323e-07 | 3.6804e-08 | 4.7816e-07 | 6.0719e-10 | 6.5742e-09 | 2.2776e-11 | 6.2475e-10 | 1.3463e-06 | 8.3314e-10 | 1.3472e-06
6 | BRIG | 31165 | 31 | NE | 165 | Sioux | NONROAD_OTHER | 2477.0436 | 0.00087428 | 105.4428 | 47.9612 | 0.042568 | 0.019362 | 1.7185e-05 | 7.8167e-06 | 3.7217e-05 | 1.6928e-05 | 210.8084 | 99.9556 | 1.7654e-07 | 1.6936e-07 | 0.00074029 | 0.27218 | 0.16674 | 0.00010988 | 6.7313e-05 | 4.436e-08 | 2.7175e-08 | 8.1345e-08 | 4.9831e-08 | 124.3079 | 46.416 | 6.5438e-10 | 1.0736e-09 | 5354.3493 | 6.9507e-09 | 4.3679e-08 | 3.1616e-09 | 4.1075e-08 | 1.5192e-11 | 1.6449e-10 | 9.3067e-12 | 2.5529e-10 | 1.1565e-07 | 3.4044e-10 | 1.1599e-07
6 | BRIG | 31165 | 31 | NE | 165 | Sioux | ONROAD | 2477.0436 | 0.00087428 | 59.277 | 9.1974 | 0.023931 | 0.003713 | 9.6609e-06 | 1.499e-06 | 2.0922e-05 | 3.2463e-06 | 210.8084 | 99.9556 | 9.9247e-08 | 3.2477e-08 | 0.00074029 | 0.2315 | 0.094525 | 9.3458e-05 | 3.8161e-05 | 3.773e-08 | 1.5406e-08 | 6.9186e-08 | 2.825e-08 | 124.3079 | 46.416 | 5.5657e-10 | 6.0862e-10 | 5354.3493 | 3.9075e-09 | 2.4555e-08 | 6.0628e-10 | 7.8768e-09 | 1.2921e-11 | 1.399e-10 | 5.2761e-12 | 1.4473e-10 | 2.2178e-08 | 1.93e-10 | 2.2371e-08
6 | BRIG | 31167 | 31 | NE | 167 | Stanton | PT_FIRES_PRESCRIBED | 1935.8994 | 0.0013934 | 22.2767 | 22.2767 | 0.011507 | 0.011507 | 5.9441e-06 | 5.9441e-06 | 1.6034e-05 | 1.6034e-05 | 210.8084 | 99.9556 | 7.6058e-08 | 1.6041e-07 | 0.0013673 | 9.4959 | 9.4959 | 0.0049052 | 0.0049052 | 2.5338e-06 | 2.5338e-06 | 6.7068e-06 | 6.7068e-06 | 124.3079 | 46.416 | 5.3953e-08 | 1.4449e-07 | 1116.4613 | 1.4361e-08 | 9.0246e-08 | 1.4361e-08 | 1.8658e-07 | 6.0072e-09 | 6.5041e-08 | 6.0072e-09 | 1.6478e-07 | 1.0954e-07 | 4.582e-08 | 1.5536e-07
6 | BRIG | 31167 | 31 | NE | 167 | Stanton | NONPOINT | 1935.8994 | 0.0013934 | 13.044 | 13.0089 | 0.0067379 | 0.0067198 | 3.4805e-06 | 3.4712e-06 | 9.3884e-06 | 9.3631e-06 | 210.8084 | 99.9556 | 4.4535e-08 | 9.3673e-08 | 0.0013673 | 1.1476 | 1.122 | 0.00059277 | 0.00057958 | 3.062e-07 | 2.9939e-07 | 8.105e-07 | 7.9246e-07 | 124.3079 | 46.416 | 6.5201e-09 | 1.7073e-08 | 1116.4613 | 8.4091e-09 | 5.2843e-08 | 8.3865e-09 | 1.0896e-07 | 7.2595e-10 | 7.86e-09 | 7.098e-10 | 1.947e-08 | 6.3968e-08 | 5.414e-09 | 6.9382e-08
6 | BRIG | 31167 | 31 | NE | 167 | Stanton | ONROAD | 1935.8994 | 0.0013934 | 242.1514 | 39.1678 | 0.12508 | 0.020232 | 6.4613e-05 | 1.0451e-05 | 0.00017429 | 2.8191e-05 | 210.8084 | 99.9556 | 8.2676e-07 | 2.8204e-07 | 0.0013673 | 0.92426 | 0.38733 | 0.00047743 | 0.00020008 | 2.4662e-07 | 1.0335e-07 | 6.5279e-07 | 2.7356e-07 | 124.3079 | 46.416 | 5.2514e-09 | 5.8937e-09 | 1116.4613 | 1.5611e-07 | 9.8099e-07 | 2.525e-08 | 3.2805e-07 | 5.847e-10 | 6.3306e-09 | 2.4503e-10 | 6.7212e-09 | 1.926e-07 | 1.869e-09 | 1.9447e-07
6 | BRIG | 31167 | 31 | NE | 167 | Stanton | POINT | 1935.8994 | 0.0013934 | 119.096 | 120.971 | 0.06152 | 0.062488 | 3.1778e-05 | 3.2279e-05 | 8.572e-05 | 8.7069e-05 | 210.8084 | 99.9556 | 4.0662e-07 | 8.7108e-07 | 0.0013673 | 193.5204 | 193.5312 | 0.099964 | 0.09997 | 5.1637e-05 | 5.164e-05 | 0.00013668 | 0.00013669 | 124.3079 | 46.416 | 1.0995e-06 | 2.9448e-06 | 1116.4613 | 7.6778e-08 | 4.8248e-07 | 7.7987e-08 | 1.0132e-06 | 1.2242e-07 | 1.3255e-06 | 1.2243e-07 | 3.3583e-06 | 5.9485e-07 | 9.3384e-07 | 1.5287e-06
6 | BRIG | 31167 | 31 | NE | 167 | Stanton | NONROAD_OTHER | 1935.8994 | 0.0013934 | 221.5073 | 78.7179 | 0.11442 | 0.040662 | 5.9105e-05 | 2.1004e-05 | 0.00015943 | 5.6657e-05 | 210.8084 | 99.9556 | 7.5628e-07 | 5.6683e-07 | 0.0013673 | 0.46595 | 0.30674 | 0.00024069 | 0.00015845 | 1.2433e-07 | 8.1846e-08 | 3.2909e-07 | 2.1664e-07 | 124.3079 | 46.416 | 2.6474e-09 | 4.6674e-09 | 1116.4613 | 1.428e-07 | 8.9736e-07 | 5.0747e-08 | 6.5931e-07 | 2.9477e-10 | 3.1915e-09 | 1.9404e-10 | 5.3227e-09 | 3.8708e-07 | 1.4801e-09 | 3.8856e-07
6 | BRIG | 31169 | 31 | NE | 169 | Thayer | NONPOINT | 1977.6165 | 0.00044097 | 17.7197 | 17.6056 | 0.0089601 | 0.0089025 | 4.5308e-06 | 4.5016e-06 | 3.9512e-06 | 3.9257e-06 | 210.8084 | 99.9556 | 1.8743e-08 | 3.9275e-08 | 0.00051597 | 0.55306 | 0.52571 | 0.00027966 | 0.00026583 | 1.4141e-07 | 1.3442e-07 | 1.443e-07 | 1.3716e-07 | 124.3079 | 46.416 | 1.1608e-09 | 2.955e-09 | 1490.0937 | 2.6516e-09 | 1.6663e-08 | 2.6346e-09 | 3.4228e-08 | 9.6837e-11 | 1.0485e-09 | 9.2048e-11 | 2.5249e-09 | 2.682e-08 | 9.3707e-10 | 2.7757e-08
6 | BRIG | 31169 | 31 | NE | 169 | Thayer | POINT | 1977.6165 | 0.00044097 | 9.3483 | 13.7303 | 0.0047271 | 0.0069429 | 2.3903e-06 | 3.5107e-06 | 2.0845e-06 | 3.0616e-06 | 210.8084 | 99.9556 | 9.8882e-09 | 3.063e-08 | 0.00051597 | 0.01 | 1.837 | 5.0566e-06 | 0.0009289 | 2.5569e-09 | 4.697e-07 | 2.6091e-09 | 4.7929e-07 | 124.3079 | 46.416 | 2.0989e-11 | 1.0326e-08 | 1490.0937 | 1.3989e-09 | 8.7909e-09 | 2.0547e-09 | 2.6694e-08 | 1.751e-12 | 1.8958e-11 | 3.2165e-10 | 8.823e-09 | 2.0917e-08 | 3.2745e-09 | 2.4191e-08
6 | BRIG | 31169 | 31 | NE | 169 | Thayer | NONROAD_OTHER | 1977.6165 | 0.00044097 | 397.4095 | 140.3152 | 0.20095 | 0.070952 | 0.00010161 | 3.5877e-05 | 8.8615e-05 | 3.1288e-05 | 210.8084 | 99.9556 | 4.2036e-07 | 3.1302e-07 | 0.00051597 | 0.83848 | 0.54939 | 0.00042398 | 0.0002778 | 2.1439e-07 | 1.4047e-07 | 2.1877e-07 | 1.4334e-07 | 124.3079 | 46.416 | 1.7599e-09 | 3.0881e-09 | 1490.0937 | 5.947e-08 | 3.7371e-07 | 2.0997e-08 | 2.7279e-07 | 1.4681e-10 | 1.5896e-09 | 9.6195e-11 | 2.6387e-09 | 2.1376e-07 | 9.7928e-10 | 2.1474e-07
6 | BRIG | 31169 | 31 | NE | 169 | Thayer | PT_FIRES_PRESCRIBED | 1977.6165 | 0.00044097 | 29.7122 | 29.7122 | 0.015024 | 0.015024 | 7.5971e-06 | 7.5971e-06 | 6.6253e-06 | 6.6253e-06 | 210.8084 | 99.9556 | 3.1428e-08 | 6.6282e-08 | 0.00051597 | 13.0119 | 13.0119 | 0.0065796 | 0.0065796 | 3.327e-06 | 3.327e-06 | 3.3949e-06 | 3.3949e-06 | 124.3079 | 46.416 | 2.731e-08 | 7.3141e-08 | 1490.0937 | 4.4462e-09 | 2.794e-08 | 4.4462e-09 | 5.7765e-08 | 2.2783e-09 | 2.4668e-08 | 2.2783e-09 | 6.2496e-08 | 4.5263e-08 | 2.3194e-08 | 6.8457e-08
6 | BRIG | 31169 | 31 | NE | 169 | Thayer | NONROAD_MAR | 1977.6165 | 0.00044097 | 1096.877 | 587.2358 | 0.55465 | 0.29694 | 0.00028046 | 0.00015015 | 0.00024458 | 0.00013094 | 210.8084 | 99.9556 | 1.1602e-06 | 1.31e-06 | 0.00051597 | 11.4748 | 0.44976 | 0.0058024 | 0.00022743 | 2.934e-06 | 1.15e-07 | 2.9939e-06 | 1.1735e-07 | 124.3079 | 46.416 | 2.4084e-08 | 2.5281e-09 | 1490.0937 | 1.6414e-07 | 1.0315e-06 | 8.7876e-08 | 1.1417e-06 | 2.0092e-09 | 2.1754e-08 | 7.8751e-11 | 2.1602e-09 | 8.9459e-07 | 8.017e-10 | 8.954e-07
6 | BRIG | 31169 | 31 | NE | 169 | Thayer | ONROAD | 1977.6165 | 0.00044097 | 366.0276 | 93.1625 | 0.18509 | 0.047108 | 9.359e-05 | 2.3821e-05 | 8.1618e-05 | 2.0774e-05 | 210.8084 | 99.9556 | 3.8716e-07 | 2.0783e-07 | 0.00051597 | 1.1125 | 0.49646 | 0.00056253 | 0.00025104 | 2.8445e-07 | 1.2694e-07 | 2.9025e-07 | 1.2953e-07 | 124.3079 | 46.416 | 2.3349e-09 | 2.7906e-09 | 1490.0937 | 5.4773e-08 | 3.442e-07 | 1.3941e-08 | 1.8112e-07 | 1.9479e-10 | 2.109e-09 | 8.6927e-11 | 2.3845e-09 | 1.4192e-07 | 8.8494e-10 | 1.4281e-07
6 | BRIG | 31171 | 31 | NE | 171 | Thomas | NONROAD_MAR | 2214.777 | 0.00018976 | 1497.5015 | 801.2713 | 0.67614 | 0.36178 | 0.00030529 | 0.00016335 | 0.0001283 | 6.8652e-05 | 210.8084 | 99.9556 | 6.0863e-07 | 6.8683e-07 | 0.00030549 | 15.6186 | 0.62077 | 0.007052 | 0.00028029 | 3.1841e-06 | 1.2655e-07 | 2.1543e-06 | 8.5624e-08 | 124.3079 | 46.416 | 1.733e-08 | 1.8447e-09 | 1848.22 | 6.9421e-08 | 4.3624e-07 | 3.7145e-08 | 4.8259e-07 | 1.1656e-09 | 1.262e-08 | 4.6328e-11 | 1.2708e-09 | 4.6903e-07 | 5.8498e-10 | 4.6961e-07
6 | BRIG | 31171 | 31 | NE | 171 | Thomas | ONROAD | 2214.777 | 0.00018976 | 75.0489 | 12.2409 | 0.033886 | 0.0055269 | 1.53e-05 | 2.4955e-06 | 6.4301e-06 | 1.0488e-06 | 210.8084 | 99.9556 | 3.0502e-08 | 1.0493e-08 | 0.00030549 | 0.26052 | 0.11912 | 0.00011763 | 5.3785e-05 | 5.3111e-08 | 2.4284e-08 | 3.5934e-08 | 1.6431e-08 | 124.3079 | 46.416 | 2.8907e-10 | 3.5398e-10 | 1848.22 | 3.4791e-09 | 2.1863e-08 | 5.6746e-10 | 7.3724e-09 | 1.9442e-11 | 2.1051e-10 | 8.8899e-12 | 2.4386e-10 | 7.1652e-09 | 1.1225e-10 | 7.2775e-09
6 | BRIG | 31171 | 31 | NE | 171 | Thomas | POINT | 2214.777 | 0.00018976 | 2.883 | 2.883 | 0.0013017 | 0.0013017 | 5.8774e-07 | 5.8774e-07 | 2.4701e-07 | 2.4701e-07 | 210.8084 | 99.9556 | 1.1717e-09 | 2.4712e-09 | 0.00030549 | 0.069 | 0.069 | 3.1154e-05 | 3.1154e-05 | 1.4067e-08 | 1.4067e-08 | 9.5173e-09 | 9.5173e-09 | 124.3079 | 46.416 | 7.6562e-11 | 2.0504e-10 | 1848.22 | 1.3365e-10 | 8.3986e-10 | 1.3365e-10 | 1.7364e-09 | 5.1494e-12 | 5.5754e-11 | 5.1494e-12 | 1.4125e-10 | 1.6876e-09 | 6.5021e-11 | 1.7526e-09
6 | BRIG | 31171 | 31 | NE | 171 | Thomas | NONROAD_OTHER | 2214.777 | 0.00018976 | 22.1667 | 8.9707 | 0.010009 | 0.0040504 | 4.519e-06 | 1.8288e-06 | 1.8992e-06 | 7.686e-07 | 210.8084 | 99.9556 | 9.0092e-09 | 7.6894e-09 | 0.00030549 | 0.046627 | 0.031621 | 2.1053e-05 | 1.4277e-05 | 9.5056e-09 | 6.4464e-09 | 6.4314e-09 | 4.3616e-09 | 124.3079 | 46.416 | 5.1737e-11 | 9.3967e-11 | 1848.22 | 1.0276e-09 | 6.4575e-09 | 4.1586e-10 | 5.4028e-09 | 3.4798e-12 | 3.7676e-11 | 2.3599e-12 | 6.4733e-11 | 5.251e-09 | 2.9798e-11 | 5.2808e-09
6 | BRIG | 31171 | 31 | NE | 171 | Thomas | NONPOINT | 2214.777 | 0.00018976 | 3.0764 | 3.0568 | 0.001389 | 0.0013802 | 6.2717e-07 | 6.2318e-07 | 2.6358e-07 | 2.6191e-07 | 210.8084 | 99.9556 | 1.2503e-09 | 2.6202e-09 | 0.00030549 | 0.079212 | 0.073252 | 3.5765e-05 | 3.3074e-05 | 1.6148e-08 | 1.4933e-08 | 1.0926e-08 | 1.0104e-08 | 124.3079 | 46.416 | 8.7893e-11 | 2.1768e-10 | 1848.22 | 1.4261e-10 | 8.962e-10 | 1.4171e-10 | 1.8411e-09 | 5.9115e-12 | 6.4005e-11 | 5.4668e-12 | 1.4996e-10 | 1.7893e-09 | 6.9028e-11 | 1.8584e-09
6 | BRIG | 31171 | 31 | NE | 171 | Thomas | PT_FIRES_PRESCRIBED | 2214.777 | 0.00018976 | 20.0496 | 20.0496 | 0.0090527 | 0.0090527 | 4.0874e-06 | 4.0874e-06 | 1.7178e-06 | 1.7178e-06 | 210.8084 | 99.9556 | 8.1488e-09 | 1.7186e-08 | 0.00030549 | 9.3084 | 9.3084 | 0.0042029 | 0.0042029 | 1.8976e-06 | 1.8976e-06 | 1.2839e-06 | 1.2839e-06 | 124.3079 | 46.416 | 1.0329e-08 | 2.7661e-08 | 1848.22 | 9.2945e-10 | 5.8407e-09 | 9.2945e-10 | 1.2075e-08 | 6.9468e-10 | 7.5214e-09 | 6.9468e-10 | 1.9056e-08 | 1.1736e-08 | 8.7717e-09 | 2.0508e-08
6 | BRIG | 31173 | 31 | NE | 173 | Thurston | POINT | 1882.6195 | 0.00052449 | 0.91537 | 0.91528 | 0.00048622 | 0.00048617 | 2.5827e-07 | 2.5824e-07 | 2.5501e-07 | 2.5499e-07 | 210.8084 | 99.9556 | 1.2097e-09 | 2.551e-09 | 0.0011176 | 0.10501 | 0.10501 | 5.578e-05 | 5.578e-05 | 2.9629e-08 | 2.9629e-08 | 6.2339e-08 | 6.2339e-08 | 124.3079 | 46.416 | 5.0149e-10 | 1.343e-09 | 1026.4567 | 2.4844e-10 | 1.5612e-09 | 2.4842e-10 | 3.2274e-09 | 6.0732e-11 | 6.5756e-10 | 6.0732e-11 | 1.6659e-09 | 1.7421e-09 | 4.2589e-10 | 2.168e-09
6 | BRIG | 31173 | 31 | NE | 173 | Thurston | NONROAD_MAR | 1882.6195 | 0.00052449 | 125.8482 | 67.3303 | 0.066847 | 0.035764 | 3.5508e-05 | 1.8997e-05 | 3.5061e-05 | 1.8758e-05 | 210.8084 | 99.9556 | 1.6631e-07 | 1.8766e-07 | 0.0011176 | 1.311 | 0.050336 | 0.00069636 | 2.6737e-05 | 3.6989e-07 | 1.4202e-08 | 7.7824e-07 | 2.9881e-08 | 124.3079 | 46.416 | 6.2606e-09 | 6.4377e-10 | 1026.4567 | 3.4157e-08 | 2.1464e-07 | 1.8274e-08 | 2.3742e-07 | 7.5818e-10 | 8.2089e-09 | 2.9111e-11 | 7.9853e-10 | 1.2815e-07 | 2.0414e-10 | 1.2836e-07
6 | BRIG | 31173 | 31 | NE | 173 | Thurston | ONROAD | 1882.6195 | 0.00052449 | 255.8437 | 39.843 | 0.1359 | 0.021164 | 7.2185e-05 | 1.1242e-05 | 7.1276e-05 | 1.11e-05 | 210.8084 | 99.9556 | 3.3811e-07 | 1.1105e-07 | 0.0011176 | 1.0693 | 0.4266 | 0.00056797 | 0.0002266 | 3.0169e-07 | 1.2037e-07 | 6.3476e-07 | 2.5325e-07 | 124.3079 | 46.416 | 5.1063e-09 | 5.456e-09 | 1026.4567 | 6.9439e-08 | 4.3636e-07 | 1.0814e-08 | 1.4049e-07 | 6.1839e-10 | 6.6955e-09 | 2.4672e-10 | 6.7677e-09 | 7.5835e-08 | 1.7302e-09 | 7.7565e-08
6 | BRIG | 31173 | 31 | NE | 173 | Thurston | NONPOINT | 1882.6195 | 0.00052449 | 18.207 | 18.0618 | 0.0096711 | 0.009594 | 5.1371e-06 | 5.0961e-06 | 5.0724e-06 | 5.0319e-06 | 210.8084 | 99.9556 | 2.4061e-08 | 5.0341e-08 | 0.0011176 | 0.7314 | 0.69684 | 0.0003885 | 0.00037015 | 2.0636e-07 | 1.9661e-07 | 4.3418e-07 | 4.1367e-07 | 124.3079 | 46.416 | 3.4928e-09 | 8.9122e-09 | 1026.4567 | 4.9416e-09 | 3.1053e-08 | 4.9022e-09 | 6.3689e-08 | 4.2299e-10 | 4.5798e-09 | 4.0301e-10 | 1.1055e-08 | 3.4378e-08 | 2.8262e-09 | 3.7204e-08
6 | BRIG | 31173 | 31 | NE | 173 | Thurston | NONROAD_OTHER | 1882.6195 | 0.00052449 | 257.4597 | 92.2912 | 0.13676 | 0.049023 | 7.2641e-05 | 2.604e-05 | 7.1727e-05 | 2.5712e-05 | 210.8084 | 99.9556 | 3.4025e-07 | 2.5723e-07 | 0.0011176 | 0.54679 | 0.35856 | 0.00029044 | 0.00019046 | 1.5428e-07 | 1.0117e-07 | 3.2459e-07 | 2.1285e-07 | 124.3079 | 46.416 | 2.6112e-09 | 4.5858e-09 | 1026.4567 | 6.9878e-08 | 4.3912e-07 | 2.5049e-08 | 3.2544e-07 | 3.1623e-10 | 3.4239e-09 | 2.0737e-10 | 5.6882e-09 | 1.7566e-07 | 1.4542e-09 | 1.7711e-07
6 | BRIG | 31173 | 31 | NE | 173 | Thurston | PT_FIRES_PRESCRIBED | 1882.6195 | 0.00052449 | 24.7454 | 24.7454 | 0.013144 | 0.013144 | 6.9818e-06 | 6.9818e-06 | 6.8939e-06 | 6.8939e-06 | 210.8084 | 99.9556 | 3.2702e-08 | 6.897e-08 | 0.0011176 | 12.255 | 12.255 | 0.0065096 | 0.0065096 | 3.4577e-06 | 3.4577e-06 | 7.275e-06 | 7.275e-06 | 124.3079 | 46.416 | 5.8524e-08 | 1.5673e-07 | 1026.4567 | 6.7162e-09 | 4.2205e-08 | 6.7162e-09 | 8.7257e-08 | 7.0875e-09 | 7.6737e-08 | 7.0875e-09 | 1.9441e-07 | 4.7099e-08 | 4.9702e-08 | 9.6801e-08
6 | BRIG | 31175 | 31 | NE | 175 | Valley | POINT | 2085.047 | 0.0004781 | 43.2118 | 39.1899 | 0.020725 | 0.018796 | 9.9396e-06 | 9.0145e-06 | 9.9084e-06 | 8.9862e-06 | 210.8084 | 99.9556 | 4.7002e-08 | 8.9902e-08 | 0.00061593 | 1.7967 | 1.5887 | 0.00086172 | 0.00076195 | 4.1329e-07 | 3.6543e-07 | 5.3076e-07 | 4.693e-07 | 124.3079 | 46.416 | 4.2697e-09 | 1.0111e-08 | 1477.6374 | 6.7056e-09 | 4.2138e-08 | 6.0815e-09 | 7.901e-08 | 3.5919e-10 | 3.8891e-09 | 3.176e-10 | 8.7121e-09 | 6.1393e-08 | 3.2062e-09 | 6.4599e-08
6 | BRIG | 31175 | 31 | NE | 175 | Valley | NONROAD_MAR | 2085.047 | 0.0004781 | 10.402 | 10.9702 | 0.0049889 | 0.0052614 | 2.3927e-06 | 2.5234e-06 | 2.3852e-06 | 2.5155e-06 | 210.8084 | 99.9556 | 1.1314e-08 | 2.5166e-08 | 0.00061593 | 0.11923 | 0.051221 | 5.7182e-05 | 2.4566e-05 | 2.7425e-08 | 1.1782e-08 | 3.522e-08 | 1.5131e-08 | 124.3079 | 46.416 | 2.8333e-10 | 3.2598e-10 | 1477.6374 | 1.6142e-09 | 1.0144e-08 | 1.7024e-09 | 2.2117e-08 | 2.3835e-11 | 2.5807e-10 | 1.024e-11 | 2.8088e-10 | 1.7185e-08 | 1.0337e-10 | 1.7289e-08
6 | BRIG | 31175 | 31 | NE | 175 | Valley | NONROAD_OTHER | 2085.047 | 0.0004781 | 162.6905 | 58.8356 | 0.078027 | 0.028218 | 3.7422e-05 | 1.3533e-05 | 3.7305e-05 | 1.3491e-05 | 210.8084 | 99.9556 | 1.7696e-07 | 1.3497e-07 | 0.00061593 | 0.34286 | 0.22616 | 0.00016444 | 0.00010847 | 7.8864e-08 | 5.2023e-08 | 1.0128e-07 | 6.6809e-08 | 124.3079 | 46.416 | 8.1475e-10 | 1.4394e-09 | 1477.6374 | 2.5246e-08 | 1.5865e-07 | 9.1301e-09 | 1.1862e-07 | 6.8542e-11 | 7.4212e-10 | 4.5214e-11 | 1.2402e-09 | 9.2169e-08 | 4.5644e-10 | 9.2626e-08
6 | BRIG | 31175 | 31 | NE | 175 | Valley | PT_FIRES_PRESCRIBED | 2085.047 | 0.0004781 | 7.6302 | 7.6302 | 0.0036595 | 0.0036595 | 1.7551e-06 | 1.7551e-06 | 1.7496e-06 | 1.7496e-06 | 210.8084 | 99.9556 | 8.2995e-09 | 1.7504e-08 | 0.00061593 | 3.6277 | 3.6277 | 0.0017398 | 0.0017398 | 8.3444e-07 | 8.3444e-07 | 1.0716e-06 | 1.0716e-06 | 124.3079 | 46.416 | 8.6207e-09 | 2.3087e-08 | 1477.6374 | 1.1841e-09 | 7.4407e-09 | 1.1841e-09 | 1.5383e-08 | 7.2522e-10 | 7.8521e-09 | 7.2522e-10 | 1.9893e-08 | 1.1953e-08 | 7.3212e-09 | 1.9274e-08
6 | BRIG | 31175 | 31 | NE | 175 | Valley | NONPOINT | 2085.047 | 0.0004781 | 13.1956 | 13.038 | 0.0063287 | 0.0062531 | 3.0353e-06 | 2.999e-06 | 3.0257e-06 | 2.9896e-06 | 210.8084 | 99.9556 | 1.4353e-08 | 2.9909e-08 | 0.00061593 | 0.42338 | 0.39992 | 0.00020306 | 0.0001918 | 9.7386e-08 | 9.199e-08 | 1.2507e-07 | 1.1814e-07 | 124.3079 | 46.416 | 1.0061e-09 | 2.5452e-09 | 1477.6374 | 2.0477e-09 | 1.2868e-08 | 2.0232e-09 | 2.6286e-08 | 8.464e-11 | 9.1641e-10 | 7.995e-11 | 2.1931e-09 | 2.0425e-08 | 8.071e-10 | 2.1232e-08
6 | BRIG | 31175 | 31 | NE | 175 | Valley | ONROAD | 2085.047 | 0.0004781 | 126.8815 | 20.8707 | 0.060853 | 0.01001 | 2.9185e-05 | 4.8007e-06 | 2.9094e-05 | 4.7856e-06 | 210.8084 | 99.9556 | 1.3801e-07 | 4.7878e-08 | 0.00061593 | 0.50481 | 0.19349 | 0.00024211 | 9.2797e-05 | 1.1612e-07 | 4.4506e-08 | 1.4912e-07 | 5.7156e-08 | 124.3079 | 46.416 | 1.1996e-09 | 1.2314e-09 | 1477.6374 | 1.9689e-08 | 1.2373e-07 | 3.2387e-09 | 4.2077e-08 | 1.0092e-10 | 1.0927e-09 | 3.8681e-11 | 1.061e-09 | 3.2695e-08 | 3.9049e-10 | 3.3086e-08
6 | BRIG | 31177 | 31 | NE | 177 | Washington | NONROAD_OTHER | 1854.8752 | 0.00071169 | 342.8097 | 127.9772 | 0.18482 | 0.068995 | 9.9638e-05 | 3.7197e-05 | 0.00013153 | 4.9103e-05 | 210.8084 | 99.9556 | 6.2394e-07 | 4.9125e-07 | 0.0010704 | 0.78464 | 0.49779 | 0.00042302 | 0.00026837 | 2.2806e-07 | 1.4468e-07 | 4.5278e-07 | 2.8725e-07 | 124.3079 | 46.416 | 3.6424e-09 | 6.1886e-09 | 1019.7636 | 1.2898e-07 | 8.1054e-07 | 4.8152e-08 | 6.2559e-07 | 4.44e-10 | 4.8073e-09 | 2.8168e-10 | 7.7268e-09 | 3.3547e-07 | 1.9625e-09 | 3.3743e-07
6 | BRIG | 31177 | 31 | NE | 177 | Washington | POINT | 1854.8752 | 0.00071169 | 45.0703 | 42.2772 | 0.024298 | 0.022792 | 1.31e-05 | 1.2288e-05 | 1.7293e-05 | 1.6221e-05 | 210.8084 | 99.9556 | 8.2032e-08 | 1.6228e-07 | 0.0010704 | 43.8517 | 44.5184 | 0.023641 | 0.024001 | 1.2746e-05 | 1.2939e-05 | 2.5305e-05 | 2.5689e-05 | 124.3079 | 46.416 | 2.0356e-07 | 5.5346e-07 | 1019.7636 | 1.6958e-08 | 1.0656e-07 | 1.5907e-08 | 2.0666e-07 | 2.4814e-08 | 2.6867e-07 | 2.5191e-08 | 6.9102e-07 | 1.1082e-07 | 1.7551e-07 | 2.8633e-07
6 | BRIG | 31177 | 31 | NE | 177 | Washington | PT_FIRES_PRESCRIBED | 1854.8752 | 0.00071169 | 15.7278 | 15.7278 | 0.0084792 | 0.0084792 | 4.5713e-06 | 4.5713e-06 | 6.0346e-06 | 6.0346e-06 | 210.8084 | 99.9556 | 2.8626e-08 | 6.0373e-08 | 0.0010704 | 7.0016 | 7.0016 | 0.0037747 | 0.0037747 | 2.035e-06 | 2.035e-06 | 4.0403e-06 | 4.0403e-06 | 124.3079 | 46.416 | 3.2502e-08 | 8.7045e-08 | 1019.7636 | 5.9176e-09 | 3.7187e-08 | 5.9176e-09 | 7.6882e-08 | 3.962e-09 | 4.2897e-08 | 3.962e-09 | 1.0868e-07 | 4.1228e-08 | 2.7603e-08 | 6.8831e-08
6 | BRIG | 31177 | 31 | NE | 177 | Washington | NONPOINT | 1854.8752 | 0.00071169 | 48.3321 | 47.886 | 0.026057 | 0.025816 | 1.4048e-05 | 1.3918e-05 | 1.8544e-05 | 1.8373e-05 | 210.8084 | 99.9556 | 8.7968e-08 | 1.8381e-07 | 0.0010704 | 1.8932 | 1.8102 | 0.0010207 | 0.00097594 | 5.5025e-07 | 5.2615e-07 | 1.0925e-06 | 1.0446e-06 | 124.3079 | 46.416 | 8.7883e-09 | 2.2505e-08 | 1019.7636 | 1.8185e-08 | 1.1428e-07 | 1.8017e-08 | 2.3408e-07 | 1.0713e-09 | 1.1599e-08 | 1.0244e-09 | 2.8099e-08 | 1.2552e-07 | 7.1366e-09 | 1.3266e-07
6 | BRIG | 31177 | 31 | NE | 177 | Washington | NONROAD_MAR | 1854.8752 | 0.00071169 | 268.2202 | 143.7457 | 0.1446 | 0.077496 | 7.7958e-05 | 4.178e-05 | 0.00010291 | 5.5154e-05 | 210.8084 | 99.9556 | 4.8818e-07 | 5.5178e-07 | 0.0010704 | 2.9049 | 0.21331 | 0.0015661 | 0.000115 | 8.4431e-07 | 6.1997e-08 | 1.6763e-06 | 1.2309e-07 | 124.3079 | 46.416 | 1.3485e-08 | 2.6518e-09 | 1019.7636 | 1.0092e-07 | 6.3418e-07 | 5.4085e-08 | 7.0267e-07 | 1.6438e-09 | 1.7798e-08 | 1.207e-10 | 3.3109e-09 | 3.768e-07 | 8.4092e-10 | 3.7765e-07
6 | BRIG | 31177 | 31 | NE | 177 | Washington | ONROAD | 1854.8752 | 0.00071169 | 488.6893 | 94.2507 | 0.26346 | 0.050812 | 0.00014204 | 2.7394e-05 | 0.0001875 | 3.6163e-05 | 210.8084 | 99.9556 | 8.8945e-07 | 3.6179e-07 | 0.0010704 | 2.4484 | 0.95183 | 0.00132 | 0.00051315 | 7.1162e-07 | 2.7665e-07 | 1.4128e-06 | 5.4925e-07 | 124.3079 | 46.416 | 1.1366e-08 | 1.1833e-08 | 1019.7636 | 1.8387e-07 | 1.1555e-06 | 3.5462e-08 | 4.6072e-07 | 1.3854e-09 | 1.5e-08 | 5.386e-10 | 1.4774e-08 | 2.4706e-07 | 3.7524e-09 | 2.5081e-07
6 | BRIG | 31179 | 31 | NE | 179 | Wayne | NONPOINT | 1930.28 | 0.0006717 | 23.6011 | 23.3704 | 0.012227 | 0.012107 | 6.3342e-06 | 6.2723e-06 | 8.2127e-06 | 8.1324e-06 | 210.8084 | 99.9556 | 3.8958e-08 | 8.1361e-08 | 0.0010279 | 1.1551 | 1.0999 | 0.00059841 | 0.00056982 | 3.1001e-07 | 2.952e-07 | 6.1509e-07 | 5.857e-07 | 124.3079 | 46.416 | 4.9481e-09 | 1.2619e-08 | 1148.5634 | 7.1504e-09 | 4.4934e-08 | 7.0805e-09 | 9.199e-08 | 5.3553e-10 | 5.7983e-09 | 5.0994e-10 | 1.3988e-08 | 5.556e-08 | 4.0015e-09 | 5.9562e-08
6 | BRIG | 31179 | 31 | NE | 179 | Wayne | POINT | 1930.28 | 0.0006717 | 11.05 | 11.05 | 0.0057246 | 0.0057246 | 2.9657e-06 | 2.9657e-06 | 3.8452e-06 | 3.8452e-06 | 210.8084 | 99.9556 | 1.824e-08 | 3.8469e-08 | 0.0010279 | 0.6 | 0.6 | 0.00031084 | 0.00031084 | 1.6103e-07 | 1.6103e-07 | 3.195e-07 | 3.195e-07 | 124.3079 | 46.416 | 2.5702e-09 | 6.8834e-09 | 1148.5634 | 3.3478e-09 | 2.1038e-08 | 3.3478e-09 | 4.3495e-08 | 2.7817e-10 | 3.0118e-09 | 2.7817e-10 | 7.6305e-09 | 2.627e-08 | 2.1828e-09 | 2.8453e-08
6 | BRIG | 31179 | 31 | NE | 179 | Wayne | NONROAD_MAR | 1930.28 | 0.0006717 | 0.36651 | 0.36651 | 0.00018987 | 0.00018987 | 9.8365e-08 | 9.8365e-08 | 1.2754e-07 | 1.2754e-07 | 210.8084 | 99.9556 | 6.0499e-10 | 1.2759e-09 | 0.0010279 | 0.074225 | 0.074225 | 3.8453e-05 | 3.8453e-05 | 1.9921e-08 | 1.9921e-08 | 3.9525e-08 | 3.9525e-08 | 124.3079 | 46.416 | 3.1796e-10 | 8.5153e-10 | 1148.5634 | 1.1104e-10 | 6.9778e-10 | 1.1104e-10 | 1.4426e-09 | 3.4412e-11 | 3.7259e-10 | 3.4412e-11 | 9.4395e-10 | 8.7132e-10 | 2.7003e-10 | 1.1414e-09
6 | BRIG | 31179 | 31 | NE | 179 | Wayne | ONROAD | 1930.28 | 0.0006717 | 159.313 | 26.9088 | 0.082534 | 0.01394 | 4.2757e-05 | 7.2219e-06 | 5.5438e-05 | 9.3637e-06 | 210.8084 | 99.9556 | 2.6298e-07 | 9.3679e-08 | 0.0010279 | 0.64622 | 0.24467 | 0.00033478 | 0.00012675 | 1.7344e-07 | 6.5666e-08 | 3.4411e-07 | 1.3029e-07 | 124.3079 | 46.416 | 2.7682e-09 | 2.8069e-09 | 1148.5634 | 4.8267e-08 | 3.0331e-07 | 8.1526e-09 | 1.0592e-07 | 2.996e-10 | 3.2438e-09 | 1.1343e-10 | 3.1115e-09 | 6.3972e-08 | 8.901e-10 | 6.4863e-08
6 | BRIG | 31179 | 31 | NE | 179 | Wayne | PT_FIRES_PRESCRIBED | 1930.28 | 0.0006717 | 4.0702 | 4.0702 | 0.0021086 | 0.0021086 | 1.0924e-06 | 1.0924e-06 | 1.4164e-06 | 1.4164e-06 | 210.8084 | 99.9556 | 6.7187e-09 | 1.417e-08 | 0.0010279 | 1.7875 | 1.7875 | 0.00092603 | 0.00092603 | 4.7974e-07 | 4.7974e-07 | 9.5183e-07 | 9.5183e-07 | 124.3079 | 46.416 | 7.6571e-09 | 2.0507e-08 | 1148.5634 | 1.2332e-09 | 7.7492e-09 | 1.2332e-09 | 1.6021e-08 | 8.2872e-10 | 8.9727e-09 | 8.2872e-10 | 2.2732e-08 | 9.6764e-09 | 6.5029e-09 | 1.6179e-08
6 | BRIG | 31179 | 31 | NE | 179 | Wayne | NONROAD_OTHER | 1930.28 | 0.0006717 | 337.675 | 118.6173 | 0.17494 | 0.061451 | 9.0627e-05 | 3.1835e-05 | 0.0001175 | 4.1276e-05 | 210.8084 | 99.9556 | 5.574e-07 | 4.1295e-07 | 0.0010279 | 0.72259 | 0.46966 | 0.00037434 | 0.00024331 | 1.9393e-07 | 1.2605e-07 | 3.8478e-07 | 2.501e-07 | 124.3079 | 46.416 | 3.0953e-09 | 5.3881e-09 | 1148.5634 | 1.0231e-07 | 6.4289e-07 | 3.5937e-08 | 4.669e-07 | 3.3501e-10 | 3.6272e-09 | 2.1775e-10 | 5.9729e-09 | 2.82e-07 | 1.7086e-09 | 2.8371e-07
6 | BRIG | 31181 | 31 | NE | 181 | Webster | NONPOINT | 2054.3639 | 0.0008986 | 11.0912 | 11.0343 | 0.0053988 | 0.0053712 | 2.628e-06 | 2.6145e-06 | 4.8514e-06 | 4.8265e-06 | 210.8084 | 99.9556 | 2.3013e-08 | 4.8287e-08 | 0.00067278 | 0.33961 | 0.32501 | 0.00016531 | 0.00015821 | 8.0468e-08 | 7.7009e-08 | 1.1122e-07 | 1.0644e-07 | 124.3079 | 46.416 | 8.9469e-10 | 2.2931e-09 | 1489.2326 | 3.2576e-09 | 2.0471e-08 | 3.241e-09 | 4.2106e-08 | 7.4681e-11 | 8.0858e-10 | 7.1471e-11 | 1.9605e-09 | 3.2975e-08 | 7.2717e-10 | 3.3702e-08
6 | BRIG | 31181 | 31 | NE | 181 | Webster | PT_FIRES_PRESCRIBED | 2054.3639 | 0.0008986 | 41.009 | 41.009 | 0.019962 | 0.019962 | 9.7168e-06 | 9.7168e-06 | 1.7938e-05 | 1.7938e-05 | 210.8084 | 99.9556 | 8.509e-08 | 1.7946e-07 | 0.00067278 | 17.4993 | 17.4993 | 0.0085181 | 0.0085181 | 4.1464e-06 | 4.1464e-06 | 5.7308e-06 | 5.7308e-06 | 124.3079 | 46.416 | 4.6102e-08 | 1.2347e-07 | 1489.2326 | 1.2045e-08 | 7.5691e-08 | 1.2045e-08 | 1.5649e-07 | 3.8482e-09 | 4.1665e-08 | 3.8482e-09 | 1.0556e-07 | 1.2255e-07 | 3.9152e-08 | 1.617e-07
6 | BRIG | 31181 | 31 | NE | 181 | Webster | NONROAD_OTHER | 2054.3639 | 0.0008986 | 196.4318 | 69.5035 | 0.095617 | 0.033832 | 4.6543e-05 | 1.6468e-05 | 8.5921e-05 | 3.0402e-05 | 210.8084 | 99.9556 | 4.0758e-07 | 3.0415e-07 | 0.00067278 | 0.41445 | 0.27205 | 0.00020174 | 0.00013242 | 9.8202e-08 | 6.446e-08 | 1.3573e-07 | 8.9091e-08 | 124.3079 | 46.416 | 1.0919e-09 | 1.9194e-09 | 1489.2326 | 5.7695e-08 | 3.6256e-07 | 2.0414e-08 | 2.6522e-07 | 9.114e-11 | 9.8678e-10 | 5.9824e-11 | 1.641e-09 | 2.077e-07 | 6.0867e-10 | 2.0831e-07
6 | BRIG | 31181 | 31 | NE | 181 | Webster | ONROAD | 2054.3639 | 0.0008986 | 107.6549 | 17.149 | 0.052403 | 0.0083476 | 2.5508e-05 | 4.0633e-06 | 4.7089e-05 | 7.5011e-06 | 210.8084 | 99.9556 | 2.2338e-07 | 7.5045e-08 | 0.00067278 | 0.443 | 0.16905 | 0.00021564 | 8.2286e-05 | 1.0497e-07 | 4.0054e-08 | 1.4508e-07 | 5.536e-08 | 124.3079 | 46.416 | 1.1671e-09 | 1.1927e-09 | 1489.2326 | 3.162e-08 | 1.987e-07 | 5.0369e-09 | 6.5439e-08 | 9.7418e-11 | 1.0548e-09 | 3.7174e-11 | 1.0197e-09 | 5.1247e-08 | 3.7822e-10 | 5.1625e-08
6 | BRIG | 31181 | 31 | NE | 181 | Webster | POINT | 2054.3639 | 0.0008986 | 10.8343 | 10.8343 | 0.0052738 | 0.0052738 | 2.5671e-06 | 2.5671e-06 | 4.739e-06 | 4.739e-06 | 210.8084 | 99.9556 | 2.248e-08 | 4.7411e-08 | 0.00067278 | 0.22 | 0.22 | 0.00010709 | 0.00010709 | 5.2128e-08 | 5.2128e-08 | 7.2047e-08 | 7.2047e-08 | 124.3079 | 46.416 | 5.7959e-10 | 1.5522e-09 | 1489.2326 | 3.1822e-09 | 1.9997e-08 | 3.1822e-09 | 4.1343e-08 | 4.8379e-11 | 5.238e-10 | 4.8379e-11 | 1.3271e-09 | 3.2377e-08 | 4.9222e-10 | 3.2869e-08
6 | BRIG | 31181 | 31 | NE | 181 | Webster | NONROAD_MAR | 2054.3639 | 0.0008986 | 9.7902 | 5.3201 | 0.0047656 | 0.0025897 | 2.3197e-06 | 1.2606e-06 | 4.2823e-06 | 2.3271e-06 | 210.8084 | 99.9556 | 2.0314e-08 | 2.3281e-08 | 0.00067278 | 0.13583 | 0.03953 | 6.6117e-05 | 1.9242e-05 | 3.2184e-08 | 9.3663e-09 | 4.4482e-08 | 1.2945e-08 | 124.3079 | 46.416 | 3.5784e-10 | 2.789e-10 | 1489.2326 | 2.8755e-09 | 1.807e-08 | 1.5626e-09 | 2.0301e-08 | 2.9869e-11 | 3.234e-10 | 8.6927e-12 | 2.3845e-10 | 1.5898e-08 | 8.8443e-11 | 1.5987e-08
6 | BRIG | 31183 | 31 | NE | 183 | Wheeler | NONROAD_OTHER | 2046.591 | 0.00068661 | 122.3397 | 44.7919 | 0.059777 | 0.021886 | 2.9208e-05 | 1.0694e-05 | 4.1044e-05 | 1.5027e-05 | 210.8084 | 99.9556 | 1.947e-07 | 1.5034e-07 | 0.00059267 | 0.27196 | 0.17424 | 0.00013289 | 8.5137e-05 | 6.4931e-08 | 4.1599e-08 | 7.8758e-08 | 5.0458e-08 | 124.3079 | 46.416 | 6.3357e-10 | 1.0871e-09 | 1490.8778 | 2.753e-08 | 1.73e-07 | 1.0079e-08 | 1.3095e-07 | 5.2826e-11 | 5.7196e-10 | 3.3845e-11 | 9.2838e-10 | 1.0267e-07 | 3.4473e-10 | 1.0301e-07
6 | BRIG | 31183 | 31 | NE | 183 | Wheeler | NONROAD_MAR | 2046.591 | 0.00068661 | 0.0057587 | 0.0057472 | 2.8138e-06 | 2.8082e-06 | 1.3749e-09 | 1.3721e-09 | 1.932e-09 | 1.9281e-09 | 210.8084 | 99.9556 | 9.1646e-12 | 1.929e-11 | 0.00059267 | 0.00088595 | 0.00088418 | 4.3289e-07 | 4.3203e-07 | 2.1152e-10 | 2.111e-10 | 2.5656e-10 | 2.5605e-10 | 124.3079 | 46.416 | 2.0639e-12 | 5.5164e-12 | 1490.8778 | 1.2959e-12 | 8.1433e-12 | 1.2933e-12 | 1.6802e-11 | 1.7209e-13 | 1.8632e-12 | 1.7174e-13 | 4.711e-12 | 1.3173e-11 | 1.7493e-12 | 1.4922e-11
6 | BRIG | 31183 | 31 | NE | 183 | Wheeler | ONROAD | 2046.591 | 0.00068661 | 51.6292 | 8.5066 | 0.025227 | 0.0041565 | 1.2326e-05 | 2.0309e-06 | 1.7321e-05 | 2.8539e-06 | 210.8084 | 99.9556 | 8.2165e-08 | 2.8551e-08 | 0.00059267 | 0.17246 | 0.080229 | 8.4265e-05 | 3.9201e-05 | 4.1173e-08 | 1.9154e-08 | 4.9941e-08 | 2.3233e-08 | 124.3079 | 46.416 | 4.0176e-10 | 5.0054e-10 | 1490.8778 | 1.1618e-08 | 7.3008e-08 | 1.9142e-09 | 2.487e-08 | 3.3498e-11 | 3.6269e-10 | 1.5584e-11 | 4.2747e-10 | 1.9497e-08 | 1.5873e-10 | 1.9656e-08
6 | BRIG | 31183 | 31 | NE | 183 | Wheeler | NONPOINT | 2046.591 | 0.00068661 | 3.012 | 3.0041 | 0.0014717 | 0.0014679 | 7.1911e-07 | 7.1723e-07 | 1.0105e-06 | 1.0079e-06 | 210.8084 | 99.9556 | 4.7935e-09 | 1.0083e-08 | 0.00059267 | 0.083411 | 0.077755 | 4.0756e-05 | 3.7993e-05 | 1.9914e-08 | 1.8564e-08 | 2.4155e-08 | 2.2517e-08 | 124.3079 | 46.416 | 1.9431e-10 | 4.8511e-10 | 1490.8778 | 6.7779e-10 | 4.2593e-09 | 6.7602e-10 | 8.7828e-09 | 1.6202e-11 | 1.7542e-10 | 1.5103e-11 | 4.1429e-10 | 6.8856e-09 | 1.5383e-10 | 7.0395e-09
6 | BRIG | 31183 | 31 | NE | 183 | Wheeler | PT_FIRES_PRESCRIBED | 2046.591 | 0.00068661 | 3.2017 | 3.2017 | 0.0015644 | 0.0015644 | 7.6439e-07 | 7.6439e-07 | 1.0741e-06 | 1.0741e-06 | 210.8084 | 99.9556 | 5.0953e-09 | 1.0746e-08 | 0.00059267 | 1.4422 | 1.4422 | 0.00070468 | 0.00070468 | 3.4432e-07 | 3.4432e-07 | 4.1764e-07 | 4.1764e-07 | 124.3079 | 46.416 | 3.3597e-09 | 8.9978e-09 | 1490.8778 | 7.2047e-10 | 4.5275e-09 | 7.2047e-10 | 9.3604e-09 | 2.8013e-10 | 3.033e-09 | 2.8013e-10 | 7.6842e-09 | 7.3384e-09 | 2.8533e-09 | 1.0192e-08
6 | BRIG | 31185 | 31 | NE | 185 | York | NONROAD_OTHER | 1972.229 | 0.0011204 | 489.8122 | 176.1357 | 0.24835 | 0.089308 | 0.00012593 | 4.5283e-05 | 0.00027824 | 0.00010006 | 210.8084 | 99.9556 | 1.3199e-06 | 1.001e-06 | 0.0012286 | 1.0707 | 0.68886 | 0.0005429 | 0.00034928 | 2.7527e-07 | 1.771e-07 | 6.6702e-07 | 4.2914e-07 | 124.3079 | 46.416 | 5.3659e-09 | 9.2454e-09 | 1491.9315 | 1.865e-07 | 1.172e-06 | 6.7065e-08 | 8.7131e-07 | 4.4708e-10 | 4.8407e-09 | 2.8764e-10 | 7.8901e-09 | 6.8358e-07 | 2.9318e-09 | 6.8651e-07
6 | BRIG | 31185 | 31 | NE | 185 | York | POINT | 1972.229 | 0.0011204 | 38.2426 | 39.2147 | 0.019391 | 0.019883 | 9.8318e-06 | 1.0082e-05 | 2.1724e-05 | 2.2276e-05 | 210.8084 | 99.9556 | 1.0305e-07 | 2.2286e-07 | 0.0012286 | 1.4108 | 1.523 | 0.00071533 | 0.00077221 | 3.627e-07 | 3.9154e-07 | 8.7888e-07 | 9.4876e-07 | 124.3079 | 46.416 | 7.0702e-09 | 2.044e-08 | 1491.9315 | 1.4561e-08 | 9.1503e-08 | 1.4931e-08 | 1.9399e-07 | 5.8909e-10 | 6.3782e-09 | 6.3593e-10 | 1.7444e-08 | 1.5219e-07 | 6.4819e-09 | 1.5867e-07
6 | BRIG | 31185 | 31 | NE | 185 | York | NONROAD_MAR | 1972.229 | 0.0011204 | 1112.9973 | 595.6319 | 0.56433 | 0.30201 | 0.00028614 | 0.00015313 | 0.00063225 | 0.00033836 | 210.8084 | 99.9556 | 2.9992e-06 | 3.3851e-06 | 0.0012286 | 11.6585 | 0.51308 | 0.0059114 | 0.00026015 | 2.9973e-06 | 1.3191e-07 | 7.2629e-06 | 3.1963e-07 | 124.3079 | 46.416 | 5.8426e-08 | 6.8863e-09 | 1491.9315 | 4.2378e-07 | 2.6631e-06 | 2.2679e-07 | 2.9465e-06 | 4.8681e-09 | 5.2708e-08 | 2.1424e-10 | 5.8768e-09 | 2.3116e-06 | 2.1837e-09 | 2.3138e-06
6 | BRIG | 31185 | 31 | NE | 185 | York | ONROAD | 1972.229 | 0.0011204 | 1648.4444 | 582.3437 | 0.83583 | 0.29527 | 0.0004238 | 0.00014971 | 0.00093642 | 0.00033081 | 210.8084 | 99.9556 | 4.4421e-06 | 3.3096e-06 | 0.0012286 | 3.9986 | 2.1862 | 0.0020274 | 0.0011085 | 1.028e-06 | 5.6204e-07 | 2.491e-06 | 1.3619e-06 | 124.3079 | 46.416 | 2.0039e-08 | 2.9341e-08 | 1491.9315 | 6.2766e-07 | 3.9442e-06 | 2.2173e-07 | 2.8807e-06 | 1.6696e-09 | 1.8077e-08 | 9.1285e-10 | 2.504e-08 | 2.2601e-06 | 9.3045e-09 | 2.2694e-06
6 | BRIG | 31185 | 31 | NE | 185 | York | PT_FIRES_PRESCRIBED | 1972.229 | 0.0011204 | 7.2114 | 7.2114 | 0.0036565 | 0.0036565 | 1.854e-06 | 1.854e-06 | 4.0966e-06 | 4.0966e-06 | 210.8084 | 99.9556 | 1.9433e-08 | 4.0984e-08 | 0.0012286 | 3.2658 | 3.2658 | 0.0016559 | 0.0016559 | 8.396e-07 | 8.396e-07 | 2.0345e-06 | 2.0345e-06 | 124.3079 | 46.416 | 1.6366e-08 | 4.3831e-08 | 1491.9315 | 2.7458e-09 | 1.7255e-08 | 2.7458e-09 | 3.5674e-08 | 1.3636e-09 | 1.4764e-08 | 1.3636e-09 | 3.7406e-08 | 2.7987e-08 | 1.3899e-08 | 4.1887e-08
6 | BRIG | 31185 | 31 | NE | 185 | York | NONPOINT | 1972.229 | 0.0011204 | 36.0521 | 35.542 | 0.01828 | 0.018021 | 9.2686e-06 | 9.1375e-06 | 2.048e-05 | 2.019e-05 | 210.8084 | 99.9556 | 9.7149e-08 | 2.0199e-07 | 0.0012286 | 1.2434 | 1.1612 | 0.00063045 | 0.00058879 | 3.1967e-07 | 2.9854e-07 | 7.7459e-07 | 7.2341e-07 | 124.3079 | 46.416 | 6.2313e-09 | 1.5585e-08 | 1491.9315 | 1.3727e-08 | 8.6262e-08 | 1.3533e-08 | 1.7582e-07 | 5.1919e-10 | 5.6213e-09 | 4.8488e-10 | 1.3301e-08 | 1.3794e-07 | 4.9423e-09 | 1.4288e-07
6 | BRIG | 32001 | 32 | NV | 001 | Churchill | PT_FIRES_PRESCRIBED | 3735.0162 | 0 | 5.5097 | 5.5097 | 0.0014751 | 0.0014751 | 3.9495e-07 | 3.9495e-07 | 0 | 0 | 210.8084 | 99.9556 | 0 | 0 | 0 | 2.3962 | 2.3962 | 0.00064155 | 0.00064155 | 1.7177e-07 | 1.7177e-07 | 0 | 0 | 124.3079 | 46.416 | 0 | 0 | 13010.8966 | 0 | 0 | 0 | 0 | 0 | 0 | 0 | 0 | 0 | 0 | 0
6 | BRIG | 32001 | 32 | NV | 001 | Churchill | NONROAD_OTHER | 3735.0162 | 0 | 180.3816 | 117.4442 | 0.048295 | 0.031444 | 1.293e-05 | 8.4187e-06 | 0 | 0 | 210.8084 | 99.9556 | 0 | 0 | 0 | 0.47033 | 0.32297 | 0.00012592 | 8.647e-05 | 3.3715e-08 | 2.3151e-08 | 0 | 0 | 124.3079 | 46.416 | 0 | 0 | 13010.8966 | 0 | 0 | 0 | 0 | 0 | 0 | 0 | 0 | 0 | 0 | 0
6 | BRIG | 32001 | 32 | NV | 001 | Churchill | ONROAD | 3735.0162 | 0 | 1423.8349 | 582.5566 | 0.38121 | 0.15597 | 0.00010206 | 4.1759e-05 | 0 | 0 | 210.8084 | 99.9556 | 0 | 0 | 0 | 5.6777 | 4.9736 | 0.0015201 | 0.0013316 | 4.07e-07 | 3.5652e-07 | 0 | 0 | 124.3079 | 46.416 | 0 | 0 | 13010.8966 | 0 | 0 | 0 | 0 | 0 | 0 | 0 | 0 | 0 | 0 | 0
6 | BRIG | 32001 | 32 | NV | 001 | Churchill | POINT | 3735.0162 | 0 | 38.5218 | 39.288 | 0.010314 | 0.010519 | 2.7614e-06 | 2.8163e-06 | 0 | 0 | 210.8084 | 99.9556 | 0 | 0 | 0 | 29.5904 | 30.3723 | 0.0079224 | 0.0081318 | 2.1211e-06 | 2.1772e-06 | 0 | 0 | 124.3079 | 46.416 | 0 | 0 | 13010.8966 | 0 | 0 | 0 | 0 | 0 | 0 | 0 | 0 | 0 | 0 | 0
6 | BRIG | 32001 | 32 | NV | 001 | Churchill | NONPOINT | 3735.0162 | 0 | 50.7908 | 47.4665 | 0.013599 | 0.012709 | 3.6408e-06 | 3.4025e-06 | 0 | 0 | 210.8084 | 99.9556 | 0 | 0 | 0 | 7.7322 | 5.9457 | 0.0020702 | 0.0015919 | 5.5427e-07 | 4.2621e-07 | 0 | 0 | 124.3079 | 46.416 | 0 | 0 | 13010.8966 | 0 | 0 | 0 | 0 | 0 | 0 | 0 | 0 | 0 | 0 | 0
6 | BRIG | 32001 | 32 | NV | 001 | Churchill | NONROAD_MAR | 3735.0162 | 0 | 320.9384 | 186.9981 | 0.085927 | 0.050066 | 2.3006e-05 | 1.3405e-05 | 0 | 0 | 210.8084 | 99.9556 | 0 | 0 | 0 | 3.3485 | 0.57496 | 0.00089651 | 0.00015394 | 2.4003e-07 | 4.1215e-08 | 0 | 0 | 124.3079 | 46.416 | 0 | 0 | 13010.8966 | 0 | 0 | 0 | 0 | 0 | 0 | 0 | 0 | 0 | 0 | 0
6 | BRIG | 32003 | 32 | NV | 003 | Clark | NONROAD_MAR | 3559.1234 | 0 | 3475.1557 | 3793.1052 | 0.97641 | 1.0657 | 0.00027434 | 0.00029944 | 0 | 0 | 210.8084 | 99.9556 | 0 | 0 | 0 | 287.4158 | 355.1517 | 0.080755 | 0.099786 | 2.2689e-05 | 2.8037e-05 | 0 | 0 | 124.3079 | 46.416 | 0 | 0 | 20954.9938 | 0 | 0 | 0 | 0 | 0 | 0 | 0 | 0 | 0 | 0 | 0
6 | BRIG | 32003 | 32 | NV | 003 | Clark | PT_FIRES_PRESCRIBED | 3559.1234 | 0 | 8.8684 | 8.8684 | 0.0024917 | 0.0024917 | 7.001e-07 | 7.001e-07 | 0 | 0 | 210.8084 | 99.9556 | 0 | 0 | 0 | 4.685 | 4.685 | 0.0013163 | 0.0013163 | 3.6984e-07 | 3.6984e-07 | 0 | 0 | 124.3079 | 46.416 | 0 | 0 | 20954.9938 | 0 | 0 | 0 | 0 | 0 | 0 | 0 | 0 | 0 | 0 | 0
6 | BRIG | 32003 | 32 | NV | 003 | Clark | NONPOINT | 3559.1234 | 0 | 2597.6576 | 2293.6914 | 0.72986 | 0.64445 | 0.00020507 | 0.00018107 | 0 | 0 | 210.8084 | 99.9556 | 0 | 0 | 0 | 4676.3527 | 297.1312 | 1.3139 | 0.083484 | 0.00036917 | 2.3456e-05 | 0 | 0 | 124.3079 | 46.416 | 0 | 0 | 20954.9938 | 0 | 0 | 0 | 0 | 0 | 0 | 0 | 0 | 0 | 0 | 0
6 | BRIG | 32003 | 32 | NV | 003 | Clark | POINT | 3559.1234 | 0 | 5949.8504 | 2823.8183 | 1.6717 | 0.7934 | 0.0004697 | 0.00022292 | 0 | 0 | 210.8084 | 99.9556 | 0 | 0 | 0 | 2021.0741 | 577.9551 | 0.56786 | 0.16239 | 0.00015955 | 4.5626e-05 | 0 | 0 | 124.3079 | 46.416 | 0 | 0 | 20954.9938 | 0 | 0 | 0 | 0 | 0 | 0 | 0 | 0 | 0 | 0 | 0
6 | BRIG | 32003 | 32 | NV | 003 | Clark | ONROAD | 3559.1234 | 0 | 28977.5683 | 11609.3279 | 8.1418 | 3.2619 | 0.0022876 | 0.00091648 | 0 | 0 | 210.8084 | 99.9556 | 0 | 0 | 0 | 161.5475 | 105.2958 | 0.04539 | 0.029585 | 1.2753e-05 | 8.3124e-06 | 0 | 0 | 124.3079 | 46.416 | 0 | 0 | 20954.9938 | 0 | 0 | 0 | 0 | 0 | 0 | 0 | 0 | 0 | 0 | 0
6 | BRIG | 32003 | 32 | NV | 003 | Clark | NONROAD_OTHER | 3559.1234 | 0 | 10178.7602 | 4129.2061 | 2.8599 | 1.1602 | 0.00080354 | 0.00032597 | 0 | 0 | 210.8084 | 99.9556 | 0 | 0 | 0 | 28.6287 | 17.7395 | 0.0080438 | 0.0049842 | 2.26e-06 | 1.4004e-06 | 0 | 0 | 124.3079 | 46.416 | 0 | 0 | 20954.9938 | 0 | 0 | 0 | 0 | 0 | 0 | 0 | 0 | 0 | 0 | 0
6 | BRIG | 32005 | 32 | NV | 005 | Douglas | NONROAD_OTHER | 3860.9421 | 0 | 309.1073 | 138.7859 | 0.08006 | 0.035946 | 2.0736e-05 | 9.3102e-06 | 0 | 0 | 210.8084 | 99.9556 | 0 | 0 | 0 | 0.87078 | 0.52867 | 0.00022554 | 0.00013693 | 5.8415e-08 | 3.5465e-08 | 0 | 0 | 124.3079 | 46.416 | 0 | 0 | 1911.029 | 0 | 0 | 0 | 0 | 0 | 0 | 0 | 0 | 0 | 0 | 0
6 | BRIG | 32005 | 32 | NV | 005 | Douglas | ONROAD | 3860.9421 | 0 | 1997.9433 | 664.0091 | 0.51748 | 0.17198 | 0.00013403 | 4.4544e-05 | 0 | 0 | 210.8084 | 99.9556 | 0 | 0 | 0 | 9.4097 | 7.3138 | 0.0024372 | 0.0018943 | 6.3123e-07 | 4.9064e-07 | 0 | 0 | 124.3079 | 46.416 | 0 | 0 | 1911.029 | 0 | 0 | 0 | 0 | 0 | 0 | 0 | 0 | 0 | 0 | 0
6 | BRIG | 32005 | 32 | NV | 005 | Douglas | NONROAD_MAR | 3860.9421 | 0 | 3.0579 | 3.058 | 0.000792 | 0.00079204 | 2.0513e-07 | 2.0514e-07 | 0 | 0 | 210.8084 | 99.9556 | 0 | 0 | 0 | 0.61738 | 0.6174 | 0.0001599 | 0.00015991 | 4.1416e-08 | 4.1417e-08 | 0 | 0 | 124.3079 | 46.416 | 0 | 0 | 1911.029 | 0 | 0 | 0 | 0 | 0 | 0 | 0 | 0 | 0 | 0 | 0
6 | BRIG | 32005 | 32 | NV | 005 | Douglas | PT_FIRES_PRESCRIBED | 3860.9421 | 0 | 31.3096 | 31.3096 | 0.0081093 | 0.0081093 | 2.1003e-06 | 2.1003e-06 | 0 | 0 | 210.8084 | 99.9556 | 0 | 0 | 0 | 19.1873 | 19.1873 | 0.0049696 | 0.0049696 | 1.2871e-06 | 1.2871e-06 | 0 | 0 | 124.3079 | 46.416 | 0 | 0 | 1911.029 | 0 | 0 | 0 | 0 | 0 | 0 | 0 | 0 | 0 | 0 | 0
6 | BRIG | 32005 | 32 | NV | 005 | Douglas | POINT | 3860.9421 | 0 | 141.2507 | 145.7364 | 0.036585 | 0.037746 | 9.4755e-06 | 9.7765e-06 | 0 | 0 | 210.8084 | 99.9556 | 0 | 0 | 0 | 0.73048 | 0.84511 | 0.0001892 | 0.00021889 | 4.9003e-08 | 5.6692e-08 | 0 | 0 | 124.3079 | 46.416 | 0 | 0 | 1911.029 | 0 | 0 | 0 | 0 | 0 | 0 | 0 | 0 | 0 | 0 | 0
6 | BRIG | 32005 | 32 | NV | 005 | Douglas | NONPOINT | 3860.9421 | 0 | 91.7046 | 83.1164 | 0.023752 | 0.021527 | 6.1518e-06 | 5.5757e-06 | 0 | 0 | 210.8084 | 99.9556 | 0 | 0 | 0 | 10.5786 | 8.5332 | 0.0027399 | 0.0022101 | 7.0965e-07 | 5.7243e-07 | 0 | 0 | 124.3079 | 46.416 | 0 | 0 | 1911.029 | 0 | 0 | 0 | 0 | 0 | 0 | 0 | 0 | 0 | 0 | 0
6 | BRIG | 32007 | 32 | NV | 007 | Elko | NONPOINT | 3450.6168 | 0.00024343 | 100.5732 | 74.4565 | 0.029146 | 0.021578 | 8.4467e-06 | 6.2533e-06 | 7.0952e-06 | 5.2527e-06 | 210.8084 | 99.9556 | 3.3657e-08 | 5.2551e-08 | 0.00010347 | 12.9637 | 7.6245 | 0.0037569 | 0.0022096 | 1.0888e-06 | 6.4035e-07 | 3.8872e-07 | 2.2862e-07 | 124.3079 | 46.416 | 3.1271e-09 | 4.9256e-09 | 44553.9868 | 1.5925e-10 | 1.0007e-09 | 1.179e-10 | 1.5317e-09 | 8.7248e-12 | 9.4464e-11 | 5.1314e-12 | 1.4076e-10 | 3.5886e-08 | 1.5619e-09 | 3.7448e-08
6 | BRIG | 32007 | 32 | NV | 007 | Elko | NONROAD_MAR | 3450.6168 | 0.00024343 | 1939.7288 | 1131.4394 | 0.56214 | 0.32789 | 0.00016291 | 9.5025e-05 | 0.00013684 | 7.982e-05 | 210.8084 | 99.9556 | 6.4913e-07 | 7.9856e-07 | 0.00010347 | 21.3696 | 3.986 | 0.006193 | 0.0011552 | 1.7947e-06 | 3.3477e-07 | 6.4078e-07 | 1.1952e-07 | 124.3079 | 46.416 | 5.1548e-09 | 2.575e-09 | 44553.9868 | 3.0714e-09 | 1.9301e-08 | 1.7915e-09 | 2.3276e-08 | 1.4382e-11 | 1.5572e-10 | 2.6826e-12 | 7.3587e-11 | 5.4533e-07 | 8.1657e-10 | 5.4614e-07
6 | BRIG | 32007 | 32 | NV | 007 | Elko | PT_FIRES_PRESCRIBED | 3450.6168 | 0.00024343 | 13.1112 | 13.1112 | 0.0037997 | 0.0037997 | 1.1012e-06 | 1.1012e-06 | 9.2496e-07 | 9.2496e-07 | 210.8084 | 99.9556 | 4.3877e-09 | 9.2537e-09 | 0.00010347 | 5.9599 | 5.9599 | 0.0017272 | 0.0017272 | 5.0054e-07 | 5.0054e-07 | 1.7871e-07 | 1.7871e-07 | 124.3079 | 46.416 | 1.4376e-09 | 3.8502e-09 | 44553.9868 | 2.0761e-11 | 1.3046e-10 | 2.0761e-11 | 2.6972e-10 | 4.0111e-12 | 4.3429e-11 | 4.0111e-12 | 1.1003e-10 | 6.3193e-09 | 1.2209e-09 | 7.5402e-09
6 | BRIG | 32007 | 32 | NV | 007 | Elko | ONROAD | 3450.6168 | 0.00024343 | 3205.7891 | 1574.2047 | 0.92905 | 0.45621 | 0.00026924 | 0.00013221 | 0.00022616 | 0.00011106 | 210.8084 | 99.9556 | 1.0728e-06 | 1.1111e-06 | 0.00010347 | 12.0431 | 10.5823 | 0.0034901 | 0.0030668 | 1.0114e-06 | 8.8876e-07 | 3.6112e-07 | 3.1732e-07 | 124.3079 | 46.416 | 2.905e-09 | 6.8363e-09 | 44553.9868 | 5.0761e-09 | 3.1899e-08 | 2.4926e-09 | 3.2384e-08 | 8.1052e-12 | 8.7756e-11 | 7.122e-12 | 1.9536e-10 | 7.5873e-07 | 2.1679e-09 | 7.609e-07
6 | BRIG | 32007 | 32 | NV | 007 | Elko | POINT | 3450.6168 | 0.00024343 | 1521.0239 | 1553.9724 | 0.4408 | 0.45035 | 0.00012774 | 0.00013051 | 0.0001073 | 0.00010963 | 210.8084 | 99.9556 | 5.0901e-07 | 1.0968e-06 | 0.00010347 | 47.0808 | 48.1078 | 0.013644 | 0.013942 | 3.9541e-06 | 4.0404e-06 | 1.4117e-06 | 1.4425e-06 | 124.3079 | 46.416 | 1.1357e-08 | 3.1078e-08 | 44553.9868 | 2.4084e-09 | 1.5135e-08 | 2.4606e-09 | 3.1968e-08 | 3.1686e-11 | 3.4307e-10 | 3.2377e-11 | 8.8813e-10 | 7.4898e-07 | 9.8553e-09 | 7.5883e-07
6 | BRIG | 32007 | 32 | NV | 007 | Elko | NONROAD_OTHER | 3450.6168 | 0.00024343 | 306.768 | 137.6682 | 0.088902 | 0.039897 | 2.5764e-05 | 1.1562e-05 | 2.1642e-05 | 9.7121e-06 | 210.8084 | 99.9556 | 1.0266e-07 | 9.7165e-08 | 0.00010347 | 0.77682 | 0.48413 | 0.00022512 | 0.0001403 | 6.5242e-08 | 4.066e-08 | 2.3293e-08 | 1.4517e-08 | 124.3079 | 46.416 | 1.8738e-10 | 3.1276e-10 | 44553.9868 | 4.8574e-10 | 3.0524e-09 | 2.1799e-10 | 2.8321e-09 | 5.2281e-13 | 5.6606e-12 | 3.2583e-13 | 8.9376e-12 | 6.6353e-08 | 9.9178e-11 | 6.6452e-08
6 | BRIG | 32009 | 32 | NV | 009 | Esmeralda | NONROAD_MAR | 3728.925 | 0 | 0.028028 | 0.029368 | 7.5164e-06 | 7.8758e-06 | 2.0157e-09 | 2.1121e-09 | 0 | 0 | 210.8084 | 99.9556 | 0 | 0 | 0 | 0.0055814 | 0.0058491 | 1.4968e-06 | 1.5686e-06 | 4.014e-10 | 4.2065e-10 | 0 | 0 | 124.3079 | 46.416 | 0 | 0 | 9294.8527 | 0 | 0 | 0 | 0 | 0 | 0 | 0 | 0 | 0 | 0 | 0
6 | BRIG | 32009 | 32 | NV | 009 | Esmeralda | POINT | 3728.925 | 0 | 64.031 | 80.2005 | 0.017171 | 0.021508 | 4.6049e-06 | 5.7678e-06 | 0 | 0 | 210.8084 | 99.9556 | 0 | 0 | 0 | 43.9758 | 53.6995 | 0.011793 | 0.014401 | 3.1626e-06 | 3.8619e-06 | 0 | 0 | 124.3079 | 46.416 | 0 | 0 | 9294.8527 | 0 | 0 | 0 | 0 | 0 | 0 | 0 | 0 | 0 | 0 | 0
6 | BRIG | 32009 | 32 | NV | 009 | Esmeralda | ONROAD | 3728.925 | 0 | 218.7964 | 56.4282 | 0.058675 | 0.015133 | 1.5735e-05 | 4.0582e-06 | 0 | 0 | 210.8084 | 99.9556 | 0 | 0 | 0 | 0.79488 | 0.6284 | 0.00021317 | 0.00016852 | 5.7166e-08 | 4.5193e-08 | 0 | 0 | 124.3079 | 46.416 | 0 | 0 | 9294.8527 | 0 | 0 | 0 | 0 | 0 | 0 | 0 | 0 | 0 | 0 | 0
6 | BRIG | 32009 | 32 | NV | 009 | Esmeralda | PT_FIRES_PRESCRIBED | 3728.925 | 0 | 0.80263 | 0.80263 | 0.00021524 | 0.00021524 | 5.7723e-08 | 5.7723e-08 | 0 | 0 | 210.8084 | 99.9556 | 0 | 0 | 0 | 0.33953 | 0.33953 | 9.1053e-05 | 9.1053e-05 | 2.4418e-08 | 2.4418e-08 | 0 | 0 | 124.3079 | 46.416 | 0 | 0 | 9294.8527 | 0 | 0 | 0 | 0 | 0 | 0 | 0 | 0 | 0 | 0 | 0
6 | BRIG | 32009 | 32 | NV | 009 | Esmeralda | NONROAD_OTHER | 3728.925 | 0 | 26.4916 | 9.9485 | 0.0071044 | 0.0026679 | 1.9052e-06 | 7.1547e-07 | 0 | 0 | 210.8084 | 99.9556 | 0 | 0 | 0 | 0.063609 | 0.039994 | 1.7058e-05 | 1.0725e-05 | 4.5746e-09 | 2.8763e-09 | 0 | 0 | 124.3079 | 46.416 | 0 | 0 | 9294.8527 | 0 | 0 | 0 | 0 | 0 | 0 | 0 | 0 | 0 | 0 | 0
6 | BRIG | 32009 | 32 | NV | 009 | Esmeralda | NONPOINT | 3728.925 | 0 | 4.4829 | 2.0954 | 0.0012022 | 0.00056193 | 3.224e-07 | 1.5069e-07 | 0 | 0 | 210.8084 | 99.9556 | 0 | 0 | 0 | 0.69968 | 0.24418 | 0.00018764 | 6.5483e-05 | 5.0319e-08 | 1.7561e-08 | 0 | 0 | 124.3079 | 46.416 | 0 | 0 | 9294.8527 | 0 | 0 | 0 | 0 | 0 | 0 | 0 | 0 | 0 | 0 | 0
6 | BRIG | 32011 | 32 | NV | 011 | Eureka | NONROAD_OTHER | 3552.3907 | 0 | 140.5387 | 49.9559 | 0.039562 | 0.014063 | 1.1137e-05 | 3.9586e-06 | 0 | 0 | 210.8084 | 99.9556 | 0 | 0 | 0 | 0.33431 | 0.21875 | 9.4108e-05 | 6.1578e-05 | 2.6491e-08 | 1.7334e-08 | 0 | 0 | 124.3079 | 46.416 | 0 | 0 | 10826.2102 | 0 | 0 | 0 | 0 | 0 | 0 | 0 | 0 | 0 | 0 | 0
6 | BRIG | 32011 | 32 | NV | 011 | Eureka | ONROAD | 3552.3907 | 0 | 465.8713 | 271.2803 | 0.13114 | 0.076366 | 3.6917e-05 | 2.1497e-05 | 0 | 0 | 210.8084 | 99.9556 | 0 | 0 | 0 | 1.2712 | 1.2408 | 0.00035784 | 0.00034927 | 1.0073e-07 | 9.8321e-08 | 0 | 0 | 124.3079 | 46.416 | 0 | 0 | 10826.2102 | 0 | 0 | 0 | 0 | 0 | 0 | 0 | 0 | 0 | 0 | 0
6 | BRIG | 32011 | 32 | NV | 011 | Eureka | POINT | 3552.3907 | 0 | 539.72 | 500.4509 | 0.15193 | 0.14088 | 4.2769e-05 | 3.9657e-05 | 0 | 0 | 210.8084 | 99.9556 | 0 | 0 | 0 | 339.9768 | 303.3275 | 0.095704 | 0.085387 | 2.6941e-05 | 2.4036e-05 | 0 | 0 | 124.3079 | 46.416 | 0 | 0 | 10826.2102 | 0 | 0 | 0 | 0 | 0 | 0 | 0 | 0 | 0 | 0 | 0
6 | BRIG | 32011 | 32 | NV | 011 | Eureka | NONROAD_MAR | 3552.3907 | 0 | 386.028 | 206.5558 | 0.10867 | 0.058146 | 3.059e-05 | 1.6368e-05 | 0 | 0 | 210.8084 | 99.9556 | 0 | 0 | 0 | 4.0379 | 0.16486 | 0.0011367 | 4.6409e-05 | 3.1998e-07 | 1.3064e-08 | 0 | 0 | 124.3079 | 46.416 | 0 | 0 | 10826.2102 | 0 | 0 | 0 | 0 | 0 | 0 | 0 | 0 | 0 | 0 | 0
6 | BRIG | 32011 | 32 | NV | 011 | Eureka | NONPOINT | 3552.3907 | 0 | 38.6081 | 5.0551 | 0.010868 | 0.001423 | 3.0594e-06 | 4.0058e-07 | 0 | 0 | 210.8084 | 99.9556 | 0 | 0 | 0 | 7.2485 | 0.19215 | 0.0020405 | 5.4089e-05 | 5.7439e-07 | 1.5226e-08 | 0 | 0 | 124.3079 | 46.416 | 0 | 0 | 10826.2102 | 0 | 0 | 0 | 0 | 0 | 0 | 0 | 0 | 0 | 0 | 0
6 | BRIG | 32013 | 32 | NV | 013 | Humboldt | PT_FIRES_PRESCRIBED | 3671.5894 | 0.00011169 | 2.8931 | 2.8931 | 0.00078797 | 0.00078797 | 2.1461e-07 | 2.1461e-07 | 8.8011e-08 | 8.8011e-08 | 210.8084 | 99.9556 | 4.1749e-10 | 8.8051e-10 | 9.6991e-05 | 1.2943 | 1.2943 | 0.00035251 | 0.00035251 | 9.601e-08 | 9.601e-08 | 3.419e-08 | 3.419e-08 | 124.3079 | 46.416 | 2.7505e-10 | 7.3661e-10 | 25014.0392 | 3.5185e-12 | 2.211e-11 | 3.5185e-12 | 4.5712e-11 | 1.3668e-12 | 1.4799e-11 | 1.3668e-12 | 3.7493e-11 | 6.0129e-10 | 2.3359e-10 | 8.3487e-10
6 | BRIG | 32013 | 32 | NV | 013 | Humboldt | NONPOINT | 3671.5894 | 0.00011169 | 59.6402 | 35.5445 | 0.016244 | 0.009681 | 4.4242e-06 | 2.6367e-06 | 1.8143e-06 | 1.0813e-06 | 210.8084 | 99.9556 | 8.6064e-09 | 1.0818e-08 | 9.6991e-05 | 10.4484 | 1.8692 | 0.0028457 | 0.0005091 | 7.7507e-07 | 1.3866e-07 | 2.7601e-07 | 4.9378e-08 | 124.3079 | 46.416 | 2.2204e-09 | 1.0638e-09 | 25014.0392 | 7.2532e-11 | 4.5579e-10 | 4.3228e-11 | 5.6161e-10 | 1.1034e-11 | 1.1947e-10 | 1.974e-12 | 5.4148e-11 | 7.3873e-09 | 3.3735e-10 | 7.7247e-09
6 | BRIG | 32013 | 32 | NV | 013 | Humboldt | NONROAD_OTHER | 3671.5894 | 0.00011169 | 192.7956 | 79.3205 | 0.05251 | 0.021604 | 1.4302e-05 | 5.8841e-06 | 5.865e-06 | 2.413e-06 | 210.8084 | 99.9556 | 2.7822e-08 | 2.4141e-08 | 9.6991e-05 | 0.45569 | 0.28858 | 0.00012411 | 7.8599e-05 | 3.3804e-08 | 2.1407e-08 | 1.2038e-08 | 7.6234e-09 | 124.3079 | 46.416 | 9.6839e-11 | 1.6424e-10 | 25014.0392 | 2.3447e-10 | 1.4734e-09 | 9.6466e-11 | 1.2533e-09 | 4.8124e-13 | 5.2105e-12 | 3.0476e-13 | 8.3599e-12 | 1.6485e-08 | 5.2082e-11 | 1.6538e-08
6 | BRIG | 32013 | 32 | NV | 013 | Humboldt | POINT | 3671.5894 | 0.00011169 | 3120.2835 | 2805.772 | 0.84985 | 0.76418 | 0.00023147 | 0.00020813 | 9.4922e-05 | 8.5354e-05 | 210.8084 | 99.9556 | 4.5028e-07 | 8.5392e-07 | 9.6991e-05 | 3562.872 | 3079.2181 | 0.97039 | 0.83866 | 0.0002643 | 0.00022842 | 9.4119e-05 | 8.1343e-05 | 124.3079 | 46.416 | 7.5714e-07 | 1.7525e-06 | 25014.0392 | 3.7947e-09 | 2.3846e-08 | 3.4123e-09 | 4.4332e-08 | 3.7626e-09 | 4.0739e-08 | 3.2519e-09 | 8.9201e-08 | 5.8313e-07 | 5.5573e-07 | 1.1389e-06
6 | BRIG | 32013 | 32 | NV | 013 | Humboldt | ONROAD | 3671.5894 | 0.00011169 | 1460.6314 | 709.8464 | 0.39782 | 0.19333 | 0.00010835 | 5.2657e-05 | 4.4434e-05 | 2.1594e-05 | 210.8084 | 99.9556 | 2.1078e-07 | 2.1604e-07 | 9.6991e-05 | 4.8916 | 4.3053 | 0.0013323 | 0.0011726 | 3.6286e-07 | 3.1937e-07 | 1.2922e-07 | 1.1373e-07 | 124.3079 | 46.416 | 1.0395e-09 | 2.4502e-09 | 25014.0392 | 1.7764e-09 | 1.1163e-08 | 8.6328e-10 | 1.1216e-08 | 5.1659e-12 | 5.5932e-11 | 4.5467e-12 | 1.2472e-10 | 1.4753e-07 | 7.77e-10 | 1.4831e-07
6 | BRIG | 32013 | 32 | NV | 013 | Humboldt | NONROAD_MAR | 3671.5894 | 0.00011169 | 1054.4086 | 591.3066 | 0.28718 | 0.16105 | 7.8217e-05 | 4.3864e-05 | 3.2076e-05 | 1.7988e-05 | 210.8084 | 99.9556 | 1.5216e-07 | 1.7996e-07 | 9.6991e-05 | 11.0467 | 1.26 | 0.0030087 | 0.00034319 | 8.1945e-07 | 9.347e-08 | 2.9182e-07 | 3.3286e-08 | 124.3079 | 46.416 | 2.3475e-09 | 7.1712e-10 | 25014.0392 | 1.2823e-09 | 8.0582e-09 | 7.1912e-10 | 9.3428e-09 | 1.1666e-11 | 1.2631e-10 | 1.3307e-12 | 3.6502e-11 | 1.2289e-07 | 2.2741e-10 | 1.2312e-07
6 | BRIG | 32015 | 32 | NV | 015 | Lander | PT_FIRES_PRESCRIBED | 3617.6901 | 0 | 0.30704 | 0.30704 | 8.4872e-05 | 8.4872e-05 | 2.346e-08 | 2.346e-08 | 0 | 0 | 210.8084 | 99.9556 | 0 | 0 | 0 | 0.12987 | 0.12987 | 3.5898e-05 | 3.5898e-05 | 9.9228e-09 | 9.9228e-09 | 0 | 0 | 124.3079 | 46.416 | 0 | 0 | 14295.7913 | 0 | 0 | 0 | 0 | 0 | 0 | 0 | 0 | 0 | 0 | 0
6 | BRIG | 32015 | 32 | NV | 015 | Lander | NONROAD_OTHER | 3617.6901 | 0 | 73.145 | 42.4815 | 0.020219 | 0.011743 | 5.5888e-06 | 3.2459e-06 | 0 | 0 | 210.8084 | 99.9556 | 0 | 0 | 0 | 0.19019 | 0.1248 | 5.2573e-05 | 3.4497e-05 | 1.4532e-08 | 9.5358e-09 | 0 | 0 | 124.3079 | 46.416 | 0 | 0 | 14295.7913 | 0 | 0 | 0 | 0 | 0 | 0 | 0 | 0 | 0 | 0 | 0
6 | BRIG | 32015 | 32 | NV | 015 | Lander | NONPOINT | 3617.6901 | 0 | 16.7235 | 10.6182 | 0.0046227 | 0.0029351 | 1.2778e-06 | 8.1131e-07 | 0 | 0 | 210.8084 | 99.9556 | 0 | 0 | 0 | 2.0733 | 0.77272 | 0.0005731 | 0.00021359 | 1.5842e-07 | 5.9041e-08 | 0 | 0 | 124.3079 | 46.416 | 0 | 0 | 14295.7913 | 0 | 0 | 0 | 0 | 0 | 0 | 0 | 0 | 0 | 0 | 0
6 | BRIG | 32015 | 32 | NV | 015 | Lander | ONROAD | 3617.6901 | 0 | 559.4052 | 298.9333 | 0.15463 | 0.082631 | 4.2743e-05 | 2.2841e-05 | 0 | 0 | 210.8084 | 99.9556 | 0 | 0 | 0 | 1.719 | 1.572 | 0.00047517 | 0.00043454 | 1.3135e-07 | 1.2011e-07 | 0 | 0 | 124.3079 | 46.416 | 0 | 0 | 14295.7913 | 0 | 0 | 0 | 0 | 0 | 0 | 0 | 0 | 0 | 0 | 0
6 | BRIG | 32015 | 32 | NV | 015 | Lander | POINT | 3617.6901 | 0 | 28.5505 | 34.0973 | 0.0078919 | 0.0094252 | 2.1815e-06 | 2.6053e-06 | 0 | 0 | 210.8084 | 99.9556 | 0 | 0 | 0 | 3.8061 | 4.6981 | 0.0010521 | 0.0012986 | 2.9081e-07 | 3.5897e-07 | 0 | 0 | 124.3079 | 46.416 | 0 | 0 | 14295.7913 | 0 | 0 | 0 | 0 | 0 | 0 | 0 | 0 | 0 | 0 | 0
6 | BRIG | 32015 | 32 | NV | 015 | Lander | NONROAD_MAR | 3617.6901 | 0 | 398.1863 | 241.4437 | 0.11007 | 0.06674 | 3.0425e-05 | 1.8448e-05 | 0 | 0 | 210.8084 | 99.9556 | 0 | 0 | 0 | 4.1194 | 0.95509 | 0.0011387 | 0.00026401 | 3.1475e-07 | 7.2977e-08 | 0 | 0 | 124.3079 | 46.416 | 0 | 0 | 14295.7913 | 0 | 0 | 0 | 0 | 0 | 0 | 0 | 0 | 0 | 0 | 0
6 | BRIG | 32017 | 32 | NV | 017 | Lincoln | PT_FIRES_PRESCRIBED | 3500.2267 | 0 | 5.6238 | 5.6238 | 0.0016067 | 0.0016067 | 4.5903e-07 | 4.5903e-07 | 0 | 0 | 210.8084 | 99.9556 | 0 | 0 | 0 | 2.5693 | 2.5693 | 0.00073404 | 0.00073404 | 2.0971e-07 | 2.0971e-07 | 0 | 0 | 124.3079 | 46.416 | 0 | 0 | 27549.6973 | 0 | 0 | 0 | 0 | 0 | 0 | 0 | 0 | 0 | 0 | 0
6 | BRIG | 32017 | 32 | NV | 017 | Lincoln | NONROAD_MAR | 3500.2267 | 0 | 792.1881 | 423.8368 | 0.22632 | 0.12109 | 6.466e-05 | 3.4594e-05 | 0 | 0 | 210.8084 | 99.9556 | 0 | 0 | 0 | 8.2822 | 0.31765 | 0.0023662 | 9.075e-05 | 6.7601e-07 | 2.5927e-08 | 0 | 0 | 124.3079 | 46.416 | 0 | 0 | 27549.6973 | 0 | 0 | 0 | 0 | 0 | 0 | 0 | 0 | 0 | 0 | 0
6 | BRIG | 32017 | 32 | NV | 017 | Lincoln | NONPOINT | 3500.2267 | 0 | 26.1725 | 4.9362 | 0.0074774 | 0.0014103 | 2.1363e-06 | 4.0291e-07 | 0 | 0 | 210.8084 | 99.9556 | 0 | 0 | 0 | 4.7675 | 0.79607 | 0.001362 | 0.00022743 | 3.8913e-07 | 6.4977e-08 | 0 | 0 | 124.3079 | 46.416 | 0 | 0 | 27549.6973 | 0 | 0 | 0 | 0 | 0 | 0 | 0 | 0 | 0 | 0 | 0
6 | BRIG | 32017 | 32 | NV | 017 | Lincoln | ONROAD | 3500.2267 | 0 | 383.1417 | 113.3123 | 0.10946 | 0.032373 | 3.1273e-05 | 9.2488e-06 | 0 | 0 | 210.8084 | 99.9556 | 0 | 0 | 0 | 1.6409 | 1.2889 | 0.0004688 | 0.00036822 | 1.3394e-07 | 1.052e-07 | 0 | 0 | 124.3079 | 46.416 | 0 | 0 | 27549.6973 | 0 | 0 | 0 | 0 | 0 | 0 | 0 | 0 | 0 | 0 | 0
6 | BRIG | 32017 | 32 | NV | 017 | Lincoln | POINT | 3500.2267 | 0 | 2.8801 | 3.1672 | 0.00082284 | 0.00090485 | 2.3508e-07 | 2.5851e-07 | 0 | 0 | 210.8084 | 99.9556 | 0 | 0 | 0 | 0.0051211 | 0.0059943 | 1.4631e-06 | 1.7125e-06 | 4.1799e-10 | 4.8927e-10 | 0 | 0 | 124.3079 | 46.416 | 0 | 0 | 27549.6973 | 0 | 0 | 0 | 0 | 0 | 0 | 0 | 0 | 0 | 0 | 0
6 | BRIG | 32017 | 32 | NV | 017 | Lincoln | NONROAD_OTHER | 3500.2267 | 0 | 44.0812 | 22.1284 | 0.012594 | 0.006322 | 3.598e-06 | 1.8062e-06 | 0 | 0 | 210.8084 | 99.9556 | 0 | 0 | 0 | 0.13927 | 0.079626 | 3.979e-05 | 2.2749e-05 | 1.1368e-08 | 6.4993e-09 | 0 | 0 | 124.3079 | 46.416 | 0 | 0 | 27549.6973 | 0 | 0 | 0 | 0 | 0 | 0 | 0 | 0 | 0 | 0 | 0
6 | BRIG | 32019 | 32 | NV | 019 | Lyon | NONPOINT | 3822.1138 | 0 | 76.5622 | 74.8365 | 0.020031 | 0.01958 | 5.2409e-06 | 5.1228e-06 | 0 | 0 | 210.8084 | 99.9556 | 0 | 0 | 0 | 9.4244 | 8.4441 | 0.0024657 | 0.0022093 | 6.4513e-07 | 5.7802e-07 | 0 | 0 | 124.3079 | 46.416 | 0 | 0 | 5222.3252 | 0 | 0 | 0 | 0 | 0 | 0 | 0 | 0 | 0 | 0 | 0
6 | BRIG | 32019 | 32 | NV | 019 | Lyon | ONROAD | 3822.1138 | 0 | 2484.1341 | 761.1596 | 0.64994 | 0.19915 | 0.00017005 | 5.2104e-05 | 0 | 0 | 210.8084 | 99.9556 | 0 | 0 | 0 | 9.6664 | 7.6564 | 0.0025291 | 0.0020032 | 6.6169e-07 | 5.241e-07 | 0 | 0 | 124.3079 | 46.416 | 0 | 0 | 5222.3252 | 0 | 0 | 0 | 0 | 0 | 0 | 0 | 0 | 0 | 0 | 0
6 | BRIG | 32019 | 32 | NV | 019 | Lyon | NONROAD_OTHER | 3822.1138 | 0 | 242.4905 | 109.0195 | 0.063444 | 0.028523 | 1.6599e-05 | 7.4627e-06 | 0 | 0 | 210.8084 | 99.9556 | 0 | 0 | 0 | 0.6483 | 0.39866 | 0.00016962 | 0.0001043 | 4.4378e-08 | 2.7289e-08 | 0 | 0 | 124.3079 | 46.416 | 0 | 0 | 5222.3252 | 0 | 0 | 0 | 0 | 0 | 0 | 0 | 0 | 0 | 0 | 0
6 | BRIG | 32019 | 32 | NV | 019 | Lyon | NONROAD_MAR | 3822.1138 | 0 | 77.6479 | 48.0377 | 0.020315 | 0.012568 | 5.3152e-06 | 3.2883e-06 | 0 | 0 | 210.8084 | 99.9556 | 0 | 0 | 0 | 1.0429 | 0.31961 | 0.00027286 | 8.3622e-05 | 7.139e-08 | 2.1878e-08 | 0 | 0 | 124.3079 | 46.416 | 0 | 0 | 5222.3252 | 0 | 0 | 0 | 0 | 0 | 0 | 0 | 0 | 0 | 0 | 0
6 | BRIG | 32019 | 32 | NV | 019 | Lyon | PT_FIRES_PRESCRIBED | 3822.1138 | 0 | 10.0623 | 10.0623 | 0.0026327 | 0.0026327 | 6.888e-07 | 6.888e-07 | 0 | 0 | 210.8084 | 99.9556 | 0 | 0 | 0 | 4.523 | 4.523 | 0.0011834 | 0.0011834 | 3.0961e-07 | 3.0961e-07 | 0 | 0 | 124.3079 | 46.416 | 0 | 0 | 5222.3252 | 0 | 0 | 0 | 0 | 0 | 0 | 0 | 0 | 0 | 0 | 0
6 | BRIG | 32019 | 32 | NV | 019 | Lyon | POINT | 3822.1138 | 0 | 1244.5869 | 1240.6594 | 0.32563 | 0.3246 | 8.5196e-05 | 8.4927e-05 | 0 | 0 | 210.8084 | 99.9556 | 0 | 0 | 0 | 137.8791 | 179.867 | 0.036074 | 0.04706 | 9.4382e-06 | 1.2312e-05 | 0 | 0 | 124.3079 | 46.416 | 0 | 0 | 5222.3252 | 0 | 0 | 0 | 0 | 0 | 0 | 0 | 0 | 0 | 0 | 0
6 | BRIG | 32021 | 32 | NV | 021 | Mineral | ONROAD | 3773.2212 | 0 | 343.9179 | 98.1055 | 0.091147 | 0.026 | 2.4156e-05 | 6.8908e-06 | 0 | 0 | 210.8084 | 99.9556 | 0 | 0 | 0 | 1.4506 | 1.0761 | 0.00038445 | 0.0002852 | 1.0189e-07 | 7.5585e-08 | 0 | 0 | 124.3079 | 46.416 | 0 | 0 | 9875.3679 | 0 | 0 | 0 | 0 | 0 | 0 | 0 | 0 | 0 | 0 | 0
6 | BRIG | 32021 | 32 | NV | 021 | Mineral | POINT | 3773.2212 | 0 | 38.0429 | 29.6219 | 0.010082 | 0.0078506 | 2.6721e-06 | 2.0806e-06 | 0 | 0 | 210.8084 | 99.9556 | 0 | 0 | 0 | 15.6436 | 15.5184 | 0.004146 | 0.0041128 | 1.0988e-06 | 1.09e-06 | 0 | 0 | 124.3079 | 46.416 | 0 | 0 | 9875.3679 | 0 | 0 | 0 | 0 | 0 | 0 | 0 | 0 | 0 | 0 | 0
6 | BRIG | 32021 | 32 | NV | 021 | Mineral | NONROAD_OTHER | 3773.2212 | 0 | 52.5711 | 50.16 | 0.013933 | 0.013294 | 3.6925e-06 | 3.5232e-06 | 0 | 0 | 210.8084 | 99.9556 | 0 | 0 | 0 | 0.154 | 0.11166 | 4.0814e-05 | 2.9593e-05 | 1.0817e-08 | 7.8429e-09 | 0 | 0 | 124.3079 | 46.416 | 0 | 0 | 9875.3679 | 0 | 0 | 0 | 0 | 0 | 0 | 0 | 0 | 0 | 0 | 0
6 | BRIG | 32021 | 32 | NV | 021 | Mineral | NONROAD_MAR | 3773.2212 | 0 | 31.8987 | 33.6549 | 0.008454 | 0.0089194 | 2.2405e-06 | 2.3639e-06 | 0 | 0 | 210.8084 | 99.9556 | 0 | 0 | 0 | 0.31699 | 0.10687 | 8.401e-05 | 2.8322e-05 | 2.2265e-08 | 7.5061e-09 | 0 | 0 | 124.3079 | 46.416 | 0 | 0 | 9875.3679 | 0 | 0 | 0 | 0 | 0 | 0 | 0 | 0 | 0 | 0 | 0
6 | BRIG | 32021 | 32 | NV | 021 | Mineral | NONPOINT | 3773.2212 | 0 | 10.4641 | 10.533 | 0.0027732 | 0.0027915 | 7.3498e-07 | 7.3982e-07 | 0 | 0 | 210.8084 | 99.9556 | 0 | 0 | 0 | 0.95393 | 0.92549 | 0.00025282 | 0.00024528 | 6.7003e-08 | 6.5005e-08 | 0 | 0 | 124.3079 | 46.416 | 0 | 0 | 9875.3679 | 0 | 0 | 0 | 0 | 0 | 0 | 0 | 0 | 0 | 0 | 0
6 | BRIG | 32021 | 32 | NV | 021 | Mineral | PT_FIRES_PRESCRIBED | 3773.2212 | 0 | 1.0122 | 1.0122 | 0.00026826 | 0.00026826 | 7.1095e-08 | 7.1095e-08 | 0 | 0 | 210.8084 | 99.9556 | 0 | 0 | 0 | 0.47337 | 0.47337 | 0.00012546 | 0.00012546 | 3.3249e-08 | 3.3249e-08 | 0 | 0 | 124.3079 | 46.416 | 0 | 0 | 9875.3679 | 0 | 0 | 0 | 0 | 0 | 0 | 0 | 0 | 0 | 0 | 0
6 | BRIG | 32023 | 32 | NV | 023 | Nye | NONPOINT | 3622.938 | 0 | 66.6445 | 63.9282 | 0.018395 | 0.017645 | 5.0774e-06 | 4.8705e-06 | 0 | 0 | 210.8084 | 99.9556 | 0 | 0 | 0 | 5.012 | 2.7921 | 0.0013834 | 0.00077066 | 3.8184e-07 | 2.1272e-07 | 0 | 0 | 124.3079 | 46.416 | 0 | 0 | 47032.7224 | 0 | 0 | 0 | 0 | 0 | 0 | 0 | 0 | 0 | 0 | 0
6 | BRIG | 32023 | 32 | NV | 023 | Nye | ONROAD | 3622.938 | 0 | 1849.9021 | 562.0608 | 0.51061 | 0.15514 | 0.00014094 | 4.2821e-05 | 0 | 0 | 210.8084 | 99.9556 | 0 | 0 | 0 | 8.3468 | 6.3311 | 0.0023039 | 0.0017475 | 6.3591e-07 | 4.8235e-07 | 0 | 0 | 124.3079 | 46.416 | 0 | 0 | 47032.7224 | 0 | 0 | 0 | 0 | 0 | 0 | 0 | 0 | 0 | 0 | 0
6 | BRIG | 32023 | 32 | NV | 023 | Nye | NONROAD_MAR | 3622.938 | 0 | 1.5311 | 1.5853 | 0.0004226 | 0.00043759 | 1.1665e-07 | 1.2078e-07 | 0 | 0 | 210.8084 | 99.9556 | 0 | 0 | 0 | 0.30916 | 0.32018 | 8.5335e-05 | 8.8375e-05 | 2.3554e-08 | 2.4393e-08 | 0 | 0 | 124.3079 | 46.416 | 0 | 0 | 47032.7224 | 0 | 0 | 0 | 0 | 0 | 0 | 0 | 0 | 0 | 0 | 0
6 | BRIG | 32023 | 32 | NV | 023 | Nye | PT_FIRES_PRESCRIBED | 3622.938 | 0 | 29.2386 | 29.2386 | 0.0080704 | 0.0080704 | 2.2276e-06 | 2.2276e-06 | 0 | 0 | 210.8084 | 99.9556 | 0 | 0 | 0 | 14.9665 | 14.9665 | 0.004131 | 0.004131 | 1.1402e-06 | 1.1402e-06 | 0 | 0 | 124.3079 | 46.416 | 0 | 0 | 47032.7224 | 0 | 0 | 0 | 0 | 0 | 0 | 0 | 0 | 0 | 0 | 0
6 | BRIG | 32023 | 32 | NV | 023 | Nye | NONROAD_OTHER | 3622.938 | 0 | 189.5277 | 82.1476 | 0.052313 | 0.022674 | 1.4439e-05 | 6.2585e-06 | 0 | 0 | 210.8084 | 99.9556 | 0 | 0 | 0 | 0.54614 | 0.32909 | 0.00015074 | 9.0836e-05 | 4.1608e-08 | 2.5073e-08 | 0 | 0 | 124.3079 | 46.416 | 0 | 0 | 47032.7224 | 0 | 0 | 0 | 0 | 0 | 0 | 0 | 0 | 0 | 0 | 0
6 | BRIG | 32023 | 32 | NV | 023 | Nye | POINT | 3622.938 | 0 | 141.7928 | 154.2366 | 0.039138 | 0.042572 | 1.0803e-05 | 1.1751e-05 | 0 | 0 | 210.8084 | 99.9556 | 0 | 0 | 0 | 88.9338 | 89.4904 | 0.024547 | 0.024701 | 6.7756e-06 | 6.818e-06 | 0 | 0 | 124.3079 | 46.416 | 0 | 0 | 47032.7224 | 0 | 0 | 0 | 0 | 0 | 0 | 0 | 0 | 0 | 0 | 0
6 | BRIG | 32027 | 32 | NV | 027 | Pershing | NONROAD_MAR | 3718.3218 | 5.5847e-05 | 619.3931 | 331.3929 | 0.16658 | 0.089124 | 4.4799e-05 | 2.3969e-05 | 9.3029e-06 | 4.9773e-06 | 210.8084 | 99.9556 | 4.4129e-08 | 4.9795e-08 | 4.8495e-05 | 6.4659 | 0.2507 | 0.0017389 | 6.7422e-05 | 4.6766e-07 | 1.8132e-08 | 8.433e-08 | 3.2696e-09 | 124.3079 | 46.416 | 6.7839e-10 | 7.0442e-11 | 15714.1853 | 5.92e-10 | 3.7202e-09 | 3.1674e-10 | 4.1151e-09 | 5.3665e-12 | 5.8104e-11 | 2.0807e-13 | 5.7075e-12 | 3.4004e-08 | 2.2338e-11 | 3.4027e-08
6 | BRIG | 32027 | 32 | NV | 027 | Pershing | PT_FIRES_PRESCRIBED | 3718.3218 | 5.5847e-05 | 0.48092 | 0.48092 | 0.00012934 | 0.00012934 | 3.4784e-08 | 3.4784e-08 | 7.223e-09 | 7.223e-09 | 210.8084 | 99.9556 | 3.4263e-11 | 7.2262e-11 | 4.8495e-05 | 0.20231 | 0.20231 | 5.4408e-05 | 5.4408e-05 | 1.4633e-08 | 1.4633e-08 | 2.6386e-09 | 2.6386e-09 | 124.3079 | 46.416 | 2.1226e-11 | 5.6846e-11 | 15714.1853 | 4.5965e-13 | 2.8885e-12 | 4.5965e-13 | 5.9717e-12 | 1.6791e-13 | 1.818e-12 | 1.6791e-13 | 4.6059e-12 | 4.9347e-11 | 1.8026e-11 | 6.7374e-11
6 | BRIG | 32027 | 32 | NV | 027 | Pershing | POINT | 3718.3218 | 5.5847e-05 | 187.1409 | 194.6823 | 0.050329 | 0.052358 | 1.3536e-05 | 1.4081e-05 | 2.8107e-06 | 2.924e-06 | 210.8084 | 99.9556 | 1.3333e-08 | 2.9253e-08 | 4.8495e-05 | 153.2785 | 156.2346 | 0.041222 | 0.042018 | 1.1086e-05 | 1.13e-05 | 1.9991e-06 | 2.0377e-06 | 124.3079 | 46.416 | 1.6082e-08 | 4.39e-08 | 15714.1853 | 1.7887e-10 | 1.124e-09 | 1.8607e-10 | 2.4175e-09 | 1.2722e-10 | 1.3774e-09 | 1.2967e-10 | 3.5569e-09 | 1.9977e-08 | 1.3921e-08 | 3.3898e-08
6 | BRIG | 32027 | 32 | NV | 027 | Pershing | ONROAD | 3718.3218 | 5.5847e-05 | 1293.5958 | 774.3342 | 0.3479 | 0.20825 | 9.3563e-05 | 5.6006e-05 | 1.9429e-05 | 1.163e-05 | 210.8084 | 99.9556 | 9.2164e-08 | 1.1635e-07 | 4.8495e-05 | 3.4918 | 3.3618 | 0.00093909 | 0.00090412 | 2.5256e-07 | 2.4315e-07 | 4.5542e-08 | 4.3846e-08 | 124.3079 | 46.416 | 3.6636e-10 | 9.4462e-10 | 15714.1853 | 1.2364e-09 | 7.7696e-09 | 7.4009e-10 | 9.6153e-09 | 2.8981e-12 | 3.1378e-11 | 2.7902e-12 | 7.6537e-11 | 7.9455e-08 | 2.9955e-10 | 7.9755e-08
6 | BRIG | 32027 | 32 | NV | 027 | Pershing | NONROAD_OTHER | 3718.3218 | 5.5847e-05 | 100.1275 | 67.1467 | 0.026928 | 0.018058 | 7.242e-06 | 4.8566e-06 | 1.5038e-06 | 1.0085e-06 | 210.8084 | 99.9556 | 7.1337e-09 | 1.0089e-08 | 4.8495e-05 | 0.24503 | 0.17509 | 6.5898e-05 | 4.709e-05 | 1.7723e-08 | 1.2664e-08 | 3.1958e-09 | 2.2836e-09 | 124.3079 | 46.416 | 2.5708e-11 | 4.9199e-11 | 15714.1853 | 9.57e-11 | 6.0138e-10 | 6.4177e-11 | 8.3379e-10 | 2.0337e-13 | 2.2019e-12 | 1.4532e-13 | 3.9863e-12 | 6.89e-09 | 1.5602e-11 | 6.9056e-09
6 | BRIG | 32027 | 32 | NV | 027 | Pershing | NONPOINT | 3718.3218 | 5.5847e-05 | 19.9387 | 11.2881 | 0.0053623 | 0.0030358 | 1.4421e-06 | 8.1645e-07 | 2.9947e-07 | 1.6954e-07 | 210.8084 | 99.9556 | 1.4206e-09 | 1.6962e-09 | 4.8495e-05 | 3.6411 | 1.2492 | 0.00097924 | 0.00033594 | 2.6336e-07 | 9.0349e-08 | 4.7489e-08 | 1.6292e-08 | 124.3079 | 46.416 | 3.8203e-10 | 3.51e-10 | 15714.1853 | 1.9057e-11 | 1.1976e-10 | 1.0789e-11 | 1.4017e-10 | 3.022e-12 | 3.272e-11 | 1.0368e-12 | 2.8439e-11 | 1.1583e-09 | 1.113e-10 | 1.2696e-09
6 | BRIG | 32029 | 32 | NV | 029 | Storey | ONROAD | 3838.1172 | 0 | 150.1782 | 51.9324 | 0.039128 | 0.013531 | 1.0195e-05 | 3.5253e-06 | 0 | 0 | 210.8084 | 99.9556 | 0 | 0 | 0 | 0.68056 | 0.57414 | 0.00017732 | 0.00014959 | 4.6199e-08 | 3.8974e-08 | 0 | 0 | 124.3079 | 46.416 | 0 | 0 | 683.407 | 0 | 0 | 0 | 0 | 0 | 0 | 0 | 0 | 0 | 0 | 0
6 | BRIG | 32029 | 32 | NV | 029 | Storey | POINT | 3838.1172 | 0 | 402.1184 | 152.7132 | 0.10477 | 0.039789 | 2.7297e-05 | 1.0367e-05 | 0 | 0 | 210.8084 | 99.9556 | 0 | 0 | 0 | 101.1688 | 104.9268 | 0.026359 | 0.027338 | 6.8677e-06 | 7.1228e-06 | 0 | 0 | 124.3079 | 46.416 | 0 | 0 | 683.407 | 0 | 0 | 0 | 0 | 0 | 0 | 0 | 0 | 0 | 0 | 0
6 | BRIG | 32029 | 32 | NV | 029 | Storey | NONROAD_MAR | 3838.1172 | 0 | 63.3803 | 33.9116 | 0.016513 | 0.0088355 | 4.3025e-06 | 2.302e-06 | 0 | 0 | 210.8084 | 99.9556 | 0 | 0 | 0 | 0.66237 | 0.0265 | 0.00017258 | 6.9044e-06 | 4.4964e-08 | 1.7989e-09 | 0 | 0 | 124.3079 | 46.416 | 0 | 0 | 683.407 | 0 | 0 | 0 | 0 | 0 | 0 | 0 | 0 | 0 | 0 | 0
6 | BRIG | 32029 | 32 | NV | 029 | Storey | NONPOINT | 3838.1172 | 0 | 7.7557 | 7.8138 | 0.0020207 | 0.0020358 | 5.2649e-07 | 5.3042e-07 | 0 | 0 | 210.8084 | 99.9556 | 0 | 0 | 0 | 1.5266 | 1.5069 | 0.00039774 | 0.00039261 | 1.0363e-07 | 1.0229e-07 | 0 | 0 | 124.3079 | 46.416 | 0 | 0 | 683.407 | 0 | 0 | 0 | 0 | 0 | 0 | 0 | 0 | 0 | 0 | 0
6 | BRIG | 32029 | 32 | NV | 029 | Storey | NONROAD_OTHER | 3838.1172 | 0 | 8.5343 | 4.0842 | 0.0022236 | 0.0010641 | 5.7934e-07 | 2.7725e-07 | 0 | 0 | 210.8084 | 99.9556 | 0 | 0 | 0 | 0.02574 | 0.015467 | 6.7065e-06 | 4.0299e-06 | 1.7473e-09 | 1.05e-09 | 0 | 0 | 124.3079 | 46.416 | 0 | 0 | 683.407 | 0 | 0 | 0 | 0 | 0 | 0 | 0 | 0 | 0 | 0 | 0
6 | BRIG | 32031 | 32 | NV | 031 | Washoe | POINT | 3816.628 | 5.5847e-05 | 19.1801 | 19.0373 | 0.0050254 | 0.004988 | 1.3167e-06 | 1.3069e-06 | 2.8065e-07 | 2.7856e-07 | 210.8084 | 99.9556 | 1.3313e-09 | 2.7869e-09 | 4.8495e-05 | 0.52004 | 0.48454 | 0.00013626 | 0.00012696 | 3.5701e-08 | 3.3264e-08 | 6.6079e-09 | 6.1568e-09 | 124.3079 | 46.416 | 5.3157e-11 | 1.3264e-10 | 16966.9944 | 1.6541e-11 | 1.0394e-10 | 1.6418e-11 | 2.133e-10 | 3.8945e-13 | 4.2167e-12 | 3.6287e-13 | 9.9537e-12 | 1.9031e-09 | 4.2063e-11 | 1.9452e-09
6 | BRIG | 32031 | 32 | NV | 031 | Washoe | NONPOINT | 3816.628 | 5.5847e-05 | 1454.4455 | 1316.5642 | 0.38108 | 0.34495 | 9.9848e-05 | 9.0382e-05 | 2.1282e-05 | 1.9265e-05 | 210.8084 | 99.9556 | 1.0095e-07 | 1.9273e-07 | 4.8495e-05 | 653.7724 | 261.1833 | 0.1713 | 0.068433 | 4.4881e-05 | 1.793e-05 | 8.3071e-06 | 3.3187e-06 | 124.3079 | 46.416 | 6.6827e-08 | 7.1499e-08 | 16966.9944 | 1.2543e-09 | 7.8822e-09 | 1.1354e-09 | 1.4751e-08 | 4.896e-10 | 5.301e-09 | 1.956e-10 | 5.3653e-09 | 1.3161e-07 | 2.2673e-08 | 1.5429e-07
6 | BRIG | 32031 | 32 | NV | 031 | Washoe | ONROAD | 3816.628 | 5.5847e-05 | 9409.0449 | 4650.7868 | 2.4653 | 1.2186 | 0.00064593 | 0.00031928 | 0.00013768 | 6.8052e-05 | 210.8084 | 99.9556 | 6.5309e-07 | 6.8083e-07 | 4.8495e-05 | 42.622 | 38.0728 | 0.011167 | 0.0099755 | 2.926e-06 | 2.6137e-06 | 5.4157e-07 | 4.8377e-07 | 124.3079 | 46.416 | 4.3567e-09 | 1.0422e-08 | 16966.9944 | 8.1144e-09 | 5.0992e-08 | 4.0109e-09 | 5.2109e-08 | 3.1919e-11 | 3.4559e-10 | 2.8512e-11 | 7.8211e-10 | 4.6493e-07 | 3.3051e-09 | 4.6823e-07
6 | BRIG | 32031 | 32 | NV | 031 | Washoe | NONROAD_MAR | 3816.628 | 5.5847e-05 | 912.3023 | 727.2735 | 0.23903 | 0.19055 | 6.263e-05 | 4.9927e-05 | 1.3349e-05 | 1.0642e-05 | 210.8084 | 99.9556 | 6.3324e-08 | 1.0647e-07 | 4.8495e-05 | 59.7776 | 55.857 | 0.015662 | 0.014635 | 4.1037e-06 | 3.8346e-06 | 7.5956e-07 | 7.0974e-07 | 124.3079 | 46.416 | 6.1103e-09 | 1.5291e-08 | 16966.9944 | 7.8678e-10 | 4.9441e-09 | 6.2721e-10 | 8.1486e-09 | 4.4767e-11 | 4.847e-10 | 4.1831e-11 | 1.1474e-09 | 7.2704e-08 | 4.8489e-09 | 7.7553e-08
6 | BRIG | 32031 | 32 | NV | 031 | Washoe | PT_FIRES_PRESCRIBED | 3816.628 | 5.5847e-05 | 1.0266 | 1.0266 | 0.00026898 | 0.00026898 | 7.0475e-08 | 7.0475e-08 | 1.5021e-08 | 1.5021e-08 | 210.8084 | 99.9556 | 7.1256e-11 | 1.5028e-10 | 4.8495e-05 | 0.70452 | 0.70452 | 0.00018459 | 0.00018459 | 4.8365e-08 | 4.8365e-08 | 8.9519e-09 | 8.9519e-09 | 124.3079 | 46.416 | 7.2014e-11 | 1.9286e-10 | 16966.9944 | 8.8533e-13 | 5.5635e-12 | 8.8533e-13 | 1.1502e-11 | 5.276e-13 | 5.7125e-12 | 5.276e-13 | 1.4472e-11 | 1.0263e-10 | 6.1158e-11 | 1.6378e-10
6 | BRIG | 32031 | 32 | NV | 031 | Washoe | NONROAD_OTHER | 3816.628 | 5.5847e-05 | 2229.1362 | 1021.0293 | 0.58406 | 0.26752 | 0.00015303 | 7.0094e-05 | 3.2618e-05 | 1.494e-05 | 210.8084 | 99.9556 | 1.5473e-07 | 1.4947e-07 | 4.8495e-05 | 6.2649 | 3.8654 | 0.0016415 | 0.0010128 | 4.3009e-07 | 2.6536e-07 | 7.9605e-08 | 4.9115e-08 | 124.3079 | 46.416 | 6.4038e-10 | 1.0581e-09 | 16966.9944 | 1.9224e-09 | 1.2081e-08 | 8.8054e-10 | 1.144e-08 | 4.6917e-12 | 5.0798e-11 | 2.8947e-12 | 7.9404e-11 | 1.0207e-07 | 3.3555e-10 | 1.0241e-07
6 | BRIG | 32033 | 32 | NV | 033 | White Pine | POINT | 3451.7444 | 0 | 5.782 | 6.4638 | 0.0016751 | 0.0018726 | 4.8529e-07 | 5.4251e-07 | 0 | 0 | 210.8084 | 99.9556 | 0 | 0 | 0 | 7.4691 | 8.3321 | 0.0021639 | 0.0024139 | 6.2689e-07 | 6.9932e-07 | 0 | 0 | 124.3079 | 46.416 | 0 | 0 | 23042.1746 | 0 | 0 | 0 | 0 | 0 | 0 | 0 | 0 | 0 | 0 | 0
6 | BRIG | 32033 | 32 | NV | 033 | White Pine | PT_FIRES_PRESCRIBED | 3451.7444 | 0 | 1.0269 | 1.0269 | 0.0002975 | 0.0002975 | 8.6187e-08 | 8.6187e-08 | 0 | 0 | 210.8084 | 99.9556 | 0 | 0 | 0 | 0.43396 | 0.43396 | 0.00012572 | 0.00012572 | 3.6423e-08 | 3.6423e-08 | 0 | 0 | 124.3079 | 46.416 | 0 | 0 | 23042.1746 | 0 | 0 | 0 | 0 | 0 | 0 | 0 | 0 | 0 | 0 | 0
6 | BRIG | 32033 | 32 | NV | 033 | White Pine | NONPOINT | 3451.7444 | 0 | 30.491 | 11.6101 | 0.0088335 | 0.0033635 | 2.5591e-06 | 9.7445e-07 | 0 | 0 | 210.8084 | 99.9556 | 0 | 0 | 0 | 8.136 | 4.527 | 0.0023571 | 0.0013115 | 6.8286e-07 | 3.7996e-07 | 0 | 0 | 124.3079 | 46.416 | 0 | 0 | 23042.1746 | 0 | 0 | 0 | 0 | 0 | 0 | 0 | 0 | 0 | 0 | 0
6 | BRIG | 32033 | 32 | NV | 033 | White Pine | ONROAD | 3451.7444 | 0 | 647.5645 | 190.4149 | 0.18761 | 0.055165 | 5.4351e-05 | 1.5982e-05 | 0 | 0 | 210.8084 | 99.9556 | 0 | 0 | 0 | 2.7564 | 2.1078 | 0.00079855 | 0.00061065 | 2.3135e-07 | 1.7691e-07 | 0 | 0 | 124.3079 | 46.416 | 0 | 0 | 23042.1746 | 0 | 0 | 0 | 0 | 0 | 0 | 0 | 0 | 0 | 0 | 0
6 | BRIG | 32033 | 32 | NV | 033 | White Pine | NONROAD_MAR | 3451.7444 | 0 | 63.4408 | 66.762 | 0.018379 | 0.019342 | 5.3247e-06 | 5.6034e-06 | 0 | 0 | 210.8084 | 99.9556 | 0 | 0 | 0 | 0.86239 | 0.46488 | 0.00024984 | 0.00013468 | 7.2381e-08 | 3.9018e-08 | 0 | 0 | 124.3079 | 46.416 | 0 | 0 | 23042.1746 | 0 | 0 | 0 | 0 | 0 | 0 | 0 | 0 | 0 | 0 | 0
6 | BRIG | 32033 | 32 | NV | 033 | White Pine | NONROAD_OTHER | 3451.7444 | 0 | 121.042 | 59.6019 | 0.035067 | 0.017267 | 1.0159e-05 | 5.0025e-06 | 0 | 0 | 210.8084 | 99.9556 | 0 | 0 | 0 | 0.34766 | 0.21492 | 0.00010072 | 6.2264e-05 | 2.918e-08 | 1.8038e-08 | 0 | 0 | 124.3079 | 46.416 | 0 | 0 | 23042.1746 | 0 | 0 | 0 | 0 | 0 | 0 | 0 | 0 | 0 | 0 | 0
6 | BRIG | 32510 | 32 | NV | 510 | Carson city | POINT | 3864.743 | 0 | 25.4868 | 26.2745 | 0.0065947 | 0.0067985 | 1.7064e-06 | 1.7591e-06 | 0 | 0 | 210.8084 | 99.9556 | 0 | 0 | 0 | 0.86238 | 0.86901 | 0.00022314 | 0.00022485 | 5.7737e-08 | 5.8181e-08 | 0 | 0 | 124.3079 | 46.416 | 0 | 0 | 403.2145 | 0 | 0 | 0 | 0 | 0 | 0 | 0 | 0 | 0 | 0 | 0
6 | BRIG | 32510 | 32 | NV | 510 | Carson city | NONROAD_OTHER | 3864.743 | 0 | 310.4401 | 133.541 | 0.080326 | 0.034554 | 2.0784e-05 | 8.9407e-06 | 0 | 0 | 210.8084 | 99.9556 | 0 | 0 | 0 | 0.88076 | 0.52492 | 0.00022789 | 0.00013582 | 5.8968e-08 | 3.5144e-08 | 0 | 0 | 124.3079 | 46.416 | 0 | 0 | 403.2145 | 0 | 0 | 0 | 0 | 0 | 0 | 0 | 0 | 0 | 0 | 0
6 | BRIG | 32510 | 32 | NV | 510 | Carson city | ONROAD | 3864.743 | 0 | 1058.8972 | 411.2586 | 0.27399 | 0.10641 | 7.0894e-05 | 2.7534e-05 | 0 | 0 | 210.8084 | 99.9556 | 0 | 0 | 0 | 4.4983 | 3.6525 | 0.0011639 | 0.00094509 | 3.0117e-07 | 2.4454e-07 | 0 | 0 | 124.3079 | 46.416 | 0 | 0 | 403.2145 | 0 | 0 | 0 | 0 | 0 | 0 | 0 | 0 | 0 | 0 | 0
6 | BRIG | 32510 | 32 | NV | 510 | Carson city | NONPOINT | 3864.743 | 0 | 87.6015 | 89.0313 | 0.022667 | 0.023037 | 5.865e-06 | 5.9608e-06 | 0 | 0 | 210.8084 | 99.9556 | 0 | 0 | 0 | 5.2241 | 5.0125 | 0.0013517 | 0.001297 | 3.4976e-07 | 3.3559e-07 | 0 | 0 | 124.3079 | 46.416 | 0 | 0 | 403.2145 | 0 | 0 | 0 | 0 | 0 | 0 | 0 | 0 | 0 | 0 | 0
6 | BRIG | 32510 | 32 | NV | 510 | Carson city | NONROAD_MAR | 3864.743 | 0 | 3.8681 | 3.8705 | 0.0010009 | 0.0010015 | 2.5897e-07 | 2.5913e-07 | 0 | 0 | 210.8084 | 99.9556 | 0 | 0 | 0 | 0.78402 | 0.78451 | 0.00020286 | 0.00020299 | 5.2491e-08 | 5.2524e-08 | 0 | 0 | 124.3079 | 46.416 | 0 | 0 | 403.2145 | 0 | 0 | 0 | 0 | 0 | 0 | 0 | 0 | 0 | 0 | 0
6 | BRIG | 33001 | 33 | NH | 001 | Belknap | ONROAD | 516.1839 | 6.656e-05 | 1019.5108 | 249.2722 | 1.9751 | 0.48291 | 0.0038263 | 0.00093555 | 0.00013146 | 3.2143e-05 | 210.8084 | 99.9556 | 6.2361e-07 | 3.2157e-07 | 0.0005828 | 6.0485 | 2.1378 | 0.011718 | 0.0041416 | 2.2701e-05 | 8.0235e-06 | 6.8291e-06 | 2.4137e-06 | 124.3079 | 46.416 | 5.4937e-08 | 5.2002e-08 | 1213.6623 | 1.0832e-07 | 6.8068e-07 | 2.6484e-08 | 3.4408e-07 | 5.6268e-09 | 6.0923e-08 | 1.9888e-09 | 5.4554e-08 | 2.196e-07 | 1.649e-08 | 2.3609e-07
6 | BRIG | 33001 | 33 | NH | 001 | Belknap | NONROAD_MAR | 516.1839 | 6.656e-05 | 21.9081 | 23.1435 | 0.042443 | 0.044836 | 8.2224e-05 | 8.686e-05 | 2.825e-06 | 2.9843e-06 | 210.8084 | 99.9556 | 1.3401e-08 | 2.9856e-08 | 0.0005828 | 0.45263 | 0.3157 | 0.00087689 | 0.00061161 | 1.6988e-06 | 1.1849e-06 | 5.1105e-07 | 3.5645e-07 | 124.3079 | 46.416 | 4.1112e-09 | 7.6794e-09 | 1213.6623 | 2.3276e-09 | 1.4627e-08 | 2.4589e-09 | 3.1946e-08 | 4.2108e-10 | 4.5591e-09 | 2.9369e-10 | 8.0562e-09 | 2.0388e-08 | 2.4352e-09 | 2.2823e-08
6 | BRIG | 33001 | 33 | NH | 001 | Belknap | NONPOINT | 516.1839 | 6.656e-05 | 260.9315 | 214.7807 | 0.5055 | 0.41609 | 0.0009793 | 0.0008061 | 3.3646e-05 | 2.7695e-05 | 210.8084 | 99.9556 | 1.596e-07 | 2.7707e-07 | 0.0005828 | 277.0065 | 164.7246 | 0.53664 | 0.31912 | 0.0010396 | 0.00061823 | 0.00031276 | 0.00018598 | 124.3079 | 46.416 | 2.516e-06 | 4.0069e-06 | 1213.6623 | 2.7723e-08 | 1.7421e-07 | 2.2819e-08 | 2.9647e-07 | 2.577e-07 | 2.7901e-06 | 1.5324e-07 | 4.2035e-06 | 1.8921e-07 | 1.2706e-06 | 1.4598e-06
6 | BRIG | 33001 | 33 | NH | 001 | Belknap | NONROAD_OTHER | 516.1839 | 6.656e-05 | 552.7478 | 391.17 | 1.0708 | 0.75781 | 0.0020745 | 0.0014681 | 7.1274e-05 | 5.044e-05 | 210.8084 | 99.9556 | 3.381e-07 | 5.0462e-07 | 0.0005828 | 1.689 | 1.1462 | 0.0032721 | 0.0022206 | 6.3389e-06 | 4.3019e-06 | 1.9069e-06 | 1.2942e-06 | 124.3079 | 46.416 | 1.5341e-08 | 2.7882e-08 | 1213.6623 | 5.8727e-08 | 3.6904e-07 | 4.156e-08 | 5.3994e-07 | 1.5712e-09 | 1.7012e-08 | 1.0663e-09 | 2.925e-08 | 3.446e-07 | 8.8416e-09 | 3.5344e-07
6 | BRIG | 33003 | 33 | NH | 003 | Carroll | ONROAD | 559.2424 | 0.00023059 | 811.8341 | 175.621 | 1.4517 | 0.31403 | 0.0025958 | 0.00056153 | 0.00033474 | 7.2414e-05 | 210.8084 | 99.9556 | 1.5879e-06 | 7.2446e-07 | 0.00096802 | 4.5257 | 1.6248 | 0.0080925 | 0.0029053 | 1.4471e-05 | 5.1951e-06 | 7.8337e-06 | 2.8124e-06 | 124.3079 | 46.416 | 6.3019e-08 | 6.0591e-08 | 2570.1353 | 1.3024e-07 | 8.1846e-07 | 2.8175e-08 | 3.6605e-07 | 3.048e-09 | 3.3001e-08 | 1.0943e-09 | 3.0016e-08 | 4.9473e-07 | 1.9214e-08 | 5.1394e-07
6 | BRIG | 33003 | 33 | NH | 003 | Carroll | NONROAD_OTHER | 559.2424 | 0.00023059 | 486.0204 | 366.8374 | 0.86907 | 0.65595 | 0.001554 | 0.0011729 | 0.0002004 | 0.00015126 | 210.8084 | 99.9556 | 9.5063e-07 | 1.5133e-06 | 0.00096802 | 1.5999 | 1.0536 | 0.0028609 | 0.0018839 | 5.1156e-06 | 3.3687e-06 | 2.7694e-06 | 1.8237e-06 | 124.3079 | 46.416 | 2.2278e-08 | 3.929e-08 | 2570.1353 | 7.7973e-08 | 4.8999e-07 | 5.8852e-08 | 7.6461e-07 | 1.0775e-09 | 1.1666e-08 | 7.0957e-10 | 1.9464e-08 | 1.0334e-06 | 1.2459e-08 | 1.0458e-06
6 | BRIG | 33003 | 33 | NH | 003 | Carroll | NONROAD_MAR | 559.2424 | 0.00023059 | 36.2006 | 38.377 | 0.064732 | 0.068623 | 0.00011575 | 0.00012271 | 1.4927e-05 | 1.5824e-05 | 210.8084 | 99.9556 | 7.0806e-08 | 1.5831e-07 | 0.00096802 | 0.2993 | 0.056676 | 0.00053518 | 0.00010134 | 9.5698e-07 | 1.8122e-07 | 5.1807e-07 | 9.8103e-08 | 124.3079 | 46.416 | 4.1676e-09 | 2.1136e-09 | 2570.1353 | 5.8077e-09 | 3.6496e-08 | 6.1569e-09 | 7.999e-08 | 2.0157e-10 | 2.1825e-09 | 3.8171e-11 | 1.047e-09 | 1.0811e-07 | 6.7024e-10 | 1.0878e-07
6 | BRIG | 33003 | 33 | NH | 003 | Carroll | NONPOINT | 559.2424 | 0.00023059 | 229.46 | 190.7574 | 0.41031 | 0.3411 | 0.00073368 | 0.00060993 | 9.4613e-05 | 7.8655e-05 | 210.8084 | 99.9556 | 4.4881e-07 | 7.869e-07 | 0.00096802 | 227.9438 | 136.225 | 0.40759 | 0.24359 | 0.00072883 | 0.00043557 | 0.00039456 | 0.0002358 | 124.3079 | 46.416 | 3.174e-06 | 5.0801e-06 | 2570.1353 | 3.6813e-08 | 2.3133e-07 | 3.0603e-08 | 3.976e-07 | 1.5352e-07 | 1.6622e-06 | 9.1745e-08 | 2.5166e-06 | 5.3737e-07 | 1.611e-06 | 2.1483e-06
6 | BRIG | 33003 | 33 | NH | 003 | Carroll | POINT | 559.2424 | 0.00023059 | 105.6811 | 130.8523 | 0.18897 | 0.23398 | 0.00033791 | 0.00041839 | 4.3575e-05 | 5.3954e-05 | 210.8084 | 99.9556 | 2.0671e-07 | 5.3978e-07 | 0.00096802 | 0.395 | 0.4737 | 0.00070632 | 0.00084703 | 1.263e-06 | 1.5146e-06 | 6.8373e-07 | 8.1994e-07 | 124.3079 | 46.416 | 5.5003e-09 | 1.7665e-08 | 2570.1353 | 1.6955e-08 | 1.0654e-07 | 2.0993e-08 | 2.7274e-07 | 2.6603e-10 | 2.8803e-09 | 3.1903e-10 | 8.7511e-09 | 3.6861e-07 | 5.6018e-09 | 3.7421e-07
6 | BRIG | 33005 | 33 | NH | 005 | Cheshire | NONPOINT | 425.5961 | 0.00019801 | 309.3295 | 253.7445 | 0.72681 | 0.59621 | 0.0017078 | 0.0014009 | 0.00014392 | 0.00011806 | 210.8084 | 99.9556 | 6.827e-07 | 1.1811e-06 | 0.0023077 | 376.8111 | 226.1126 | 0.88537 | 0.53128 | 0.0020803 | 0.0012483 | 0.0020432 | 0.0012261 | 124.3079 | 46.416 | 1.6437e-05 | 2.6415e-05 | 1888.3703 | 7.6213e-08 | 4.7893e-07 | 6.2518e-08 | 8.1223e-07 | 1.082e-06 | 1.1715e-05 | 6.4928e-07 | 1.781e-05 | 8.0656e-07 | 8.3764e-06 | 9.183e-06
6 | BRIG | 33005 | 33 | NH | 005 | Cheshire | NONROAD_MAR | 425.5961 | 0.00019801 | 6.9062 | 7.1427 | 0.016227 | 0.016783 | 3.8128e-05 | 3.9433e-05 | 3.2132e-06 | 3.3232e-06 | 210.8084 | 99.9556 | 1.5242e-08 | 3.3247e-08 | 0.0023077 | 0.6203 | 0.59392 | 0.0014575 | 0.0013955 | 3.4246e-06 | 3.2789e-06 | 3.3635e-06 | 3.2205e-06 | 124.3079 | 46.416 | 2.7058e-08 | 6.9383e-08 | 1888.3703 | 1.7016e-09 | 1.0693e-08 | 1.7598e-09 | 2.2864e-08 | 1.7812e-09 | 1.9285e-08 | 1.7054e-09 | 4.6781e-08 | 2.2704e-08 | 2.2002e-08 | 4.4706e-08
6 | BRIG | 33005 | 33 | NH | 005 | Cheshire | NONROAD_OTHER | 425.5961 | 0.00019801 | 384.5104 | 223.1161 | 0.90346 | 0.52424 | 0.0021228 | 0.0012318 | 0.0001789 | 0.00010381 | 210.8084 | 99.9556 | 8.4863e-07 | 1.0385e-06 | 0.0023077 | 1.268 | 0.72109 | 0.0029793 | 0.0016943 | 7.0002e-06 | 3.981e-06 | 6.8754e-06 | 3.9101e-06 | 124.3079 | 46.416 | 5.5309e-08 | 8.4239e-08 | 1888.3703 | 9.4737e-08 | 5.9533e-07 | 5.4972e-08 | 7.1419e-07 | 3.6409e-09 | 3.9421e-08 | 2.0706e-09 | 5.6798e-08 | 7.092e-07 | 2.6713e-08 | 7.3592e-07
6 | BRIG | 33005 | 33 | NH | 005 | Cheshire | ONROAD | 425.5961 | 0.00019801 | 924.4218 | 195.4568 | 2.1721 | 0.45925 | 0.0051036 | 0.0010791 | 0.0004301 | 9.0938e-05 | 210.8084 | 99.9556 | 2.0402e-06 | 9.0979e-07 | 0.0023077 | 5.8712 | 1.9769 | 0.013795 | 0.0046449 | 3.2414e-05 | 1.0914e-05 | 3.1836e-05 | 1.0719e-05 | 124.3079 | 46.416 | 2.5611e-07 | 2.3094e-07 | 1888.3703 | 2.2776e-07 | 1.4313e-06 | 4.8157e-08 | 6.2566e-07 | 1.6859e-08 | 1.8254e-07 | 5.6765e-09 | 1.5571e-07 | 6.2128e-07 | 7.3234e-08 | 6.9452e-07
6 | BRIG | 33005 | 33 | NH | 005 | Cheshire | POINT | 425.5961 | 0.00019801 | 1.4028 | 0.99785 | 0.003296 | 0.0023446 | 7.7445e-06 | 5.5089e-06 | 6.5266e-07 | 4.6426e-07 | 210.8084 | 99.9556 | 3.096e-09 | 4.6446e-09 | 0.0023077 | 3.2303 | 0.0042106 | 0.00759 | 9.8933e-06 | 1.7834e-05 | 2.3246e-08 | 1.7516e-05 | 2.2831e-08 | 124.3079 | 46.416 | 1.4091e-07 | 4.9188e-10 | 1888.3703 | 3.4562e-10 | 2.1719e-09 | 2.4585e-10 | 3.1941e-09 | 9.2757e-09 | 1.0043e-07 | 1.209e-11 | 3.3165e-10 | 3.1718e-09 | 1.5598e-10 | 3.3278e-09
6 | BRIG | 33007 | 33 | NH | 007 | Coos | PT_FIRES_PRESCRIBED | 635.8179 | 0.00040135 | 2.7708 | 2.7708 | 0.0043578 | 0.0043578 | 6.8538e-06 | 6.8538e-06 | 1.749e-06 | 1.749e-06 | 210.8084 | 99.9556 | 8.2966e-09 | 1.7498e-08 | 0.0026494 | 1.6898 | 1.6898 | 0.0026576 | 0.0026576 | 4.1799e-06 | 4.1799e-06 | 7.0412e-06 | 7.0412e-06 | 124.3079 | 46.416 | 5.6643e-08 | 1.517e-07 | 4743.1439 | 3.6874e-10 | 2.3172e-09 | 3.6874e-10 | 4.7907e-09 | 1.4845e-09 | 1.6073e-08 | 1.4845e-09 | 4.0721e-08 | 1.1949e-08 | 4.8105e-08 | 6.0054e-08
6 | BRIG | 33007 | 33 | NH | 007 | Coos | ONROAD | 635.8179 | 0.00040135 | 489.5453 | 104.5413 | 0.76995 | 0.16442 | 0.001211 | 0.0002586 | 0.00030902 | 6.599e-05 | 210.8084 | 99.9556 | 1.4659e-06 | 6.6019e-07 | 0.0026494 | 3.1805 | 1.0734 | 0.0050023 | 0.0016882 | 7.8675e-06 | 2.6552e-06 | 1.3253e-05 | 4.4727e-06 | 124.3079 | 46.416 | 1.0661e-07 | 9.6362e-08 | 4743.1439 | 6.515e-08 | 4.0941e-07 | 1.3913e-08 | 1.8075e-07 | 2.7941e-09 | 3.0253e-08 | 9.4299e-10 | 2.5867e-08 | 4.5084e-07 | 3.0557e-08 | 4.814e-07
6 | BRIG | 33007 | 33 | NH | 007 | Coos | POINT | 635.8179 | 0.00040135 | 136.1582 | 463.6535 | 0.21415 | 0.72922 | 0.0003368 | 0.0011469 | 8.5947e-05 | 0.00029267 | 210.8084 | 99.9556 | 4.077e-07 | 2.928e-06 | 0.0026494 | 149.1753 | 170.8315 | 0.23462 | 0.26868 | 0.000369 | 0.00042257 | 0.0006216 | 0.00071184 | 124.3079 | 46.416 | 5.0005e-06 | 1.5336e-05 | 4743.1439 | 1.812e-08 | 1.1387e-07 | 6.1704e-08 | 8.0166e-07 | 1.3105e-07 | 1.4189e-06 | 1.5008e-07 | 4.1167e-06 | 1.9995e-06 | 4.8632e-06 | 6.8628e-06
6 | BRIG | 33007 | 33 | NH | 007 | Coos | NONROAD_OTHER | 635.8179 | 0.00040135 | 267.1457 | 254.0618 | 0.42016 | 0.39958 | 0.00066082 | 0.00062845 | 0.00016863 | 0.00016037 | 210.8084 | 99.9556 | 7.9993e-07 | 1.6044e-06 | 0.0026494 | 1.1365 | 0.65617 | 0.0017875 | 0.001032 | 2.8114e-06 | 1.6231e-06 | 4.7359e-06 | 2.7342e-06 | 124.3079 | 46.416 | 3.8098e-08 | 5.8906e-08 | 4743.1439 | 3.5553e-08 | 2.2341e-07 | 3.3811e-08 | 4.3928e-07 | 9.9847e-10 | 1.0811e-08 | 5.7645e-10 | 1.5812e-08 | 1.0957e-06 | 1.868e-08 | 1.1143e-06
6 | BRIG | 33007 | 33 | NH | 007 | Coos | NONROAD_MAR | 635.8179 | 0.00040135 | 119.2062 | 126.3953 | 0.18748 | 0.19879 | 0.00029487 | 0.00031266 | 7.5247e-05 | 7.9785e-05 | 210.8084 | 99.9556 | 3.5694e-07 | 7.982e-07 | 0.0026494 | 0.99189 | 0.19813 | 0.00156 | 0.00031162 | 2.4536e-06 | 4.901e-07 | 4.1331e-06 | 8.256e-07 | 124.3079 | 46.416 | 3.3249e-08 | 1.7787e-08 | 4743.1439 | 1.5864e-08 | 9.9692e-08 | 1.6821e-08 | 2.1854e-07 | 8.7139e-10 | 9.4347e-09 | 1.7406e-10 | 4.7746e-09 | 5.4508e-07 | 5.6404e-09 | 5.5072e-07
6 | BRIG | 33007 | 33 | NH | 007 | Coos | NONPOINT | 635.8179 | 0.00040135 | 135.921 | 104.6696 | 0.21377 | 0.16462 | 0.00033622 | 0.00025891 | 8.5798e-05 | 6.6071e-05 | 210.8084 | 99.9556 | 4.0699e-07 | 6.61e-07 | 0.0026494 | 192.1692 | 112.7034 | 0.30224 | 0.17726 | 0.00047536 | 0.00027879 | 0.00080075 | 0.00046963 | 124.3079 | 46.416 | 6.4417e-06 | 1.0118e-05 | 4743.1439 | 1.8089e-08 | 1.1367e-07 | 1.393e-08 | 1.8098e-07 | 1.6882e-07 | 1.8279e-06 | 9.9011e-08 | 2.7159e-06 | 4.5139e-07 | 3.2084e-06 | 3.6598e-06
6 | BRIG | 33009 | 33 | NH | 009 | Grafton | PT_FIRES_PRESCRIBED | 543.0476 | 0.00063142 | 0.33774 | 0.33774 | 0.00062194 | 0.00062194 | 1.1453e-06 | 1.1453e-06 | 3.927e-07 | 3.927e-07 | 210.8084 | 99.9556 | 1.8628e-09 | 3.9288e-09 | 0.0045693 | 0.18904 | 0.18904 | 0.00034811 | 0.00034811 | 6.4103e-07 | 6.4103e-07 | 1.5906e-06 | 1.5906e-06 | 124.3079 | 46.416 | 1.2796e-08 | 3.4269e-08 | 4532.5625 | 8.6641e-11 | 5.4446e-10 | 8.6641e-11 | 1.1256e-09 | 3.5093e-10 | 3.7996e-09 | 3.5093e-10 | 9.6263e-09 | 2.6829e-09 | 1.0867e-08 | 1.355e-08
6 | BRIG | 33009 | 33 | NH | 009 | Grafton | NONPOINT | 543.0476 | 0.00063142 | 435.7059 | 367.2953 | 0.80233 | 0.67636 | 0.0014775 | 0.0012455 | 0.00050661 | 0.00042706 | 210.8084 | 99.9556 | 2.4032e-06 | 4.2725e-06 | 0.0045693 | 450.3945 | 270.3591 | 0.82938 | 0.49786 | 0.0015273 | 0.00091678 | 0.0037897 | 0.0022749 | 124.3079 | 46.416 | 3.0486e-05 | 4.901e-05 | 4532.5625 | 1.1177e-07 | 7.0237e-07 | 9.4221e-08 | 1.2241e-06 | 8.3611e-07 | 9.0527e-06 | 5.0189e-07 | 1.3767e-05 | 2.9177e-06 | 1.5542e-05 | 1.8459e-05
6 | BRIG | 33009 | 33 | NH | 009 | Grafton | POINT | 543.0476 | 0.00063142 | 402.1723 | 420.0397 | 0.74058 | 0.77349 | 0.0013638 | 0.0014243 | 0.00046762 | 0.00048839 | 210.8084 | 99.9556 | 2.2182e-06 | 4.8861e-06 | 0.0045693 | 580.1481 | 562.945 | 1.0683 | 1.0366 | 0.0019673 | 0.0019089 | 0.0048815 | 0.0047367 | 124.3079 | 46.416 | 3.9269e-05 | 0.00010205 | 4532.5625 | 1.0317e-07 | 6.4832e-07 | 1.0775e-07 | 1.3999e-06 | 1.077e-06 | 1.1661e-05 | 1.045e-06 | 2.8666e-05 | 3.3367e-06 | 3.2361e-05 | 3.5698e-05
6 | BRIG | 33009 | 33 | NH | 009 | Grafton | ONROAD | 543.0476 | 0.00063142 | 1517.782 | 415.1483 | 2.7949 | 0.76448 | 0.0051468 | 0.0014078 | 0.0017648 | 0.0004827 | 210.8084 | 99.9556 | 8.3714e-06 | 4.8292e-06 | 0.0045693 | 9.1348 | 3.2549 | 0.016821 | 0.0059938 | 3.0976e-05 | 1.1037e-05 | 7.6862e-05 | 2.7388e-05 | 124.3079 | 46.416 | 6.1832e-07 | 5.9005e-07 | 4532.5625 | 3.8935e-07 | 2.4467e-06 | 1.065e-07 | 1.3836e-06 | 1.6958e-08 | 1.836e-07 | 6.0424e-09 | 1.6575e-07 | 3.2978e-06 | 1.8711e-07 | 3.4849e-06
6 | BRIG | 33009 | 33 | NH | 009 | Grafton | NONROAD_MAR | 543.0476 | 0.00063142 | 32.0049 | 33.7475 | 0.058936 | 0.062145 | 0.00010853 | 0.00011444 | 3.7213e-05 | 3.9239e-05 | 210.8084 | 99.9556 | 1.7653e-07 | 3.9257e-07 | 0.0045693 | 0.85152 | 0.65515 | 0.001568 | 0.0012064 | 2.8875e-06 | 2.2216e-06 | 7.1648e-06 | 5.5125e-06 | 124.3079 | 46.416 | 5.7638e-08 | 1.1876e-07 | 4532.5625 | 8.2101e-09 | 5.1593e-08 | 8.6572e-09 | 1.1247e-07 | 1.5807e-09 | 1.7115e-08 | 1.2162e-09 | 3.3361e-08 | 2.6808e-07 | 3.7661e-08 | 3.0574e-07
6 | BRIG | 33009 | 33 | NH | 009 | Grafton | NONROAD_OTHER | 543.0476 | 0.00063142 | 526.2699 | 317.4131 | 0.9691 | 0.5845 | 0.0017846 | 0.0010763 | 0.00061191 | 0.00036907 | 210.8084 | 99.9556 | 2.9027e-06 | 3.6923e-06 | 0.0045693 | 1.6336 | 1.0093 | 0.0030082 | 0.0018586 | 5.5395e-06 | 3.4225e-06 | 1.3745e-05 | 8.4923e-06 | 124.3079 | 46.416 | 1.1058e-07 | 1.8296e-07 | 4532.5625 | 1.35e-07 | 8.4837e-07 | 8.1425e-08 | 1.0579e-06 | 3.0326e-09 | 3.2835e-08 | 1.8736e-09 | 5.1395e-08 | 2.5214e-06 | 5.8019e-08 | 2.5794e-06
6 | BRIG | 33011 | 33 | NH | 011 | Hillsborough | NONROAD_MAR | 446.485 | 0.00020455 | 253.7014 | 229.4379 | 0.56822 | 0.51388 | 0.0012727 | 0.0011509 | 0.00011623 | 0.00010512 | 210.8084 | 99.9556 | 5.5136e-07 | 1.0516e-06 | 0.0014189 | 23.2076 | 20.4776 | 0.051979 | 0.045864 | 0.00011642 | 0.00010272 | 7.3751e-05 | 6.5075e-05 | 124.3079 | 46.416 | 5.9329e-07 | 1.402e-06 | 2310.7244 | 5.0301e-08 | 3.1609e-07 | 4.549e-08 | 5.9101e-07 | 3.1917e-08 | 3.4557e-07 | 2.8162e-08 | 7.725e-07 | 7.1814e-07 | 4.4459e-07 | 1.1627e-06
6 | BRIG | 33011 | 33 | NH | 011 | Hillsborough | POINT | 446.485 | 0.00020455 | 128.9403 | 164.9636 | 0.28879 | 0.36947 | 0.00064681 | 0.00082751 | 5.9073e-05 | 7.5577e-05 | 210.8084 | 99.9556 | 2.8022e-07 | 7.561e-07 | 0.0014189 | 180.6641 | 163.1308 | 0.40464 | 0.36537 | 0.00090627 | 0.00081832 | 0.00057412 | 0.00051841 | 124.3079 | 46.416 | 4.6186e-06 | 1.1169e-05 | 2310.7244 | 2.5565e-08 | 1.6065e-07 | 3.2707e-08 | 4.2493e-07 | 2.4846e-07 | 2.6901e-06 | 2.2435e-07 | 6.154e-06 | 5.1634e-07 | 3.5417e-06 | 4.0581e-06
6 | BRIG | 33011 | 33 | NH | 011 | Hillsborough | ONROAD | 446.485 | 0.00020455 | 4147.1154 | 993.1556 | 9.2884 | 2.2244 | 0.020803 | 0.004982 | 0.0019 | 0.00045501 | 210.8084 | 99.9556 | 9.0128e-06 | 4.5521e-06 | 0.0014189 | 30.481 | 10.335 | 0.068269 | 0.023147 | 0.0001529 | 5.1844e-05 | 9.6864e-05 | 3.2843e-05 | 124.3079 | 46.416 | 7.7923e-07 | 7.0758e-07 | 2310.7244 | 8.2224e-07 | 5.167e-06 | 1.9691e-07 | 2.5583e-06 | 4.1919e-08 | 4.5387e-07 | 1.4213e-08 | 3.8988e-07 | 3.1086e-06 | 2.2438e-07 | 3.333e-06
6 | BRIG | 33011 | 33 | NH | 011 | Hillsborough | PT_FIRES_PRESCRIBED | 446.485 | 0.00020455 | 1.4418 | 1.4418 | 0.0032291 | 0.0032291 | 7.2323e-06 | 7.2323e-06 | 6.6053e-07 | 6.6053e-07 | 210.8084 | 99.9556 | 3.1333e-09 | 6.6082e-09 | 0.0014189 | 0.64443 | 0.64443 | 0.0014433 | 0.0014433 | 3.2327e-06 | 3.2327e-06 | 2.0479e-06 | 2.0479e-06 | 124.3079 | 46.416 | 1.6475e-08 | 4.4121e-08 | 2310.7244 | 2.8585e-10 | 1.7963e-09 | 2.8585e-10 | 3.7138e-09 | 8.8627e-10 | 9.5958e-09 | 8.8627e-10 | 2.4311e-08 | 4.5127e-09 | 1.3991e-08 | 1.8504e-08
6 | BRIG | 33011 | 33 | NH | 011 | Hillsborough | NONPOINT | 446.485 | 0.00020455 | 1370.3351 | 1212.686 | 3.0692 | 2.7161 | 0.0068741 | 0.0060832 | 0.00062781 | 0.00055558 | 210.8084 | 99.9556 | 2.9781e-06 | 5.5583e-06 | 0.0014189 | 1224.248 | 744.8665 | 2.742 | 1.6683 | 0.0061412 | 0.0037365 | 0.0038905 | 0.0023671 | 124.3079 | 46.416 | 3.1297e-05 | 5.0997e-05 | 2310.7244 | 2.7169e-07 | 1.7073e-06 | 2.4044e-07 | 3.1237e-06 | 1.6837e-06 | 1.8229e-05 | 1.0244e-06 | 2.81e-05 | 3.7957e-06 | 1.6172e-05 | 1.9967e-05
6 | BRIG | 33011 | 33 | NH | 011 | Hillsborough | NONROAD_OTHER | 446.485 | 0.00020455 | 1627.7394 | 735.7323 | 3.6457 | 1.6478 | 0.0081653 | 0.0036907 | 0.00074574 | 0.00033707 | 210.8084 | 99.9556 | 3.5375e-06 | 3.3722e-06 | 0.0014189 | 4.7147 | 2.692 | 0.01056 | 0.0060292 | 2.3651e-05 | 1.3504e-05 | 1.4983e-05 | 8.5547e-06 | 124.3079 | 46.416 | 1.2053e-07 | 1.843e-07 | 2310.7244 | 3.2273e-07 | 2.028e-06 | 1.4587e-07 | 1.8952e-06 | 6.484e-09 | 7.0203e-08 | 3.7022e-09 | 1.0155e-07 | 2.3028e-06 | 5.8445e-08 | 2.3613e-06
6 | BRIG | 33013 | 33 | NH | 013 | Merrimack | NONPOINT | 484.5246 | 0.00010302 | 559.4244 | 480.7144 | 1.1546 | 0.99214 | 0.0023829 | 0.0020476 | 0.00011894 | 0.00010221 | 210.8084 | 99.9556 | 5.6423e-07 | 1.0225e-06 | 0.00057519 | 518.4478 | 311.9038 | 1.07 | 0.64373 | 0.0022084 | 0.0013286 | 0.00061546 | 0.00037027 | 124.3079 | 46.416 | 4.9511e-06 | 7.9772e-06 | 2477.2385 | 4.8015e-08 | 3.0173e-07 | 4.1259e-08 | 5.3604e-07 | 2.4845e-07 | 2.69e-06 | 1.4947e-07 | 4.1e-06 | 6.9828e-07 | 2.5297e-06 | 3.2279e-06
6 | BRIG | 33013 | 33 | NH | 013 | Merrimack | PT_FIRES_PRESCRIBED | 484.5246 | 0.00010302 | 3.4019 | 3.4019 | 0.0070211 | 0.0070211 | 1.4491e-05 | 1.4491e-05 | 7.233e-07 | 7.233e-07 | 210.8084 | 99.9556 | 3.4311e-09 | 7.2362e-09 | 0.00057519 | 1.5091 | 1.5091 | 0.0031145 | 0.0031145 | 6.4279e-06 | 6.4279e-06 | 1.7914e-06 | 1.7914e-06 | 124.3079 | 46.416 | 1.4411e-08 | 3.8595e-08 | 2477.2385 | 2.9198e-10 | 1.8348e-09 | 2.9198e-10 | 3.7934e-09 | 7.2316e-10 | 7.8298e-09 | 7.2316e-10 | 1.9837e-08 | 4.9416e-09 | 1.2239e-08 | 1.7181e-08
6 | BRIG | 33013 | 33 | NH | 013 | Merrimack | POINT | 484.5246 | 0.00010302 | 3373.5128 | 1239.012 | 6.9625 | 2.5572 | 0.01437 | 0.0052777 | 0.00071727 | 0.00026344 | 210.8084 | 99.9556 | 3.4025e-06 | 2.6355e-06 | 0.00057519 | 22507.279 | 687.774 | 46.4523 | 1.4195 | 0.095872 | 0.0029296 | 0.026719 | 0.00081648 | 124.3079 | 46.416 | 0.00021494 | 1.759e-05 | 2477.2385 | 2.8955e-07 | 1.8195e-06 | 1.0634e-07 | 1.3816e-06 | 1.0786e-05 | 0.00011678 | 3.2959e-07 | 9.0409e-06 | 1.7998e-06 | 5.5781e-06 | 7.3779e-06
6 | BRIG | 33013 | 33 | NH | 013 | Merrimack | ONROAD | 484.5246 | 0.00010302 | 2930.8171 | 808.7588 | 6.0489 | 1.6692 | 0.012484 | 0.003445 | 0.00062315 | 0.00017196 | 210.8084 | 99.9556 | 2.956e-06 | 1.7203e-06 | 0.00057519 | 18.4924 | 6.665 | 0.038166 | 0.013756 | 7.877e-05 | 2.839e-05 | 2.1953e-05 | 7.9122e-06 | 124.3079 | 46.416 | 1.766e-07 | 1.7046e-07 | 2477.2385 | 2.5155e-07 | 1.5808e-06 | 6.9415e-08 | 9.0184e-07 | 8.8618e-09 | 9.5948e-08 | 3.194e-09 | 8.7613e-08 | 1.1748e-06 | 5.4056e-08 | 1.2289e-06
6 | BRIG | 33013 | 33 | NH | 013 | Merrimack | NONROAD_OTHER | 484.5246 | 0.00010302 | 657.5157 | 332.563 | 1.357 | 0.68637 | 0.0028008 | 0.0014166 | 0.0001398 | 7.0709e-05 | 210.8084 | 99.9556 | 6.6316e-07 | 7.0741e-07 | 0.00057519 | 1.9116 | 1.158 | 0.0039453 | 0.0023901 | 8.1427e-06 | 4.9328e-06 | 2.2693e-06 | 1.3747e-06 | 124.3079 | 46.416 | 1.8256e-08 | 2.9618e-08 | 2477.2385 | 5.6434e-08 | 3.5463e-07 | 2.8544e-08 | 3.7084e-07 | 9.1607e-10 | 9.9184e-09 | 5.5495e-10 | 1.5223e-08 | 4.8308e-07 | 9.3922e-09 | 4.9247e-07
6 | BRIG | 33013 | 33 | NH | 013 | Merrimack | NONROAD_MAR | 484.5246 | 0.00010302 | 27.4004 | 28.8411 | 0.056551 | 0.059525 | 0.00011671 | 0.00012285 | 5.8259e-06 | 6.1322e-06 | 210.8084 | 99.9556 | 2.7636e-08 | 6.1349e-08 | 0.00057519 | 0.86756 | 0.70714 | 0.0017905 | 0.0014595 | 3.6955e-06 | 3.0121e-06 | 1.0299e-06 | 8.3947e-07 | 124.3079 | 46.416 | 8.2851e-09 | 1.8086e-08 | 2477.2385 | 2.3518e-09 | 1.4779e-08 | 2.4754e-09 | 3.216e-08 | 4.1575e-10 | 4.5014e-09 | 3.3887e-10 | 9.2955e-09 | 4.1895e-08 | 5.7352e-09 | 4.763e-08
6 | BRIG | 33015 | 33 | NH | 015 | Rockingham | POINT | 480.2265 | 0.0003705 | 1064.8469 | 580.6528 | 2.2174 | 1.2091 | 0.0046174 | 0.0025178 | 0.00082154 | 0.00044798 | 210.8084 | 99.9556 | 3.8971e-06 | 4.4818e-06 | 0.0017175 | 2057.5099 | 524.8823 | 4.2845 | 1.093 | 0.0089217 | 0.002276 | 0.0073587 | 0.0018772 | 124.3079 | 46.416 | 5.9197e-05 | 4.0444e-05 | 1880.4777 | 4.3688e-07 | 2.7454e-06 | 2.3823e-07 | 3.095e-06 | 3.9132e-06 | 4.2369e-05 | 9.9828e-07 | 2.7383e-05 | 3.0606e-06 | 1.2825e-05 | 1.5886e-05
6 | BRIG | 33015 | 33 | NH | 015 | Rockingham | ONROAD | 480.2265 | 0.0003705 | 4705.2277 | 1149.4019 | 9.7979 | 2.3935 | 0.020403 | 0.004984 | 0.0036301 | 0.00088678 | 210.8084 | 99.9556 | 1.722e-05 | 8.8717e-06 | 0.0017175 | 33.5669 | 12.0982 | 0.069898 | 0.025193 | 0.00014555 | 5.246e-05 | 0.00012005 | 4.3269e-05 | 124.3079 | 46.416 | 9.6576e-07 | 9.3221e-07 | 1880.4777 | 1.9304e-06 | 1.2131e-05 | 4.7157e-07 | 6.1266e-06 | 6.3841e-08 | 6.9122e-07 | 2.301e-08 | 6.3117e-07 | 6.0584e-06 | 2.9561e-07 | 6.354e-06
6 | BRIG | 33015 | 33 | NH | 015 | Rockingham | NONROAD_OTHER | 480.2265 | 0.0003705 | 1375.4766 | 710.906 | 2.8642 | 1.4804 | 0.0059643 | 0.0030826 | 0.0010612 | 0.00054847 | 210.8084 | 99.9556 | 5.0339e-06 | 5.4872e-06 | 0.0017175 | 3.8527 | 2.4296 | 0.0080226 | 0.0050592 | 1.6706e-05 | 1.0535e-05 | 1.3779e-05 | 8.6893e-06 | 124.3079 | 46.416 | 1.1085e-07 | 1.8721e-07 | 1880.4777 | 5.6432e-07 | 3.5462e-06 | 2.9167e-07 | 3.7893e-06 | 7.3274e-09 | 7.9335e-08 | 4.6208e-09 | 1.2675e-07 | 3.7471e-06 | 5.9365e-08 | 3.8065e-06
6 | BRIG | 33015 | 33 | NH | 015 | Rockingham | PT_FIRES_PRESCRIBED | 480.2265 | 0.0003705 | 1.1213 | 1.1213 | 0.002335 | 0.002335 | 4.8624e-06 | 4.8624e-06 | 8.6513e-07 | 8.6513e-07 | 210.8084 | 99.9556 | 4.1039e-09 | 8.6552e-09 | 0.0017175 | 0.49725 | 0.49725 | 0.0010354 | 0.0010354 | 2.1562e-06 | 2.1562e-06 | 1.7784e-06 | 1.7784e-06 | 124.3079 | 46.416 | 1.4306e-08 | 3.8315e-08 | 1880.4777 | 4.6006e-10 | 2.8911e-09 | 4.6006e-10 | 5.9771e-09 | 9.4572e-10 | 1.0239e-08 | 9.4572e-10 | 2.5942e-08 | 5.9105e-09 | 1.215e-08 | 1.806e-08
6 | BRIG | 33015 | 33 | NH | 015 | Rockingham | NONROAD_MAR | 480.2265 | 0.0003705 | 532.7491 | 451.6314 | 1.1094 | 0.94045 | 0.0023101 | 0.0019584 | 0.00041102 | 0.00034844 | 210.8084 | 99.9556 | 1.9497e-06 | 3.4859e-06 | 0.0017175 | 380.9246 | 26.0753 | 0.79322 | 0.054298 | 0.0016518 | 0.00011307 | 0.0013624 | 9.3258e-05 | 124.3079 | 46.416 | 1.096e-05 | 2.0092e-06 | 1880.4777 | 2.1857e-07 | 1.3735e-06 | 1.8529e-07 | 2.4073e-06 | 7.2448e-07 | 7.8441e-06 | 4.9593e-08 | 1.3604e-06 | 2.3805e-06 | 6.3713e-07 | 3.0176e-06
6 | BRIG | 33015 | 33 | NH | 015 | Rockingham | NONPOINT | 480.2265 | 0.0003705 | 1033.7196 | 863.5545 | 2.1526 | 1.7982 | 0.0044824 | 0.0037445 | 0.00079753 | 0.00066624 | 210.8084 | 99.9556 | 3.7832e-06 | 6.6654e-06 | 0.0017175 | 1104.0691 | 657.3909 | 2.2991 | 1.3689 | 0.0047874 | 0.0028506 | 0.0039487 | 0.0023512 | 124.3079 | 46.416 | 3.1765e-05 | 5.0654e-05 | 1880.4777 | 4.2411e-07 | 2.6651e-06 | 3.543e-07 | 4.603e-06 | 2.0998e-06 | 2.2735e-05 | 1.2503e-06 | 3.4296e-05 | 4.5517e-06 | 1.6063e-05 | 2.0615e-05
6 | BRIG | 33017 | 33 | NH | 017 | Strafford | POINT | 512.7192 | 8.7577e-05 | 123.9737 | 126.991 | 0.2418 | 0.24768 | 0.0004716 | 0.00048307 | 2.1176e-05 | 2.1691e-05 | 210.8084 | 99.9556 | 1.0045e-07 | 2.1701e-07 | 0.00082953 | 50.6139 | 51.1312 | 0.098717 | 0.099726 | 0.00019254 | 0.0001945 | 8.1888e-05 | 8.2725e-05 | 124.3079 | 46.416 | 6.5875e-07 | 1.7823e-06 | 994.0668 | 2.1302e-08 | 1.3386e-07 | 2.1821e-08 | 2.8349e-07 | 8.2377e-08 | 8.9191e-07 | 8.3219e-08 | 2.2827e-06 | 1.4819e-07 | 5.6517e-07 | 7.1336e-07
6 | BRIG | 33017 | 33 | NH | 017 | Strafford | NONROAD_OTHER | 512.7192 | 8.7577e-05 | 439.3693 | 212.7202 | 0.85694 | 0.41489 | 0.0016714 | 0.00080919 | 7.5048e-05 | 3.6334e-05 | 210.8084 | 99.9556 | 3.56e-07 | 3.635e-07 | 0.00082953 | 1.2344 | 0.75519 | 0.0024076 | 0.0014729 | 4.6957e-06 | 2.8727e-06 | 1.9972e-06 | 1.2218e-06 | 124.3079 | 46.416 | 1.6066e-08 | 2.6323e-08 | 994.0668 | 7.5496e-08 | 4.7442e-07 | 3.6551e-08 | 4.7487e-07 | 2.0091e-09 | 2.1753e-08 | 1.2291e-09 | 3.3715e-08 | 2.4823e-07 | 8.3474e-09 | 2.5658e-07
6 | BRIG | 33017 | 33 | NH | 017 | Strafford | ONROAD | 512.7192 | 8.7577e-05 | 1263.777 | 296.3219 | 2.4649 | 0.57794 | 0.0048074 | 0.0011272 | 0.00021586 | 5.0614e-05 | 210.8084 | 99.9556 | 1.024e-06 | 5.0637e-07 | 0.00082953 | 8.7511 | 3.0416 | 0.017068 | 0.0059324 | 3.3289e-05 | 1.157e-05 | 1.4158e-05 | 4.9211e-06 | 124.3079 | 46.416 | 1.139e-07 | 1.0602e-07 | 994.0668 | 2.1715e-07 | 1.3646e-06 | 5.0916e-08 | 6.615e-07 | 1.4243e-08 | 1.5421e-07 | 4.9504e-09 | 1.3579e-07 | 3.4579e-07 | 3.362e-08 | 3.7941e-07
6 | BRIG | 33017 | 33 | NH | 017 | Strafford | NONROAD_MAR | 512.7192 | 8.7577e-05 | 29.052 | 29.8219 | 0.056663 | 0.058164 | 0.00011051 | 0.00011344 | 4.9623e-06 | 5.0938e-06 | 210.8084 | 99.9556 | 2.3539e-08 | 5.0961e-08 | 0.00082953 | 0.32622 | 0.128 | 0.00063625 | 0.00024965 | 1.2409e-06 | 4.8691e-07 | 5.2779e-07 | 2.0709e-07 | 124.3079 | 46.416 | 4.2458e-09 | 4.4616e-09 | 994.0668 | 4.9919e-09 | 3.137e-08 | 5.1242e-09 | 6.6574e-08 | 5.3094e-10 | 5.7486e-09 | 2.0832e-10 | 5.7145e-09 | 3.4801e-08 | 1.4148e-09 | 3.6215e-08
6 | BRIG | 33017 | 33 | NH | 017 | Strafford | NONPOINT | 512.7192 | 8.7577e-05 | 377.4981 | 311.8273 | 0.73627 | 0.60818 | 0.001436 | 0.0011862 | 6.448e-05 | 5.3263e-05 | 210.8084 | 99.9556 | 3.0587e-07 | 5.3286e-07 | 0.00082953 | 428.0156 | 255.2758 | 0.8348 | 0.49789 | 0.0016282 | 0.00097107 | 0.00069248 | 0.00041301 | 124.3079 | 46.416 | 5.5707e-06 | 8.898e-06 | 994.0668 | 6.4865e-08 | 4.0761e-07 | 5.358e-08 | 6.9612e-07 | 6.9662e-07 | 7.5424e-06 | 4.1547e-07 | 1.1397e-05 | 3.6389e-07 | 2.8217e-06 | 3.1855e-06
6 | BRIG | 33019 | 33 | NH | 019 | Sullivan | NONPOINT | 471.0277 | 0.00019346 | 169.1205 | 137.7131 | 0.35905 | 0.29237 | 0.00076226 | 0.0006207 | 6.9459e-05 | 5.656e-05 | 210.8084 | 99.9556 | 3.2949e-07 | 5.6585e-07 | 0.0019814 | 187.6876 | 113.294 | 0.39846 | 0.24053 | 0.00084595 | 0.00051064 | 0.00078952 | 0.00047658 | 124.3079 | 46.416 | 6.3513e-06 | 1.0268e-05 | 1429.4984 | 4.859e-08 | 3.0534e-07 | 3.9566e-08 | 5.1404e-07 | 5.523e-07 | 5.9799e-06 | 3.3339e-07 | 9.145e-06 | 3.8641e-07 | 3.2559e-06 | 3.6424e-06
6 | BRIG | 33019 | 33 | NH | 019 | Sullivan | POINT | 471.0277 | 0.00019346 | 310.0712 | 346.1769 | 0.65829 | 0.73494 | 0.0013976 | 0.0015603 | 0.00012735 | 0.00014218 | 210.8084 | 99.9556 | 6.041e-07 | 1.4224e-06 | 0.0019814 | 188.1556 | 194.6458 | 0.39946 | 0.41324 | 0.00084806 | 0.00087731 | 0.00079149 | 0.00081879 | 124.3079 | 46.416 | 6.3671e-06 | 1.764e-05 | 1429.4984 | 8.9087e-08 | 5.5983e-07 | 9.946e-08 | 1.2922e-06 | 5.5368e-07 | 5.9948e-06 | 5.7278e-07 | 1.5712e-05 | 9.7135e-07 | 5.5939e-06 | 6.5652e-06
6 | BRIG | 33019 | 33 | NH | 019 | Sullivan | NONROAD_MAR | 471.0277 | 0.00019346 | 57.646 | 61.1195 | 0.12238 | 0.12976 | 0.00025982 | 0.00027548 | 2.3676e-05 | 2.5102e-05 | 210.8084 | 99.9556 | 1.1231e-07 | 2.5113e-07 | 0.0019814 | 0.4979 | 0.11513 | 0.001057 | 0.00024443 | 2.2441e-06 | 5.1893e-07 | 2.0944e-06 | 4.8431e-07 | 124.3079 | 46.416 | 1.6849e-08 | 1.0434e-08 | 1429.4984 | 1.6562e-08 | 1.0408e-07 | 1.756e-08 | 2.2814e-07 | 1.4651e-09 | 1.5863e-08 | 3.388e-10 | 9.2934e-09 | 1.715e-07 | 3.3088e-09 | 1.7481e-07
6 | BRIG | 33019 | 33 | NH | 019 | Sullivan | ONROAD | 471.0277 | 0.00019346 | 602.1906 | 151.2287 | 1.2785 | 0.32106 | 0.0027142 | 0.00068162 | 0.00024733 | 6.2111e-05 | 210.8084 | 99.9556 | 1.1732e-06 | 6.2139e-07 | 0.0019814 | 3.5306 | 1.2189 | 0.0074955 | 0.0025877 | 1.5913e-05 | 5.4937e-06 | 1.4852e-05 | 5.1272e-06 | 124.3079 | 46.416 | 1.1947e-07 | 1.1046e-07 | 1429.4984 | 1.7302e-07 | 1.0872e-06 | 4.3449e-08 | 5.6449e-07 | 1.0389e-08 | 1.1249e-07 | 3.5867e-09 | 9.8386e-08 | 4.2434e-07 | 3.5029e-08 | 4.5937e-07
6 | BRIG | 33019 | 33 | NH | 019 | Sullivan | NONROAD_OTHER | 471.0277 | 0.00019346 | 215.538 | 187.5786 | 0.45759 | 0.39823 | 0.00097147 | 0.00084545 | 8.8523e-05 | 7.704e-05 | 210.8084 | 99.9556 | 4.1992e-07 | 7.7074e-07 | 0.0019814 | 0.92169 | 0.49911 | 0.0019568 | 0.0010596 | 4.1543e-06 | 2.2496e-06 | 3.8771e-06 | 2.0995e-06 | 124.3079 | 46.416 | 3.119e-08 | 4.5233e-08 | 1429.4984 | 6.1926e-08 | 3.8915e-07 | 5.3893e-08 | 7.0018e-07 | 2.7122e-09 | 2.9366e-08 | 1.4687e-09 | 4.0288e-08 | 5.2633e-07 | 1.4344e-08 | 5.4068e-07
6 | BRIG | 34001 | 34 | NJ | 001 | Atlantic | NONROAD_OTHER | 18.2095 | 0.26467 | 1160.7677 | 683.4392 | 63.745 | 37.5319 | 3.5006 | 2.0611 | 16.8713 | 9.9335 | 210.8084 | 99.9556 | 0.080031 | 0.099379 | 0.58997 | 3.2368 | 2.5713 | 0.17775 | 0.1412 | 0.0097614 | 0.0077544 | 0.10487 | 0.083307 | 124.3079 | 46.416 | 0.00084361 | 0.0017948 | 1583.5864 | 0.010654 | 0.06695 | 0.0062728 | 0.081496 | 6.6222e-05 | 0.00071699 | 5.2606e-05 | 0.001443 | 0.067865 | 0.00056914 | 0.068434
6 | BRIG | 34001 | 34 | NJ | 001 | Atlantic | POINT | 18.2095 | 0.26467 | 108.4696 | 113.4609 | 5.9567 | 6.2308 | 0.32712 | 0.34217 | 1.5766 | 1.6491 | 210.8084 | 99.9556 | 0.0074787 | 0.016498 | 0.58997 | 106.5177 | 108.8896 | 5.8496 | 5.9798 | 0.32124 | 0.32839 | 3.4511 | 3.5279 | 124.3079 | 46.416 | 0.027762 | 0.076007 | 1583.5864 | 0.00099557 | 0.0062562 | 0.0010414 | 0.01353 | 0.0021793 | 0.023595 | 0.0022278 | 0.06111 | 0.011267 | 0.024103 | 0.035369
6 | BRIG | 34001 | 34 | NJ | 001 | Atlantic | NONPOINT | 18.2095 | 0.26467 | 791.0083 | 817.4658 | 43.4392 | 44.8922 | 2.3855 | 2.4653 | 11.497 | 11.8816 | 210.8084 | 99.9556 | 0.054538 | 0.11887 | 0.58997 | 275.4765 | 18.5868 | 15.1281 | 1.0207 | 0.83078 | 0.056054 | 8.9252 | 0.6022 | 124.3079 | 46.416 | 0.071799 | 0.012974 | 1583.5864 | 0.0072601 | 0.045623 | 0.0075029 | 0.097478 | 0.0056361 | 0.061023 | 0.00038027 | 0.010431 | 0.081174 | 0.0041142 | 0.085288
6 | BRIG | 34001 | 34 | NJ | 001 | Atlantic | PT_FIRES_PRESCRIBED | 18.2095 | 0.26467 | 6.4744 | 6.4744 | 0.35555 | 0.35555 | 0.019525 | 0.019525 | 0.094103 | 0.094103 | 210.8084 | 99.9556 | 0.00044639 | 0.00094145 | 0.58997 | 4.4551 | 4.4551 | 0.24466 | 0.24466 | 0.013436 | 0.013436 | 0.14434 | 0.14434 | 124.3079 | 46.416 | 0.0011612 | 0.0031097 | 1583.5864 | 5.9424e-05 | 0.00037342 | 5.9424e-05 | 0.00077204 | 9.1149e-05 | 0.00098688 | 9.1149e-05 | 0.0025003 | 0.00064291 | 0.00098613 | 0.001629
6 | BRIG | 34001 | 34 | NJ | 001 | Atlantic | NONROAD_MAR | 18.2095 | 0.26467 | 238.4286 | 136.2755 | 13.0936 | 7.4837 | 0.71905 | 0.41098 | 3.4655 | 1.9807 | 210.8084 | 99.9556 | 0.016439 | 0.019816 | 0.58997 | 10.9902 | 8.4381 | 0.60354 | 0.46339 | 0.033144 | 0.025448 | 0.35607 | 0.27339 | 124.3079 | 46.416 | 0.0028644 | 0.0058899 | 1583.5864 | 0.0021884 | 0.013752 | 0.0012508 | 0.01625 | 0.00022485 | 0.0024345 | 0.00017264 | 0.0047356 | 0.013532 | 0.0018678 | 0.0154
6 | BRIG | 34001 | 34 | NJ | 001 | Atlantic | ONROAD | 18.2095 | 0.26467 | 2815.3049 | 619.3219 | 154.606 | 34.0108 | 8.4904 | 1.8677 | 40.9194 | 9.0016 | 210.8084 | 99.9556 | 0.19411 | 0.090056 | 0.58997 | 24.6582 | 7.2088 | 1.3541 | 0.39588 | 0.074364 | 0.02174 | 0.7989 | 0.23356 | 124.3079 | 46.416 | 0.0064268 | 0.0050319 | 1583.5864 | 0.02584 | 0.16238 | 0.0056843 | 0.07385 | 0.00050449 | 0.0054622 | 0.00014749 | 0.0040457 | 0.061498 | 0.0015957 | 0.063094
6 | BRIG | 34003 | 34 | NJ | 003 | Bergen | ONROAD | 169.008 | 0.0017946 | 9093.5265 | 2110.5297 | 53.8053 | 12.4878 | 0.31836 | 0.073889 | 0.09656 | 0.022411 | 210.8084 | 99.9556 | 0.00045805 | 0.00022421 | 0.0043271 | 87.0478 | 25.4968 | 0.51505 | 0.15086 | 0.0030475 | 0.00089263 | 0.0022287 | 0.00065279 | 124.3079 | 46.416 | 1.7929e-05 | 1.4064e-05 | 638.9903 | 0.00015111 | 0.00094961 | 3.5072e-05 | 0.00045566 | 3.4878e-06 | 3.7763e-05 | 1.0216e-06 | 2.8023e-05 | 0.00015311 | 4.4598e-06 | 0.00015757
6 | BRIG | 34003 | 34 | NJ | 003 | Bergen | NONROAD_MAR | 169.008 | 0.0017946 | 1070.1251 | 503.8927 | 6.3318 | 2.9815 | 0.037465 | 0.017641 | 0.011363 | 0.0053506 | 210.8084 | 99.9556 | 5.3903e-05 | 5.353e-05 | 0.0043271 | 18.9159 | 4.7142 | 0.11192 | 0.027893 | 0.00066224 | 0.00016504 | 0.0004843 | 0.0001207 | 124.3079 | 46.416 | 3.896e-06 | 2.6003e-06 | 638.9903 | 1.7783e-05 | 0.00011175 | 8.3735e-06 | 0.00010879 | 7.5792e-07 | 8.2061e-06 | 1.8889e-07 | 5.1812e-06 | 3.6555e-05 | 8.2459e-07 | 3.738e-05
6 | BRIG | 34003 | 34 | NJ | 003 | Bergen | NONROAD_OTHER | 169.008 | 0.0017946 | 3312.5711 | 1707.2577 | 19.6001 | 10.1016 | 0.11597 | 0.05977 | 0.035175 | 0.018129 | 210.8084 | 99.9556 | 0.00016686 | 0.00018137 | 0.0043271 | 9.9377 | 5.6452 | 0.0588 | 0.033402 | 0.00034791 | 0.00019764 | 0.00025443 | 0.00014453 | 124.3079 | 46.416 | 2.0468e-06 | 3.1139e-06 | 638.9903 | 5.5047e-05 | 0.00034592 | 2.8371e-05 | 0.00036859 | 3.9818e-07 | 4.3112e-06 | 2.2619e-07 | 6.2046e-06 | 0.00012385 | 9.8745e-07 | 0.00012484
6 | BRIG | 34003 | 34 | NJ | 003 | Bergen | POINT | 169.008 | 0.0017946 | 714.0976 | 896.7101 | 4.2252 | 5.3057 | 0.025 | 0.031393 | 0.0075827 | 0.0095218 | 210.8084 | 99.9556 | 3.597e-05 | 9.526e-05 | 0.0043271 | 66.7777 | 78.4972 | 0.39512 | 0.46446 | 0.0023379 | 0.0027481 | 0.0017097 | 0.0020098 | 124.3079 | 46.416 | 1.3754e-05 | 4.3299e-05 | 638.9903 | 1.1867e-05 | 7.4571e-05 | 1.4901e-05 | 0.0001936 | 2.6756e-06 | 2.897e-05 | 3.1452e-06 | 8.6275e-05 | 6.5052e-05 | 1.3731e-05 | 7.8783e-05
6 | BRIG | 34003 | 34 | NJ | 003 | Bergen | NONPOINT | 169.008 | 0.0017946 | 2564.8132 | 2679.6796 | 15.1757 | 15.8553 | 0.089793 | 0.093814 | 0.027235 | 0.028454 | 210.8084 | 99.9556 | 0.00012919 | 0.00028467 | 0.0043271 | 502.7099 | 52.8087 | 2.9745 | 0.31246 | 0.0176 | 0.0018488 | 0.012871 | 0.0013521 | 124.3079 | 46.416 | 0.00010354 | 2.9129e-05 | 638.9903 | 4.2621e-05 | 0.00026784 | 4.453e-05 | 0.00057853 | 2.0142e-05 | 0.00021809 | 2.1159e-06 | 5.8041e-05 | 0.0001944 | 9.2371e-06 | 0.00020364
6 | BRIG | 34005 | 34 | NJ | 005 | Burlington | NONPOINT | 49.5027 | 0.063657 | 1226.9246 | 1257.1741 | 24.785 | 25.3961 | 0.50068 | 0.51302 | 1.5777 | 1.6166 | 210.8084 | 99.9556 | 0.0074842 | 0.016174 | 0.11971 | 317.3467 | 29.0753 | 6.4107 | 0.58735 | 0.1295 | 0.011865 | 0.7674 | 0.07031 | 124.3079 | 46.416 | 0.0061734 | 0.0015148 | 2121.682 | 0.00074362 | 0.004673 | 0.00076196 | 0.0098993 | 0.0003617 | 0.0039161 | 3.3139e-05 | 0.00090901 | 0.011045 | 0.00048035 | 0.011525
6 | BRIG | 34005 | 34 | NJ | 005 | Burlington | POINT | 49.5027 | 0.063657 | 265.0605 | 252.3444 | 5.3545 | 5.0976 | 0.10817 | 0.10298 | 0.34085 | 0.3245 | 210.8084 | 99.9556 | 0.0016169 | 0.0032464 | 0.11971 | 86.9131 | 78.9327 | 1.7557 | 1.5945 | 0.035467 | 0.032211 | 0.21017 | 0.19087 | 124.3079 | 46.416 | 0.0016907 | 0.0041123 | 2121.682 | 0.00016065 | 0.0010095 | 0.00015294 | 0.001987 | 9.9059e-05 | 0.0010725 | 8.9964e-05 | 0.0024678 | 0.0022169 | 0.001304 | 0.003521
6 | BRIG | 34005 | 34 | NJ | 005 | Burlington | NONROAD_MAR | 49.5027 | 0.063657 | 158.8005 | 124.3904 | 3.2079 | 2.5128 | 0.064803 | 0.050761 | 0.20421 | 0.15996 | 210.8084 | 99.9556 | 0.00096868 | 0.0016003 | 0.11971 | 134.8483 | 10.6287 | 2.7241 | 0.21471 | 0.055029 | 0.0043373 | 0.32609 | 0.025702 | 124.3079 | 46.416 | 0.0026232 | 0.00055374 | 2121.682 | 9.6247e-05 | 0.00060482 | 7.5391e-05 | 0.00097948 | 0.00015369 | 0.0016641 | 1.2114e-05 | 0.0003323 | 0.0010928 | 0.0001756 | 0.0012684
6 | BRIG | 34005 | 34 | NJ | 005 | Burlington | ONROAD | 49.5027 | 0.063657 | 5964.2496 | 1446.8965 | 120.4834 | 29.2287 | 2.4339 | 0.59045 | 7.6696 | 1.8606 | 210.8084 | 99.9556 | 0.036382 | 0.018614 | 0.11971 | 45.361 | 15.6909 | 0.91634 | 0.31697 | 0.018511 | 0.0064031 | 0.10969 | 0.037944 | 124.3079 | 46.416 | 0.00088242 | 0.00081747 | 2121.682 | 0.0036149 | 0.022716 | 0.00087695 | 0.011393 | 5.17e-05 | 0.00055977 | 1.7884e-05 | 0.00049056 | 0.012711 | 0.00025923 | 0.012971
6 | BRIG | 34005 | 34 | NJ | 005 | Burlington | PT_FIRES_PRESCRIBED | 49.5027 | 0.063657 | 21.3553 | 21.3553 | 0.4314 | 0.4314 | 0.0087146 | 0.0087146 | 0.027461 | 0.027461 | 210.8084 | 99.9556 | 0.00013027 | 0.00027474 | 0.11971 | 16.2958 | 16.2958 | 0.32919 | 0.32919 | 0.00665 | 0.00665 | 0.039406 | 0.039406 | 124.3079 | 46.416 | 0.00031701 | 0.00084898 | 2121.682 | 1.2943e-05 | 8.1336e-05 | 1.2943e-05 | 0.00016816 | 1.8573e-05 | 0.0002011 | 1.8573e-05 | 0.00050947 | 0.00018761 | 0.00026922 | 0.00045684
6 | BRIG | 34005 | 34 | NJ | 005 | Burlington | NONROAD_OTHER | 49.5027 | 0.063657 | 1511.6346 | 730.6605 | 30.5364 | 14.76 | 0.61686 | 0.29817 | 1.9438 | 0.93957 | 210.8084 | 99.9556 | 0.0092209 | 0.0093999 | 0.11971 | 4.4442 | 2.6242 | 0.089777 | 0.05301 | 0.0018136 | 0.0010709 | 0.010747 | 0.0063457 | 124.3079 | 46.416 | 8.6454e-05 | 0.00013671 | 2121.682 | 0.00091618 | 0.0057574 | 0.00044284 | 0.0057534 | 5.0653e-06 | 5.4843e-05 | 2.9909e-06 | 8.2042e-05 | 0.0064191 | 4.3353e-05 | 0.0064625
6 | BRIG | 34007 | 34 | NJ | 007 | Camden | NONPOINT | 57.763 | 0.037299 | 1352.8272 | 1403.236 | 23.4203 | 24.293 | 0.40546 | 0.42056 | 0.87356 | 0.90611 | 210.8084 | 99.9556 | 0.0041438 | 0.0090651 | 0.067247 | 296.2029 | 30.3985 | 5.1279 | 0.52626 | 0.088775 | 0.0091107 | 0.34484 | 0.03539 | 124.3079 | 46.416 | 0.0027741 | 0.00076245 | 589.5313 | 0.0014818 | 0.0093116 | 0.001537 | 0.019969 | 0.00058494 | 0.0063332 | 6.003e-05 | 0.0016467 | 0.0061905 | 0.00024178 | 0.0064323
6 | BRIG | 34007 | 34 | NJ | 007 | Camden | PT_FIRES_PRESCRIBED | 57.763 | 0.037299 | 7.586 | 7.586 | 0.13133 | 0.13133 | 0.0022736 | 0.0022736 | 0.0048985 | 0.0048985 | 210.8084 | 99.9556 | 2.3237e-05 | 4.9007e-05 | 0.067247 | 5.6275 | 5.6275 | 0.097424 | 0.097424 | 0.0016866 | 0.0016866 | 0.0065515 | 0.0065515 | 124.3079 | 46.416 | 5.2704e-05 | 0.00014115 | 589.5313 | 8.3092e-06 | 5.2215e-05 | 8.3092e-06 | 0.00010795 | 1.1113e-05 | 0.00012032 | 1.1113e-05 | 0.00030484 | 3.3466e-05 | 4.476e-05 | 7.8226e-05
6 | BRIG | 34007 | 34 | NJ | 007 | Camden | ONROAD | 57.763 | 0.037299 | 5411.8488 | 1150.1966 | 93.6906 | 19.9123 | 1.622 | 0.34473 | 3.4946 | 0.74271 | 210.8084 | 99.9556 | 0.016577 | 0.0074304 | 0.067247 | 40.8344 | 12.8599 | 0.70693 | 0.22263 | 0.012238 | 0.0038542 | 0.047539 | 0.014971 | 124.3079 | 46.416 | 0.00038243 | 0.00032255 | 589.5313 | 0.0059277 | 0.03725 | 0.0012598 | 0.016368 | 8.0639e-05 | 0.00087309 | 2.5396e-05 | 0.00069662 | 0.0050742 | 0.00010228 | 0.0051765
6 | BRIG | 34007 | 34 | NJ | 007 | Camden | NONROAD_MAR | 57.763 | 0.037299 | 1088.0967 | 828.6958 | 18.8373 | 14.3465 | 0.32611 | 0.24837 | 0.70261 | 0.53511 | 210.8084 | 99.9556 | 0.003333 | 0.0053535 | 0.067247 | 542.3022 | 35.8252 | 9.3884 | 0.62021 | 0.16253 | 0.010737 | 0.63135 | 0.041708 | 124.3079 | 46.416 | 0.0050789 | 0.00089856 | 589.5313 | 0.0011918 | 0.0074895 | 0.00090769 | 0.011793 | 0.0010709 | 0.011595 | 7.0747e-05 | 0.0019406 | 0.0036558 | 0.00028494 | 0.0039408
6 | BRIG | 34007 | 34 | NJ | 007 | Camden | POINT | 57.763 | 0.037299 | 433.196 | 242.3941 | 7.4995 | 4.1964 | 0.12983 | 0.072648 | 0.27973 | 0.15652 | 210.8084 | 99.9556 | 0.0013269 | 0.0015659 | 0.067247 | 47.8872 | 32.5222 | 0.82903 | 0.56303 | 0.014352 | 0.0097472 | 0.05575 | 0.037862 | 124.3079 | 46.416 | 0.00044848 | 0.00081571 | 589.5313 | 0.00047449 | 0.0029817 | 0.0002655 | 0.0034494 | 9.4567e-05 | 0.0010239 | 6.4224e-05 | 0.0017617 | 0.0010693 | 0.00025867 | 0.001328
6 | BRIG | 34007 | 34 | NJ | 007 | Camden | NONROAD_OTHER | 57.763 | 0.037299 | 1150.2772 | 573.2009 | 19.9137 | 9.9233 | 0.34475 | 0.17179 | 0.74277 | 0.37013 | 210.8084 | 99.9556 | 0.0035234 | 0.003703 | 0.067247 | 3.4368 | 1.9742 | 0.059498 | 0.034177 | 0.00103 | 0.00059168 | 0.0040011 | 0.0022983 | 124.3079 | 46.416 | 3.2187e-05 | 4.9516e-05 | 589.5313 | 0.0012599 | 0.0079175 | 0.00062784 | 0.0081569 | 6.7869e-06 | 7.3483e-05 | 3.8986e-06 | 0.00010694 | 0.0025287 | 1.5702e-05 | 0.0025444
6 | BRIG | 34009 | 34 | NJ | 009 | Cape May | POINT | 46.3857 | 0.022542 | 600.1308 | 109.6691 | 12.9378 | 2.3643 | 0.27892 | 0.05097 | 0.29165 | 0.053296 | 210.8084 | 99.9556 | 0.0013835 | 0.0005332 | 0.07006 | 1295.2755 | 44.5578 | 27.924 | 0.96059 | 0.602 | 0.020709 | 1.9563 | 0.067299 | 124.3079 | 46.416 | 0.015738 | 0.0014499 | 740.4072 | 0.0003939 | 0.0024753 | 7.1982e-05 | 0.00093519 | 0.0026423 | 0.028608 | 9.0894e-05 | 0.0024933 | 0.00036411 | 0.00045978 | 0.00082389
6 | BRIG | 34009 | 34 | NJ | 009 | Cape May | NONROAD_OTHER | 46.3857 | 0.022542 | 1227.4358 | 813.404 | 26.4615 | 17.5357 | 0.57047 | 0.37804 | 0.5965 | 0.39529 | 210.8084 | 99.9556 | 0.0028296 | 0.0039547 | 0.07006 | 3.3268 | 3.4663 | 0.071721 | 0.074728 | 0.0015462 | 0.001611 | 0.0050248 | 0.0052354 | 124.3079 | 46.416 | 4.0422e-05 | 0.00011279 | 740.4072 | 0.00080563 | 0.0050627 | 0.00053388 | 0.0069362 | 6.7865e-06 | 7.3478e-05 | 7.071e-06 | 0.00019396 | 0.0027006 | 3.5768e-05 | 0.0027364
6 | BRIG | 34009 | 34 | NJ | 009 | Cape May | NONROAD_MAR | 46.3857 | 0.022542 | 738.4987 | 589.6784 | 15.9208 | 12.7125 | 0.34323 | 0.27406 | 0.35889 | 0.28657 | 210.8084 | 99.9556 | 0.0017024 | 0.0028669 | 0.07006 | 30.294 | 2.4141 | 0.65309 | 0.052043 | 0.01408 | 0.001122 | 0.045755 | 0.0036461 | 124.3079 | 46.416 | 0.00036808 | 7.8553e-05 | 740.4072 | 0.00048472 | 0.003046 | 0.00038704 | 0.0050284 | 6.1797e-05 | 0.00066909 | 4.9245e-06 | 0.00013508 | 0.0019578 | 2.491e-05 | 0.0019827
6 | BRIG | 34009 | 34 | NJ | 009 | Cape May | ONROAD | 46.3857 | 0.022542 | 1189.5743 | 284.6512 | 25.6453 | 6.1366 | 0.55287 | 0.1323 | 0.5781 | 0.13833 | 210.8084 | 99.9556 | 0.0027423 | 0.0013839 | 0.07006 | 9.7722 | 3.288 | 0.21067 | 0.070884 | 0.0045417 | 0.0015281 | 0.01476 | 0.0049661 | 124.3079 | 46.416 | 0.00011873 | 0.00010699 | 740.4072 | 0.00078078 | 0.0049065 | 0.00018683 | 0.0024273 | 1.9934e-05 | 0.00021583 | 6.7073e-06 | 0.00018398 | 0.00094507 | 3.3928e-05 | 0.000979
6 | BRIG | 34009 | 34 | NJ | 009 | Cape May | NONPOINT | 46.3857 | 0.022542 | 285.8082 | 284.8747 | 6.1616 | 6.1414 | 0.13283 | 0.1324 | 0.13889 | 0.13844 | 210.8084 | 99.9556 | 0.00065886 | 0.001385 | 0.07006 | 88.5116 | 6.7992 | 1.9082 | 0.14658 | 0.041137 | 0.00316 | 0.13369 | 0.010269 | 124.3079 | 46.416 | 0.0010754 | 0.00022124 | 740.4072 | 0.00018759 | 0.0011788 | 0.00018698 | 0.0024292 | 0.00018056 | 0.0019549 | 1.387e-05 | 0.00038046 | 0.00094582 | 7.0159e-05 | 0.001016
6 | BRIG | 34011 | 34 | NJ | 011 | Cumberland | NONROAD_OTHER | 57.885 | 0.04971 | 765.5175 | 448.6757 | 13.2248 | 7.7512 | 0.22847 | 0.13391 | 0.65741 | 0.38531 | 210.8084 | 99.9556 | 0.0031185 | 0.0038548 | 0.13133 | 1.9765 | 1.8437 | 0.034145 | 0.031851 | 0.00058987 | 0.00055024 | 0.0044843 | 0.004183 | 124.3079 | 46.416 | 3.6074e-05 | 9.0121e-05 | 1305.0691 | 0.00050373 | 0.0031655 | 0.00029524 | 0.0038358 | 3.4361e-06 | 3.7203e-05 | 3.2052e-06 | 8.7921e-05 | 0.0026324 | 2.8578e-05 | 0.002661
6 | BRIG | 34011 | 34 | NJ | 011 | Cumberland | ONROAD | 57.885 | 0.04971 | 1395.3353 | 286.8248 | 24.1053 | 4.9551 | 0.41643 | 0.085602 | 1.1983 | 0.24632 | 210.8084 | 99.9556 | 0.0056842 | 0.0024643 | 0.13133 | 11.1088 | 3.243 | 0.19191 | 0.056025 | 0.0033154 | 0.00096787 | 0.025204 | 0.0073579 | 124.3079 | 46.416 | 0.00020276 | 0.00015852 | 1305.0691 | 0.00091817 | 0.0057699 | 0.00018874 | 0.0024521 | 1.9312e-05 | 0.0002091 | 5.6379e-06 | 0.00015465 | 0.0016828 | 5.0268e-05 | 0.0017331
6 | BRIG | 34011 | 34 | NJ | 011 | Cumberland | NONPOINT | 57.885 | 0.04971 | 430.3653 | 418.4088 | 7.4348 | 7.2283 | 0.12844 | 0.12487 | 0.36959 | 0.35932 | 210.8084 | 99.9556 | 0.0017532 | 0.0035948 | 0.13133 | 287.2548 | 11.3519 | 4.9625 | 0.19611 | 0.08573 | 0.003388 | 0.65173 | 0.025756 | 124.3079 | 46.416 | 0.0052429 | 0.00055489 | 1305.0691 | 0.00028319 | 0.0017796 | 0.00027533 | 0.003577 | 0.00049939 | 0.0054069 | 1.9735e-05 | 0.00054135 | 0.0024548 | 0.00017596 | 0.0026308
6 | BRIG | 34011 | 34 | NJ | 011 | Cumberland | POINT | 57.885 | 0.04971 | 720.8736 | 507.9492 | 12.4535 | 8.7751 | 0.21514 | 0.1516 | 0.61907 | 0.43621 | 210.8084 | 99.9556 | 0.0029366 | 0.0043641 | 0.13133 | 348.0786 | 344.1997 | 6.0133 | 5.9463 | 0.10388 | 0.10273 | 0.78973 | 0.78093 | 124.3079 | 46.416 | 0.006353 | 0.016825 | 1305.0691 | 0.00047436 | 0.0029809 | 0.00033425 | 0.0043425 | 0.00060513 | 0.0065518 | 0.00059838 | 0.016414 | 0.0029802 | 0.0053353 | 0.0083155
6 | BRIG | 34011 | 34 | NJ | 011 | Cumberland | PT_FIRES_PRESCRIBED | 57.885 | 0.04971 | 26.3689 | 26.3689 | 0.45554 | 0.45554 | 0.0078697 | 0.0078697 | 0.022645 | 0.022645 | 210.8084 | 99.9556 | 0.00010742 | 0.00022655 | 0.13133 | 19.9356 | 19.9356 | 0.3444 | 0.3444 | 0.0059497 | 0.0059497 | 0.045231 | 0.045231 | 124.3079 | 46.416 | 0.00036386 | 0.00097446 | 1305.0691 | 1.7352e-05 | 0.00010904 | 1.7352e-05 | 0.00022543 | 3.4658e-05 | 0.00037524 | 3.4658e-05 | 0.00095068 | 0.00015471 | 0.00030901 | 0.00046372
6 | BRIG | 34011 | 34 | NJ | 011 | Cumberland | NONROAD_MAR | 57.885 | 0.04971 | 678.0294 | 488.5459 | 11.7134 | 8.4399 | 0.20236 | 0.14581 | 0.58227 | 0.41955 | 210.8084 | 99.9556 | 0.0027621 | 0.0041974 | 0.13133 | 25.7143 | 2.1127 | 0.44423 | 0.036499 | 0.0076744 | 0.00063054 | 0.058342 | 0.0047934 | 124.3079 | 46.416 | 0.00046933 | 0.00010327 | 1305.0691 | 0.00044616 | 0.0028037 | 0.00032148 | 0.0041766 | 4.4704e-05 | 0.00048402 | 3.6729e-06 | 0.00010075 | 0.0028663 | 3.2748e-05 | 0.0028991
6 | BRIG | 34013 | 34 | NJ | 013 | Essex | ONROAD | 147.8187 | 0.0011732 | 6028.6697 | 1306.2012 | 40.7842 | 8.8365 | 0.27591 | 0.059779 | 0.047849 | 0.010367 | 210.8084 | 99.9556 | 0.00022698 | 0.00010372 | 0.0046021 | 50.1806 | 14.2229 | 0.33947 | 0.096219 | 0.0022966 | 0.00065092 | 0.0015623 | 0.0004428 | 124.3079 | 46.416 | 1.2568e-05 | 9.5399e-06 | 335.4447 | 0.00014264 | 0.00089639 | 3.0906e-05 | 0.00040153 | 4.6573e-06 | 5.0426e-05 | 1.3201e-06 | 3.621e-05 | 7.0828e-05 | 3.0252e-06 | 7.3854e-05
6 | BRIG | 34013 | 34 | NJ | 013 | Essex | NONROAD_OTHER | 147.8187 | 0.0011732 | 1844.4844 | 861.7793 | 12.478 | 5.83 | 0.084414 | 0.03944 | 0.01464 | 0.0068399 | 210.8084 | 99.9556 | 6.9445e-05 | 6.843e-05 | 0.0046021 | 5.337 | 3.0723 | 0.036105 | 0.020785 | 0.00024425 | 0.00014061 | 0.00016616 | 9.5652e-05 | 124.3079 | 46.416 | 1.3367e-06 | 2.0607e-06 | 335.4447 | 4.3642e-05 | 0.00027425 | 2.0391e-05 | 0.00026491 | 4.9533e-07 | 5.3631e-06 | 2.8515e-07 | 7.8218e-06 | 4.673e-05 | 6.5349e-07 | 4.7383e-05
6 | BRIG | 34013 | 34 | NJ | 013 | Essex | NONPOINT | 147.8187 | 0.0011732 | 2101.8587 | 2175.5984 | 14.2192 | 14.718 | 0.096193 | 0.099568 | 0.016682 | 0.017268 | 210.8084 | 99.9556 | 7.9135e-05 | 0.00017275 | 0.0046021 | 496.7225 | 56.996 | 3.3604 | 0.38558 | 0.022733 | 0.0026085 | 0.015465 | 0.0017745 | 124.3079 | 46.416 | 0.00012441 | 3.823e-05 | 335.4447 | 4.9732e-05 | 0.00031252 | 5.1477e-05 | 0.00066879 | 4.6102e-05 | 0.00049915 | 5.2899e-06 | 0.0001451 | 0.00011797 | 1.2123e-05 | 0.00013009
6 | BRIG | 34013 | 34 | NJ | 013 | Essex | NONROAD_MAR | 147.8187 | 0.0011732 | 3580.6065 | 4295.2364 | 24.223 | 29.0575 | 0.16387 | 0.19658 | 0.028419 | 0.034091 | 210.8084 | 99.9556 | 0.00013481 | 0.00034106 | 0.0046021 | 425.8171 | 393.0412 | 2.8807 | 2.6589 | 0.019488 | 0.017988 | 0.013257 | 0.012237 | 124.3079 | 46.416 | 0.00010665 | 0.00026363 | 335.4447 | 8.4721e-05 | 0.00053239 | 0.00010163 | 0.0013204 | 3.9521e-05 | 0.0004279 | 3.6479e-05 | 0.0010006 | 0.00023291 | 8.36e-05 | 0.00031651
6 | BRIG | 34013 | 34 | NJ | 013 | Essex | POINT | 147.8187 | 0.0011732 | 1470.394 | 1369.4367 | 9.9473 | 9.2643 | 0.067294 | 0.062673 | 0.01167 | 0.010869 | 210.8084 | 99.9556 | 5.5361e-05 | 0.00010874 | 0.0046021 | 248.1714 | 195.3098 | 1.6789 | 1.3213 | 0.011358 | 0.0089385 | 0.0077264 | 0.0060806 | 124.3079 | 46.416 | 6.2155e-05 | 0.000131 | 335.4447 | 3.4791e-05 | 0.00021863 | 3.2402e-05 | 0.00042097 | 2.3033e-05 | 0.00024938 | 1.8127e-05 | 0.00049723 | 7.4257e-05 | 4.1542e-05 | 0.0001158
6 | BRIG | 34015 | 34 | NJ | 015 | Gloucester | NONROAD_MAR | 65.7311 | 0.048372 | 1011.233 | 689.3173 | 15.3844 | 10.4869 | 0.23405 | 0.15954 | 0.74418 | 0.50728 | 210.8084 | 99.9556 | 0.0035301 | 0.005075 | 0.091158 | 956.0659 | 63.3899 | 14.5451 | 0.96438 | 0.22128 | 0.014672 | 1.3259 | 0.087911 | 124.3079 | 46.416 | 0.010666 | 0.001894 | 872.2748 | 0.00085315 | 0.0053612 | 0.00058156 | 0.0075556 | 0.00152 | 0.016458 | 0.00010078 | 0.0027646 | 0.0034657 | 0.0006006 | 0.0040663
6 | BRIG | 34015 | 34 | NJ | 015 | Gloucester | NONPOINT | 65.7311 | 0.048372 | 724.8028 | 738.4119 | 11.0268 | 11.2338 | 0.16776 | 0.17091 | 0.53339 | 0.54341 | 210.8084 | 99.9556 | 0.0025302 | 0.0054365 | 0.091158 | 205.9748 | 14.3725 | 3.1336 | 0.21866 | 0.047673 | 0.0033265 | 0.28565 | 0.019932 | 124.3079 | 46.416 | 0.0022979 | 0.00042942 | 872.2748 | 0.0006115 | 0.0038427 | 0.00062298 | 0.0080937 | 0.00032748 | 0.0035457 | 2.2851e-05 | 0.00062681 | 0.0037125 | 0.00013617 | 0.0038487
6 | BRIG | 34015 | 34 | NJ | 015 | Gloucester | ONROAD | 65.7311 | 0.048372 | 3583.0975 | 835.6249 | 54.5114 | 12.7128 | 0.82931 | 0.19341 | 2.6369 | 0.61495 | 210.8084 | 99.9556 | 0.012508 | 0.0061522 | 0.091158 | 27.1489 | 8.9153 | 0.41303 | 0.13563 | 0.0062836 | 0.0020635 | 0.037651 | 0.012364 | 124.3079 | 46.416 | 0.00030288 | 0.00026637 | 872.2748 | 0.003023 | 0.018996 | 0.00070499 | 0.0091593 | 4.3164e-05 | 0.00046734 | 1.4174e-05 | 0.00038881 | 0.0042013 | 8.447e-05 | 0.0042858
6 | BRIG | 34015 | 34 | NJ | 015 | Gloucester | PT_FIRES_PRESCRIBED | 65.7311 | 0.048372 | 2.3917 | 2.3917 | 0.036386 | 0.036386 | 0.00055356 | 0.00055356 | 0.0017601 | 0.0017601 | 210.8084 | 99.9556 | 8.3492e-06 | 1.7609e-05 | 0.091158 | 1.0809 | 1.0809 | 0.016444 | 0.016444 | 0.00025017 | 0.00025017 | 0.001499 | 0.001499 | 124.3079 | 46.416 | 1.2059e-05 | 3.2295e-05 | 872.2748 | 2.0178e-06 | 1.268e-05 | 2.0178e-06 | 2.6215e-05 | 1.7185e-06 | 1.8606e-05 | 1.7185e-06 | 4.7139e-05 | 1.2025e-05 | 1.0241e-05 | 2.2266e-05
6 | BRIG | 34015 | 34 | NJ | 015 | Gloucester | POINT | 65.7311 | 0.048372 | 1756.9312 | 1742.9738 | 26.7291 | 26.5167 | 0.40664 | 0.40341 | 1.293 | 1.2827 | 210.8084 | 99.9556 | 0.0061333 | 0.012833 | 0.091158 | 741.9649 | 686.2091 | 11.2879 | 10.4396 | 0.17173 | 0.15882 | 1.029 | 0.95165 | 124.3079 | 46.416 | 0.0082777 | 0.020503 | 872.2748 | 0.0014823 | 0.0093147 | 0.0014705 | 0.019105 | 0.0011796 | 0.012772 | 0.001091 | 0.029927 | 0.0087632 | 0.0065016 | 0.015265
6 | BRIG | 34015 | 34 | NJ | 015 | Gloucester | NONROAD_OTHER | 65.7311 | 0.048372 | 870.7058 | 439.5034 | 13.2465 | 6.6864 | 0.20153 | 0.10172 | 0.64077 | 0.32344 | 210.8084 | 99.9556 | 0.0030396 | 0.0032358 | 0.091158 | 2.5934 | 1.5531 | 0.039454 | 0.023628 | 0.00060024 | 0.00035947 | 0.0035966 | 0.0021539 | 124.3079 | 46.416 | 2.8933e-05 | 4.6405e-05 | 872.2748 | 0.00073459 | 0.0046162 | 0.0003708 | 0.0048174 | 4.1232e-06 | 4.4642e-05 | 2.4693e-06 | 6.7735e-05 | 0.0022097 | 1.4715e-05 | 0.0022244
6 | BRIG | 34017 | 34 | NJ | 017 | Hudson | ONROAD | 144.7768 | 0.00026651 | 3349.6236 | 754.9399 | 23.1365 | 5.2145 | 0.15981 | 0.036018 | 0.0061662 | 0.0013897 | 210.8084 | 99.9556 | 2.925e-05 | 1.3904e-05 | 0.0013596 | 25.4504 | 7.9204 | 0.17579 | 0.054707 | 0.0012142 | 0.00037787 | 0.00023901 | 7.4383e-05 | 124.3079 | 46.416 | 1.9227e-06 | 1.6025e-06 | 144.055 | 4.2804e-05 | 0.00026898 | 9.6472e-06 | 0.00012534 | 1.6592e-06 | 1.7964e-05 | 5.1635e-07 | 1.4164e-05 | 9.4946e-06 | 5.0818e-07 | 1.0003e-05
6 | BRIG | 34017 | 34 | NJ | 017 | Hudson | NONROAD_OTHER | 144.7768 | 0.00026651 | 1652.3188 | 747.444 | 11.4129 | 5.1627 | 0.078831 | 0.03566 | 0.0030417 | 0.0013759 | 210.8084 | 99.9556 | 1.4429e-05 | 1.3765e-05 | 0.0013596 | 4.5244 | 2.8517 | 0.031251 | 0.019697 | 0.00021586 | 0.00013605 | 4.249e-05 | 2.6782e-05 | 124.3079 | 46.416 | 3.4182e-07 | 5.7699e-07 | 144.055 | 2.1115e-05 | 0.00013269 | 9.5515e-06 | 0.00012409 | 2.9496e-07 | 3.1936e-06 | 1.8591e-07 | 5.0997e-06 | 9.4003e-06 | 1.8297e-07 | 9.5833e-06
6 | BRIG | 34017 | 34 | NJ | 017 | Hudson | NONPOINT | 144.7768 | 0.00026651 | 1586.0342 | 1661.0599 | 10.955 | 11.4732 | 0.075668 | 0.079248 | 0.0029197 | 0.0030578 | 210.8084 | 99.9556 | 1.385e-05 | 3.0591e-05 | 0.0013596 | 297.2452 | 27.9952 | 2.0531 | 0.19337 | 0.014181 | 0.0013356 | 0.0027915 | 0.00026291 | 124.3079 | 46.416 | 2.2457e-05 | 5.6643e-06 | 144.055 | 2.0268e-05 | 0.00012736 | 2.1226e-05 | 0.00027577 | 1.9378e-05 | 0.00020981 | 1.8251e-06 | 5.0063e-05 | 2.089e-05 | 1.7962e-06 | 2.2687e-05
6 | BRIG | 34017 | 34 | NJ | 017 | Hudson | NONROAD_MAR | 144.7768 | 0.00026651 | 3040.3019 | 1736.6254 | 20.9999 | 11.9952 | 0.14505 | 0.082853 | 0.0055968 | 0.0031969 | 210.8084 | 99.9556 | 2.6549e-05 | 3.1983e-05 | 0.0013596 | 429.7541 | 28.4761 | 2.9684 | 0.19669 | 0.020503 | 0.0013586 | 0.004036 | 0.00026743 | 124.3079 | 46.416 | 3.2467e-05 | 5.7616e-06 | 144.055 | 3.8852e-05 | 0.00024415 | 2.2192e-05 | 0.00028832 | 2.8017e-05 | 0.00030334 | 1.8564e-06 | 5.0923e-05 | 2.1841e-05 | 1.8271e-06 | 2.3668e-05
6 | BRIG | 34017 | 34 | NJ | 017 | Hudson | POINT | 144.7768 | 0.00026651 | 1086.579 | 356.9463 | 7.5052 | 2.4655 | 0.05184 | 0.01703 | 0.0020002 | 0.00065709 | 210.8084 | 99.9556 | 9.4884e-06 | 6.5738e-06 | 0.0013596 | 1083.1407 | 102.1639 | 7.4815 | 0.70566 | 0.051676 | 0.0048742 | 0.010172 | 0.00095945 | 124.3079 | 46.416 | 8.183e-05 | 2.0671e-05 | 144.055 | 1.3885e-05 | 8.7256e-05 | 4.5614e-06 | 5.9261e-05 | 7.0613e-05 | 0.00076454 | 6.6603e-06 | 0.0001827 | 4.4892e-06 | 6.5549e-06 | 1.1044e-05
6 | BRIG | 34019 | 34 | NJ | 019 | Hunterdon | ONROAD | 128.6084 | 0.0091704 | 2379.6445 | 675.9028 | 18.503 | 5.2555 | 0.14387 | 0.040864 | 0.16968 | 0.048195 | 210.8084 | 99.9556 | 0.00080491 | 0.00048217 | 0.018684 | 17.4315 | 5.9859 | 0.13554 | 0.046543 | 0.0010539 | 0.0003619 | 0.0025324 | 0.0008696 | 124.3079 | 46.416 | 2.0372e-05 | 1.8735e-05 | 1133.8272 | 0.00014965 | 0.00094043 | 4.2507e-05 | 0.00055225 | 2.2335e-06 | 2.4182e-05 | 7.6696e-07 | 2.1038e-05 | 0.00032927 | 5.941e-06 | 0.00033521
6 | BRIG | 34019 | 34 | NJ | 019 | Hunterdon | NONPOINT | 128.6084 | 0.0091704 | 379.7015 | 344.2844 | 2.9524 | 2.677 | 0.022956 | 0.020815 | 0.027075 | 0.024549 | 210.8084 | 99.9556 | 0.00012843 | 0.0002456 | 0.018684 | 303.655 | 7.3575 | 2.3611 | 0.057209 | 0.018359 | 0.00044483 | 0.044113 | 0.0010689 | 124.3079 | 46.416 | 0.00035487 | 2.3028e-05 | 1133.8272 | 2.3879e-05 | 0.00015006 | 2.1652e-05 | 0.0002813 | 3.8907e-05 | 0.00042125 | 9.427e-07 | 2.5859e-05 | 0.00016772 | 7.3024e-06 | 0.00017502
6 | BRIG | 34019 | 34 | NJ | 019 | Hunterdon | NONROAD_MAR | 128.6084 | 0.0091704 | 305.7667 | 144.6001 | 2.3775 | 1.1243 | 0.018486 | 0.0087424 | 0.021803 | 0.010311 | 210.8084 | 99.9556 | 0.00010342 | 0.00010315 | 0.018684 | 2.3587 | 0.50437 | 0.01834 | 0.0039217 | 0.00014261 | 3.0494e-05 | 0.00034266 | 7.3272e-05 | 124.3079 | 46.416 | 2.7565e-06 | 1.5786e-06 | 1133.8272 | 1.9229e-05 | 0.00012084 | 9.0937e-06 | 0.00011815 | 3.0221e-07 | 3.2721e-06 | 6.4623e-08 | 1.7727e-06 | 7.0442e-05 | 5.0059e-07 | 7.0943e-05
6 | BRIG | 34019 | 34 | NJ | 019 | Hunterdon | POINT | 128.6084 | 0.0091704 | 180.8884 | 290.1676 | 1.4065 | 2.2562 | 0.010936 | 0.017543 | 0.012898 | 0.02069 | 210.8084 | 99.9556 | 6.1185e-05 | 0.000207 | 0.018684 | 3.2609 | 4.0566 | 0.025355 | 0.031542 | 0.00019715 | 0.00024526 | 0.00047373 | 0.00058932 | 124.3079 | 46.416 | 3.8109e-06 | 1.2696e-05 | 1133.8272 | 1.1376e-05 | 7.1487e-05 | 1.8248e-05 | 0.00023708 | 4.1781e-07 | 4.5237e-06 | 5.1976e-07 | 1.4257e-05 | 0.00014136 | 4.0262e-06 | 0.00014538
6 | BRIG | 34019 | 34 | NJ | 019 | Hunterdon | NONROAD_OTHER | 128.6084 | 0.0091704 | 708.2382 | 332.9193 | 5.5069 | 2.5886 | 0.042819 | 0.020128 | 0.050501 | 0.023739 | 210.8084 | 99.9556 | 0.00023956 | 0.00023749 | 0.018684 | 2.0224 | 1.2368 | 0.015725 | 0.0096171 | 0.00012227 | 7.4778e-05 | 0.0002938 | 0.00017968 | 124.3079 | 46.416 | 2.3635e-06 | 3.8711e-06 | 1133.8272 | 4.454e-05 | 0.00027989 | 2.0937e-05 | 0.00027201 | 2.5912e-07 | 2.8056e-06 | 1.5847e-07 | 4.347e-06 | 0.00016218 | 1.2276e-06 | 0.00016341
6 | BRIG | 34021 | 34 | NJ | 021 | Mercer | PT_FIRES_PRESCRIBED | 93.3738 | 0.0049741 | 7.2043 | 7.2043 | 0.077156 | 0.077156 | 0.00082631 | 0.00082631 | 0.00038378 | 0.00038378 | 210.8084 | 99.9556 | 1.8205e-06 | 3.8395e-06 | 0.012721 | 3.2607 | 3.2607 | 0.03492 | 0.03492 | 0.00037399 | 0.00037399 | 0.00044423 | 0.00044423 | 124.3079 | 46.416 | 3.5736e-06 | 9.5706e-06 | 592.6678 | 6.4755e-07 | 4.0692e-06 | 6.4755e-07 | 8.4129e-06 | 7.4954e-07 | 8.1154e-06 | 7.4954e-07 | 2.056e-05 | 2.622e-06 | 3.0349e-06 | 5.6569e-06
6 | BRIG | 34021 | 34 | NJ | 021 | Mercer | NONROAD_OTHER | 93.3738 | 0.0049741 | 1433.074 | 611.1131 | 15.3477 | 6.5448 | 0.16437 | 0.070092 | 0.076341 | 0.032555 | 210.8084 | 99.9556 | 0.00036214 | 0.00032569 | 0.012721 | 4.0496 | 2.427 | 0.04337 | 0.025993 | 0.00046448 | 0.00027837 | 0.00055172 | 0.00033066 | 124.3079 | 46.416 | 4.4383e-06 | 7.1238e-06 | 592.6678 | 0.00012881 | 0.00080945 | 5.4929e-05 | 0.00071363 | 9.309e-07 | 1.0079e-05 | 5.5791e-07 | 1.5304e-05 | 0.00022241 | 2.259e-06 | 0.00022467
6 | BRIG | 34021 | 34 | NJ | 021 | Mercer | NONROAD_MAR | 93.3738 | 0.0049741 | 135.2374 | 78.4814 | 1.4483 | 0.84051 | 0.015511 | 0.0090015 | 0.0072042 | 0.0041808 | 210.8084 | 99.9556 | 3.4174e-05 | 4.1826e-05 | 0.012721 | 1.9613 | 1.0299 | 0.021005 | 0.01103 | 0.00022496 | 0.00011812 | 0.00026721 | 0.00014031 | 124.3079 | 46.416 | 2.1496e-06 | 3.0229e-06 | 592.6678 | 1.2156e-05 | 7.6386e-05 | 7.0542e-06 | 9.1647e-05 | 4.5086e-07 | 4.8815e-06 | 2.3674e-07 | 6.494e-06 | 2.8563e-05 | 9.5858e-07 | 2.9521e-05
6 | BRIG | 34021 | 34 | NJ | 021 | Mercer | NONPOINT | 93.3738 | 0.0049741 | 1193.045 | 1227.1412 | 12.7771 | 13.1422 | 0.13684 | 0.14075 | 0.063555 | 0.065371 | 210.8084 | 99.9556 | 0.00030148 | 0.000654 | 0.012721 | 280.2267 | 28.6181 | 3.0011 | 0.30649 | 0.032141 | 0.0032824 | 0.038178 | 0.0038989 | 124.3079 | 46.416 | 0.00030712 | 8.3999e-05 | 592.6678 | 0.00010723 | 0.00067387 | 0.0001103 | 0.001433 | 6.4417e-05 | 0.00069745 | 6.5786e-06 | 0.00018045 | 0.00044661 | 2.6637e-05 | 0.00047325
6 | BRIG | 34021 | 34 | NJ | 021 | Mercer | POINT | 93.3738 | 0.0049741 | 633.9995 | 218.346 | 6.7899 | 2.3384 | 0.072717 | 0.025044 | 0.033774 | 0.011631 | 210.8084 | 99.9556 | 0.00016021 | 0.00011637 | 0.012721 | 623.6002 | 49.1128 | 6.6785 | 0.52598 | 0.071525 | 0.0056331 | 0.084959 | 0.0066911 | 124.3079 | 46.416 | 0.00068346 | 0.00014415 | 592.6678 | 5.6986e-05 | 0.0003581 | 1.9626e-05 | 0.00025498 | 0.00014335 | 0.0015521 | 1.129e-05 | 0.00030969 | 7.9466e-05 | 4.5713e-05 | 0.00012518
6 | BRIG | 34021 | 34 | NJ | 021 | Mercer | ONROAD | 93.3738 | 0.0049741 | 4653.5498 | 1050.6997 | 49.8378 | 11.2526 | 0.53375 | 0.12051 | 0.2479 | 0.055972 | 210.8084 | 99.9556 | 0.0011759 | 0.00055997 | 0.012721 | 35.3917 | 11.456 | 0.37903 | 0.12269 | 0.0040593 | 0.001314 | 0.0048217 | 0.0015608 | 124.3079 | 46.416 | 3.8789e-05 | 3.3625e-05 | 592.6678 | 0.00041828 | 0.0026285 | 9.444e-05 | 0.001227 | 8.1357e-06 | 8.8086e-05 | 2.6334e-06 | 7.2237e-05 | 0.00038239 | 1.0663e-05 | 0.00039306
6 | BRIG | 34023 | 34 | NJ | 023 | Middlesex | POINT | 108.2362 | 0.0045941 | 1642.8675 | 1882.2227 | 15.1785 | 17.3899 | 0.14024 | 0.16067 | 0.069732 | 0.079892 | 210.8084 | 99.9556 | 0.00033079 | 0.00079928 | 0.012515 | 235.2973 | 288.7973 | 2.1739 | 2.6682 | 0.020085 | 0.024652 | 0.027208 | 0.033394 | 124.3079 | 46.416 | 0.00021887 | 0.00071945 | 824.1496 | 8.4611e-05 | 0.0005317 | 9.6939e-05 | 0.0012594 | 3.3013e-05 | 0.00035744 | 4.0519e-05 | 0.0011115 | 0.00054582 | 0.00022814 | 0.00077396
6 | BRIG | 34023 | 34 | NJ | 023 | Middlesex | NONROAD_MAR | 108.2362 | 0.0045941 | 805.0105 | 485.3822 | 7.4375 | 4.4845 | 0.068716 | 0.041432 | 0.034169 | 0.020602 | 210.8084 | 99.9556 | 0.00016209 | 0.00020611 | 0.012515 | 62.769 | 4.2382 | 0.57993 | 0.039157 | 0.005358 | 0.00036177 | 0.007258 | 0.00049007 | 124.3079 | 46.416 | 5.8388e-05 | 1.0558e-05 | 824.1496 | 4.146e-05 | 0.00026054 | 2.4998e-05 | 0.00032478 | 8.8067e-06 | 9.5352e-05 | 5.9464e-07 | 1.6311e-05 | 0.00014075 | 3.3481e-06 | 0.0001441
6 | BRIG | 34023 | 34 | NJ | 023 | Middlesex | NONROAD_OTHER | 108.2362 | 0.0045941 | 2921.9253 | 1344.8955 | 26.9958 | 12.4256 | 0.24942 | 0.1148 | 0.12402 | 0.057085 | 210.8084 | 99.9556 | 0.00058832 | 0.0005711 | 0.012515 | 8.478 | 4.9305 | 0.078329 | 0.045553 | 0.00072368 | 0.00042087 | 0.00098032 | 0.00057012 | 124.3079 | 46.416 | 7.8862e-06 | 1.2283e-05 | 824.1496 | 0.00015049 | 0.00094566 | 6.9265e-05 | 0.00089989 | 1.1895e-06 | 1.2879e-05 | 6.9177e-07 | 1.8976e-05 | 0.00039 | 3.895e-06 | 0.00039389
6 | BRIG | 34023 | 34 | NJ | 023 | Middlesex | NONPOINT | 108.2362 | 0.0045941 | 2207.014 | 2316.7109 | 20.3907 | 21.4042 | 0.18839 | 0.19775 | 0.093678 | 0.098334 | 210.8084 | 99.9556 | 0.00044437 | 0.00098378 | 0.012515 | 404.9681 | 36.9845 | 3.7415 | 0.3417 | 0.034568 | 0.003157 | 0.046827 | 0.0042766 | 124.3079 | 46.416 | 0.0003767 | 9.2135e-05 | 824.1496 | 0.00011367 | 0.00071429 | 0.00011932 | 0.0015501 | 5.6818e-05 | 0.00061518 | 5.189e-06 | 0.00014234 | 0.00067181 | 2.9217e-05 | 0.00070103
6 | BRIG | 34023 | 34 | NJ | 023 | Middlesex | ONROAD | 108.2362 | 0.0045941 | 11503.9358 | 2787.658 | 106.2854 | 25.7553 | 0.98198 | 0.23795 | 0.48829 | 0.11832 | 210.8084 | 99.9556 | 0.0023163 | 0.0011838 | 0.012515 | 75.7202 | 24.972 | 0.69958 | 0.23072 | 0.0064635 | 0.0021316 | 0.0087556 | 0.0028875 | 124.3079 | 46.416 | 7.0435e-05 | 6.221e-05 | 824.1496 | 0.00059248 | 0.0037232 | 0.00014357 | 0.0018653 | 1.0624e-05 | 0.00011503 | 3.5037e-06 | 9.6108e-05 | 0.00080838 | 1.9727e-05 | 0.00082811
6 | BRIG | 34025 | 34 | NJ | 025 | Monmouth | NONPOINT | 90.4098 | 0.0079695 | 1654.4858 | 1725.3443 | 18.2999 | 19.0836 | 0.20241 | 0.21108 | 0.14584 | 0.15209 | 210.8084 | 99.9556 | 0.00069182 | 0.0015215 | 0.019579 | 332.5417 | 52.4449 | 3.6782 | 0.58008 | 0.040683 | 0.0064161 | 0.072015 | 0.011357 | 124.3079 | 46.416 | 0.00057933 | 0.00024469 | 1257.942 | 0.00011594 | 0.00072855 | 0.0001209 | 0.0015707 | 5.7248e-05 | 0.00061983 | 9.0285e-06 | 0.00024766 | 0.001039 | 7.7593e-05 | 0.0011166
6 | BRIG | 34025 | 34 | NJ | 025 | Monmouth | NONROAD_OTHER | 90.4098 | 0.0079695 | 2418.4687 | 1259.1136 | 26.7501 | 13.9267 | 0.29588 | 0.15404 | 0.21318 | 0.11099 | 210.8084 | 99.9556 | 0.0010113 | 0.0011104 | 0.019579 | 6.8347 | 4.8281 | 0.075597 | 0.053403 | 0.00083616 | 0.00059067 | 0.0014801 | 0.0010456 | 124.3079 | 46.416 | 1.1907e-05 | 2.2526e-05 | 1257.942 | 0.00016947 | 0.001065 | 8.8231e-05 | 0.0011463 | 1.1766e-06 | 1.2739e-05 | 8.3117e-07 | 2.28e-05 | 0.00075827 | 7.1432e-06 | 0.00076541
6 | BRIG | 34025 | 34 | NJ | 025 | Monmouth | PT_FIRES_PRESCRIBED | 90.4098 | 0.0079695 | 6.957 | 6.957 | 0.076949 | 0.076949 | 0.00085112 | 0.00085112 | 0.00061325 | 0.00061325 | 210.8084 | 99.9556 | 2.909e-06 | 6.1352e-06 | 0.019579 | 3.9343 | 3.9343 | 0.043517 | 0.043517 | 0.00048133 | 0.00048133 | 0.00085202 | 0.00085202 | 124.3079 | 46.416 | 6.8541e-06 | 1.8356e-05 | 1257.942 | 4.875e-07 | 3.0635e-06 | 4.875e-07 | 6.3336e-06 | 6.7731e-07 | 7.3334e-06 | 6.7731e-07 | 1.8579e-05 | 4.1896e-06 | 5.8209e-06 | 1.0011e-05
6 | BRIG | 34025 | 34 | NJ | 025 | Monmouth | ONROAD | 90.4098 | 0.0079695 | 9869.1595 | 2273.6735 | 109.1603 | 25.1485 | 1.2074 | 0.27816 | 0.86995 | 0.20042 | 210.8084 | 99.9556 | 0.0041267 | 0.0020051 | 0.019579 | 62.5941 | 20.4831 | 0.69234 | 0.22656 | 0.0076578 | 0.0025059 | 0.013555 | 0.0044358 | 124.3079 | 46.416 | 0.00010905 | 9.5566e-05 | 1257.942 | 0.00069157 | 0.0043459 | 0.00015932 | 0.0020699 | 1.0776e-05 | 0.00011667 | 3.5262e-06 | 9.6727e-05 | 0.0013693 | 3.0305e-05 | 0.0013996
6 | BRIG | 34025 | 34 | NJ | 025 | Monmouth | POINT | 90.4098 | 0.0079695 | 150.7663 | 160.534 | 1.6676 | 1.7756 | 0.018445 | 0.01964 | 0.01329 | 0.014151 | 210.8084 | 99.9556 | 6.3042e-05 | 0.00014157 | 0.019579 | 31.1347 | 30.2994 | 0.34437 | 0.33513 | 0.003809 | 0.0037068 | 0.0067425 | 0.0065616 | 124.3079 | 46.416 | 5.424e-05 | 0.00014136 | 1257.942 | 1.0565e-05 | 6.639e-05 | 1.1249e-05 | 0.00014615 | 5.3599e-06 | 5.8033e-05 | 5.2161e-06 | 0.00014308 | 9.6678e-05 | 4.4828e-05 | 0.00014151
6 | BRIG | 34025 | 34 | NJ | 025 | Monmouth | NONROAD_MAR | 90.4098 | 0.0079695 | 1178.0785 | 794.4777 | 13.0304 | 8.7875 | 0.14413 | 0.097197 | 0.10385 | 0.070032 | 210.8084 | 99.9556 | 0.00049261 | 0.00070063 | 0.019579 | 253.0643 | 17.3117 | 2.7991 | 0.19148 | 0.03096 | 0.0021179 | 0.054803 | 0.003749 | 124.3079 | 46.416 | 0.00044087 | 8.0769e-05 | 1257.942 | 8.2552e-05 | 0.00051876 | 5.5672e-05 | 0.00072329 | 4.3566e-05 | 0.00047169 | 2.9803e-06 | 8.175e-05 | 0.00047845 | 2.5613e-05 | 0.00050407
6 | BRIG | 34027 | 34 | NJ | 027 | Morris | POINT | 155.3363 | 0.0049996 | 118.2167 | 123.1916 | 0.76104 | 0.79306 | 0.0048993 | 0.0051055 | 0.0038049 | 0.003965 | 210.8084 | 99.9556 | 1.8049e-05 | 3.9668e-05 | 0.0093498 | 4.1776 | 1.7171 | 0.026894 | 0.011054 | 0.00017313 | 7.1164e-05 | 0.00025145 | 0.00010336 | 124.3079 | 46.416 | 2.0228e-06 | 2.2267e-06 | 1246.1472 | 3.0533e-06 | 1.9187e-05 | 3.1818e-06 | 4.1338e-05 | 2.0178e-07 | 2.1847e-06 | 8.294e-08 | 2.2751e-06 | 2.7089e-05 | 7.0612e-07 | 2.7795e-05
6 | BRIG | 34027 | 34 | NJ | 027 | Morris | NONPOINT | 155.3363 | 0.0049996 | 1550.8706 | 1533.2197 | 9.984 | 9.8703 | 0.064273 | 0.063542 | 0.049916 | 0.049348 | 210.8084 | 99.9556 | 0.00023678 | 0.0004937 | 0.0093498 | 578.1526 | 50.0292 | 3.7219 | 0.32207 | 0.023961 | 0.0020734 | 0.034799 | 0.0030113 | 124.3079 | 46.416 | 0.00027994 | 6.4876e-05 | 1246.1472 | 4.0056e-05 | 0.00025172 | 3.9601e-05 | 0.00051449 | 2.7926e-05 | 0.00030235 | 2.4165e-06 | 6.6285e-05 | 0.00033714 | 2.0573e-05 | 0.00035772
6 | BRIG | 34027 | 34 | NJ | 027 | Morris | NONROAD_MAR | 155.3363 | 0.0049996 | 232.2252 | 114.2384 | 1.495 | 0.73543 | 0.0096242 | 0.0047344 | 0.0074744 | 0.0036769 | 210.8084 | 99.9556 | 3.5456e-05 | 3.6785e-05 | 0.0093498 | 1.4429 | 0.98127 | 0.0092891 | 0.0063171 | 5.98e-05 | 4.0667e-05 | 8.6851e-05 | 5.9063e-05 | 124.3079 | 46.416 | 6.9868e-07 | 1.2725e-06 | 1246.1472 | 5.998e-06 | 3.7692e-05 | 2.9506e-06 | 3.8334e-05 | 6.9696e-08 | 7.5461e-07 | 4.7397e-08 | 1.3001e-06 | 2.512e-05 | 4.0352e-07 | 2.5524e-05
6 | BRIG | 34027 | 34 | NJ | 027 | Morris | ONROAD | 155.3363 | 0.0049996 | 7529.4266 | 2184.3596 | 48.4718 | 14.0621 | 0.31204 | 0.090527 | 0.24234 | 0.070306 | 210.8084 | 99.9556 | 0.0011496 | 0.00070337 | 0.0093498 | 53.5815 | 17.5715 | 0.34494 | 0.11312 | 0.0022206 | 0.00072822 | 0.0032251 | 0.0010576 | 124.3079 | 46.416 | 2.5944e-05 | 2.2786e-05 | 1246.1472 | 0.00019447 | 0.0012221 | 5.6418e-05 | 0.00073299 | 2.5881e-06 | 2.8021e-05 | 8.4873e-07 | 2.3281e-05 | 0.00048032 | 7.2257e-06 | 0.00048755
6 | BRIG | 34027 | 34 | NJ | 027 | Morris | NONROAD_OTHER | 155.3363 | 0.0049996 | 1877.2684 | 956.1944 | 12.0852 | 6.1556 | 0.0778 | 0.039628 | 0.060422 | 0.030776 | 210.8084 | 99.9556 | 0.00028662 | 0.0003079 | 0.0093498 | 5.7433 | 3.2489 | 0.036973 | 0.020915 | 0.00023802 | 0.00013465 | 0.00034569 | 0.00019555 | 124.3079 | 46.416 | 2.7809e-06 | 4.2131e-06 | 1246.1472 | 4.8487e-05 | 0.00030469 | 2.4697e-05 | 0.00032086 | 2.7741e-07 | 3.0035e-06 | 1.5693e-07 | 4.3046e-06 | 0.00021026 | 1.336e-06 | 0.0002116
6 | BRIG | 34027 | 34 | NJ | 027 | Morris | PT_FIRES_PRESCRIBED | 155.3363 | 0.0049996 | 14.702 | 14.702 | 0.094646 | 0.094646 | 0.0006093 | 0.0006093 | 0.0004732 | 0.0004732 | 210.8084 | 99.9556 | 2.2447e-06 | 4.7341e-06 | 0.0093498 | 9.6801 | 9.6801 | 0.062317 | 0.062317 | 0.00040117 | 0.00040117 | 0.00058265 | 0.00058265 | 124.3079 | 46.416 | 4.6871e-06 | 1.2553e-05 | 1246.1472 | 3.7973e-07 | 2.3862e-06 | 3.7973e-07 | 4.9334e-06 | 4.6756e-07 | 5.0624e-06 | 4.6756e-07 | 1.2825e-05 | 3.2329e-06 | 3.9806e-06 | 7.2135e-06
6 | BRIG | 34029 | 34 | NJ | 029 | Ocean | POINT | 48.8219 | 0.026541 | 252.4433 | 256.9563 | 5.1707 | 5.2631 | 0.10591 | 0.1078 | 0.13723 | 0.13969 | 210.8084 | 99.9556 | 0.00065099 | 0.0013975 | 0.057291 | 26.4733 | 27.8274 | 0.54224 | 0.56998 | 0.011107 | 0.011675 | 0.031065 | 0.032654 | 124.3079 | 46.416 | 0.00024991 | 0.00070352 | 1959.8429 | 7.0023e-05 | 0.00044003 | 7.1275e-05 | 0.000926 | 1.5851e-05 | 0.00017162 | 1.6662e-05 | 0.00045704 | 0.00095434 | 0.00022309 | 0.0011774
6 | BRIG | 34029 | 34 | NJ | 029 | Ocean | NONROAD_OTHER | 48.8219 | 0.026541 | 2263.9929 | 1457.3724 | 46.3725 | 29.8508 | 0.94983 | 0.61142 | 1.2308 | 0.79226 | 210.8084 | 99.9556 | 0.0058383 | 0.0079262 | 0.057291 | 6.1936 | 5.4144 | 0.12686 | 0.1109 | 0.0025984 | 0.0022715 | 0.0072679 | 0.0063536 | 124.3079 | 46.416 | 5.8467e-05 | 0.00013688 | 1959.8429 | 0.00062799 | 0.0039463 | 0.00040425 | 0.005252 | 3.7084e-06 | 4.0152e-05 | 3.2419e-06 | 8.8927e-05 | 0.0054127 | 4.3407e-05 | 0.0054561
6 | BRIG | 34029 | 34 | NJ | 029 | Ocean | NONROAD_MAR | 48.8219 | 0.026541 | 89.0717 | 54.8137 | 1.8244 | 1.1227 | 0.037369 | 0.022996 | 0.048422 | 0.029798 | 210.8084 | 99.9556 | 0.00022969 | 0.00029811 | 0.057291 | 20.1563 | 1.8769 | 0.41285 | 0.038443 | 0.0084563 | 0.00078742 | 0.023653 | 0.0022024 | 124.3079 | 46.416 | 0.00019027 | 4.745e-05 | 1959.8429 | 2.4707e-05 | 0.00015526 | 1.5204e-05 | 0.00019753 | 1.2069e-05 | 0.00013067 | 1.1238e-06 | 3.0826e-05 | 0.00020358 | 1.5047e-05 | 0.00021862
6 | BRIG | 34029 | 34 | NJ | 029 | Ocean | PT_FIRES_PRESCRIBED | 48.8219 | 0.026541 | 26.4825 | 26.4825 | 0.54243 | 0.54243 | 0.01111 | 0.01111 | 0.014397 | 0.014397 | 210.8084 | 99.9556 | 6.8292e-05 | 0.00014403 | 0.057291 | 20.2327 | 20.2327 | 0.41442 | 0.41442 | 0.0084884 | 0.0084884 | 0.023742 | 0.023742 | 124.3079 | 46.416 | 0.000191 | 0.00051151 | 1959.8429 | 7.3458e-06 | 4.6161e-05 | 7.3458e-06 | 9.5436e-05 | 1.2114e-05 | 0.00013116 | 1.2114e-05 | 0.00033231 | 9.8356e-05 | 0.00016221 | 0.00026056
6 | BRIG | 34029 | 34 | NJ | 029 | Ocean | ONROAD | 48.8219 | 0.026541 | 7381.6522 | 1778.6708 | 151.1954 | 36.4318 | 3.0969 | 0.74622 | 4.0128 | 0.96693 | 210.8084 | 99.9556 | 0.019036 | 0.0096736 | 0.057291 | 46.7722 | 16.2298 | 0.95802 | 0.33243 | 0.019623 | 0.006809 | 0.054885 | 0.019045 | 124.3079 | 46.416 | 0.00044153 | 0.00041031 | 1959.8429 | 0.0020475 | 0.012867 | 0.00049337 | 0.0064099 | 2.8005e-05 | 0.00030321 | 9.7176e-06 | 0.00026656 | 0.006606 | 0.00013011 | 0.0067361
6 | BRIG | 34029 | 34 | NJ | 029 | Ocean | NONPOINT | 48.8219 | 0.026541 | 1300.99 | 1365.8406 | 26.6477 | 27.976 | 0.54581 | 0.57302 | 0.70725 | 0.7425 | 210.8084 | 99.9556 | 0.0033549 | 0.0074283 | 0.057291 | 373.2212 | 21.9036 | 7.6445 | 0.44864 | 0.15658 | 0.0091894 | 0.43796 | 0.025703 | 124.3079 | 46.416 | 0.0035232 | 0.00055375 | 1959.8429 | 0.00036087 | 0.0022677 | 0.00037886 | 0.0049221 | 0.00022347 | 0.0024195 | 1.3115e-05 | 0.00035975 | 0.0050727 | 0.0001756 | 0.0052483
6 | BRIG | 34031 | 34 | NJ | 031 | Passaic | NONROAD_MAR | 174.6479 | 0.0015161 | 207.2812 | 90.1254 | 1.1869 | 0.51604 | 0.0067957 | 0.0029547 | 0.0017994 | 0.00078236 | 210.8084 | 99.9556 | 8.5355e-06 | 7.827e-06 | 0.0035847 | 0.38905 | 0.13249 | 0.0022276 | 0.00075861 | 1.2755e-05 | 4.3436e-06 | 7.9853e-06 | 2.7194e-06 | 124.3079 | 46.416 | 6.4238e-08 | 5.8587e-08 | 510.3172 | 3.526e-06 | 2.2157e-05 | 1.5331e-06 | 1.9918e-05 | 1.5648e-08 | 1.6942e-07 | 5.3288e-09 | 1.4617e-07 | 5.345e-06 | 1.8578e-08 | 5.3636e-06
6 | BRIG | 34031 | 34 | NJ | 031 | Passaic | POINT | 174.6479 | 0.0015161 | 48.3857 | 48.1489 | 0.27705 | 0.27569 | 0.0015863 | 0.0015786 | 0.00042002 | 0.00041797 | 210.8084 | 99.9556 | 1.9924e-06 | 4.1815e-06 | 0.0035847 | 13.4104 | 0.45641 | 0.076785 | 0.0026133 | 0.00043966 | 1.4963e-05 | 0.00027525 | 9.3679e-06 | 124.3079 | 46.416 | 2.2143e-06 | 2.0182e-07 | 510.3172 | 8.2306e-07 | 5.1722e-06 | 8.1904e-07 | 1.0641e-05 | 5.3937e-07 | 5.8399e-06 | 1.8357e-08 | 5.0354e-07 | 2.8555e-06 | 6.4001e-08 | 2.9195e-06
6 | BRIG | 34031 | 34 | NJ | 031 | Passaic | ONROAD | 174.6479 | 0.0015161 | 4939.6175 | 1228.4274 | 28.2833 | 7.0337 | 0.16194 | 0.040274 | 0.04288 | 0.010664 | 210.8084 | 99.9556 | 0.00020341 | 0.00010668 | 0.0035847 | 32.5938 | 10.8921 | 0.18663 | 0.062366 | 0.0010686 | 0.0003571 | 0.00066899 | 0.00022356 | 124.3079 | 46.416 | 5.3817e-06 | 4.8165e-06 | 510.3172 | 8.4025e-05 | 0.00052802 | 2.0896e-05 | 0.00027148 | 1.3109e-06 | 1.4194e-05 | 4.3808e-07 | 1.2017e-05 | 7.2853e-05 | 1.5274e-06 | 7.4381e-05
6 | BRIG | 34031 | 34 | NJ | 031 | Passaic | NONPOINT | 174.6479 | 0.0015161 | 1207.5105 | 1266.9379 | 6.914 | 7.2542 | 0.039588 | 0.041536 | 0.010482 | 0.010998 | 210.8084 | 99.9556 | 4.9723e-05 | 0.00011003 | 0.0035847 | 256.2458 | 44.9345 | 1.4672 | 0.25729 | 0.008401 | 0.0014732 | 0.0052595 | 0.00092229 | 124.3079 | 46.416 | 4.231e-05 | 1.987e-05 | 510.3172 | 2.054e-05 | 0.00012908 | 2.1551e-05 | 0.00027999 | 1.0306e-05 | 0.00011159 | 1.8073e-06 | 4.9575e-05 | 7.5137e-05 | 6.301e-06 | 8.1438e-05
6 | BRIG | 34031 | 34 | NJ | 031 | Passaic | NONROAD_OTHER | 174.6479 | 0.0015161 | 1285.5554 | 643.4632 | 7.3608 | 3.6843 | 0.042147 | 0.021096 | 0.01116 | 0.0055857 | 210.8084 | 99.9556 | 5.2937e-05 | 5.5882e-05 | 0.0035847 | 3.8141 | 2.1981 | 0.021839 | 0.012586 | 0.00012504 | 7.2063e-05 | 7.8285e-05 | 4.5115e-05 | 124.3079 | 46.416 | 6.2977e-07 | 9.7198e-07 | 510.3172 | 2.1868e-05 | 0.00013742 | 1.0946e-05 | 0.00014221 | 1.534e-07 | 1.6609e-06 | 8.8406e-08 | 2.425e-06 | 3.8161e-05 | 3.0822e-07 | 3.847e-05
6 | BRIG | 34033 | 34 | NJ | 033 | Salem | NONROAD_MAR | 78.5513 | 0.036812 | 160.4194 | 121.0626 | 2.0422 | 1.5412 | 0.025999 | 0.01962 | 0.075179 | 0.056735 | 210.8084 | 99.9556 | 0.00035662 | 0.0005676 | 0.090607 | 6.2025 | 0.52514 | 0.078961 | 0.0066853 | 0.0010052 | 8.5107e-05 | 0.0071544 | 0.00060573 | 124.3079 | 46.416 | 5.7554e-05 | 1.305e-05 | 903.3972 | 8.3218e-05 | 0.00052295 | 6.2802e-05 | 0.00081592 | 7.9195e-06 | 8.5745e-05 | 6.7051e-07 | 1.8392e-05 | 0.00038761 | 4.1383e-06 | 0.00039175
6 | BRIG | 34033 | 34 | NJ | 033 | Salem | ONROAD | 78.5513 | 0.036812 | 1082.1513 | 231.1751 | 13.7764 | 2.943 | 0.17538 | 0.037466 | 0.50714 | 0.10834 | 210.8084 | 99.9556 | 0.0024057 | 0.0010839 | 0.090607 | 7.0233 | 2.3489 | 0.08941 | 0.029902 | 0.0011382 | 0.00038067 | 0.0081012 | 0.0027094 | 124.3079 | 46.416 | 6.517e-05 | 5.8371e-05 | 903.3972 | 0.00056137 | 0.0035277 | 0.00011992 | 0.001558 | 8.9675e-06 | 9.7092e-05 | 2.9991e-06 | 8.2266e-05 | 0.00074016 | 1.851e-05 | 0.00075867
6 | BRIG | 34033 | 34 | NJ | 033 | Salem | NONROAD_OTHER | 78.5513 | 0.036812 | 311.3172 | 171.7095 | 3.9632 | 2.186 | 0.050454 | 0.027828 | 0.1459 | 0.08047 | 210.8084 | 99.9556 | 0.00069208 | 0.00080506 | 0.090607 | 0.84084 | 0.62131 | 0.010704 | 0.0079097 | 0.00013627 | 0.00010069 | 0.00096988 | 0.00071667 | 124.3079 | 46.416 | 7.8023e-06 | 1.544e-05 | 903.3972 | 0.0001615 | 0.0010149 | 8.9075e-05 | 0.0011573 | 1.0736e-06 | 1.1624e-05 | 7.933e-07 | 2.1761e-05 | 0.00054976 | 4.8962e-06 | 0.00055466
6 | BRIG | 34033 | 34 | NJ | 033 | Salem | NONPOINT | 78.5513 | 0.036812 | 184.9728 | 170.005 | 2.3548 | 2.1643 | 0.029978 | 0.027552 | 0.086686 | 0.079671 | 210.8084 | 99.9556 | 0.00041121 | 0.00079706 | 0.090607 | 105.4352 | 4.067 | 1.3422 | 0.051775 | 0.017087 | 0.00065913 | 0.12162 | 0.0046912 | 124.3079 | 46.416 | 0.00097835 | 0.00010107 | 903.3972 | 9.5955e-05 | 0.00060299 | 8.8191e-05 | 0.0011458 | 0.00013462 | 0.0014576 | 5.1928e-06 | 0.00014244 | 0.00054431 | 3.205e-05 | 0.00057636
6 | BRIG | 34033 | 34 | NJ | 033 | Salem | PT_FIRES_PRESCRIBED | 78.5513 | 0.036812 | 1.2015 | 1.2015 | 0.015296 | 0.015296 | 0.00019473 | 0.00019473 | 0.00056308 | 0.00056308 | 210.8084 | 99.9556 | 2.6711e-06 | 5.6333e-06 | 0.090607 | 0.54388 | 0.54388 | 0.0069238 | 0.0069238 | 8.8144e-05 | 8.8144e-05 | 0.00062735 | 0.00062735 | 124.3079 | 46.416 | 5.0467e-06 | 1.3516e-05 | 903.3972 | 6.2329e-07 | 3.9168e-06 | 6.2329e-07 | 8.0978e-06 | 6.9443e-07 | 7.5187e-06 | 6.9443e-07 | 1.9049e-05 | 3.8469e-06 | 4.286e-06 | 8.1329e-06
6 | BRIG | 34033 | 34 | NJ | 033 | Salem | POINT | 78.5513 | 0.036812 | 1539.771 | 1200.3221 | 19.6021 | 15.2807 | 0.24955 | 0.19453 | 0.7216 | 0.56252 | 210.8084 | 99.9556 | 0.003423 | 0.0056277 | 0.090607 | 1255.7979 | 1432.3808 | 15.987 | 18.235 | 0.20352 | 0.23214 | 1.4485 | 1.6522 | 124.3079 | 46.416 | 0.011653 | 0.035596 | 903.3972 | 0.00079876 | 0.0050195 | 0.00062267 | 0.0080897 | 0.0016034 | 0.017361 | 0.0018289 | 0.050167 | 0.0038431 | 0.011288 | 0.015131
6 | BRIG | 34035 | 34 | NJ | 035 | Somerset | NONROAD_OTHER | 122.8208 | 0.0044873 | 1302.2547 | 635.1491 | 10.6029 | 5.1713 | 0.086328 | 0.042105 | 0.047579 | 0.023206 | 210.8084 | 99.9556 | 0.0002257 | 0.00023216 | 0.0093902 | 4.0114 | 2.2465 | 0.032661 | 0.018291 | 0.00026592 | 0.00014893 | 0.00030669 | 0.00017176 | 124.3079 | 46.416 | 2.4672e-06 | 3.7004e-06 | 790.1865 | 6.0212e-05 | 0.00037838 | 2.9367e-05 | 0.00038154 | 3.8812e-07 | 4.2023e-06 | 2.1736e-07 | 5.9624e-06 | 0.00015854 | 1.1734e-06 | 0.00015971
6 | BRIG | 34035 | 34 | NJ | 035 | Somerset | ONROAD | 122.8208 | 0.0044873 | 4399.7082 | 1254.3959 | 35.8222 | 10.2132 | 0.29166 | 0.083155 | 0.16075 | 0.04583 | 210.8084 | 99.9556 | 0.00076252 | 0.00045851 | 0.0093902 | 32.1722 | 10.8408 | 0.26194 | 0.088265 | 0.0021327 | 0.00071865 | 0.0024597 | 0.00082883 | 124.3079 | 46.416 | 1.9787e-05 | 1.7857e-05 | 790.1865 | 0.00020343 | 0.0012784 | 5.7999e-05 | 0.00075352 | 3.1128e-06 | 3.3703e-05 | 1.0489e-06 | 2.8772e-05 | 0.00031311 | 5.6625e-06 | 0.00031877
6 | BRIG | 34035 | 34 | NJ | 035 | Somerset | PT_FIRES_PRESCRIBED | 122.8208 | 0.0044873 | 1.2038 | 1.2038 | 0.0098014 | 0.0098014 | 7.9802e-05 | 7.9802e-05 | 4.3982e-05 | 4.3982e-05 | 210.8084 | 99.9556 | 2.0864e-07 | 4.4002e-07 | 0.0093902 | 0.54595 | 0.54595 | 0.0044451 | 0.0044451 | 3.6192e-05 | 3.6192e-05 | 4.1741e-05 | 4.1741e-05 | 124.3079 | 46.416 | 3.3578e-07 | 8.9927e-07 | 790.1865 | 5.566e-08 | 3.4977e-07 | 5.566e-08 | 7.2314e-07 | 5.2824e-08 | 5.7193e-07 | 5.2824e-08 | 1.449e-06 | 3.0048e-07 | 2.8517e-07 | 5.8565e-07
6 | BRIG | 34035 | 34 | NJ | 035 | Somerset | NONPOINT | 122.8208 | 0.0044873 | 966.9884 | 1006.7117 | 7.8732 | 8.1966 | 0.064103 | 0.066736 | 0.03533 | 0.036781 | 210.8084 | 99.9556 | 0.00016759 | 0.00036797 | 0.0093902 | 189.236 | 15.5845 | 1.5407 | 0.12689 | 0.012545 | 0.0010331 | 0.014468 | 0.0011915 | 124.3079 | 46.416 | 0.00011639 | 2.567e-05 | 790.1865 | 4.471e-05 | 0.00028096 | 4.6547e-05 | 0.00060474 | 1.831e-05 | 0.00019824 | 1.5079e-06 | 4.1362e-05 | 0.00025128 | 8.1403e-06 | 0.00025942
6 | BRIG | 34035 | 34 | NJ | 035 | Somerset | POINT | 122.8208 | 0.0044873 | 167.5191 | 167.5467 | 1.3639 | 1.3642 | 0.011105 | 0.011107 | 0.0061204 | 0.0061214 | 210.8084 | 99.9556 | 2.9033e-05 | 6.1242e-05 | 0.0093902 | 12.395 | 9.3756 | 0.10092 | 0.076335 | 0.00082168 | 0.00062152 | 0.00094766 | 0.00071681 | 124.3079 | 46.416 | 7.6235e-06 | 1.5443e-05 | 790.1865 | 7.7455e-06 | 4.8674e-05 | 7.7468e-06 | 0.00010065 | 1.1993e-06 | 1.2985e-05 | 9.0714e-07 | 2.4883e-05 | 4.1821e-05 | 4.8972e-06 | 4.6718e-05
6 | BRIG | 34035 | 34 | NJ | 035 | Somerset | NONROAD_MAR | 122.8208 | 0.0044873 | 355.8476 | 175.4931 | 2.8973 | 1.4289 | 0.02359 | 0.011634 | 0.013001 | 0.0064118 | 210.8084 | 99.9556 | 6.1673e-05 | 6.4146e-05 | 0.0093902 | 3.1503 | 0.90982 | 0.025649 | 0.0074077 | 0.00020883 | 6.0313e-05 | 0.00024085 | 6.956e-05 | 124.3079 | 46.416 | 1.9375e-06 | 1.4986e-06 | 790.1865 | 1.6453e-05 | 0.00010339 | 8.1142e-06 | 0.00010542 | 3.048e-07 | 3.3002e-06 | 8.803e-08 | 2.4147e-06 | 4.3805e-05 | 4.7523e-07 | 4.428e-05
6 | BRIG | 34037 | 34 | NJ | 037 | Sussex | NONPOINT | 187.0555 | 0.0042468 | 413.1313 | 348.5558 | 2.2086 | 1.8634 | 0.011807 | 0.0099617 | 0.0093795 | 0.0079134 | 210.8084 | 99.9556 | 4.4493e-05 | 7.917e-05 | 0.0093292 | 473.9426 | 28.518 | 2.5337 | 0.15246 | 0.013545 | 0.00081504 | 0.023637 | 0.0014223 | 124.3079 | 46.416 | 0.00019015 | 3.0643e-05 | 1388.197 | 6.7566e-06 | 4.2459e-05 | 5.7005e-06 | 7.4061e-05 | 1.7027e-05 | 0.00018436 | 1.0246e-06 | 2.8105e-05 | 5.4064e-05 | 9.7171e-06 | 6.3781e-05
6 | BRIG | 34037 | 34 | NJ | 037 | Sussex | POINT | 187.0555 | 0.0042468 | 38.5683 | 40.1899 | 0.20619 | 0.21486 | 0.0011023 | 0.0011486 | 0.00087564 | 0.00091245 | 210.8084 | 99.9556 | 4.1537e-06 | 9.1286e-06 | 0.0093292 | 11.1815 | 8.4772 | 0.059776 | 0.045319 | 0.00031956 | 0.00024228 | 0.00055767 | 0.00042279 | 124.3079 | 46.416 | 4.4862e-06 | 9.1088e-06 | 1388.197 | 6.3077e-07 | 3.9638e-06 | 6.5729e-07 | 8.5395e-06 | 4.0172e-07 | 4.3495e-06 | 3.0456e-07 | 8.3543e-06 | 6.2338e-06 | 2.8885e-06 | 9.1223e-06
6 | BRIG | 34037 | 34 | NJ | 037 | Sussex | ONROAD | 187.0555 | 0.0042468 | 1734.9257 | 403.7258 | 9.2749 | 2.1583 | 0.049584 | 0.011538 | 0.039389 | 0.009166 | 210.8084 | 99.9556 | 0.00018685 | 9.1701e-05 | 0.0093292 | 12.2999 | 4.1835 | 0.065755 | 0.022365 | 0.00035153 | 0.00011956 | 0.00061345 | 0.00020865 | 124.3079 | 46.416 | 4.9349e-06 | 4.4951e-06 | 1388.197 | 2.8374e-05 | 0.00017831 | 6.6028e-06 | 8.5784e-05 | 4.419e-07 | 4.7845e-06 | 1.503e-07 | 4.1228e-06 | 6.2621e-05 | 1.4255e-06 | 6.4047e-05
6 | BRIG | 34037 | 34 | NJ | 037 | Sussex | NONROAD_OTHER | 187.0555 | 0.0042468 | 567.4474 | 292.5327 | 3.0336 | 1.5639 | 0.016218 | 0.0083605 | 0.012883 | 0.0066415 | 210.8084 | 99.9556 | 6.1113e-05 | 6.6445e-05 | 0.0093292 | 1.655 | 1.058 | 0.0088476 | 0.0056561 | 4.7299e-05 | 3.0238e-05 | 8.2541e-05 | 5.2767e-05 | 124.3079 | 46.416 | 6.64e-07 | 1.1368e-06 | 1388.197 | 9.2804e-06 | 5.8319e-05 | 4.7843e-06 | 6.2157e-05 | 5.9459e-08 | 6.4377e-07 | 3.8011e-08 | 1.0427e-06 | 4.5374e-05 | 3.605e-07 | 4.5735e-05
6 | BRIG | 34037 | 34 | NJ | 037 | Sussex | NONROAD_MAR | 187.0555 | 0.0042468 | 57.6129 | 60.9024 | 0.308 | 0.32558 | 0.0016466 | 0.0017406 | 0.001308 | 0.0013827 | 210.8084 | 99.9556 | 6.2048e-06 | 1.3833e-05 | 0.0093292 | 0.51586 | 0.45808 | 0.0027578 | 0.0024489 | 1.4743e-05 | 1.3092e-05 | 2.5728e-05 | 2.2846e-05 | 124.3079 | 46.416 | 2.0697e-07 | 4.9221e-07 | 1388.197 | 9.4224e-07 | 5.9211e-06 | 9.9604e-07 | 1.2941e-05 | 1.8533e-08 | 2.0066e-07 | 1.6458e-08 | 4.5144e-07 | 9.4465e-06 | 1.5608e-07 | 9.6026e-06
6 | BRIG | 34039 | 34 | NJ | 039 | Union | POINT | 133.2304 | 0.00076782 | 2523.2443 | 2753.8893 | 18.9389 | 20.6701 | 0.14215 | 0.15515 | 0.014542 | 0.015871 | 210.8084 | 99.9556 | 6.898e-05 | 0.00015878 | 0.0019785 | 122.4721 | 145.0405 | 0.91925 | 1.0886 | 0.0068997 | 0.0081711 | 0.0018188 | 0.0021539 | 124.3079 | 46.416 | 1.4631e-05 | 4.6404e-05 | 272.8841 | 5.3289e-05 | 0.00033487 | 5.816e-05 | 0.00075561 | 6.6649e-06 | 7.2162e-05 | 7.8931e-06 | 0.00021651 | 0.00010843 | 1.4715e-05 | 0.00012314
6 | BRIG | 34039 | 34 | NJ | 039 | Union | NONROAD_OTHER | 133.2304 | 0.00076782 | 1346.1068 | 676.239 | 10.1036 | 5.0757 | 0.075835 | 0.038097 | 0.0077577 | 0.0038972 | 210.8084 | 99.9556 | 3.68e-05 | 3.8989e-05 | 0.0019785 | 4.1415 | 2.2582 | 0.031086 | 0.01695 | 0.00023332 | 0.00012722 | 6.1503e-05 | 3.3536e-05 | 124.3079 | 46.416 | 4.9477e-07 | 7.225e-07 | 272.8841 | 2.8429e-05 | 0.00017865 | 1.4282e-05 | 0.00018555 | 2.2538e-07 | 2.4403e-06 | 1.2289e-07 | 3.371e-06 | 2.6625e-05 | 2.2911e-07 | 2.6855e-05
6 | BRIG | 34039 | 34 | NJ | 039 | Union | ONROAD | 133.2304 | 0.00076782 | 6879.0814 | 1642.2767 | 51.633 | 12.3266 | 0.38755 | 0.092521 | 0.039645 | 0.0094646 | 210.8084 | 99.9556 | 0.00018806 | 9.4688e-05 | 0.0019785 | 46.4845 | 15.4066 | 0.3489 | 0.11564 | 0.0026188 | 0.00086796 | 0.00069031 | 0.00022879 | 124.3079 | 46.416 | 5.5533e-06 | 4.9292e-06 | 272.8841 | 0.00014528 | 0.00091295 | 3.4683e-05 | 0.00045061 | 2.5297e-06 | 2.7389e-05 | 8.3843e-07 | 2.2999e-05 | 6.4661e-05 | 1.5631e-06 | 6.6224e-05
6 | BRIG | 34039 | 34 | NJ | 039 | Union | NONPOINT | 133.2304 | 0.00076782 | 1399.0249 | 1452.9227 | 10.5008 | 10.9053 | 0.078817 | 0.081853 | 0.0080627 | 0.0083733 | 210.8084 | 99.9556 | 3.8246e-05 | 8.377e-05 | 0.0019785 | 330.9267 | 25.5544 | 2.4839 | 0.19181 | 0.018643 | 0.0014397 | 0.0049144 | 0.00037949 | 124.3079 | 46.416 | 3.9534e-05 | 8.1759e-06 | 272.8841 | 2.9546e-05 | 0.00018567 | 3.0684e-05 | 0.00039865 | 1.8009e-05 | 0.00019499 | 1.3907e-06 | 3.8147e-05 | 5.7206e-05 | 2.5927e-06 | 5.9798e-05
6 | BRIG | 34039 | 34 | NJ | 039 | Union | NONROAD_MAR | 133.2304 | 0.00076782 | 3479.1181 | 2259.4247 | 26.1135 | 16.9588 | 0.196 | 0.12729 | 0.02005 | 0.013021 | 210.8084 | 99.9556 | 9.5112e-05 | 0.00013027 | 0.0019785 | 1080.8253 | 71.7152 | 8.1124 | 0.53828 | 0.06089 | 0.0040402 | 0.016051 | 0.001065 | 124.3079 | 46.416 | 0.00012912 | 2.2945e-05 | 272.8841 | 7.3476e-05 | 0.00046173 | 4.7717e-05 | 0.00061994 | 5.8819e-05 | 0.00063684 | 3.9027e-06 | 0.00010705 | 8.896e-05 | 7.276e-06 | 9.6236e-05
6 | BRIG | 34041 | 34 | NJ | 041 | Warren | NONPOINT | 161.487 | 0.0058541 | 332.2014 | 306.8969 | 2.0571 | 1.9004 | 0.012739 | 0.011768 | 0.012043 | 0.011125 | 210.8084 | 99.9556 | 5.7126e-05 | 0.0001113 | 0.012387 | 259.256 | 7.9252 | 1.6054 | 0.049076 | 0.0099415 | 0.0003039 | 0.019886 | 0.00060789 | 124.3079 | 46.416 | 0.00015997 | 1.3097e-05 | 939.5642 | 1.2817e-05 | 8.0545e-05 | 1.1841e-05 | 0.00015384 | 2.1165e-05 | 0.00022916 | 6.47e-07 | 1.7747e-05 | 7.6008e-05 | 4.1531e-06 | 8.0161e-05
6 | BRIG | 34041 | 34 | NJ | 041 | Warren | POINT | 161.487 | 0.0058541 | 313.8567 | 315.0649 | 1.9435 | 1.951 | 0.012035 | 0.012082 | 0.011378 | 0.011421 | 210.8084 | 99.9556 | 5.3972e-05 | 0.00011427 | 0.012387 | 52.0406 | 52.0358 | 0.32226 | 0.32223 | 0.0019956 | 0.0019954 | 0.0039917 | 0.0039914 | 124.3079 | 46.416 | 3.2112e-05 | 8.5991e-05 | 939.5642 | 1.211e-05 | 7.6097e-05 | 1.2156e-05 | 0.00015793 | 4.2485e-06 | 4.5999e-05 | 4.2481e-06 | 0.00011653 | 7.8031e-05 | 2.7269e-05 | 0.0001053
6 | BRIG | 34041 | 34 | NJ | 041 | Warren | NONROAD_MAR | 161.487 | 0.0058541 | 64.6639 | 35.0129 | 0.40043 | 0.21682 | 0.0024796 | 0.0013426 | 0.0023441 | 0.0012693 | 210.8084 | 99.9556 | 1.112e-05 | 1.2698e-05 | 0.012387 | 0.85317 | 0.28488 | 0.0052832 | 0.0017641 | 3.2716e-05 | 1.0924e-05 | 6.5441e-05 | 2.1852e-05 | 124.3079 | 46.416 | 5.2645e-07 | 4.7078e-07 | 939.5642 | 2.4949e-06 | 1.5678e-05 | 1.3509e-06 | 1.7551e-05 | 6.9651e-08 | 7.5412e-07 | 2.3257e-08 | 6.3796e-07 | 8.6715e-06 | 1.4929e-07 | 8.8208e-06
6 | BRIG | 34041 | 34 | NJ | 041 | Warren | ONROAD | 161.487 | 0.0058541 | 1828.4115 | 572.1468 | 11.3223 | 3.543 | 0.070113 | 0.02194 | 0.066282 | 0.020741 | 210.8084 | 99.9556 | 0.00031442 | 0.0002075 | 0.012387 | 13.2087 | 4.5966 | 0.081794 | 0.028464 | 0.00050651 | 0.00017626 | 0.0010132 | 0.00035258 | 124.3079 | 46.416 | 8.1504e-06 | 7.596e-06 | 939.5642 | 7.0546e-05 | 0.00044331 | 2.2075e-05 | 0.0002868 | 1.0783e-06 | 1.1675e-05 | 3.7526e-07 | 1.0294e-05 | 0.0001417 | 2.4088e-06 | 0.00014411
6 | BRIG | 34041 | 34 | NJ | 041 | Warren | PT_FIRES_PRESCRIBED | 161.487 | 0.0058541 | 2.4277 | 2.4277 | 0.015034 | 0.015034 | 9.3094e-05 | 9.3094e-05 | 8.8008e-05 | 8.8008e-05 | 210.8084 | 99.9556 | 4.1748e-07 | 8.8047e-07 | 0.012387 | 1.8173 | 1.8173 | 0.011254 | 0.011254 | 6.9687e-05 | 6.9687e-05 | 0.00013939 | 0.00013939 | 124.3079 | 46.416 | 1.1214e-06 | 3.0031e-06 | 939.5642 | 9.3669e-08 | 5.8862e-07 | 9.3669e-08 | 1.2169e-06 | 1.4836e-07 | 1.6063e-06 | 1.4836e-07 | 4.0696e-06 | 6.0126e-07 | 9.5233e-07 | 1.5536e-06
6 | BRIG | 34041 | 34 | NJ | 041 | Warren | NONROAD_OTHER | 161.487 | 0.0058541 | 371.4615 | 180.5142 | 2.3003 | 1.1178 | 0.014244 | 0.0069221 | 0.013466 | 0.0065439 | 210.8084 | 99.9556 | 6.3878e-05 | 6.5468e-05 | 0.012387 | 1.0924 | 0.63956 | 0.0067645 | 0.0039605 | 4.1889e-05 | 2.4525e-05 | 8.379e-05 | 4.9057e-05 | 124.3079 | 46.416 | 6.7406e-07 | 1.0569e-06 | 939.5642 | 1.4332e-05 | 9.0064e-05 | 6.9648e-06 | 9.0486e-05 | 8.918e-08 | 9.6557e-07 | 5.2212e-08 | 1.4322e-06 | 4.4707e-05 | 3.3515e-07 | 4.5042e-05
6 | BRIG | 35001 | 35 | NM | 001 | Bernalillo | ONROAD | 2884.1903 | 0.00033566 | 11366.6618 | 2719.8794 | 3.941 | 0.94303 | 0.0013664 | 0.00032697 | 0.0013228 | 0.00031654 | 210.8084 | 99.9556 | 6.2751e-06 | 3.1668e-06 | 0.00027434 | 61.9053 | 24.9198 | 0.021464 | 0.0086401 | 7.4418e-06 | 2.9957e-06 | 5.8884e-06 | 2.3704e-06 | 124.3079 | 46.416 | 4.737e-08 | 5.1068e-08 | 3026.4891 | 4.3709e-07 | 2.7467e-06 | 1.0459e-07 | 1.3588e-06 | 1.9456e-09 | 2.1066e-08 | 7.8321e-10 | 2.1484e-08 | 2.1626e-06 | 1.6194e-08 | 2.1787e-06
6 | BRIG | 35001 | 35 | NM | 001 | Bernalillo | NONROAD_MAR | 2884.1903 | 0.00033566 | 459.7162 | 489.5874 | 0.15939 | 0.16975 | 5.5264e-05 | 5.8855e-05 | 5.3501e-05 | 5.6978e-05 | 210.8084 | 99.9556 | 2.5379e-07 | 5.7003e-07 | 0.00027434 | 49.1427 | 53.6862 | 0.017039 | 0.018614 | 5.9076e-06 | 6.4538e-06 | 4.6745e-06 | 5.1066e-06 | 124.3079 | 46.416 | 3.7604e-08 | 1.1002e-07 | 3026.4891 | 1.7678e-08 | 1.1109e-07 | 1.8826e-08 | 2.4459e-07 | 1.5445e-09 | 1.6723e-08 | 1.6873e-09 | 4.6284e-08 | 3.8927e-07 | 3.4888e-08 | 4.2416e-07
6 | BRIG | 35001 | 35 | NM | 001 | Bernalillo | PT_FIRES_PRESCRIBED | 2884.1903 | 0.00033566 | 4.5033 | 4.5033 | 0.0015614 | 0.0015614 | 5.4136e-07 | 5.4136e-07 | 5.2409e-07 | 5.2409e-07 | 210.8084 | 99.9556 | 2.4861e-09 | 5.2433e-09 | 0.00027434 | 2.0648 | 2.0648 | 0.00071589 | 0.00071589 | 2.4821e-07 | 2.4821e-07 | 1.964e-07 | 1.964e-07 | 124.3079 | 46.416 | 1.58e-09 | 4.2313e-09 | 3026.4891 | 1.7317e-10 | 1.0882e-09 | 1.7317e-10 | 2.2498e-09 | 6.4894e-11 | 7.0262e-10 | 6.4894e-11 | 1.7801e-09 | 3.5806e-09 | 1.3418e-09 | 4.9224e-09
6 | BRIG | 35001 | 35 | NM | 001 | Bernalillo | NONROAD_OTHER | 2884.1903 | 0.00033566 | 2285.4925 | 1025.4207 | 0.79242 | 0.35553 | 0.00027475 | 0.00012327 | 0.00026598 | 0.00011934 | 210.8084 | 99.9556 | 1.2617e-06 | 1.1939e-06 | 0.00027434 | 6.6883 | 3.9355 | 0.0023189 | 0.0013645 | 8.0402e-07 | 4.731e-07 | 6.3619e-07 | 3.7434e-07 | 124.3079 | 46.416 | 5.1178e-09 | 8.0649e-09 | 3026.4891 | 8.7885e-08 | 5.5227e-07 | 3.9431e-08 | 5.1229e-07 | 2.1021e-10 | 2.2759e-09 | 1.2369e-10 | 3.3928e-09 | 8.153e-07 | 2.5575e-09 | 8.1786e-07
6 | BRIG | 35001 | 35 | NM | 001 | Bernalillo | POINT | 2884.1903 | 0.00033566 | 1083.3157 | 1224.638 | 0.3756 | 0.4246 | 0.00013023 | 0.00014722 | 0.00012608 | 0.00014252 | 210.8084 | 99.9556 | 5.9805e-07 | 1.4259e-06 | 0.00027434 | 723.2314 | 724.133 | 0.25076 | 0.25107 | 8.6942e-05 | 8.705e-05 | 6.8794e-05 | 6.888e-05 | 124.3079 | 46.416 | 5.5341e-07 | 1.484e-06 | 3026.4891 | 4.1657e-08 | 2.6178e-07 | 4.7092e-08 | 6.1181e-07 | 2.2731e-08 | 2.4611e-07 | 2.2759e-08 | 6.2429e-07 | 9.737e-07 | 4.7058e-07 | 1.4443e-06
6 | BRIG | 35001 | 35 | NM | 001 | Bernalillo | NONPOINT | 2884.1903 | 0.00033566 | 2313.3977 | 2449.0767 | 0.8021 | 0.84914 | 0.0002781 | 0.00029441 | 0.00026923 | 0.00028502 | 210.8084 | 99.9556 | 1.2771e-06 | 2.8515e-06 | 0.00027434 | 428.9382 | 129.6805 | 0.14872 | 0.044963 | 5.1564e-05 | 1.5589e-05 | 4.0801e-05 | 1.2335e-05 | 124.3079 | 46.416 | 3.2822e-07 | 2.6575e-07 | 3026.4891 | 8.8958e-08 | 5.5902e-07 | 9.4175e-08 | 1.2235e-06 | 1.3481e-08 | 1.4596e-07 | 4.0757e-09 | 1.118e-07 | 1.9472e-06 | 8.4273e-08 | 2.0315e-06
6 | BRIG | 35003 | 35 | NM | 003 | Catron | NONPOINT | 3077.5217 | 0.00044705 | 6.6762 | 6.7107 | 0.0021693 | 0.0021805 | 7.049e-07 | 7.0854e-07 | 9.698e-07 | 9.7482e-07 | 210.8084 | 99.9556 | 4.6004e-09 | 9.7525e-09 | 0.00067804 | 0.60479 | 0.39111 | 0.00019652 | 0.00012709 | 6.3856e-08 | 4.1295e-08 | 1.3325e-07 | 8.617e-08 | 124.3079 | 46.416 | 1.0719e-09 | 1.8565e-09 | 17946.6873 | 5.4038e-11 | 3.3958e-10 | 5.4317e-11 | 7.0569e-10 | 7.4247e-12 | 8.0388e-11 | 4.8014e-12 | 1.3171e-10 | 6.6599e-09 | 5.8871e-10 | 7.2486e-09
6 | BRIG | 35003 | 35 | NM | 003 | Catron | NONROAD_MAR | 3077.5217 | 0.00044705 | 0.027401 | 0.028053 | 8.9037e-06 | 9.1155e-06 | 2.8931e-09 | 2.962e-09 | 3.9804e-09 | 4.0751e-09 | 210.8084 | 99.9556 | 1.8882e-11 | 4.0769e-11 | 0.00067804 | 0.0049933 | 0.0051115 | 1.6225e-06 | 1.6609e-06 | 5.2722e-10 | 5.397e-10 | 1.1001e-09 | 1.1262e-09 | 124.3079 | 46.416 | 8.8501e-12 | 2.4263e-11 | 17946.6873 | 2.2179e-13 | 1.3937e-12 | 2.2707e-13 | 2.95e-12 | 6.13e-14 | 6.6371e-13 | 6.2751e-14 | 1.7213e-12 | 2.7841e-11 | 7.694e-12 | 3.5535e-11
6 | BRIG | 35003 | 35 | NM | 003 | Catron | PT_FIRES_PRESCRIBED | 3077.5217 | 0.00044705 | 137.4389 | 137.4389 | 0.044659 | 0.044659 | 1.4511e-05 | 1.4511e-05 | 1.9965e-05 | 1.9965e-05 | 210.8084 | 99.9556 | 9.4706e-08 | 1.9974e-07 | 0.00067804 | 95.1378 | 95.1378 | 0.030914 | 0.030914 | 1.0045e-05 | 1.0045e-05 | 2.0961e-05 | 2.0961e-05 | 124.3079 | 46.416 | 1.6862e-07 | 4.5159e-07 | 17946.6873 | 1.1125e-09 | 6.9907e-09 | 1.1125e-09 | 1.4453e-08 | 1.168e-09 | 1.2646e-08 | 1.168e-09 | 3.2038e-08 | 1.364e-07 | 1.432e-07 | 2.796e-07
6 | BRIG | 35003 | 35 | NM | 003 | Catron | ONROAD | 3077.5217 | 0.00044705 | 216.9351 | 34.9408 | 0.07049 | 0.011354 | 2.2905e-05 | 3.6892e-06 | 3.1513e-05 | 5.0756e-06 | 210.8084 | 99.9556 | 1.4949e-07 | 5.0779e-08 | 0.00067804 | 0.81746 | 0.34847 | 0.00026562 | 0.00011323 | 8.631e-08 | 3.6793e-08 | 1.801e-07 | 7.6776e-08 | 124.3079 | 46.416 | 1.4488e-09 | 1.6541e-09 | 17946.6873 | 1.7559e-09 | 1.1034e-08 | 2.8282e-10 | 3.6743e-09 | 1.0035e-11 | 1.0866e-10 | 4.278e-12 | 1.1735e-10 | 3.4676e-08 | 5.2452e-10 | 3.5201e-08
6 | BRIG | 35003 | 35 | NM | 003 | Catron | NONROAD_OTHER | 3077.5217 | 0.00044705 | 13.43 | 6.3264 | 0.0043639 | 0.0020557 | 1.418e-06 | 6.6797e-07 | 1.9509e-06 | 9.19e-07 | 210.8084 | 99.9556 | 9.2543e-09 | 9.1941e-09 | 0.00067804 | 0.03462 | 0.022311 | 1.1249e-05 | 7.2496e-06 | 3.6553e-09 | 2.3557e-09 | 7.6274e-09 | 4.9156e-09 | 124.3079 | 46.416 | 6.1359e-11 | 1.059e-10 | 17946.6873 | 1.087e-10 | 6.8311e-10 | 5.1207e-11 | 6.6528e-10 | 4.25e-13 | 4.6016e-12 | 2.739e-13 | 7.5132e-12 | 6.2786e-09 | 3.3583e-11 | 6.3121e-09
6 | BRIG | 35005 | 35 | NM | 005 | Chaves | NONROAD_MAR | 2762.1575 | 0.00042056 | 72.3731 | 97.7962 | 0.026202 | 0.035406 | 9.4859e-06 | 1.2818e-05 | 1.1019e-05 | 1.489e-05 | 210.8084 | 99.9556 | 5.2272e-08 | 1.4897e-07 | 0.0011957 | 1.6083 | 4.1905 | 0.00058227 | 0.0015171 | 2.108e-07 | 5.4925e-07 | 6.9621e-07 | 1.814e-06 | 124.3079 | 46.416 | 5.6007e-09 | 3.9082e-08 | 15734.482 | 7.0033e-10 | 4.4009e-09 | 9.4634e-10 | 1.2295e-08 | 4.4247e-11 | 4.7908e-10 | 1.1529e-10 | 3.1624e-09 | 1.0173e-07 | 1.2393e-08 | 1.1412e-07
6 | BRIG | 35005 | 35 | NM | 005 | Chaves | ONROAD | 2762.1575 | 0.00042056 | 1667.9048 | 304.7495 | 0.60384 | 0.11033 | 0.00021861 | 3.9944e-05 | 0.00025395 | 4.6401e-05 | 210.8084 | 99.9556 | 1.2047e-06 | 4.6421e-07 | 0.0011957 | 6.541 | 2.928 | 0.0023681 | 0.00106 | 8.5732e-07 | 3.8378e-07 | 2.8315e-06 | 1.2675e-06 | 124.3079 | 46.416 | 2.2778e-08 | 2.7307e-08 | 15734.482 | 1.614e-08 | 1.0142e-07 | 2.949e-09 | 3.8313e-08 | 1.7995e-10 | 1.9484e-09 | 8.0555e-11 | 2.2097e-09 | 3.17e-07 | 8.6594e-09 | 3.2566e-07
6 | BRIG | 35005 | 35 | NM | 005 | Chaves | PT_FIRES_PRESCRIBED | 2762.1575 | 0.00042056 | 20.6959 | 20.6959 | 0.0074926 | 0.0074926 | 2.7126e-06 | 2.7126e-06 | 3.1511e-06 | 3.1511e-06 | 210.8084 | 99.9556 | 1.4948e-08 | 3.1525e-08 | 0.0011957 | 11.0203 | 11.0203 | 0.0039898 | 0.0039898 | 1.4444e-06 | 1.4444e-06 | 4.7705e-06 | 4.7705e-06 | 124.3079 | 46.416 | 3.8377e-08 | 1.0278e-07 | 15734.482 | 2.0027e-10 | 1.2585e-09 | 2.0027e-10 | 2.6019e-09 | 3.0319e-10 | 3.2827e-09 | 3.0319e-10 | 8.3166e-09 | 2.1528e-08 | 3.2592e-08 | 5.412e-08
6 | BRIG | 35005 | 35 | NM | 005 | Chaves | POINT | 2762.1575 | 0.00042056 | 275.785 | 366.8756 | 0.099844 | 0.13282 | 3.6147e-05 | 4.8086e-05 | 4.199e-05 | 5.586e-05 | 210.8084 | 99.9556 | 1.9919e-07 | 5.5885e-07 | 0.0011957 | 0.004 | 0.0038291 | 1.4481e-06 | 1.3863e-06 | 5.2428e-10 | 5.0188e-10 | 1.7315e-09 | 1.6576e-09 | 124.3079 | 46.416 | 1.3929e-11 | 3.5711e-11 | 15734.482 | 2.6687e-09 | 1.677e-08 | 3.5501e-09 | 4.6123e-08 | 1.1005e-13 | 1.1915e-12 | 1.0535e-13 | 2.8897e-12 | 3.8163e-07 | 1.1324e-11 | 3.8164e-07
6 | BRIG | 35005 | 35 | NM | 005 | Chaves | NONPOINT | 2762.1575 | 0.00042056 | 2677.4477 | 1996.2552 | 0.96933 | 0.72272 | 0.00035093 | 0.00026165 | 0.00040766 | 0.00030395 | 210.8084 | 99.9556 | 1.9338e-06 | 3.0408e-06 | 0.0011957 | 58.9525 | 21.7489 | 0.021343 | 0.0078739 | 7.7269e-06 | 2.8506e-06 | 2.552e-05 | 9.4147e-06 | 124.3079 | 46.416 | 2.0529e-07 | 2.0283e-07 | 15734.482 | 2.5909e-08 | 1.6281e-07 | 1.9317e-08 | 2.5097e-07 | 1.6219e-09 | 1.756e-08 | 5.9835e-10 | 1.6413e-08 | 2.0765e-06 | 6.4321e-08 | 2.1409e-06
6 | BRIG | 35005 | 35 | NM | 005 | Chaves | NONROAD_OTHER | 2762.1575 | 0.00042056 | 200.7191 | 87.0987 | 0.072667 | 0.031533 | 2.6308e-05 | 1.1416e-05 | 3.0561e-05 | 1.3261e-05 | 210.8084 | 99.9556 | 1.4497e-07 | 1.3267e-07 | 0.0011957 | 0.51574 | 0.30927 | 0.00018672 | 0.00011197 | 6.7599e-08 | 4.0536e-08 | 2.2326e-07 | 1.3388e-07 | 124.3079 | 46.416 | 1.796e-09 | 2.8843e-09 | 15734.482 | 1.9423e-09 | 1.2206e-08 | 8.4283e-10 | 1.095e-08 | 1.4189e-11 | 1.5363e-10 | 8.5085e-12 | 2.3339e-10 | 9.0601e-08 | 9.1463e-10 | 9.1516e-08
6 | BRIG | 35006 | 35 | NM | 006 | Cibola | NONROAD_OTHER | 3003.7565 | 0.00010746 | 89.9732 | 38.3742 | 0.029954 | 0.012775 | 9.972e-06 | 4.2531e-06 | 3.2187e-06 | 1.3728e-06 | 210.8084 | 99.9556 | 1.5268e-08 | 1.3734e-08 | 0.0001386 | 0.2301 | 0.14203 | 7.6604e-05 | 4.7283e-05 | 2.5503e-08 | 1.5741e-08 | 1.0618e-08 | 6.5536e-09 | 124.3079 | 46.416 | 8.5413e-11 | 1.4119e-10 | 11762.7207 | 2.7364e-10 | 1.7195e-09 | 1.1671e-10 | 1.5163e-09 | 9.0264e-13 | 9.7731e-12 | 5.5715e-13 | 1.5283e-11 | 9.3789e-09 | 4.4773e-11 | 9.4237e-09
6 | BRIG | 35006 | 35 | NM | 006 | Cibola | PT_FIRES_PRESCRIBED | 3003.7565 | 0.00010746 | 1.2215 | 1.2215 | 0.00040665 | 0.00040665 | 1.3538e-07 | 1.3538e-07 | 4.3697e-08 | 4.3697e-08 | 210.8084 | 99.9556 | 2.0728e-10 | 4.3717e-10 | 0.0001386 | 0.52968 | 0.52968 | 0.00017634 | 0.00017634 | 5.8707e-08 | 5.8707e-08 | 2.4441e-08 | 2.4441e-08 | 124.3079 | 46.416 | 1.9662e-10 | 5.2657e-10 | 11762.7207 | 3.7149e-12 | 2.3345e-11 | 3.7149e-12 | 4.8264e-11 | 2.0779e-12 | 2.2497e-11 | 2.0779e-12 | 5.6997e-11 | 2.9854e-10 | 1.6698e-10 | 4.6552e-10
6 | BRIG | 35006 | 35 | NM | 006 | Cibola | NONROAD_MAR | 3003.7565 | 0.00010746 | 2259.8412 | 1208.9789 | 0.75234 | 0.40249 | 0.00025047 | 0.000134 | 8.0844e-05 | 4.325e-05 | 210.8084 | 99.9556 | 3.8349e-07 | 4.3269e-07 | 0.0001386 | 23.6062 | 0.92407 | 0.0078589 | 0.00030764 | 2.6164e-06 | 1.0242e-07 | 1.0893e-06 | 4.264e-08 | 124.3079 | 46.416 | 8.7627e-09 | 9.1864e-10 | 11762.7207 | 6.8729e-09 | 4.319e-08 | 3.6769e-09 | 4.777e-08 | 9.2604e-11 | 1.0026e-09 | 3.625e-12 | 9.9435e-11 | 2.9548e-07 | 2.9131e-10 | 2.9577e-07
6 | BRIG | 35006 | 35 | NM | 006 | Cibola | NONPOINT | 3003.7565 | 0.00010746 | 46.9459 | 47.109 | 0.015629 | 0.015683 | 5.2032e-06 | 5.2213e-06 | 1.6794e-06 | 1.6853e-06 | 210.8084 | 99.9556 | 7.9667e-09 | 1.686e-08 | 0.0001386 | 6.1872 | 2.7943 | 0.0020598 | 0.00093026 | 6.8575e-07 | 3.097e-07 | 2.855e-07 | 1.2894e-07 | 124.3079 | 46.416 | 2.2967e-09 | 2.7779e-09 | 11762.7207 | 1.4278e-10 | 8.9722e-10 | 1.4327e-10 | 1.8614e-09 | 2.4271e-11 | 2.6279e-10 | 1.0962e-11 | 3.0068e-10 | 1.1514e-08 | 8.8089e-10 | 1.2395e-08
6 | BRIG | 35006 | 35 | NM | 006 | Cibola | ONROAD | 3003.7565 | 0.00010746 | 3420.1721 | 1068.6097 | 1.1386 | 0.35576 | 0.00037907 | 0.00011844 | 0.00012235 | 3.8229e-05 | 210.8084 | 99.9556 | 5.804e-07 | 3.8246e-07 | 0.0001386 | 8.7434 | 4.8948 | 0.0029108 | 0.0016296 | 9.6906e-07 | 5.4251e-07 | 4.0345e-07 | 2.2586e-07 | 124.3079 | 46.416 | 3.2456e-09 | 4.8661e-09 | 11762.7207 | 1.0402e-08 | 6.5366e-08 | 3.25e-09 | 4.2224e-08 | 3.4299e-11 | 3.7136e-10 | 1.9202e-11 | 5.2671e-10 | 2.6117e-07 | 1.5431e-09 | 2.6272e-07
6 | BRIG | 35007 | 35 | NM | 007 | Colfax | NONROAD_OTHER | 2657.4454 | 1.8498e-05 | 97.3733 | 52.8256 | 0.036642 | 0.019878 | 1.3788e-05 | 7.4802e-06 | 6.7778e-07 | 3.677e-07 | 210.8084 | 99.9556 | 3.2152e-09 | 3.6786e-09 | 5.2552e-05 | 0.26661 | 0.16665 | 0.00010033 | 6.2711e-05 | 3.7753e-08 | 2.3598e-08 | 5.2723e-09 | 3.2956e-09 | 124.3079 | 46.416 | 4.2413e-11 | 7.1001e-11 | 9759.7282 | 6.9447e-11 | 4.3641e-10 | 3.7675e-11 | 4.8948e-10 | 5.4021e-13 | 5.849e-12 | 3.3767e-13 | 9.2625e-12 | 2.5121e-09 | 2.2515e-11 | 2.5346e-09
6 | BRIG | 35007 | 35 | NM | 007 | Colfax | NONPOINT | 2657.4454 | 1.8498e-05 | 83.448 | 68.7569 | 0.031402 | 0.025873 | 1.1816e-05 | 9.7362e-06 | 5.8085e-07 | 4.7859e-07 | 210.8084 | 99.9556 | 2.7554e-09 | 4.7881e-09 | 5.2552e-05 | 5.7465 | 2.3296 | 0.0021624 | 0.00087662 | 8.1373e-07 | 3.2987e-07 | 1.1364e-07 | 4.6068e-08 | 124.3079 | 46.416 | 9.1417e-10 | 9.9249e-10 | 9759.7282 | 5.9515e-11 | 3.74e-10 | 4.9038e-11 | 6.371e-10 | 1.1644e-11 | 1.2607e-10 | 4.7202e-12 | 1.2948e-10 | 3.2697e-09 | 3.1473e-10 | 3.5845e-09
6 | BRIG | 35007 | 35 | NM | 007 | Colfax | PT_FIRES_PRESCRIBED | 2657.4454 | 1.8498e-05 | 7.4133 | 7.4133 | 0.0027896 | 0.0027896 | 1.0497e-06 | 1.0497e-06 | 5.1601e-08 | 5.1601e-08 | 210.8084 | 99.9556 | 2.4478e-10 | 5.1624e-10 | 5.2552e-05 | 4.1608 | 4.1608 | 0.0015657 | 0.0015657 | 5.8918e-07 | 5.8918e-07 | 8.2281e-08 | 8.2281e-08 | 124.3079 | 46.416 | 6.6192e-10 | 1.7727e-09 | 9759.7282 | 5.2872e-12 | 3.3225e-11 | 5.2872e-12 | 6.8691e-11 | 8.4307e-12 | 9.1281e-11 | 8.4307e-12 | 2.3126e-10 | 3.5254e-10 | 5.6214e-10 | 9.1468e-10
6 | BRIG | 35007 | 35 | NM | 007 | Colfax | ONROAD | 2657.4454 | 1.8498e-05 | 1005.002 | 252.6922 | 0.37818 | 0.095088 | 0.00014231 | 3.5782e-05 | 6.9955e-06 | 1.7589e-06 | 210.8084 | 99.9556 | 3.3184e-08 | 1.7597e-08 | 5.2552e-05 | 2.9692 | 1.3911 | 0.0011173 | 0.00052348 | 4.2045e-07 | 1.9699e-07 | 5.8717e-08 | 2.751e-08 | 124.3079 | 46.416 | 4.7235e-10 | 5.9267e-10 | 9759.7282 | 7.1677e-10 | 4.5042e-09 | 1.8022e-10 | 2.3414e-09 | 6.0163e-12 | 6.5139e-11 | 2.8187e-12 | 7.7318e-11 | 1.2017e-08 | 1.8794e-10 | 1.2205e-08
6 | BRIG | 35007 | 35 | NM | 007 | Colfax | NONROAD_MAR | 2657.4454 | 1.8498e-05 | 19.479 | 10.6573 | 0.00733 | 0.0040104 | 2.7583e-06 | 1.5091e-06 | 1.3559e-07 | 7.4182e-08 | 210.8084 | 99.9556 | 6.4318e-10 | 7.4215e-10 | 5.2552e-05 | 0.29013 | 0.10302 | 0.00010917 | 3.8767e-05 | 4.1083e-08 | 1.4588e-08 | 5.7373e-09 | 2.0373e-09 | 124.3079 | 46.416 | 4.6154e-11 | 4.3891e-11 | 9759.7282 | 1.3892e-11 | 8.7301e-11 | 7.6008e-12 | 9.875e-11 | 5.8785e-13 | 6.3648e-12 | 2.0874e-13 | 5.7259e-12 | 5.0681e-10 | 1.3918e-11 | 5.2073e-10
6 | BRIG | 35009 | 35 | NM | 009 | Curry | POINT | 2616.3231 | 0.00025664 | 2.16 | 2.1924 | 0.00082559 | 0.00083797 | 3.1555e-07 | 3.2029e-07 | 2.1188e-07 | 2.1505e-07 | 210.8084 | 99.9556 | 1.0051e-09 | 2.1515e-09 | 0.00054901 | 0.012 | 0.01218 | 4.5866e-06 | 4.6554e-06 | 1.7531e-09 | 1.7794e-09 | 2.5181e-09 | 2.5559e-09 | 124.3079 | 46.416 | 2.0257e-11 | 5.5064e-11 | 3646.1284 | 5.811e-11 | 3.6517e-10 | 5.8982e-11 | 7.6629e-10 | 6.9062e-13 | 7.4774e-12 | 7.0098e-13 | 1.9228e-11 | 1.4692e-09 | 1.7461e-11 | 1.4867e-09
6 | BRIG | 35009 | 35 | NM | 009 | Curry | ONROAD | 2616.3231 | 0.00025664 | 898.3543 | 162.428 | 0.34337 | 0.062083 | 0.00013124 | 2.3729e-05 | 8.812e-05 | 1.5933e-05 | 210.8084 | 99.9556 | 4.1801e-07 | 1.594e-07 | 0.00054901 | 3.4954 | 1.4521 | 0.001336 | 0.00055503 | 5.1065e-07 | 2.1214e-07 | 7.3349e-07 | 3.0472e-07 | 124.3079 | 46.416 | 5.9006e-09 | 6.5649e-09 | 3646.1284 | 2.4168e-08 | 1.5187e-07 | 4.3698e-09 | 5.6772e-08 | 2.0117e-10 | 2.1781e-09 | 8.3573e-11 | 2.2925e-09 | 1.0885e-07 | 2.0818e-09 | 1.1093e-07
6 | BRIG | 35009 | 35 | NM | 009 | Curry | NONROAD_OTHER | 2616.3231 | 0.00025664 | 130.5592 | 57.019 | 0.049902 | 0.021794 | 1.9073e-05 | 8.3298e-06 | 1.2807e-05 | 5.593e-06 | 210.8084 | 99.9556 | 6.075e-08 | 5.5955e-08 | 0.00054901 | 0.34056 | 0.21122 | 0.00013017 | 8.0733e-05 | 4.9752e-08 | 3.0857e-08 | 7.1464e-08 | 4.4323e-08 | 124.3079 | 46.416 | 5.7489e-10 | 9.5491e-10 | 3646.1284 | 3.5124e-09 | 2.2072e-08 | 1.534e-09 | 1.9929e-08 | 1.96e-11 | 2.1221e-10 | 1.2156e-11 | 3.3345e-10 | 3.8211e-08 | 3.0281e-10 | 3.8514e-08
6 | BRIG | 35009 | 35 | NM | 009 | Curry | NONROAD_MAR | 2616.3231 | 0.00025664 | 1708.051 | 946.8519 | 0.65284 | 0.3619 | 0.00024953 | 0.00013832 | 0.00016754 | 9.2878e-05 | 210.8084 | 99.9556 | 7.9477e-07 | 9.2919e-07 | 0.00054901 | 18.2322 | 2.1011 | 0.0069686 | 0.00080307 | 2.6635e-06 | 3.0695e-07 | 3.8258e-06 | 4.4089e-07 | 124.3079 | 46.416 | 3.0777e-08 | 9.4987e-09 | 3646.1284 | 4.5951e-08 | 2.8876e-07 | 2.5473e-08 | 3.3094e-07 | 1.0493e-09 | 1.1361e-08 | 1.2092e-10 | 3.3169e-09 | 6.3453e-07 | 3.0121e-09 | 6.3755e-07
6 | BRIG | 35009 | 35 | NM | 009 | Curry | PT_FIRES_PRESCRIBED | 2616.3231 | 0.00025664 | 9.6579 | 9.6579 | 0.0036914 | 0.0036914 | 1.4109e-06 | 1.4109e-06 | 9.4735e-07 | 9.4735e-07 | 210.8084 | 99.9556 | 4.4939e-09 | 9.4777e-09 | 0.00054901 | 4.055 | 4.055 | 0.0015499 | 0.0015499 | 5.9239e-07 | 5.9239e-07 | 8.509e-07 | 8.509e-07 | 124.3079 | 46.416 | 6.8451e-09 | 1.8332e-08 | 3646.1284 | 2.5982e-10 | 1.6328e-09 | 2.5982e-10 | 3.3756e-09 | 2.3337e-10 | 2.5267e-09 | 2.3337e-10 | 6.4015e-09 | 6.4722e-09 | 5.8133e-09 | 1.2286e-08
6 | BRIG | 35009 | 35 | NM | 009 | Curry | NONPOINT | 2616.3231 | 0.00025664 | 136.9892 | 85.7249 | 0.052359 | 0.032765 | 2.0013e-05 | 1.2523e-05 | 1.3437e-05 | 8.4088e-06 | 210.8084 | 99.9556 | 6.3742e-08 | 8.4126e-08 | 0.00054901 | 35.0807 | 5.1806 | 0.013408 | 0.0019801 | 5.1249e-06 | 7.5683e-07 | 7.3613e-06 | 1.0871e-06 | 124.3079 | 46.416 | 5.9219e-08 | 2.3421e-08 | 3646.1284 | 3.6854e-09 | 2.3159e-08 | 2.3062e-09 | 2.9963e-08 | 2.0189e-09 | 2.1859e-08 | 2.9815e-10 | 8.1785e-09 | 5.7449e-08 | 7.427e-09 | 6.4876e-08
6 | BRIG | 35011 | 35 | NM | 011 | De Baca | PT_FIRES_PRESCRIBED | 2716.9719 | 0.00050307 | 7.9804 | 7.9804 | 0.0029372 | 0.0029372 | 1.0811e-06 | 1.0811e-06 | 1.4776e-06 | 1.4776e-06 | 210.8084 | 99.9556 | 7.0094e-09 | 1.4783e-08 | 0.00056399 | 3.3393 | 3.3393 | 0.0012291 | 0.0012291 | 4.5236e-07 | 4.5236e-07 | 6.9317e-07 | 6.9317e-07 | 124.3079 | 46.416 | 5.5763e-09 | 1.4934e-08 | 6044.8586 | 2.4445e-10 | 1.5361e-09 | 2.4445e-10 | 3.1758e-09 | 1.1467e-10 | 1.2416e-09 | 1.1467e-10 | 3.1455e-09 | 1.0095e-08 | 4.7357e-09 | 1.4831e-08
6 | BRIG | 35011 | 35 | NM | 011 | De Baca | NONROAD_MAR | 2716.9719 | 0.00050307 | 2615.5328 | 1399.3007 | 0.96266 | 0.51502 | 0.00035432 | 0.00018956 | 0.00048429 | 0.00025909 | 210.8084 | 99.9556 | 2.2973e-06 | 2.5921e-06 | 0.00056399 | 27.2214 | 1.0204 | 0.010019 | 0.00037558 | 3.6876e-06 | 1.3823e-07 | 5.6506e-06 | 2.1182e-07 | 124.3079 | 46.416 | 4.5457e-08 | 4.5636e-09 | 6044.8586 | 8.0116e-08 | 5.0346e-07 | 4.2862e-08 | 5.5686e-07 | 9.3478e-10 | 1.0121e-08 | 3.5042e-11 | 9.6122e-10 | 1.7701e-06 | 1.4472e-09 | 1.7716e-06
6 | BRIG | 35011 | 35 | NM | 011 | De Baca | NONROAD_OTHER | 2716.9719 | 0.00050307 | 36.1573 | 23.3472 | 0.013308 | 0.0085931 | 4.8981e-06 | 3.1627e-06 | 6.6949e-06 | 4.323e-06 | 210.8084 | 99.9556 | 3.1758e-08 | 4.3249e-08 | 0.00056399 | 0.084994 | 0.062008 | 3.1283e-05 | 2.2822e-05 | 1.1514e-08 | 8.3999e-09 | 1.7643e-08 | 1.2872e-08 | 124.3079 | 46.416 | 1.4193e-10 | 2.7731e-10 | 6044.8586 | 1.1075e-09 | 6.9598e-09 | 7.1515e-10 | 9.2912e-09 | 2.9187e-12 | 3.1601e-11 | 2.1293e-12 | 5.8409e-11 | 2.9534e-08 | 8.7938e-11 | 2.9622e-08
6 | BRIG | 35011 | 35 | NM | 011 | De Baca | NONPOINT | 2716.9719 | 0.00050307 | 5.1828 | 4.6403 | 0.0019076 | 0.0017079 | 7.021e-07 | 6.286e-07 | 9.5965e-07 | 8.5919e-07 | 210.8084 | 99.9556 | 4.5523e-09 | 8.5957e-09 | 0.00056399 | 0.61556 | 0.21568 | 0.00022656 | 7.9381e-05 | 8.3387e-08 | 2.9217e-08 | 1.2778e-07 | 4.477e-08 | 124.3079 | 46.416 | 1.0279e-09 | 9.6454e-10 | 6044.8586 | 1.5876e-10 | 9.9763e-10 | 1.4214e-10 | 1.8466e-09 | 2.1138e-11 | 2.2887e-10 | 7.4063e-12 | 2.0316e-10 | 5.8699e-09 | 3.0587e-10 | 6.1758e-09
6 | BRIG | 35011 | 35 | NM | 011 | De Baca | ONROAD | 2716.9719 | 0.00050307 | 268.8153 | 44.1755 | 0.098939 | 0.016259 | 3.6415e-05 | 5.9843e-06 | 4.9774e-05 | 8.1795e-06 | 210.8084 | 99.9556 | 2.3611e-07 | 8.1832e-08 | 0.00056399 | 0.82438 | 0.41449 | 0.00030342 | 0.00015256 | 1.1168e-07 | 5.615e-08 | 1.7112e-07 | 8.604e-08 | 124.3079 | 46.416 | 1.3766e-09 | 1.8537e-09 | 6044.8586 | 8.2341e-09 | 5.1743e-08 | 1.3531e-09 | 1.758e-08 | 2.8309e-11 | 3.0651e-10 | 1.4234e-11 | 3.9044e-10 | 5.5882e-08 | 5.8782e-10 | 5.647e-08
6 | BRIG | 35013 | 35 | NM | 013 | Dona Ana | ONROAD | 3009.9469 | 0.0004129 | 7529.7644 | 1837.2144 | 2.5016 | 0.61038 | 0.00083112 | 0.00020279 | 0.0010329 | 0.00025203 | 210.8084 | 99.9556 | 4.8998e-06 | 2.5214e-06 | 0.00037849 | 26.2661 | 11.9721 | 0.0087264 | 0.0039775 | 2.8992e-06 | 1.3215e-06 | 3.3029e-06 | 1.5055e-06 | 124.3079 | 46.416 | 2.657e-08 | 3.2434e-08 | 9879.2146 | 1.0456e-07 | 6.5703e-07 | 2.5511e-08 | 3.3144e-07 | 3.3433e-10 | 3.6198e-09 | 1.5239e-10 | 4.1801e-09 | 1.7218e-06 | 1.0285e-08 | 1.7321e-06
6 | BRIG | 35013 | 35 | NM | 013 | Dona Ana | PT_FIRES_PRESCRIBED | 3009.9469 | 0.0004129 | 3.7146 | 3.7146 | 0.0012341 | 0.0012341 | 4.1001e-07 | 4.1001e-07 | 5.0957e-07 | 5.0957e-07 | 210.8084 | 99.9556 | 2.4172e-09 | 5.098e-09 | 0.00037849 | 1.5679 | 1.5679 | 0.00052089 | 0.00052089 | 1.7306e-07 | 1.7306e-07 | 1.9715e-07 | 1.9715e-07 | 124.3079 | 46.416 | 1.586e-09 | 4.2476e-09 | 9879.2146 | 5.158e-11 | 3.2413e-10 | 5.158e-11 | 6.7013e-10 | 1.9956e-11 | 2.1607e-10 | 1.9956e-11 | 5.4742e-10 | 3.4814e-09 | 1.3469e-09 | 4.8283e-09
6 | BRIG | 35013 | 35 | NM | 013 | Dona Ana | NONPOINT | 3009.9469 | 0.0004129 | 365.7247 | 363.0606 | 0.12151 | 0.12062 | 4.0368e-05 | 4.0074e-05 | 5.017e-05 | 4.9804e-05 | 210.8084 | 99.9556 | 2.3799e-07 | 4.9827e-07 | 0.00037849 | 67.4252 | 20.3241 | 0.022401 | 0.0067523 | 7.4423e-06 | 2.2433e-06 | 8.4785e-06 | 2.5557e-06 | 124.3079 | 46.416 | 6.8206e-08 | 5.5061e-08 | 9879.2146 | 5.0783e-09 | 3.1913e-08 | 5.0413e-09 | 6.5497e-08 | 8.5822e-10 | 9.2921e-09 | 2.587e-10 | 7.0962e-09 | 3.4026e-07 | 1.746e-08 | 3.5772e-07
6 | BRIG | 35013 | 35 | NM | 013 | Dona Ana | NONROAD_MAR | 3009.9469 | 0.0004129 | 1335.7951 | 722.379 | 0.44379 | 0.24 | 0.00014744 | 7.9735e-05 | 0.00018324 | 9.9095e-05 | 210.8084 | 99.9556 | 8.6924e-07 | 9.9139e-07 | 0.00037849 | 14.5558 | 1.2256 | 0.0048359 | 0.00040717 | 1.6066e-06 | 1.3527e-07 | 1.8304e-06 | 1.5411e-07 | 124.3079 | 46.416 | 1.4724e-08 | 3.3202e-09 | 9879.2146 | 1.8548e-08 | 1.1656e-07 | 1.0031e-08 | 1.3032e-07 | 1.8527e-10 | 2.006e-09 | 1.5599e-11 | 4.279e-10 | 6.7701e-07 | 1.0529e-09 | 6.7807e-07
6 | BRIG | 35013 | 35 | NM | 013 | Dona Ana | POINT | 3009.9469 | 0.0004129 | 849.275 | 914.5361 | 0.28216 | 0.30384 | 9.3741e-05 | 0.00010094 | 0.0001165 | 0.00012546 | 210.8084 | 99.9556 | 5.5265e-07 | 1.2551e-06 | 0.00037849 | 2.201 | 5.2427 | 0.00073124 | 0.0017418 | 2.4294e-07 | 5.7868e-07 | 2.7677e-07 | 6.5926e-07 | 124.3079 | 46.416 | 2.2265e-09 | 1.4203e-08 | 9879.2146 | 1.1793e-08 | 7.4106e-08 | 1.2699e-08 | 1.6498e-07 | 2.8015e-11 | 3.0333e-10 | 6.6732e-11 | 1.8305e-09 | 8.571e-07 | 4.504e-09 | 8.6161e-07
6 | BRIG | 35013 | 35 | NM | 013 | Dona Ana | NONROAD_OTHER | 3009.9469 | 0.0004129 | 655.9601 | 269.391 | 0.21793 | 0.0895 | 7.2404e-05 | 2.9735e-05 | 8.9984e-05 | 3.6955e-05 | 210.8084 | 99.9556 | 4.2685e-07 | 3.6971e-07 | 0.00037849 | 1.7547 | 1.0868 | 0.00058295 | 0.00036105 | 1.9368e-07 | 1.1995e-07 | 2.2064e-07 | 1.3666e-07 | 124.3079 | 46.416 | 1.775e-09 | 2.9442e-09 | 9879.2146 | 9.1084e-09 | 5.7238e-08 | 3.7407e-09 | 4.8599e-08 | 2.2334e-11 | 2.4182e-10 | 1.3833e-11 | 3.7944e-10 | 2.5247e-07 | 9.3363e-10 | 2.5341e-07
6 | BRIG | 35015 | 35 | NM | 015 | Eddy | NONROAD_MAR | 2788.0535 | 0.00017373 | 98.6653 | 103.4374 | 0.035389 | 0.0371 | 1.2693e-05 | 1.3307e-05 | 6.1479e-06 | 6.4453e-06 | 210.8084 | 99.9556 | 2.9163e-08 | 6.4481e-08 | 0.00047847 | 1.9475 | 1.3766 | 0.00069853 | 0.00049373 | 2.5054e-07 | 1.7709e-07 | 3.3423e-07 | 2.3624e-07 | 124.3079 | 46.416 | 2.6887e-09 | 5.0895e-09 | 10871.119 | 5.6553e-10 | 3.5538e-09 | 5.9288e-10 | 7.7027e-09 | 3.0744e-11 | 3.3287e-10 | 2.1731e-11 | 5.9608e-10 | 4.4034e-08 | 1.6139e-09 | 4.5648e-08
6 | BRIG | 35015 | 35 | NM | 015 | Eddy | POINT | 2788.0535 | 0.00017373 | 1534.921 | 1543.1143 | 0.55053 | 0.55347 | 0.00019746 | 0.00019852 | 9.5642e-05 | 9.6153e-05 | 210.8084 | 99.9556 | 4.5369e-07 | 9.6195e-07 | 0.00047847 | 2207.627 | 2149.0529 | 0.79182 | 0.77081 | 0.000284 | 0.00027647 | 0.00037886 | 0.00036881 | 124.3079 | 46.416 | 3.0477e-06 | 7.9457e-06 | 10871.119 | 8.7978e-09 | 5.5286e-08 | 8.8448e-09 | 1.1491e-07 | 3.485e-08 | 3.7733e-07 | 3.3925e-08 | 9.3059e-07 | 6.5691e-07 | 2.5197e-06 | 3.1766e-06
6 | BRIG | 35015 | 35 | NM | 015 | Eddy | NONROAD_OTHER | 2788.0535 | 0.00017373 | 255.9896 | 120.559 | 0.091817 | 0.043241 | 3.2932e-05 | 1.5509e-05 | 1.5951e-05 | 7.5121e-06 | 210.8084 | 99.9556 | 7.5665e-08 | 7.5155e-08 | 0.00047847 | 0.72764 | 0.40023 | 0.00026099 | 0.00014355 | 9.3609e-08 | 5.1488e-08 | 1.2487e-07 | 6.8684e-08 | 124.3079 | 46.416 | 1.0046e-09 | 1.4798e-09 | 10871.119 | 1.4673e-09 | 9.2204e-09 | 6.9102e-10 | 8.9777e-09 | 1.1487e-11 | 1.2437e-10 | 6.318e-12 | 1.7331e-10 | 5.1322e-08 | 4.6924e-10 | 5.1791e-08
6 | BRIG | 35015 | 35 | NM | 015 | Eddy | PT_FIRES_PRESCRIBED | 2788.0535 | 0.00017373 | 18.6427 | 18.6427 | 0.0066866 | 0.0066866 | 2.3983e-06 | 2.3983e-06 | 1.1616e-06 | 1.1616e-06 | 210.8084 | 99.9556 | 5.5104e-09 | 1.1622e-08 | 0.00047847 | 7.9024 | 7.9024 | 0.0028344 | 0.0028344 | 1.0166e-06 | 1.0166e-06 | 1.3562e-06 | 1.3562e-06 | 124.3079 | 46.416 | 1.091e-08 | 2.9218e-08 | 10871.119 | 1.0686e-10 | 6.7149e-10 | 1.0686e-10 | 1.3883e-09 | 1.2475e-10 | 1.3507e-09 | 1.2475e-10 | 3.4219e-09 | 7.9362e-09 | 9.2652e-09 | 1.7201e-08
6 | BRIG | 35015 | 35 | NM | 015 | Eddy | ONROAD | 2788.0535 | 0.00017373 | 1609.6866 | 298.4285 | 0.57735 | 0.10704 | 0.00020708 | 3.8392e-05 | 0.0001003 | 1.8595e-05 | 210.8084 | 99.9556 | 4.7579e-07 | 1.8604e-07 | 0.00047847 | 5.9604 | 2.7635 | 0.0021378 | 0.00099121 | 7.6678e-07 | 3.5552e-07 | 1.0229e-06 | 4.7426e-07 | 124.3079 | 46.416 | 8.2286e-09 | 1.0218e-08 | 10871.119 | 9.2263e-09 | 5.7979e-08 | 1.7105e-09 | 2.2223e-08 | 9.4092e-11 | 1.0188e-09 | 4.3626e-11 | 1.1967e-09 | 1.2704e-07 | 3.2401e-09 | 1.3028e-07
6 | BRIG | 35015 | 35 | NM | 015 | Eddy | NONPOINT | 2788.0535 | 0.00017373 | 8104.0557 | 8456.942 | 2.9067 | 3.0333 | 0.0010426 | 0.001088 | 0.00050497 | 0.00052696 | 210.8084 | 99.9556 | 2.3954e-06 | 5.2719e-06 | 0.00047847 | 133.0324 | 194.4528 | 0.047715 | 0.069745 | 1.7114e-05 | 2.5016e-05 | 2.283e-05 | 3.3371e-05 | 124.3079 | 46.416 | 1.8366e-07 | 7.1895e-07 | 10871.119 | 4.6451e-08 | 2.919e-07 | 4.8473e-08 | 6.2976e-07 | 2.1001e-09 | 2.2738e-08 | 3.0697e-09 | 8.4203e-08 | 3.6001e-06 | 2.2799e-07 | 3.8281e-06
6 | BRIG | 35017 | 35 | NM | 017 | Grant | PT_FIRES_PRESCRIBED | 3125.5534 | 0.00020645 | 3.6761 | 3.6761 | 0.0011762 | 0.0011762 | 3.763e-07 | 3.763e-07 | 2.4282e-07 | 2.4282e-07 | 210.8084 | 99.9556 | 1.1518e-09 | 2.4293e-09 | 0.00018925 | 1.6279 | 1.6279 | 0.00052082 | 0.00052082 | 1.6663e-07 | 1.6663e-07 | 9.8564e-08 | 9.8564e-08 | 124.3079 | 46.416 | 7.929e-10 | 2.1235e-09 | 10275.9326 | 2.363e-11 | 1.4849e-10 | 2.363e-11 | 3.07e-10 | 9.5917e-12 | 1.0385e-10 | 9.5917e-12 | 2.6311e-10 | 1.6589e-09 | 6.7338e-10 | 2.3323e-09
6 | BRIG | 35017 | 35 | NM | 017 | Grant | ONROAD | 3125.5534 | 0.00020645 | 1572.6986 | 369.9749 | 0.50317 | 0.11837 | 0.00016099 | 3.7872e-05 | 0.00010388 | 2.4438e-05 | 210.8084 | 99.9556 | 4.9277e-07 | 2.4449e-07 | 0.00018925 | 4.722 | 2.2657 | 0.0015108 | 0.0007249 | 4.8336e-07 | 2.3193e-07 | 2.8591e-07 | 1.3718e-07 | 124.3079 | 46.416 | 2.3e-09 | 2.9555e-09 | 10275.9326 | 1.0109e-08 | 6.3527e-08 | 2.3782e-09 | 3.0897e-08 | 2.7823e-11 | 3.0125e-10 | 1.335e-11 | 3.662e-10 | 1.6696e-07 | 9.3724e-10 | 1.6789e-07
6 | BRIG | 35017 | 35 | NM | 017 | Grant | NONPOINT | 3125.5534 | 0.00020645 | 59.1405 | 59.2064 | 0.018922 | 0.018943 | 6.0538e-06 | 6.0606e-06 | 3.9064e-06 | 3.9107e-06 | 210.8084 | 99.9556 | 1.8531e-08 | 3.9125e-08 | 0.00018925 | 5.8112 | 2.5204 | 0.0018593 | 0.00080639 | 5.9486e-07 | 2.58e-07 | 3.5186e-07 | 1.5261e-07 | 124.3079 | 46.416 | 2.8305e-09 | 3.2878e-09 | 10275.9326 | 3.8015e-10 | 2.3889e-09 | 3.8057e-10 | 4.9444e-09 | 3.4241e-11 | 3.7073e-10 | 1.4851e-11 | 4.0737e-10 | 2.6718e-08 | 1.0426e-09 | 2.7761e-08
6 | BRIG | 35017 | 35 | NM | 017 | Grant | NONROAD_MAR | 3125.5534 | 0.00020645 | 450.9861 | 263.3491 | 0.14429 | 0.084257 | 4.6165e-05 | 2.6957e-05 | 2.9789e-05 | 1.7395e-05 | 210.8084 | 99.9556 | 1.4131e-07 | 1.7403e-07 | 0.00018925 | 5.2364 | 0.9589 | 0.0016753 | 0.00030679 | 5.3602e-07 | 9.8156e-08 | 3.1705e-07 | 5.806e-08 | 124.3079 | 46.416 | 2.5505e-09 | 1.2509e-09 | 10275.9326 | 2.8989e-09 | 1.8217e-08 | 1.6928e-09 | 2.1993e-08 | 3.0854e-11 | 3.3406e-10 | 5.6501e-12 | 1.5498e-10 | 1.1884e-07 | 3.9666e-10 | 1.1924e-07
6 | BRIG | 35017 | 35 | NM | 017 | Grant | NONROAD_OTHER | 3125.5534 | 0.00020645 | 67.8254 | 33.7003 | 0.0217 | 0.010782 | 6.9429e-06 | 3.4497e-06 | 4.48e-06 | 2.226e-06 | 210.8084 | 99.9556 | 2.1252e-08 | 2.227e-08 | 0.00018925 | 0.19402 | 0.1124 | 6.2076e-05 | 3.5961e-05 | 1.9861e-08 | 1.1506e-08 | 1.1748e-08 | 6.8055e-09 | 124.3079 | 46.416 | 9.4505e-11 | 1.4662e-10 | 10275.9326 | 4.3597e-10 | 2.7397e-09 | 2.1662e-10 | 2.8143e-09 | 1.1432e-12 | 1.2378e-11 | 6.6228e-13 | 1.8167e-11 | 1.5208e-08 | 4.6495e-11 | 1.5254e-08
6 | BRIG | 35019 | 35 | NM | 019 | Guadalupe | NONROAD_OTHER | 2729.4608 | 0.00014947 | 39.7992 | 16.4455 | 0.014581 | 0.0060252 | 5.3422e-06 | 2.2075e-06 | 2.1795e-06 | 9.0058e-07 | 210.8084 | 99.9556 | 1.0339e-08 | 9.0098e-09 | 0.000226 | 0.10189 | 0.066036 | 3.733e-05 | 2.4194e-05 | 1.3677e-08 | 8.8639e-09 | 8.4366e-09 | 5.4678e-09 | 124.3079 | 46.416 | 6.7869e-11 | 1.178e-10 | 7851.4139 | 2.7759e-10 | 1.7444e-09 | 1.147e-10 | 1.4902e-09 | 1.0745e-12 | 1.1634e-11 | 6.9642e-13 | 1.9103e-11 | 6.1527e-09 | 3.7356e-11 | 6.1901e-09
6 | BRIG | 35019 | 35 | NM | 019 | Guadalupe | ONROAD | 2729.4608 | 0.00014947 | 3738.4486 | 1322.4754 | 1.3697 | 0.48452 | 0.00050181 | 0.00017751 | 0.00020472 | 7.2421e-05 | 210.8084 | 99.9556 | 9.7113e-07 | 7.2453e-07 | 0.000226 | 6.493 | 4.499 | 0.0023789 | 0.0016483 | 8.7155e-07 | 6.039e-07 | 5.3763e-07 | 3.7253e-07 | 124.3079 | 46.416 | 4.325e-09 | 8.0258e-09 | 7851.4139 | 2.6075e-08 | 1.6386e-07 | 9.2239e-09 | 1.1984e-07 | 6.8475e-11 | 7.414e-10 | 4.7447e-11 | 1.3015e-09 | 4.9477e-07 | 2.5451e-09 | 4.9732e-07
6 | BRIG | 35019 | 35 | NM | 019 | Guadalupe | PT_FIRES_PRESCRIBED | 2729.4608 | 0.00014947 | 0.83283 | 0.83283 | 0.00030513 | 0.00030513 | 1.1179e-07 | 1.1179e-07 | 4.5607e-08 | 4.5607e-08 | 210.8084 | 99.9556 | 2.1634e-10 | 4.5627e-10 | 0.000226 | 0.34916 | 0.34916 | 0.00012792 | 0.00012792 | 4.6867e-08 | 4.6867e-08 | 2.8911e-08 | 2.8911e-08 | 124.3079 | 46.416 | 2.3257e-10 | 6.2286e-10 | 7851.4139 | 5.8088e-12 | 3.6503e-11 | 5.8088e-12 | 7.5467e-11 | 3.6822e-12 | 3.9868e-11 | 3.6822e-12 | 1.0101e-10 | 3.1158e-10 | 1.9752e-10 | 5.091e-10
6 | BRIG | 35019 | 35 | NM | 019 | Guadalupe | NONPOINT | 2729.4608 | 0.00014947 | 11.5664 | 11.0284 | 0.0042376 | 0.0040405 | 1.5526e-06 | 1.4803e-06 | 6.334e-07 | 6.0393e-07 | 210.8084 | 99.9556 | 3.0046e-09 | 6.042e-09 | 0.000226 | 0.55922 | 0.35203 | 0.00020488 | 0.00012897 | 7.5063e-08 | 4.7252e-08 | 4.6304e-08 | 2.9148e-08 | 124.3079 | 46.416 | 3.7249e-10 | 6.2798e-10 | 7851.4139 | 8.0673e-11 | 5.0695e-10 | 7.692e-11 | 9.9935e-10 | 5.8975e-12 | 6.3853e-11 | 3.7125e-12 | 1.0184e-10 | 4.126e-09 | 1.9914e-10 | 4.3252e-09
6 | BRIG | 35019 | 35 | NM | 019 | Guadalupe | NONROAD_MAR | 2729.4608 | 0.00014947 | 1877.598 | 1004.5496 | 0.6879 | 0.36804 | 0.00025203 | 0.00013484 | 0.00010282 | 5.5011e-05 | 210.8084 | 99.9556 | 4.8774e-07 | 5.5035e-07 | 0.000226 | 19.5701 | 0.75073 | 0.00717 | 0.00027505 | 2.6269e-06 | 1.0077e-07 | 1.6204e-06 | 6.2162e-08 | 124.3079 | 46.416 | 1.3036e-08 | 1.3392e-09 | 7851.4139 | 1.3096e-08 | 8.2295e-08 | 7.0065e-09 | 9.1028e-08 | 2.0639e-10 | 2.2346e-09 | 7.9172e-12 | 2.1717e-10 | 3.7583e-07 | 4.2468e-10 | 3.7625e-07
6 | BRIG | 35021 | 35 | NM | 021 | Harding | PT_FIRES_PRESCRIBED | 2610.4398 | 0.00019578 | 1.9735 | 1.9735 | 0.00075601 | 0.00075601 | 2.8961e-07 | 2.8961e-07 | 1.4801e-07 | 1.4801e-07 | 210.8084 | 99.9556 | 7.0213e-10 | 1.4808e-09 | 0.00026662 | 0.82654 | 0.82654 | 0.00031663 | 0.00031663 | 1.2129e-07 | 1.2129e-07 | 8.442e-08 | 8.442e-08 | 124.3079 | 46.416 | 6.7912e-10 | 1.8188e-09 | 5505.8998 | 2.6883e-11 | 1.6893e-10 | 2.6883e-11 | 3.4926e-10 | 1.5333e-11 | 1.6601e-10 | 1.5333e-11 | 4.2058e-10 | 1.0112e-09 | 5.7675e-10 | 1.588e-09
6 | BRIG | 35021 | 35 | NM | 021 | Harding | NONROAD_OTHER | 2610.4398 | 0.00019578 | 35.306 | 13.1852 | 0.013525 | 0.0050509 | 5.1811e-06 | 1.9349e-06 | 2.648e-06 | 9.8889e-07 | 210.8084 | 99.9556 | 1.2561e-08 | 9.8933e-09 | 0.00026662 | 0.075415 | 0.050149 | 2.889e-05 | 1.9211e-05 | 1.1067e-08 | 7.3593e-09 | 7.7027e-09 | 5.1221e-09 | 124.3079 | 46.416 | 6.1964e-11 | 1.1035e-10 | 5505.8998 | 4.8093e-10 | 3.0222e-09 | 1.7961e-10 | 2.3334e-09 | 1.399e-12 | 1.5147e-11 | 9.3029e-13 | 2.5518e-11 | 6.756e-09 | 3.4994e-11 | 6.791e-09
6 | BRIG | 35021 | 35 | NM | 021 | Harding | NONROAD_MAR | 2610.4398 | 0.00019578 | 0.0087924 | 0.0090108 | 3.3682e-06 | 3.4518e-06 | 1.2903e-09 | 1.3223e-09 | 6.5943e-10 | 6.7581e-10 | 210.8084 | 99.9556 | 3.1281e-12 | 6.7611e-12 | 0.00026662 | 0.0013679 | 0.0014019 | 5.2401e-07 | 5.3703e-07 | 2.0074e-10 | 2.0572e-10 | 1.3971e-10 | 1.4318e-10 | 124.3079 | 46.416 | 1.1239e-12 | 3.0848e-12 | 5505.8998 | 1.1977e-13 | 7.5263e-13 | 1.2274e-13 | 1.5947e-12 | 2.5375e-14 | 2.7474e-13 | 2.6005e-14 | 7.1334e-13 | 4.6171e-12 | 9.7821e-13 | 5.5953e-12
6 | BRIG | 35021 | 35 | NM | 021 | Harding | NONPOINT | 2610.4398 | 0.00019578 | 3.0115 | 2.4285 | 0.0011536 | 0.00093031 | 4.4193e-07 | 3.5638e-07 | 2.2586e-07 | 1.8214e-07 | 210.8084 | 99.9556 | 1.0714e-09 | 1.8222e-09 | 0.00026662 | 0.30382 | 0.064611 | 0.00011639 | 2.4751e-05 | 4.4585e-08 | 9.4815e-09 | 3.1031e-08 | 6.5991e-09 | 124.3079 | 46.416 | 2.4963e-10 | 1.4217e-10 | 5505.8998 | 4.1022e-11 | 2.5778e-10 | 3.3081e-11 | 4.2978e-10 | 5.636e-12 | 6.1022e-11 | 1.1986e-12 | 3.2877e-11 | 1.2444e-09 | 4.5085e-11 | 1.2894e-09
6 | BRIG | 35021 | 35 | NM | 021 | Harding | ONROAD | 2610.4398 | 0.00019578 | 30.3281 | 4.4221 | 0.011618 | 0.001694 | 4.4506e-06 | 6.4893e-07 | 2.2746e-06 | 3.3166e-07 | 210.8084 | 99.9556 | 1.079e-08 | 3.318e-09 | 0.00026662 | 0.11889 | 0.043023 | 4.5544e-05 | 1.6481e-05 | 1.7447e-08 | 6.3135e-09 | 1.2143e-08 | 4.3942e-09 | 124.3079 | 46.416 | 9.7684e-11 | 9.467e-11 | 5505.8998 | 4.1312e-10 | 2.5961e-09 | 6.0237e-11 | 7.8259e-10 | 2.2054e-12 | 2.3879e-11 | 7.9809e-13 | 2.1892e-11 | 2.2659e-09 | 3.0021e-11 | 2.2959e-09
6 | BRIG | 35023 | 35 | NM | 023 | Hidalgo | NONPOINT | 3191.6286 | 0.00030043 | 19.6199 | 12.7368 | 0.0061473 | 0.0039907 | 1.9261e-06 | 1.2504e-06 | 1.8468e-06 | 1.1989e-06 | 210.8084 | 99.9556 | 8.7607e-09 | 1.1994e-08 | 0.00025759 | 4.9663 | 0.77295 | 0.0015561 | 0.00024218 | 4.8754e-07 | 7.5879e-08 | 4.0083e-07 | 6.2384e-08 | 124.3079 | 46.416 | 3.2245e-09 | 1.344e-09 | 8924.7194 | 2.0693e-10 | 1.3004e-09 | 1.3434e-10 | 1.7453e-09 | 4.4912e-11 | 4.8627e-10 | 6.99e-12 | 1.9174e-10 | 8.1909e-09 | 4.262e-10 | 8.6171e-09
6 | BRIG | 35023 | 35 | NM | 023 | Hidalgo | ONROAD | 3191.6286 | 0.00030043 | 1594.7752 | 542.1308 | 0.49967 | 0.16986 | 0.00015656 | 5.3221e-05 | 0.00015012 | 5.1031e-05 | 210.8084 | 99.9556 | 7.121e-07 | 5.1053e-07 | 0.00025759 | 3.1016 | 2.0069 | 0.00097179 | 0.00062882 | 3.0448e-07 | 1.9702e-07 | 2.5033e-07 | 1.6198e-07 | 124.3079 | 46.416 | 2.0138e-09 | 3.4897e-09 | 8924.7194 | 1.682e-08 | 1.057e-07 | 5.7179e-09 | 7.4287e-08 | 2.8049e-11 | 3.0369e-10 | 1.8149e-11 | 4.9785e-10 | 3.4864e-07 | 1.1066e-09 | 3.4975e-07
6 | BRIG | 35023 | 35 | NM | 023 | Hidalgo | POINT | 3191.6286 | 0.00030043 | 157.28 | 142.1113 | 0.049279 | 0.044526 | 1.544e-05 | 1.3951e-05 | 1.4805e-05 | 1.3377e-05 | 210.8084 | 99.9556 | 7.0229e-08 | 1.3383e-07 | 0.00025759 | 0.89 | 1.1506 | 0.00027885 | 0.00036051 | 8.7371e-08 | 1.1295e-07 | 7.1831e-08 | 9.2864e-08 | 124.3079 | 46.416 | 5.7785e-10 | 2.0007e-09 | 8924.7194 | 1.6588e-09 | 1.0424e-08 | 1.4989e-09 | 1.9473e-08 | 8.0486e-12 | 8.7143e-11 | 1.0405e-11 | 2.8542e-10 | 9.139e-08 | 6.3444e-10 | 9.2025e-08
6 | BRIG | 35023 | 35 | NM | 023 | Hidalgo | NONROAD_MAR | 3191.6286 | 0.00030043 | 729.2643 | 401.3032 | 0.22849 | 0.12574 | 7.1591e-05 | 3.9396e-05 | 6.8646e-05 | 3.7775e-05 | 210.8084 | 99.9556 | 3.2563e-07 | 3.7791e-07 | 0.00025759 | 7.5742 | 0.31507 | 0.0023731 | 9.8717e-05 | 7.4355e-07 | 3.093e-08 | 6.1131e-07 | 2.5429e-08 | 124.3079 | 46.416 | 4.9177e-09 | 5.4785e-10 | 8924.7194 | 7.6916e-09 | 4.8335e-08 | 4.2326e-09 | 5.499e-08 | 6.8496e-11 | 7.4162e-10 | 2.8493e-12 | 7.8157e-11 | 2.5807e-07 | 1.7373e-10 | 2.5825e-07
6 | BRIG | 35023 | 35 | NM | 023 | Hidalgo | NONROAD_OTHER | 3191.6286 | 0.00030043 | 25.4213 | 10.6811 | 0.007965 | 0.0033466 | 2.4956e-06 | 1.0486e-06 | 2.3929e-06 | 1.0054e-06 | 210.8084 | 99.9556 | 1.1351e-08 | 1.0059e-08 | 0.00025759 | 0.067348 | 0.041503 | 2.1101e-05 | 1.3004e-05 | 6.6115e-09 | 4.0743e-09 | 5.4356e-09 | 3.3497e-09 | 124.3079 | 46.416 | 4.3727e-11 | 7.2166e-11 | 8924.7194 | 2.6812e-10 | 1.6849e-09 | 1.1266e-10 | 1.4636e-09 | 6.0905e-13 | 6.5943e-12 | 3.7533e-13 | 1.0295e-11 | 6.8689e-09 | 2.2885e-11 | 6.8918e-09
6 | BRIG | 35023 | 35 | NM | 023 | Hidalgo | PT_FIRES_PRESCRIBED | 3191.6286 | 0.00030043 | 0.54948 | 0.54948 | 0.00017216 | 0.00017216 | 5.3942e-08 | 5.3942e-08 | 5.1723e-08 | 5.1723e-08 | 210.8084 | 99.9556 | 2.4535e-10 | 5.1746e-10 | 0.00025759 | 0.23287 | 0.23287 | 7.2962e-05 | 7.2962e-05 | 2.286e-08 | 2.286e-08 | 1.8795e-08 | 1.8795e-08 | 124.3079 | 46.416 | 1.5119e-10 | 4.0492e-10 | 8924.7194 | 5.7954e-12 | 3.6419e-11 | 5.7954e-12 | 7.5294e-11 | 2.1059e-12 | 2.2801e-11 | 2.1059e-12 | 5.7766e-11 | 3.5336e-10 | 1.284e-10 | 4.8177e-10
6 | BRIG | 35025 | 35 | NM | 025 | Lea | NONPOINT | 2697.1487 | 0.00013498 | 7016.2802 | 8094.2441 | 2.6014 | 3.001 | 0.00096449 | 0.0011127 | 0.00035114 | 0.00040509 | 210.8084 | 99.9556 | 1.6657e-06 | 4.0527e-06 | 0.00037753 | 122.8609 | 189.8606 | 0.045552 | 0.070393 | 1.6889e-05 | 2.6099e-05 | 1.7197e-05 | 2.6575e-05 | 124.3079 | 46.416 | 1.3834e-07 | 5.7254e-07 | 11381.0527 | 3.0853e-08 | 1.9388e-07 | 3.5593e-08 | 4.6242e-07 | 1.511e-09 | 1.636e-08 | 2.335e-09 | 6.4051e-08 | 2.7675e-06 | 1.8156e-07 | 2.9491e-06
6 | BRIG | 35025 | 35 | NM | 025 | Lea | POINT | 2697.1487 | 0.00013498 | 11455.819 | 13012.6414 | 4.2474 | 4.8246 | 0.0015748 | 0.0017888 | 0.00057332 | 0.00065123 | 210.8084 | 99.9556 | 2.7196e-06 | 6.5152e-06 | 0.00037753 | 10192.1621 | 9880.1204 | 3.7789 | 3.6632 | 0.0014011 | 0.0013582 | 0.0014266 | 0.0013829 | 124.3079 | 46.416 | 1.1476e-05 | 2.9794e-05 | 11381.0527 | 5.0375e-08 | 3.1656e-07 | 5.7221e-08 | 7.4341e-07 | 1.2535e-07 | 1.3572e-06 | 1.2151e-07 | 3.3332e-06 | 4.4492e-06 | 9.4482e-06 | 1.3897e-05
6 | BRIG | 35025 | 35 | NM | 025 | Lea | ONROAD | 2697.1487 | 0.00013498 | 1419.2219 | 259.1575 | 0.52619 | 0.096086 | 0.00019509 | 3.5625e-05 | 7.1027e-05 | 1.297e-05 | 210.8084 | 99.9556 | 3.3692e-07 | 1.2976e-07 | 0.00037753 | 5.5424 | 2.4077 | 0.0020549 | 0.00089268 | 7.6188e-07 | 3.3097e-07 | 7.7577e-07 | 3.3701e-07 | 124.3079 | 46.416 | 6.2408e-09 | 7.2607e-09 | 11381.0527 | 6.2408e-09 | 3.9217e-08 | 1.1396e-09 | 1.4806e-08 | 6.8164e-11 | 7.3802e-10 | 2.9612e-11 | 8.1226e-10 | 8.8609e-08 | 2.3024e-09 | 9.0911e-08
6 | BRIG | 35025 | 35 | NM | 025 | Lea | PT_FIRES_PRESCRIBED | 2697.1487 | 0.00013498 | 11.9123 | 11.9123 | 0.0044166 | 0.0044166 | 1.6375e-06 | 1.6375e-06 | 5.9616e-07 | 5.9616e-07 | 210.8084 | 99.9556 | 2.828e-09 | 5.9643e-09 | 0.00037753 | 5.1297 | 5.1297 | 0.0019019 | 0.0019019 | 7.0515e-07 | 7.0515e-07 | 7.1801e-07 | 7.1801e-07 | 124.3079 | 46.416 | 5.7761e-09 | 1.5469e-08 | 11381.0527 | 5.2382e-11 | 3.2917e-10 | 5.2382e-11 | 6.8055e-10 | 6.3088e-11 | 6.8307e-10 | 6.3088e-11 | 1.7306e-09 | 4.073e-09 | 4.9054e-09 | 8.9784e-09
6 | BRIG | 35025 | 35 | NM | 025 | Lea | NONROAD_MAR | 2697.1487 | 0.00013498 | 58.7318 | 61.868 | 0.021776 | 0.022938 | 8.0735e-06 | 8.5046e-06 | 2.9393e-06 | 3.0963e-06 | 210.8084 | 99.9556 | 1.3943e-08 | 3.0976e-08 | 0.00037753 | 0.75009 | 0.3711 | 0.0002781 | 0.00013759 | 1.0311e-07 | 5.1014e-08 | 1.0499e-07 | 5.1944e-08 | 124.3079 | 46.416 | 8.4461e-10 | 1.1191e-09 | 11381.0527 | 2.5826e-10 | 1.6229e-09 | 2.7205e-10 | 3.5345e-09 | 9.2251e-12 | 9.9881e-11 | 4.5641e-12 | 1.252e-10 | 2.1153e-08 | 3.5488e-10 | 2.1508e-08
6 | BRIG | 35025 | 35 | NM | 025 | Lea | NONROAD_OTHER | 2697.1487 | 0.00013498 | 248.4174 | 101.0073 | 0.092104 | 0.03745 | 3.4149e-05 | 1.3885e-05 | 1.2432e-05 | 5.055e-06 | 210.8084 | 99.9556 | 5.8975e-08 | 5.0573e-08 | 0.00037753 | 0.66284 | 0.36884 | 0.00024575 | 0.00013675 | 9.1116e-08 | 5.0703e-08 | 9.2778e-08 | 5.1628e-08 | 124.3079 | 46.416 | 7.4636e-10 | 1.1123e-09 | 11381.0527 | 1.0924e-09 | 6.8645e-09 | 4.4416e-10 | 5.7705e-09 | 8.152e-12 | 8.8263e-11 | 4.5363e-12 | 1.2443e-10 | 3.4536e-08 | 3.5272e-10 | 3.4888e-08
6 | BRIG | 35027 | 35 | NM | 027 | Lincoln | NONROAD_MAR | 2831.1853 | 0.0002442 | 604.7305 | 323.8312 | 0.2136 | 0.11438 | 7.5444e-05 | 4.04e-05 | 5.2161e-05 | 2.7932e-05 | 210.8084 | 99.9556 | 2.4743e-07 | 2.7945e-07 | 0.00036079 | 6.4885 | 0.40946 | 0.0022918 | 0.00014462 | 8.0948e-07 | 5.1082e-08 | 8.2685e-07 | 5.2178e-08 | 124.3079 | 46.416 | 6.6516e-09 | 1.1241e-09 | 12512.6565 | 4.1687e-09 | 2.6196e-08 | 2.2323e-09 | 2.9002e-08 | 6.6081e-11 | 7.1547e-10 | 4.1701e-12 | 1.1439e-10 | 1.9083e-07 | 3.5648e-10 | 1.9119e-07
6 | BRIG | 35027 | 35 | NM | 027 | Lincoln | NONROAD_OTHER | 2831.1853 | 0.0002442 | 79.7663 | 38.5177 | 0.028174 | 0.013605 | 9.9514e-06 | 4.8053e-06 | 6.8803e-06 | 3.3224e-06 | 210.8084 | 99.9556 | 3.2638e-08 | 3.3238e-08 | 0.00036079 | 0.26419 | 0.15048 | 9.3316e-05 | 5.3149e-05 | 3.296e-08 | 1.8773e-08 | 3.3667e-08 | 1.9176e-08 | 124.3079 | 46.416 | 2.7084e-10 | 4.1312e-10 | 12512.6565 | 5.4986e-10 | 3.4554e-09 | 2.6552e-10 | 3.4496e-09 | 2.6906e-12 | 2.9132e-11 | 1.5325e-12 | 4.2037e-11 | 2.2698e-08 | 1.3101e-10 | 2.2829e-08
6 | BRIG | 35027 | 35 | NM | 027 | Lincoln | NONPOINT | 2831.1853 | 0.0002442 | 45.4538 | 45.6811 | 0.016055 | 0.016135 | 5.6707e-06 | 5.699e-06 | 3.9206e-06 | 3.9402e-06 | 210.8084 | 99.9556 | 1.8598e-08 | 3.942e-08 | 0.00036079 | 3.7282 | 1.965 | 0.0013168 | 0.00069404 | 4.6511e-07 | 2.4514e-07 | 4.7509e-07 | 2.504e-07 | 124.3079 | 46.416 | 3.8219e-09 | 5.3947e-09 | 12512.6565 | 3.1333e-10 | 1.969e-09 | 3.149e-10 | 4.0912e-09 | 3.7969e-11 | 4.111e-10 | 2.0012e-11 | 5.4894e-10 | 2.6919e-08 | 1.7107e-09 | 2.863e-08
6 | BRIG | 35027 | 35 | NM | 027 | Lincoln | POINT | 2831.1853 | 0.0002442 | 140.15 | 107.8257 | 0.049502 | 0.038085 | 1.7485e-05 | 1.3452e-05 | 1.2089e-05 | 9.3005e-06 | 210.8084 | 99.9556 | 5.7344e-08 | 9.3047e-08 | 0.00036079 | 0.228 | 0.25764 | 8.0532e-05 | 9.1001e-05 | 2.8444e-08 | 3.2142e-08 | 2.9055e-08 | 3.2832e-08 | 124.3079 | 46.416 | 2.3373e-10 | 7.0734e-10 | 12512.6565 | 9.6612e-10 | 6.0711e-09 | 7.4329e-10 | 9.6568e-09 | 2.322e-12 | 2.5141e-11 | 2.6239e-12 | 7.1975e-11 | 6.3541e-08 | 2.2431e-10 | 6.3765e-08
6 | BRIG | 35027 | 35 | NM | 027 | Lincoln | PT_FIRES_PRESCRIBED | 2831.1853 | 0.0002442 | 56.3797 | 56.3797 | 0.019914 | 0.019914 | 7.0337e-06 | 7.0337e-06 | 4.863e-06 | 4.863e-06 | 210.8084 | 99.9556 | 2.3069e-08 | 4.8652e-08 | 0.00036079 | 30.0198 | 30.0198 | 0.010603 | 0.010603 | 3.7452e-06 | 3.7452e-06 | 3.8255e-06 | 3.8255e-06 | 124.3079 | 46.416 | 3.0775e-08 | 8.2418e-08 | 12512.6565 | 3.8865e-10 | 2.4423e-09 | 3.8865e-10 | 5.0493e-09 | 3.0573e-10 | 3.3102e-09 | 3.0573e-10 | 8.3864e-09 | 3.3224e-08 | 2.6136e-08 | 5.936e-08
6 | BRIG | 35027 | 35 | NM | 027 | Lincoln | ONROAD | 2831.1853 | 0.0002442 | 1082.1383 | 196.0569 | 0.38222 | 0.069249 | 0.000135 | 2.4459e-05 | 9.334e-05 | 1.6911e-05 | 210.8084 | 99.9556 | 4.4277e-07 | 1.6918e-07 | 0.00036079 | 4.2026 | 1.9674 | 0.0014844 | 0.00069489 | 5.243e-07 | 2.4544e-07 | 5.3555e-07 | 2.5071e-07 | 124.3079 | 46.416 | 4.3082e-09 | 5.4013e-09 | 12512.6565 | 7.4597e-09 | 4.6877e-08 | 1.3515e-09 | 1.7559e-08 | 4.28e-11 | 4.6341e-10 | 2.0036e-11 | 5.4961e-10 | 1.1553e-07 | 1.7128e-09 | 1.1725e-07
6 | BRIG | 35028 | 35 | NM | 028 | Los Alamos | NONPOINT | 2824.0537 | 0 | 33.4253 | 33.6184 | 0.011836 | 0.011904 | 4.1911e-06 | 4.2153e-06 | 0 | 0 | 210.8084 | 99.9556 | 0 | 0 | 0 | 2.339 | 1.3883 | 0.00082825 | 0.00049161 | 2.9328e-07 | 1.7408e-07 | 0 | 0 | 124.3079 | 46.416 | 0 | 0 | 283.1871 | 0 | 0 | 0 | 0 | 0 | 0 | 0 | 0 | 0 | 0 | 0
6 | BRIG | 35028 | 35 | NM | 028 | Los Alamos | ONROAD | 2824.0537 | 0 | 255.9622 | 48.4227 | 0.090636 | 0.017147 | 3.2094e-05 | 6.0716e-06 | 0 | 0 | 210.8084 | 99.9556 | 0 | 0 | 0 | 1.1801 | 0.42447 | 0.00041788 | 0.00015031 | 1.4797e-07 | 5.3223e-08 | 0 | 0 | 124.3079 | 46.416 | 0 | 0 | 283.1871 | 0 | 0 | 0 | 0 | 0 | 0 | 0 | 0 | 0 | 0 | 0
6 | BRIG | 35028 | 35 | NM | 028 | Los Alamos | NONROAD_MAR | 2824.0537 | 0 | 0.45372 | 0.49756 | 0.00016066 | 0.00017619 | 5.6891e-08 | 6.2388e-08 | 0 | 0 | 210.8084 | 99.9556 | 0 | 0 | 0 | 0.091716 | 0.10041 | 3.2477e-05 | 3.5556e-05 | 1.15e-08 | 1.259e-08 | 0 | 0 | 124.3079 | 46.416 | 0 | 0 | 283.1871 | 0 | 0 | 0 | 0 | 0 | 0 | 0 | 0 | 0 | 0 | 0
6 | BRIG | 35028 | 35 | NM | 028 | Los Alamos | POINT | 2824.0537 | 0 | 25.232 | 25.2323 | 0.0089347 | 0.0089348 | 3.1638e-06 | 3.1638e-06 | 0 | 0 | 210.8084 | 99.9556 | 0 | 0 | 0 | 1.208 | 1.1023 | 0.00042775 | 0.00039034 | 1.5147e-07 | 1.3822e-07 | 0 | 0 | 124.3079 | 46.416 | 0 | 0 | 283.1871 | 0 | 0 | 0 | 0 | 0 | 0 | 0 | 0 | 0 | 0 | 0
6 | BRIG | 35028 | 35 | NM | 028 | Los Alamos | NONROAD_OTHER | 2824.0537 | 0 | 136.9392 | 48.5006 | 0.04849 | 0.017174 | 1.717e-05 | 6.0814e-06 | 0 | 0 | 210.8084 | 99.9556 | 0 | 0 | 0 | 0.34231 | 0.21906 | 0.00012121 | 7.7568e-05 | 4.2921e-08 | 2.7467e-08 | 0 | 0 | 124.3079 | 46.416 | 0 | 0 | 283.1871 | 0 | 0 | 0 | 0 | 0 | 0 | 0 | 0 | 0 | 0 | 0
6 | BRIG | 35029 | 35 | NM | 029 | Luna | PT_FIRES_PRESCRIBED | 3096.412 | 0.00018795 | 0.89772 | 0.89772 | 0.00028992 | 0.00028992 | 9.3632e-08 | 9.3632e-08 | 5.4492e-08 | 5.4492e-08 | 210.8084 | 99.9556 | 2.5849e-10 | 5.4516e-10 | 0.0001367 | 0.38129 | 0.38129 | 0.00012314 | 0.00012314 | 3.9768e-08 | 3.9768e-08 | 1.6832e-08 | 1.6832e-08 | 124.3079 | 46.416 | 1.3541e-10 | 3.6264e-10 | 7680.9046 | 7.0945e-12 | 4.4582e-11 | 7.0945e-12 | 9.2171e-11 | 2.1915e-12 | 2.3727e-11 | 2.1915e-12 | 6.0113e-11 | 3.7229e-10 | 1.15e-10 | 4.8728e-10
6 | BRIG | 35029 | 35 | NM | 029 | Luna | NONPOINT | 3096.412 | 0.00018795 | 99.8685 | 86.9096 | 0.032253 | 0.028068 | 1.0416e-05 | 9.0646e-06 | 6.0621e-06 | 5.2755e-06 | 210.8084 | 99.9556 | 2.8756e-08 | 5.2778e-08 | 0.0001367 | 23.48 | 5.4563 | 0.007583 | 0.0017621 | 2.449e-06 | 5.6909e-07 | 1.0366e-06 | 2.4087e-07 | 124.3079 | 46.416 | 8.3386e-09 | 5.1895e-09 | 7680.9046 | 7.8924e-10 | 4.9596e-09 | 6.8683e-10 | 8.9232e-09 | 1.3495e-10 | 1.4611e-09 | 3.136e-11 | 8.6023e-10 | 3.6042e-08 | 1.6456e-09 | 3.7687e-08
6 | BRIG | 35029 | 35 | NM | 029 | Luna | NONROAD_OTHER | 3096.412 | 0.00018795 | 75.0669 | 32.0946 | 0.024243 | 0.010365 | 7.8294e-06 | 3.3475e-06 | 4.5566e-06 | 1.9482e-06 | 210.8084 | 99.9556 | 2.1615e-08 | 1.949e-08 | 0.0001367 | 0.1997 | 0.1205 | 6.4492e-05 | 3.8914e-05 | 2.0828e-08 | 1.2568e-08 | 8.8158e-09 | 5.3194e-09 | 124.3079 | 46.416 | 7.0919e-11 | 1.146e-10 | 7680.9046 | 5.9324e-10 | 3.7279e-09 | 2.5364e-10 | 3.2952e-09 | 1.1478e-12 | 1.2427e-11 | 6.9255e-13 | 1.8997e-11 | 1.331e-08 | 3.6342e-11 | 1.3346e-08
6 | BRIG | 35029 | 35 | NM | 029 | Luna | ONROAD | 3096.412 | 0.00018795 | 3742.6306 | 1243.1856 | 1.2087 | 0.40149 | 0.00039035 | 0.00012966 | 0.00022718 | 7.5462e-05 | 210.8084 | 99.9556 | 1.0777e-06 | 7.5495e-07 | 0.0001367 | 7.1148 | 4.6032 | 0.0022977 | 0.0014866 | 7.4207e-07 | 4.8011e-07 | 3.1409e-07 | 2.0321e-07 | 124.3079 | 46.416 | 2.5267e-09 | 4.3781e-09 | 7680.9046 | 2.9577e-08 | 1.8586e-07 | 9.8246e-09 | 1.2764e-07 | 4.0892e-11 | 4.4275e-10 | 2.6457e-11 | 7.2573e-10 | 5.1555e-07 | 1.3883e-09 | 5.1694e-07
6 | BRIG | 35029 | 35 | NM | 029 | Luna | NONROAD_MAR | 3096.412 | 0.00018795 | 1163.5139 | 647.5854 | 0.37576 | 0.20914 | 0.00012135 | 6.7543e-05 | 7.0626e-05 | 3.9309e-05 | 210.8084 | 99.9556 | 3.3502e-07 | 3.9326e-07 | 0.0001367 | 12.1738 | 0.64578 | 0.0039316 | 0.00020856 | 1.2697e-06 | 6.7355e-08 | 5.3743e-07 | 2.8509e-08 | 124.3079 | 46.416 | 4.3234e-09 | 6.142e-10 | 7680.9046 | 9.195e-09 | 5.7782e-08 | 5.1177e-09 | 6.6489e-08 | 6.997e-11 | 7.5757e-10 | 3.7116e-12 | 1.0181e-10 | 2.6855e-07 | 1.9477e-10 | 2.6875e-07
6 | BRIG | 35029 | 35 | NM | 029 | Luna | POINT | 3096.412 | 0.00018795 | 183.258 | 166.4082 | 0.059184 | 0.053742 | 1.9114e-05 | 1.7356e-05 | 1.1124e-05 | 1.0101e-05 | 210.8084 | 99.9556 | 5.2768e-08 | 1.0106e-07 | 0.0001367 | 5.096 | 5.1477 | 0.0016458 | 0.0016625 | 5.3151e-07 | 5.369e-07 | 2.2497e-07 | 2.2725e-07 | 124.3079 | 46.416 | 1.8098e-09 | 4.896e-09 | 7680.9046 | 1.4482e-09 | 9.1009e-09 | 1.3151e-09 | 1.7086e-08 | 2.9289e-11 | 3.1712e-10 | 2.9587e-11 | 8.1158e-10 | 6.901e-08 | 1.5526e-09 | 7.0562e-08
6 | BRIG | 35031 | 35 | NM | 031 | McKinley | NONROAD_OTHER | 3002.0859 | 5.3728e-05 | 237.624 | 102.6273 | 0.079153 | 0.034185 | 2.6366e-05 | 1.1387e-05 | 4.2528e-06 | 1.8367e-06 | 210.8084 | 99.9556 | 2.0174e-08 | 1.8375e-08 | 6.9302e-05 | 0.62341 | 0.38801 | 0.00020766 | 0.00012925 | 6.9171e-08 | 4.3052e-08 | 1.4391e-08 | 8.9569e-09 | 124.3079 | 46.416 | 1.1577e-10 | 1.9297e-10 | 14127.8609 | 3.0102e-10 | 1.8916e-09 | 1.3001e-10 | 1.689e-09 | 1.0186e-12 | 1.1029e-11 | 6.3399e-13 | 1.7391e-11 | 1.2548e-08 | 6.1193e-11 | 1.261e-08
6 | BRIG | 35031 | 35 | NM | 031 | McKinley | ONROAD | 3002.0859 | 5.3728e-05 | 5398.1537 | 1455.5214 | 1.7981 | 0.48484 | 0.00059896 | 0.0001615 | 9.6611e-05 | 2.6049e-05 | 210.8084 | 99.9556 | 4.5829e-07 | 2.6061e-07 | 6.9302e-05 | 15.9168 | 8.174 | 0.0053019 | 0.0027228 | 1.7661e-06 | 9.0696e-07 | 3.6743e-07 | 1.8869e-07 | 124.3079 | 46.416 | 2.9558e-09 | 4.0653e-09 | 14127.8609 | 6.8383e-09 | 4.2972e-08 | 1.8438e-09 | 2.3955e-08 | 2.6008e-11 | 2.8159e-10 | 1.3356e-11 | 3.6637e-10 | 1.7797e-07 | 1.2891e-09 | 1.7926e-07
6 | BRIG | 35031 | 35 | NM | 031 | McKinley | NONPOINT | 3002.0859 | 5.3728e-05 | 160.2137 | 190.9563 | 0.053367 | 0.063608 | 1.7777e-05 | 2.1188e-05 | 2.8673e-06 | 3.4175e-06 | 210.8084 | 99.9556 | 1.3602e-08 | 3.4191e-08 | 6.9302e-05 | 23.3864 | 8.9931 | 0.00779 | 0.0029956 | 2.5949e-06 | 9.9784e-07 | 5.3986e-07 | 2.076e-07 | 124.3079 | 46.416 | 4.343e-09 | 4.4726e-09 | 14127.8609 | 2.0296e-10 | 1.2754e-09 | 2.419e-10 | 3.1428e-09 | 3.8213e-11 | 4.1373e-10 | 1.4694e-11 | 4.0308e-10 | 2.3348e-08 | 1.4183e-09 | 2.4767e-08
6 | BRIG | 35031 | 35 | NM | 031 | McKinley | POINT | 3002.0859 | 5.3728e-05 | 3859.2719 | 2961.9021 | 1.2855 | 0.98661 | 0.00042821 | 0.00032864 | 6.9069e-05 | 5.3009e-05 | 210.8084 | 99.9556 | 3.2764e-07 | 5.3033e-07 | 6.9302e-05 | 1309.112 | 963.7627 | 0.43607 | 0.32103 | 0.00014525 | 0.00010694 | 3.022e-05 | 2.2248e-05 | 124.3079 | 46.416 | 2.4311e-07 | 4.7932e-07 | 14127.8609 | 4.8889e-09 | 3.0722e-08 | 3.7521e-09 | 4.8747e-08 | 2.1391e-09 | 2.316e-08 | 1.5748e-09 | 4.3197e-08 | 3.6215e-07 | 1.52e-07 | 5.1415e-07
6 | BRIG | 35031 | 35 | NM | 031 | McKinley | NONROAD_MAR | 3002.0859 | 5.3728e-05 | 2956.8976 | 1607.3553 | 0.98495 | 0.53541 | 0.00032809 | 0.00017835 | 5.292e-05 | 2.8767e-05 | 210.8084 | 99.9556 | 2.5103e-07 | 2.878e-07 | 6.9302e-05 | 30.8124 | 1.7708 | 0.010264 | 0.00058985 | 3.4188e-06 | 1.9648e-07 | 7.1129e-07 | 4.0877e-08 | 124.3079 | 46.416 | 5.722e-09 | 8.8068e-10 | 14127.8609 | 3.7458e-09 | 2.3539e-08 | 2.0362e-09 | 2.6454e-08 | 5.0347e-11 | 5.4511e-10 | 2.8934e-12 | 7.9367e-11 | 1.9653e-07 | 2.7927e-10 | 1.9681e-07
6 | BRIG | 35031 | 35 | NM | 031 | McKinley | PT_FIRES_PRESCRIBED | 3002.0859 | 5.3728e-05 | 1.7497 | 1.7497 | 0.00058283 | 0.00058283 | 1.9414e-07 | 1.9414e-07 | 3.1315e-08 | 3.1315e-08 | 210.8084 | 99.9556 | 1.4854e-10 | 3.1328e-10 | 6.9302e-05 | 0.7834 | 0.7834 | 0.00026095 | 0.00026095 | 8.6924e-08 | 8.6924e-08 | 1.8084e-08 | 1.8084e-08 | 124.3079 | 46.416 | 1.4548e-10 | 3.8962e-10 | 14127.8609 | 2.2165e-12 | 1.3929e-11 | 2.2165e-12 | 2.8797e-11 | 1.2801e-12 | 1.3859e-11 | 1.2801e-12 | 3.5113e-11 | 2.1394e-10 | 1.2355e-10 | 3.3749e-10
6 | BRIG | 35033 | 35 | NM | 033 | Mora | PT_FIRES_PRESCRIBED | 2702.1265 | 3.6995e-05 | 7.9687 | 7.9687 | 0.002949 | 0.002949 | 1.0914e-06 | 1.0914e-06 | 1.091e-07 | 1.091e-07 | 210.8084 | 99.9556 | 5.1753e-10 | 1.0915e-09 | 0.0001051 | 4.0897 | 4.0897 | 0.0015135 | 0.0015135 | 5.6011e-07 | 5.6011e-07 | 1.5907e-07 | 1.5907e-07 | 124.3079 | 46.416 | 1.2797e-09 | 3.4271e-09 | 5008.0286 | 2.1785e-11 | 1.369e-10 | 2.1785e-11 | 2.8303e-10 | 3.1764e-11 | 3.4391e-10 | 3.1764e-11 | 8.7129e-10 | 7.4537e-10 | 1.0868e-09 | 1.8321e-09
6 | BRIG | 35033 | 35 | NM | 033 | Mora | NONROAD_OTHER | 2702.1265 | 3.6995e-05 | 26.6363 | 20.0198 | 0.0098575 | 0.0074089 | 3.6481e-06 | 2.7419e-06 | 3.6468e-07 | 2.7409e-07 | 210.8084 | 99.9556 | 1.7299e-09 | 2.7422e-09 | 0.0001051 | 0.096609 | 0.054404 | 3.5753e-05 | 2.0134e-05 | 1.3231e-08 | 7.4511e-09 | 3.7578e-09 | 2.1161e-09 | 124.3079 | 46.416 | 3.0229e-11 | 4.559e-11 | 5008.0286 | 7.2819e-11 | 4.576e-10 | 5.4731e-11 | 7.1106e-10 | 7.5035e-13 | 8.1241e-12 | 4.2255e-13 | 1.1591e-11 | 1.8726e-09 | 1.4457e-11 | 1.887e-09
6 | BRIG | 35033 | 35 | NM | 033 | Mora | ONROAD | 2702.1265 | 3.6995e-05 | 537.0641 | 148.4212 | 0.19876 | 0.054928 | 7.3555e-05 | 2.0328e-05 | 7.353e-06 | 2.0321e-06 | 210.8084 | 99.9556 | 3.488e-08 | 2.033e-08 | 0.0001051 | 1.4556 | 0.70789 | 0.00053868 | 0.00026197 | 1.9936e-07 | 9.6951e-08 | 5.6617e-08 | 2.7534e-08 | 124.3079 | 46.416 | 4.5546e-10 | 5.9321e-10 | 5008.0286 | 1.4682e-09 | 9.2266e-09 | 4.0576e-10 | 5.2716e-09 | 1.1305e-11 | 1.224e-10 | 5.498e-12 | 1.5081e-10 | 1.3883e-08 | 1.8811e-10 | 1.4071e-08
6 | BRIG | 35033 | 35 | NM | 033 | Mora | NONROAD_MAR | 2702.1265 | 3.6995e-05 | 13.2579 | 7.0943 | 0.0049065 | 0.0026254 | 1.8158e-06 | 9.7162e-07 | 1.8152e-07 | 9.7129e-08 | 210.8084 | 99.9556 | 8.6105e-10 | 9.7172e-10 | 0.0001051 | 0.13837 | 0.0056016 | 5.1209e-05 | 2.073e-06 | 1.8951e-08 | 7.6719e-10 | 5.3823e-09 | 2.1788e-10 | 124.3079 | 46.416 | 4.3298e-11 | 4.6941e-12 | 5008.0286 | 3.6245e-11 | 2.2777e-10 | 1.9395e-11 | 2.5197e-10 | 1.0747e-12 | 1.1636e-11 | 4.3507e-14 | 1.1934e-12 | 6.6358e-10 | 1.4886e-12 | 6.6506e-10
6 | BRIG | 35033 | 35 | NM | 033 | Mora | NONPOINT | 2702.1265 | 3.6995e-05 | 8.789 | 8.8575 | 0.0032526 | 0.003278 | 1.2037e-06 | 1.2131e-06 | 1.2033e-07 | 1.2127e-07 | 210.8084 | 99.9556 | 5.7081e-10 | 1.2132e-09 | 0.0001051 | 0.42949 | 0.40163 | 0.00015895 | 0.00014863 | 5.8822e-08 | 5.5007e-08 | 1.6706e-08 | 1.5622e-08 | 124.3079 | 46.416 | 1.3439e-10 | 3.3657e-10 | 5008.0286 | 2.4028e-11 | 1.5099e-10 | 2.4215e-11 | 3.146e-10 | 3.3358e-12 | 3.6117e-11 | 3.1194e-12 | 8.5567e-11 | 8.2851e-10 | 1.0673e-10 | 9.3524e-10
6 | BRIG | 35035 | 35 | NM | 035 | Otero | NONPOINT | 2904.5706 | 0.00052563 | 117.5185 | 117.8957 | 0.04046 | 0.04059 | 1.393e-05 | 1.3974e-05 | 2.1267e-05 | 2.1335e-05 | 210.8084 | 99.9556 | 1.0088e-07 | 2.1345e-07 | 0.00052154 | 7.8911 | 3.7976 | 0.0027168 | 0.0013075 | 9.3535e-07 | 4.5014e-07 | 1.4169e-06 | 6.8189e-07 | 124.3079 | 46.416 | 1.1398e-08 | 1.4691e-08 | 17164.3833 | 1.239e-09 | 7.786e-09 | 1.243e-09 | 1.6149e-08 | 8.255e-11 | 8.9378e-10 | 3.9727e-11 | 1.0897e-09 | 1.4576e-07 | 4.6586e-09 | 1.5042e-07
6 | BRIG | 35035 | 35 | NM | 035 | Otero | PT_FIRES_PRESCRIBED | 2904.5706 | 0.00052563 | 45.3936 | 45.3936 | 0.015628 | 0.015628 | 5.3806e-06 | 5.3806e-06 | 8.2147e-06 | 8.2147e-06 | 210.8084 | 99.9556 | 3.8968e-08 | 8.2184e-08 | 0.00052154 | 23.8824 | 23.8824 | 0.0082223 | 0.0082223 | 2.8308e-06 | 2.8308e-06 | 4.2883e-06 | 4.2883e-06 | 124.3079 | 46.416 | 3.4497e-08 | 9.2388e-08 | 17164.3833 | 4.7859e-10 | 3.0075e-09 | 4.7859e-10 | 6.2178e-09 | 2.4983e-10 | 2.705e-09 | 2.4983e-10 | 6.8531e-09 | 5.6122e-08 | 2.9297e-08 | 8.5419e-08
6 | BRIG | 35035 | 35 | NM | 035 | Otero | NONROAD_OTHER | 2904.5706 | 0.00052563 | 269.3023 | 105.4447 | 0.092717 | 0.036303 | 3.1921e-05 | 1.2499e-05 | 4.8735e-05 | 1.9082e-05 | 210.8084 | 99.9556 | 2.3118e-07 | 1.909e-07 | 0.00052154 | 0.7679 | 0.46422 | 0.00026437 | 0.00015982 | 9.102e-08 | 5.5025e-08 | 1.3788e-07 | 8.3355e-08 | 124.3079 | 46.416 | 1.1092e-09 | 1.7958e-09 | 17164.3833 | 2.8393e-09 | 1.7842e-08 | 1.1117e-09 | 1.4443e-08 | 8.033e-12 | 8.6975e-11 | 4.8563e-12 | 1.3321e-10 | 1.3037e-07 | 5.6947e-10 | 1.3094e-07
6 | BRIG | 35035 | 35 | NM | 035 | Otero | ONROAD | 2904.5706 | 0.00052563 | 2091.2092 | 367.7319 | 0.71997 | 0.1266 | 0.00024788 | 4.3588e-05 | 0.00037844 | 6.6547e-05 | 210.8084 | 99.9556 | 1.7952e-06 | 6.6577e-07 | 0.00052154 | 8.1096 | 3.5592 | 0.002792 | 0.0012254 | 9.6124e-07 | 4.2188e-07 | 1.4561e-06 | 6.3909e-07 | 124.3079 | 46.416 | 1.1714e-08 | 1.3769e-08 | 17164.3833 | 2.2048e-08 | 1.3855e-07 | 3.877e-09 | 5.037e-08 | 8.4835e-11 | 9.1852e-10 | 3.7233e-11 | 1.0213e-09 | 4.5465e-07 | 4.3662e-09 | 4.5901e-07
6 | BRIG | 35035 | 35 | NM | 035 | Otero | POINT | 2904.5706 | 0.00052563 | 2.79 | 2.9443 | 0.00096056 | 0.0010137 | 3.307e-07 | 3.4899e-07 | 5.049e-07 | 5.3281e-07 | 210.8084 | 99.9556 | 2.395e-09 | 5.3305e-09 | 0.00052154 | 0.224 | 0.23745 | 7.712e-05 | 8.175e-05 | 2.6551e-08 | 2.8145e-08 | 4.0221e-08 | 4.2636e-08 | 124.3079 | 46.416 | 3.2356e-10 | 9.1856e-10 | 17164.3833 | 2.9415e-11 | 1.8485e-10 | 3.1042e-11 | 4.0329e-10 | 2.3433e-12 | 2.5371e-11 | 2.484e-12 | 6.8137e-11 | 3.6401e-09 | 2.9129e-10 | 3.9314e-09
6 | BRIG | 35035 | 35 | NM | 035 | Otero | NONROAD_MAR | 2904.5706 | 0.00052563 | 839.1527 | 449.6482 | 0.28891 | 0.15481 | 9.9467e-05 | 5.3298e-05 | 0.00015186 | 8.1371e-05 | 210.8084 | 99.9556 | 7.2036e-07 | 8.1407e-07 | 0.00052154 | 9.0145 | 0.60897 | 0.0031035 | 0.00020966 | 1.0685e-06 | 7.2183e-08 | 1.6186e-06 | 1.0935e-07 | 124.3079 | 46.416 | 1.3021e-08 | 2.3558e-09 | 17164.3833 | 8.8473e-09 | 5.5597e-08 | 4.7407e-09 | 6.1591e-08 | 9.4301e-11 | 1.021e-09 | 6.3705e-12 | 1.7475e-10 | 5.5592e-07 | 7.4704e-10 | 5.5667e-07
6 | BRIG | 35037 | 35 | NM | 037 | Quay | NONROAD_MAR | 2613.7359 | 0.00039656 | 617.5622 | 330.8408 | 0.23628 | 0.12658 | 9.0398e-05 | 4.8428e-05 | 9.3697e-05 | 5.0195e-05 | 210.8084 | 99.9556 | 4.4446e-07 | 5.0218e-07 | 0.00083758 | 6.6203 | 0.43278 | 0.0025329 | 0.00016558 | 9.6907e-07 | 6.3349e-08 | 2.1215e-06 | 1.3869e-07 | 124.3079 | 46.416 | 1.7067e-08 | 2.9879e-09 | 7464.11 | 1.2553e-08 | 7.8884e-08 | 6.7249e-09 | 8.737e-08 | 2.8423e-10 | 3.0774e-09 | 1.858e-11 | 5.0967e-10 | 3.4293e-07 | 9.4749e-10 | 3.4388e-07
6 | BRIG | 35037 | 35 | NM | 037 | Quay | NONROAD_OTHER | 2613.7359 | 0.00039656 | 89.9601 | 41.2969 | 0.034418 | 0.0158 | 1.3168e-05 | 6.045e-06 | 1.3649e-05 | 6.2656e-06 | 210.8084 | 99.9556 | 6.4745e-08 | 6.2684e-08 | 0.00083758 | 0.21305 | 0.14019 | 8.1511e-05 | 5.3636e-05 | 3.1186e-08 | 2.0521e-08 | 6.8272e-08 | 4.4925e-08 | 124.3079 | 46.416 | 5.4922e-10 | 9.6788e-10 | 7464.11 | 1.8286e-09 | 1.1491e-08 | 8.3943e-10 | 1.0906e-08 | 9.1467e-12 | 9.9033e-11 | 6.0188e-12 | 1.651e-10 | 4.2806e-08 | 3.0692e-10 | 4.3113e-08
6 | BRIG | 35037 | 35 | NM | 037 | Quay | NONPOINT | 2613.7359 | 0.00039656 | 25.7207 | 22.2591 | 0.0098406 | 0.0085162 | 3.7649e-06 | 3.2583e-06 | 3.9024e-06 | 3.3772e-06 | 210.8084 | 99.9556 | 1.8511e-08 | 3.3787e-08 | 0.00083758 | 3.2892 | 0.9345 | 0.0012584 | 0.00035753 | 4.8146e-07 | 1.3679e-07 | 1.054e-06 | 2.9947e-07 | 124.3079 | 46.416 | 8.4792e-09 | 6.4518e-09 | 7464.11 | 5.2282e-10 | 3.2854e-09 | 4.5245e-10 | 5.8783e-09 | 1.4121e-10 | 1.5289e-09 | 4.0121e-11 | 1.1005e-09 | 2.3073e-08 | 2.0459e-09 | 2.5119e-08
6 | BRIG | 35037 | 35 | NM | 037 | Quay | PT_FIRES_PRESCRIBED | 2613.7359 | 0.00039656 | 1.5587 | 1.5587 | 0.00059636 | 0.00059636 | 2.2816e-07 | 2.2816e-07 | 2.3649e-07 | 2.3649e-07 | 210.8084 | 99.9556 | 1.1218e-09 | 2.366e-09 | 0.00083758 | 0.6876 | 0.6876 | 0.00026307 | 0.00026307 | 1.0065e-07 | 1.0065e-07 | 2.2034e-07 | 2.2034e-07 | 124.3079 | 46.416 | 1.7726e-09 | 4.7472e-09 | 7464.11 | 3.1684e-11 | 1.991e-10 | 3.1684e-11 | 4.1164e-10 | 2.9521e-11 | 3.1962e-10 | 2.9521e-11 | 8.0977e-10 | 1.6157e-09 | 1.5054e-09 | 3.1211e-09
6 | BRIG | 35037 | 35 | NM | 037 | Quay | ONROAD | 2613.7359 | 0.00039656 | 3202.9214 | 1106.5098 | 1.2254 | 0.42334 | 0.00046884 | 0.00016197 | 0.00048595 | 0.00016788 | 210.8084 | 99.9556 | 2.3052e-06 | 1.6795e-06 | 0.00083758 | 5.7445 | 3.8395 | 0.0021978 | 0.001469 | 8.4087e-07 | 5.6202e-07 | 1.8408e-06 | 1.2304e-06 | 124.3079 | 46.416 | 1.4809e-08 | 2.6508e-08 | 7464.11 | 6.5105e-08 | 4.0912e-07 | 2.2492e-08 | 2.9221e-07 | 2.4663e-10 | 2.6703e-09 | 1.6484e-10 | 4.5217e-09 | 1.1469e-06 | 8.406e-09 | 1.1554e-06
6 | BRIG | 35039 | 35 | NM | 039 | Rio Arriba | POINT | 2836.2696 | 0 | 1769.396 | 1601.6418 | 0.62385 | 0.5647 | 0.00021995 | 0.0001991 | 0 | 0 | 210.8084 | 99.9556 | 0 | 0 | 0 | 8.052 | 9.1821 | 0.0028389 | 0.0032374 | 1.0009e-06 | 1.1414e-06 | 0 | 0 | 124.3079 | 46.416 | 0 | 0 | 15271.0425 | 0 | 0 | 0 | 0 | 0 | 0 | 0 | 0 | 0 | 0 | 0
6 | BRIG | 35039 | 35 | NM | 039 | Rio Arriba | ONROAD | 2836.2696 | 0 | 1185.6113 | 193.6305 | 0.41802 | 0.068269 | 0.00014738 | 2.407e-05 | 0 | 0 | 210.8084 | 99.9556 | 0 | 0 | 0 | 5.0633 | 2.0061 | 0.0017852 | 0.00070731 | 6.2941e-07 | 2.4938e-07 | 0 | 0 | 124.3079 | 46.416 | 0 | 0 | 15271.0425 | 0 | 0 | 0 | 0 | 0 | 0 | 0 | 0 | 0 | 0 | 0
6 | BRIG | 35039 | 35 | NM | 039 | Rio Arriba | NONPOINT | 2836.2696 | 0 | 9574.2608 | 6769.6133 | 3.3757 | 2.3868 | 0.0011902 | 0.00084153 | 0 | 0 | 210.8084 | 99.9556 | 0 | 0 | 0 | 10.4289 | 7.11 | 0.003677 | 0.0025068 | 1.2964e-06 | 8.8384e-07 | 0 | 0 | 124.3079 | 46.416 | 0 | 0 | 15271.0425 | 0 | 0 | 0 | 0 | 0 | 0 | 0 | 0 | 0 | 0 | 0
6 | BRIG | 35039 | 35 | NM | 039 | Rio Arriba | NONROAD_MAR | 2836.2696 | 0 | 22.6007 | 23.9638 | 0.0079685 | 0.008449 | 2.8095e-06 | 2.9789e-06 | 0 | 0 | 210.8084 | 99.9556 | 0 | 0 | 0 | 0.17055 | 0.040631 | 6.0132e-05 | 1.4326e-05 | 2.1201e-08 | 5.0508e-09 | 0 | 0 | 124.3079 | 46.416 | 0 | 0 | 15271.0425 | 0 | 0 | 0 | 0 | 0 | 0 | 0 | 0 | 0 | 0 | 0
6 | BRIG | 35039 | 35 | NM | 039 | Rio Arriba | NONROAD_OTHER | 2836.2696 | 0 | 179.062 | 114.0681 | 0.063133 | 0.040218 | 2.2259e-05 | 1.418e-05 | 0 | 0 | 210.8084 | 99.9556 | 0 | 0 | 0 | 0.47273 | 0.31333 | 0.00016667 | 0.00011047 | 5.8764e-08 | 3.8951e-08 | 0 | 0 | 124.3079 | 46.416 | 0 | 0 | 15271.0425 | 0 | 0 | 0 | 0 | 0 | 0 | 0 | 0 | 0 | 0 | 0
6 | BRIG | 35039 | 35 | NM | 039 | Rio Arriba | PT_FIRES_PRESCRIBED | 2836.2696 | 0 | 60.1079 | 60.1079 | 0.021193 | 0.021193 | 7.472e-06 | 7.472e-06 | 0 | 0 | 210.8084 | 99.9556 | 0 | 0 | 0 | 36.4752 | 36.4752 | 0.01286 | 0.01286 | 4.5342e-06 | 4.5342e-06 | 0 | 0 | 124.3079 | 46.416 | 0 | 0 | 15271.0425 | 0 | 0 | 0 | 0 | 0 | 0 | 0 | 0 | 0 | 0 | 0
6 | BRIG | 35041 | 35 | NM | 041 | Roosevelt | NONROAD_MAR | 2649.8345 | 0.00026728 | 514.2207 | 290.3141 | 0.19406 | 0.10956 | 7.3234e-05 | 4.1346e-05 | 5.1868e-05 | 2.9283e-05 | 210.8084 | 99.9556 | 2.4604e-07 | 2.9296e-07 | 0.00082657 | 5.3758 | 0.33003 | 0.0020287 | 0.00012455 | 7.656e-07 | 4.7002e-08 | 1.6769e-06 | 1.0295e-07 | 124.3079 | 46.416 | 1.349e-08 | 2.2179e-09 | 6358.0839 | 8.1577e-09 | 5.1264e-08 | 4.6056e-09 | 5.9836e-08 | 2.6374e-10 | 2.8555e-09 | 1.6191e-11 | 4.4414e-10 | 2.0006e-07 | 7.0332e-10 | 2.0076e-07
6 | BRIG | 35041 | 35 | NM | 041 | Roosevelt | ONROAD | 2649.8345 | 0.00026728 | 757.389 | 123.4908 | 0.28583 | 0.046603 | 0.00010787 | 1.7587e-05 | 7.6395e-05 | 1.2456e-05 | 210.8084 | 99.9556 | 3.6239e-07 | 1.2462e-07 | 0.00082657 | 2.6267 | 1.1774 | 0.00099127 | 0.00044432 | 3.7409e-07 | 1.6768e-07 | 8.1935e-07 | 3.6726e-07 | 124.3079 | 46.416 | 6.5913e-09 | 7.9125e-09 | 6358.0839 | 1.2015e-08 | 7.5506e-08 | 1.9591e-09 | 2.5452e-08 | 1.2887e-10 | 1.3953e-09 | 5.7763e-11 | 1.5845e-09 | 8.5099e-08 | 2.5091e-09 | 8.7608e-08
6 | BRIG | 35041 | 35 | NM | 041 | Roosevelt | NONROAD_OTHER | 2649.8345 | 0.00026728 | 252.8604 | 98.6196 | 0.095425 | 0.037217 | 3.6012e-05 | 1.4045e-05 | 2.5505e-05 | 9.9474e-06 | 210.8084 | 99.9556 | 1.2099e-07 | 9.9518e-08 | 0.00082657 | 0.54781 | 0.36226 | 0.00020673 | 0.00013671 | 7.8017e-08 | 5.1592e-08 | 1.7088e-07 | 1.13e-07 | 124.3079 | 46.416 | 1.3746e-09 | 2.4345e-09 | 6358.0839 | 4.0114e-09 | 2.5208e-08 | 1.5645e-09 | 2.0326e-08 | 2.6876e-11 | 2.9099e-10 | 1.7773e-11 | 4.8752e-10 | 6.796e-08 | 7.7202e-10 | 6.8732e-08
6 | BRIG | 35041 | 35 | NM | 041 | Roosevelt | PT_FIRES_PRESCRIBED | 2649.8345 | 0.00026728 | 9.3975 | 9.3975 | 0.0035464 | 0.0035464 | 1.3384e-06 | 1.3384e-06 | 9.4789e-07 | 9.4789e-07 | 210.8084 | 99.9556 | 4.4964e-09 | 9.4831e-09 | 0.00082657 | 4.1027 | 4.1027 | 0.0015483 | 0.0015483 | 5.843e-07 | 5.843e-07 | 1.2798e-06 | 1.2798e-06 | 124.3079 | 46.416 | 1.0295e-08 | 2.7572e-08 | 6358.0839 | 1.4908e-10 | 9.3685e-10 | 1.4908e-10 | 1.9369e-09 | 2.0128e-10 | 2.1793e-09 | 2.0128e-10 | 5.5213e-09 | 6.4759e-09 | 8.7433e-09 | 1.5219e-08
6 | BRIG | 35041 | 35 | NM | 041 | Roosevelt | NONPOINT | 2649.8345 | 0.00026728 | 190.9851 | 162.1792 | 0.072074 | 0.061204 | 2.72e-05 | 2.3097e-05 | 1.9264e-05 | 1.6358e-05 | 210.8084 | 99.9556 | 9.1381e-08 | 1.6366e-07 | 0.00082657 | 27.3617 | 5.1786 | 0.010326 | 0.0019543 | 3.8968e-06 | 7.3752e-07 | 8.535e-06 | 1.6154e-06 | 124.3079 | 46.416 | 6.866e-08 | 3.4802e-08 | 6358.0839 | 3.0298e-09 | 1.904e-08 | 2.5729e-09 | 3.3426e-08 | 1.3424e-09 | 1.4534e-08 | 2.5406e-10 | 6.9691e-09 | 1.1176e-07 | 1.1036e-08 | 1.228e-07
6 | BRIG | 35041 | 35 | NM | 041 | Roosevelt | POINT | 2649.8345 | 0.00026728 | 34.07 | 34.07 | 0.012857 | 0.012857 | 4.8522e-06 | 4.8522e-06 | 3.4365e-06 | 3.4365e-06 | 210.8084 | 99.9556 | 1.6302e-08 | 3.438e-08 | 0.00082657 | 4.89 | 4.89 | 0.0018454 | 0.0018454 | 6.9642e-07 | 6.9642e-07 | 1.5253e-06 | 1.5253e-06 | 124.3079 | 46.416 | 1.2271e-08 | 3.2863e-08 | 6358.0839 | 5.405e-10 | 3.3965e-09 | 5.405e-10 | 7.0221e-09 | 2.3991e-10 | 2.5975e-09 | 2.3991e-10 | 6.5808e-09 | 2.3478e-08 | 1.0421e-08 | 3.3899e-08
6 | BRIG | 35043 | 35 | NM | 043 | Sandoval | ONROAD | 2849.3495 | 0 | 3652.6617 | 863.423 | 1.2819 | 0.30302 | 0.0004499 | 0.00010635 | 0 | 0 | 210.8084 | 99.9556 | 0 | 0 | 0 | 15.4113 | 7.3917 | 0.0054087 | 0.0025942 | 1.8982e-06 | 9.1044e-07 | 0 | 0 | 124.3079 | 46.416 | 0 | 0 | 9620.4917 | 0 | 0 | 0 | 0 | 0 | 0 | 0 | 0 | 0 | 0 | 0
6 | BRIG | 35043 | 35 | NM | 043 | Sandoval | POINT | 2849.3495 | 0 | 127.681 | 107.7744 | 0.044811 | 0.037824 | 1.5727e-05 | 1.3275e-05 | 0 | 0 | 210.8084 | 99.9556 | 0 | 0 | 0 | 2.48 | 2.8544 | 0.00087037 | 0.0010018 | 3.0546e-07 | 3.5158e-07 | 0 | 0 | 124.3079 | 46.416 | 0 | 0 | 9620.4917 | 0 | 0 | 0 | 0 | 0 | 0 | 0 | 0 | 0 | 0 | 0
6 | BRIG | 35043 | 35 | NM | 043 | Sandoval | PT_FIRES_PRESCRIBED | 2849.3495 | 0 | 29.3701 | 29.3701 | 0.010308 | 0.010308 | 3.6175e-06 | 3.6175e-06 | 0 | 0 | 210.8084 | 99.9556 | 0 | 0 | 0 | 16.9071 | 16.9071 | 0.0059337 | 0.0059337 | 2.0825e-06 | 2.0825e-06 | 0 | 0 | 124.3079 | 46.416 | 0 | 0 | 9620.4917 | 0 | 0 | 0 | 0 | 0 | 0 | 0 | 0 | 0 | 0 | 0
6 | BRIG | 35043 | 35 | NM | 043 | Sandoval | NONPOINT | 2849.3495 | 0 | 601.0575 | 600.863 | 0.21095 | 0.21088 | 7.4033e-05 | 7.4009e-05 | 0 | 0 | 210.8084 | 99.9556 | 0 | 0 | 0 | 73.7921 | 21.8651 | 0.025898 | 0.0076737 | 9.0891e-06 | 2.6931e-06 | 0 | 0 | 124.3079 | 46.416 | 0 | 0 | 9620.4917 | 0 | 0 | 0 | 0 | 0 | 0 | 0 | 0 | 0 | 0 | 0
6 | BRIG | 35043 | 35 | NM | 043 | Sandoval | NONROAD_OTHER | 2849.3495 | 0 | 291.9285 | 120.5752 | 0.10245 | 0.042317 | 3.5957e-05 | 1.4851e-05 | 0 | 0 | 210.8084 | 99.9556 | 0 | 0 | 0 | 0.81974 | 0.4827 | 0.00028769 | 0.00016941 | 1.0097e-07 | 5.9455e-08 | 0 | 0 | 124.3079 | 46.416 | 0 | 0 | 9620.4917 | 0 | 0 | 0 | 0 | 0 | 0 | 0 | 0 | 0 | 0 | 0
6 | BRIG | 35043 | 35 | NM | 043 | Sandoval | NONROAD_MAR | 2849.3495 | 0 | 10.1321 | 5.4235 | 0.0035559 | 0.0019034 | 1.248e-06 | 6.6802e-07 | 0 | 0 | 210.8084 | 99.9556 | 0 | 0 | 0 | 0.10669 | 0.0052856 | 3.7444e-05 | 1.855e-06 | 1.3141e-08 | 6.5103e-10 | 0 | 0 | 124.3079 | 46.416 | 0 | 0 | 9620.4917 | 0 | 0 | 0 | 0 | 0 | 0 | 0 | 0 | 0 | 0 | 0
6 | BRIG | 35045 | 35 | NM | 045 | San Juan | ONROAD | 2976.0038 | 0 | 4331.5889 | 774.1851 | 1.4555 | 0.26014 | 0.00048908 | 8.7413e-05 | 0 | 0 | 210.8084 | 99.9556 | 0 | 0 | 0 | 19.2611 | 8.2547 | 0.0064721 | 0.0027738 | 2.1748e-06 | 9.3204e-07 | 0 | 0 | 124.3079 | 46.416 | 0 | 0 | 14345.0124 | 0 | 0 | 0 | 0 | 0 | 0 | 0 | 0 | 0 | 0 | 0
6 | BRIG | 35045 | 35 | NM | 045 | San Juan | POINT | 2976.0038 | 0 | 24420.877 | 47277.4159 | 8.2059 | 15.8862 | 0.0027574 | 0.0053381 | 0 | 0 | 210.8084 | 99.9556 | 0 | 0 | 0 | 5467.7701 | 12781.1708 | 1.8373 | 4.2947 | 0.00061737 | 0.0014431 | 0 | 0 | 124.3079 | 46.416 | 0 | 0 | 14345.0124 | 0 | 0 | 0 | 0 | 0 | 0 | 0 | 0 | 0 | 0 | 0
6 | BRIG | 35045 | 35 | NM | 045 | San Juan | NONROAD_OTHER | 2976.0038 | 0 | 510.7256 | 238.1827 | 0.17161 | 0.080034 | 5.7666e-05 | 2.6893e-05 | 0 | 0 | 210.8084 | 99.9556 | 0 | 0 | 0 | 1.3579 | 0.77578 | 0.00045627 | 0.00026068 | 1.5332e-07 | 8.7594e-08 | 0 | 0 | 124.3079 | 46.416 | 0 | 0 | 14345.0124 | 0 | 0 | 0 | 0 | 0 | 0 | 0 | 0 | 0 | 0 | 0
6 | BRIG | 35045 | 35 | NM | 045 | San Juan | PT_FIRES_PRESCRIBED | 2976.0038 | 0 | 12.6288 | 12.6288 | 0.0042435 | 0.0042435 | 1.4259e-06 | 1.4259e-06 | 0 | 0 | 210.8084 | 99.9556 | 0 | 0 | 0 | 5.6322 | 5.6322 | 0.0018925 | 0.0018925 | 6.3594e-07 | 6.3594e-07 | 0 | 0 | 124.3079 | 46.416 | 0 | 0 | 14345.0124 | 0 | 0 | 0 | 0 | 0 | 0 | 0 | 0 | 0 | 0 | 0
6 | BRIG | 35045 | 35 | NM | 045 | San Juan | NONPOINT | 2976.0038 | 0 | 14507.2111 | 9729.1045 | 4.8747 | 3.2692 | 0.001638 | 0.0010985 | 0 | 0 | 210.8084 | 99.9556 | 0 | 0 | 0 | 65.3045 | 20.9192 | 0.021944 | 0.0070293 | 7.3735e-06 | 2.362e-06 | 0 | 0 | 124.3079 | 46.416 | 0 | 0 | 14345.0124 | 0 | 0 | 0 | 0 | 0 | 0 | 0 | 0 | 0 | 0 | 0
6 | BRIG | 35045 | 35 | NM | 045 | San Juan | NONROAD_MAR | 2976.0038 | 0 | 4.8093 | 2.8873 | 0.001616 | 0.00097019 | 5.4302e-07 | 3.26e-07 | 0 | 0 | 210.8084 | 99.9556 | 0 | 0 | 0 | 0.85812 | 0.7872 | 0.00028835 | 0.00026451 | 9.6891e-08 | 8.8882e-08 | 0 | 0 | 124.3079 | 46.416 | 0 | 0 | 14345.0124 | 0 | 0 | 0 | 0 | 0 | 0 | 0 | 0 | 0 | 0 | 0
6 | BRIG | 35047 | 35 | NM | 047 | San Miguel | PT_FIRES_PRESCRIBED | 2709.16 | 0.00048838 | 41.4921 | 41.4921 | 0.015315 | 0.015315 | 5.6532e-06 | 5.6532e-06 | 7.4798e-06 | 7.4798e-06 | 210.8084 | 99.9556 | 3.5482e-08 | 7.4831e-08 | 0.00039429 | 23.2096 | 23.2096 | 0.0085671 | 0.0085671 | 3.1623e-06 | 3.1623e-06 | 3.3779e-06 | 3.3779e-06 | 124.3079 | 46.416 | 2.7174e-08 | 7.2775e-08 | 12264.821 | 6.0986e-10 | 3.8324e-09 | 6.0986e-10 | 7.9233e-09 | 2.7541e-10 | 2.982e-09 | 2.7541e-10 | 7.5548e-09 | 5.1101e-08 | 2.3078e-08 | 7.4179e-08
6 | BRIG | 35047 | 35 | NM | 047 | San Miguel | NONROAD_OTHER | 2709.16 | 0.00048838 | 98.5634 | 66.7999 | 0.036382 | 0.024657 | 1.3429e-05 | 9.1014e-06 | 1.7768e-05 | 1.2042e-05 | 210.8084 | 99.9556 | 8.4285e-08 | 1.2047e-07 | 0.00039429 | 0.30709 | 0.19006 | 0.00011335 | 7.0154e-05 | 4.1841e-08 | 2.5895e-08 | 4.4694e-08 | 2.7661e-08 | 124.3079 | 46.416 | 3.5954e-10 | 5.9593e-10 | 12264.821 | 1.4487e-09 | 9.1037e-09 | 9.8184e-10 | 1.2756e-08 | 3.6441e-12 | 3.9455e-11 | 2.2553e-12 | 6.1864e-11 | 8.227e-08 | 1.8898e-10 | 8.2459e-08
6 | BRIG | 35047 | 35 | NM | 047 | San Miguel | NONPOINT | 2709.16 | 0.00048838 | 53.5443 | 53.7379 | 0.019764 | 0.019836 | 7.2953e-06 | 7.3217e-06 | 9.6525e-06 | 9.6874e-06 | 210.8084 | 99.9556 | 4.5788e-08 | 9.6917e-08 | 0.00039429 | 3.5008 | 2.2585 | 0.0012922 | 0.00083364 | 4.7697e-07 | 3.0771e-07 | 5.095e-07 | 3.2869e-07 | 124.3079 | 46.416 | 4.0987e-09 | 7.0815e-09 | 12264.821 | 7.87e-10 | 4.9456e-09 | 7.8985e-10 | 1.0262e-08 | 4.1541e-11 | 4.4978e-10 | 2.68e-11 | 7.3513e-10 | 6.6183e-08 | 2.2456e-09 | 6.8429e-08
6 | BRIG | 35047 | 35 | NM | 047 | San Miguel | ONROAD | 2709.16 | 0.00048838 | 1376.0176 | 322.7963 | 0.50791 | 0.11915 | 0.00018748 | 4.398e-05 | 0.00024806 | 5.8191e-05 | 210.8084 | 99.9556 | 1.1767e-06 | 5.8217e-07 | 0.00039429 | 4.5459 | 2.0307 | 0.001678 | 0.00074956 | 6.1937e-07 | 2.7668e-07 | 6.6161e-07 | 2.9554e-07 | 124.3079 | 46.416 | 5.3224e-09 | 6.3673e-09 | 12264.821 | 2.0225e-08 | 1.2709e-07 | 4.7445e-09 | 6.1641e-08 | 5.3944e-11 | 5.8406e-10 | 2.4097e-11 | 6.6099e-10 | 3.9755e-07 | 2.0191e-09 | 3.9957e-07
6 | BRIG | 35047 | 35 | NM | 047 | San Miguel | NONROAD_MAR | 2709.16 | 0.00048838 | 22.5116 | 12.2433 | 0.0083094 | 0.0045192 | 3.0672e-06 | 1.6681e-06 | 4.0582e-06 | 2.2071e-06 | 210.8084 | 99.9556 | 1.9251e-08 | 2.2081e-08 | 0.00039429 | 0.31499 | 0.093791 | 0.00011627 | 3.462e-05 | 4.2916e-08 | 1.2779e-08 | 4.5843e-08 | 1.365e-08 | 124.3079 | 46.416 | 3.6878e-10 | 2.9409e-10 | 12264.821 | 3.3088e-10 | 2.0793e-09 | 1.7995e-10 | 2.338e-09 | 3.7377e-12 | 4.0469e-11 | 1.113e-12 | 3.0529e-11 | 1.5079e-08 | 9.3258e-11 | 1.5172e-08
6 | BRIG | 35049 | 35 | NM | 049 | Santa Fe | ONROAD | 2808.0725 | 0 | 5017.7402 | 1086.974 | 1.7869 | 0.38709 | 0.00063634 | 0.00013785 | 0 | 0 | 210.8084 | 99.9556 | 0 | 0 | 0 | 21.6508 | 9.2799 | 0.0077102 | 0.0033047 | 2.7457e-06 | 1.1769e-06 | 0 | 0 | 124.3079 | 46.416 | 0 | 0 | 4949.6787 | 0 | 0 | 0 | 0 | 0 | 0 | 0 | 0 | 0 | 0 | 0
6 | BRIG | 35049 | 35 | NM | 049 | Santa Fe | NONROAD_OTHER | 2808.0725 | 0 | 453.2201 | 216.6764 | 0.1614 | 0.077162 | 5.7477e-05 | 2.7479e-05 | 0 | 0 | 210.8084 | 99.9556 | 0 | 0 | 0 | 1.3572 | 0.79723 | 0.00048332 | 0.00028391 | 1.7212e-07 | 1.011e-07 | 0 | 0 | 124.3079 | 46.416 | 0 | 0 | 4949.6787 | 0 | 0 | 0 | 0 | 0 | 0 | 0 | 0 | 0 | 0 | 0
6 | BRIG | 35049 | 35 | NM | 049 | Santa Fe | NONPOINT | 2808.0725 | 0 | 281.3325 | 272.4031 | 0.10019 | 0.097007 | 3.5678e-05 | 3.4546e-05 | 0 | 0 | 210.8084 | 99.9556 | 0 | 0 | 0 | 34.8703 | 12.9056 | 0.012418 | 0.0045959 | 4.4222e-06 | 1.6367e-06 | 0 | 0 | 124.3079 | 46.416 | 0 | 0 | 4949.6787 | 0 | 0 | 0 | 0 | 0 | 0 | 0 | 0 | 0 | 0 | 0
6 | BRIG | 35049 | 35 | NM | 049 | Santa Fe | NONROAD_MAR | 2808.0725 | 0 | 34.2868 | 24.9645 | 0.01221 | 0.0088903 | 4.3482e-06 | 3.166e-06 | 0 | 0 | 210.8084 | 99.9556 | 0 | 0 | 0 | 1.5992 | 0.84652 | 0.0005695 | 0.00030146 | 2.0281e-07 | 1.0736e-07 | 0 | 0 | 124.3079 | 46.416 | 0 | 0 | 4949.6787 | 0 | 0 | 0 | 0 | 0 | 0 | 0 | 0 | 0 | 0 | 0
6 | BRIG | 35049 | 35 | NM | 049 | Santa Fe | PT_FIRES_PRESCRIBED | 2808.0725 | 0 | 19.337 | 19.337 | 0.0068862 | 0.0068862 | 2.4523e-06 | 2.4523e-06 | 0 | 0 | 210.8084 | 99.9556 | 0 | 0 | 0 | 10.8452 | 10.8452 | 0.0038622 | 0.0038622 | 1.3754e-06 | 1.3754e-06 | 0 | 0 | 124.3079 | 46.416 | 0 | 0 | 4949.6787 | 0 | 0 | 0 | 0 | 0 | 0 | 0 | 0 | 0 | 0 | 0
6 | BRIG | 35051 | 35 | NM | 051 | Sierra | NONROAD_OTHER | 3006.1812 | 0 | 134.7174 | 114.7877 | 0.044813 | 0.038184 | 1.4907e-05 | 1.2702e-05 | 0 | 0 | 210.8084 | 99.9556 | 0 | 0 | 0 | 0.36838 | 0.26795 | 0.00012254 | 8.9132e-05 | 4.0762e-08 | 2.9649e-08 | 0 | 0 | 124.3079 | 46.416 | 0 | 0 | 10972.6813 | 0 | 0 | 0 | 0 | 0 | 0 | 0 | 0 | 0 | 0 | 0
6 | BRIG | 35051 | 35 | NM | 051 | Sierra | NONPOINT | 3006.1812 | 0 | 29.5426 | 29.1072 | 0.0098273 | 0.0096825 | 3.269e-06 | 3.2209e-06 | 0 | 0 | 210.8084 | 99.9556 | 0 | 0 | 0 | 2.2987 | 0.93956 | 0.00076465 | 0.00031254 | 2.5436e-07 | 1.0397e-07 | 0 | 0 | 124.3079 | 46.416 | 0 | 0 | 10972.6813 | 0 | 0 | 0 | 0 | 0 | 0 | 0 | 0 | 0 | 0 | 0
6 | BRIG | 35051 | 35 | NM | 051 | Sierra | PT_FIRES_PRESCRIBED | 3006.1812 | 0 | 0.69528 | 0.69528 | 0.00023128 | 0.00023128 | 7.6936e-08 | 7.6936e-08 | 0 | 0 | 210.8084 | 99.9556 | 0 | 0 | 0 | 0.29238 | 0.29238 | 9.7261e-05 | 9.7261e-05 | 3.2354e-08 | 3.2354e-08 | 0 | 0 | 124.3079 | 46.416 | 0 | 0 | 10972.6813 | 0 | 0 | 0 | 0 | 0 | 0 | 0 | 0 | 0 | 0 | 0
6 | BRIG | 35051 | 35 | NM | 051 | Sierra | ONROAD | 3006.1812 | 0 | 964.5601 | 282.4353 | 0.32086 | 0.093952 | 0.00010673 | 3.1253e-05 | 0 | 0 | 210.8084 | 99.9556 | 0 | 0 | 0 | 2.3376 | 1.2824 | 0.00077759 | 0.00042659 | 2.5866e-07 | 1.419e-07 | 0 | 0 | 124.3079 | 46.416 | 0 | 0 | 10972.6813 | 0 | 0 | 0 | 0 | 0 | 0 | 0 | 0 | 0 | 0 | 0
6 | BRIG | 35051 | 35 | NM | 051 | Sierra | NONROAD_MAR | 3006.1812 | 0 | 142.2826 | 76.3811 | 0.04733 | 0.025408 | 1.5744e-05 | 8.4519e-06 | 0 | 0 | 210.8084 | 99.9556 | 0 | 0 | 0 | 1.5831 | 0.16346 | 0.00052661 | 5.4374e-05 | 1.7518e-07 | 1.8087e-08 | 0 | 0 | 124.3079 | 46.416 | 0 | 0 | 10972.6813 | 0 | 0 | 0 | 0 | 0 | 0 | 0 | 0 | 0 | 0 | 0
6 | BRIG | 35053 | 35 | NM | 053 | Socorro | NONPOINT | 2946.9407 | 0.00067225 | 35.4267 | 34.7752 | 0.012022 | 0.0118 | 4.0793e-06 | 4.0043e-06 | 8.0815e-06 | 7.9329e-06 | 210.8084 | 99.9556 | 3.8336e-08 | 7.9364e-08 | 0.00094199 | 3.6778 | 1.6531 | 0.001248 | 0.00056096 | 4.2349e-07 | 1.9035e-07 | 1.1756e-06 | 5.2841e-07 | 124.3079 | 46.416 | 9.4572e-09 | 1.1384e-08 | 17221.055 | 4.6928e-10 | 2.949e-09 | 4.6065e-10 | 5.9848e-09 | 6.8265e-11 | 7.3912e-10 | 3.0684e-11 | 8.4168e-10 | 5.4197e-08 | 3.6101e-09 | 5.7807e-08
6 | BRIG | 35053 | 35 | NM | 053 | Socorro | ONROAD | 2946.9407 | 0.00067225 | 1595.1658 | 433.1376 | 0.5413 | 0.14698 | 0.00018368 | 4.9875e-05 | 0.00036389 | 9.8807e-05 | 210.8084 | 99.9556 | 1.7262e-06 | 9.8851e-07 | 0.00094199 | 4.5065 | 2.2142 | 0.0015292 | 0.00075134 | 5.1892e-07 | 2.5496e-07 | 1.4405e-06 | 7.0776e-07 | 124.3079 | 46.416 | 1.1588e-08 | 1.5248e-08 | 17221.055 | 2.113e-08 | 1.3278e-07 | 5.7376e-09 | 7.4542e-08 | 8.3648e-11 | 9.0567e-10 | 4.1098e-11 | 1.1273e-09 | 6.7504e-07 | 4.8353e-09 | 6.7988e-07
6 | BRIG | 35053 | 35 | NM | 053 | Socorro | NONROAD_MAR | 2946.9407 | 0.00067225 | 456.8456 | 244.5817 | 0.15502 | 0.082995 | 5.2605e-05 | 2.8163e-05 | 0.00010422 | 5.5794e-05 | 210.8084 | 99.9556 | 4.9436e-07 | 5.5819e-07 | 0.00094199 | 4.8242 | 0.2515 | 0.001637 | 8.5342e-05 | 5.555e-07 | 2.8959e-08 | 1.542e-06 | 8.0391e-08 | 124.3079 | 46.416 | 1.2405e-08 | 1.732e-09 | 17221.055 | 6.0516e-09 | 3.8029e-08 | 3.2399e-09 | 4.2092e-08 | 8.9544e-11 | 9.6951e-10 | 4.6682e-12 | 1.2805e-10 | 3.8118e-07 | 5.4922e-10 | 3.8173e-07
6 | BRIG | 35053 | 35 | NM | 053 | Socorro | PT_FIRES_PRESCRIBED | 2946.9407 | 0.00067225 | 21.6156 | 21.6156 | 0.0073349 | 0.0073349 | 2.489e-06 | 2.489e-06 | 4.9309e-06 | 4.9309e-06 | 210.8084 | 99.9556 | 2.3391e-08 | 4.9331e-08 | 0.00094199 | 10.4388 | 10.4388 | 0.0035422 | 0.0035422 | 1.202e-06 | 1.202e-06 | 3.3367e-06 | 3.3367e-06 | 124.3079 | 46.416 | 2.6843e-08 | 7.1888e-08 | 17221.055 | 2.8633e-10 | 1.7993e-09 | 2.8633e-10 | 3.72e-09 | 1.9376e-10 | 2.0979e-09 | 1.9376e-10 | 5.3149e-09 | 3.3688e-08 | 2.2796e-08 | 5.6484e-08
6 | BRIG | 35053 | 35 | NM | 053 | Socorro | NONROAD_OTHER | 2946.9407 | 0.00067225 | 55.3543 | 23.426 | 0.018784 | 0.0079492 | 6.3739e-06 | 2.6975e-06 | 1.2627e-05 | 5.3439e-06 | 210.8084 | 99.9556 | 5.99e-08 | 5.3463e-08 | 0.00094199 | 0.13748 | 0.087771 | 4.6652e-05 | 2.9784e-05 | 1.5831e-08 | 1.0107e-08 | 4.3945e-08 | 2.8056e-08 | 124.3079 | 46.416 | 3.5352e-10 | 6.0444e-10 | 17221.055 | 7.3325e-10 | 4.6078e-09 | 3.1031e-10 | 4.0316e-09 | 2.5518e-12 | 2.7629e-11 | 1.6292e-12 | 4.4689e-11 | 3.6509e-08 | 1.9168e-10 | 3.6701e-08
6 | BRIG | 35055 | 35 | NM | 055 | Taos | PT_FIRES_PRESCRIBED | 2742.8776 | 0 | 20.8003 | 20.8003 | 0.0075834 | 0.0075834 | 2.7648e-06 | 2.7648e-06 | 0 | 0 | 210.8084 | 99.9556 | 0 | 0 | 0 | 12.0488 | 12.0488 | 0.0043928 | 0.0043928 | 1.6015e-06 | 1.6015e-06 | 0 | 0 | 124.3079 | 46.416 | 0 | 0 | 5709.7941 | 0 | 0 | 0 | 0 | 0 | 0 | 0 | 0 | 0 | 0 | 0
6 | BRIG | 35055 | 35 | NM | 055 | Taos | NONROAD_MAR | 2742.8776 | 0 | 0.54373 | 0.73385 | 0.00019823 | 0.00026755 | 7.2272e-08 | 9.7543e-08 | 0 | 0 | 210.8084 | 99.9556 | 0 | 0 | 0 | 0.10916 | 0.1476 | 3.9799e-05 | 5.3811e-05 | 1.451e-08 | 1.9618e-08 | 0 | 0 | 124.3079 | 46.416 | 0 | 0 | 5709.7941 | 0 | 0 | 0 | 0 | 0 | 0 | 0 | 0 | 0 | 0 | 0
6 | BRIG | 35055 | 35 | NM | 055 | Taos | NONROAD_OTHER | 2742.8776 | 0 | 146.9078 | 61.9923 | 0.05356 | 0.022601 | 1.9527e-05 | 8.24e-06 | 0 | 0 | 210.8084 | 99.9556 | 0 | 0 | 0 | 0.40809 | 0.24808 | 0.00014878 | 9.0444e-05 | 5.4243e-08 | 3.2974e-08 | 0 | 0 | 124.3079 | 46.416 | 0 | 0 | 5709.7941 | 0 | 0 | 0 | 0 | 0 | 0 | 0 | 0 | 0 | 0 | 0
6 | BRIG | 35055 | 35 | NM | 055 | Taos | NONPOINT | 2742.8776 | 0 | 63.6996 | 63.9587 | 0.023224 | 0.023318 | 8.4669e-06 | 8.5013e-06 | 0 | 0 | 210.8084 | 99.9556 | 0 | 0 | 0 | 5.2047 | 2.9985 | 0.0018975 | 0.0010932 | 6.918e-07 | 3.9856e-07 | 0 | 0 | 124.3079 | 46.416 | 0 | 0 | 5709.7941 | 0 | 0 | 0 | 0 | 0 | 0 | 0 | 0 | 0 | 0 | 0
6 | BRIG | 35055 | 35 | NM | 055 | Taos | ONROAD | 2742.8776 | 0 | 1036.3989 | 175.0739 | 0.37785 | 0.063829 | 0.00013776 | 2.3271e-05 | 0 | 0 | 210.8084 | 99.9556 | 0 | 0 | 0 | 4.1626 | 1.7119 | 0.0015176 | 0.00062412 | 5.5329e-07 | 2.2754e-07 | 0 | 0 | 124.3079 | 46.416 | 0 | 0 | 5709.7941 | 0 | 0 | 0 | 0 | 0 | 0 | 0 | 0 | 0 | 0 | 0
6 | BRIG | 35057 | 35 | NM | 057 | Torrance | POINT | 2829.1226 | 0.00027613 | 94.29 | 69.6298 | 0.033328 | 0.024612 | 1.178e-05 | 8.6994e-06 | 9.203e-06 | 6.7961e-06 | 210.8084 | 99.9556 | 4.3656e-08 | 6.7991e-08 | 0.00047231 | 0.012 | 0.01356 | 4.2416e-06 | 4.793e-06 | 1.4993e-09 | 1.6942e-09 | 2.0033e-09 | 2.2638e-09 | 124.3079 | 46.416 | 1.6116e-11 | 4.8772e-11 | 8665.891 | 1.062e-09 | 6.6735e-09 | 7.8423e-10 | 1.0189e-08 | 2.3118e-13 | 2.503e-12 | 2.6123e-13 | 7.1657e-12 | 4.643e-08 | 1.5466e-11 | 4.6446e-08
6 | BRIG | 35057 | 35 | NM | 057 | Torrance | ONROAD | 2829.1226 | 0.00027613 | 2703.2389 | 797.6942 | 0.9555 | 0.28196 | 0.00033774 | 9.9663e-05 | 0.00026384 | 7.7857e-05 | 210.8084 | 99.9556 | 1.2516e-06 | 7.7892e-07 | 0.00047231 | 6.5564 | 3.6262 | 0.0023175 | 0.0012817 | 8.1914e-07 | 4.5305e-07 | 1.0946e-06 | 6.0538e-07 | 124.3079 | 46.416 | 8.8052e-09 | 1.3042e-08 | 8665.891 | 3.0446e-08 | 1.9133e-07 | 8.9843e-09 | 1.1672e-07 | 1.2631e-10 | 1.3675e-09 | 6.9858e-11 | 1.9162e-09 | 5.3191e-07 | 4.1359e-09 | 5.3605e-07
6 | BRIG | 35057 | 35 | NM | 057 | Torrance | NONPOINT | 2829.1226 | 0.00027613 | 45.137 | 33.7293 | 0.015954 | 0.011922 | 5.6393e-06 | 4.2141e-06 | 4.4055e-06 | 3.2921e-06 | 210.8084 | 99.9556 | 2.0898e-08 | 3.2935e-08 | 0.00047231 | 8.7987 | 1.7375 | 0.0031101 | 0.00061415 | 1.0993e-06 | 2.1708e-07 | 1.4689e-06 | 2.9007e-07 | 124.3079 | 46.416 | 1.1817e-08 | 6.2493e-09 | 8665.891 | 5.0837e-10 | 3.1946e-09 | 3.7989e-10 | 4.9355e-09 | 1.695e-10 | 1.8353e-09 | 3.3472e-11 | 9.1817e-10 | 2.2491e-08 | 1.9817e-09 | 2.4473e-08
6 | BRIG | 35057 | 35 | NM | 057 | Torrance | NONROAD_MAR | 2829.1226 | 0.00027613 | 3146.6083 | 1683.9079 | 1.1122 | 0.5952 | 0.00039313 | 0.00021039 | 0.00030712 | 0.00016435 | 210.8084 | 99.9556 | 1.4569e-06 | 1.6443e-06 | 0.00047231 | 32.9521 | 1.4378 | 0.011647 | 0.0005082 | 4.117e-06 | 1.7963e-07 | 5.5012e-06 | 2.4003e-07 | 124.3079 | 46.416 | 4.4255e-08 | 5.1712e-09 | 8665.891 | 3.544e-08 | 2.2271e-07 | 1.8966e-08 | 2.464e-07 | 6.3481e-10 | 6.8732e-09 | 2.7698e-11 | 7.5977e-10 | 1.1229e-06 | 1.6398e-09 | 1.1245e-06
6 | BRIG | 35057 | 35 | NM | 057 | Torrance | NONROAD_OTHER | 2829.1226 | 0.00027613 | 62.4992 | 26.9731 | 0.022091 | 0.0095341 | 7.8086e-06 | 3.37e-06 | 6.1001e-06 | 2.6326e-06 | 210.8084 | 99.9556 | 2.8937e-08 | 2.6338e-08 | 0.00047231 | 0.15755 | 0.09922 | 5.569e-05 | 3.5071e-05 | 1.9685e-08 | 1.2396e-08 | 2.6303e-08 | 1.6564e-08 | 124.3079 | 46.416 | 2.1159e-10 | 3.5687e-10 | 8665.891 | 7.0392e-10 | 4.4235e-09 | 3.0379e-10 | 3.9469e-09 | 3.0352e-12 | 3.2863e-11 | 1.9114e-12 | 5.2432e-11 | 1.7986e-08 | 1.1317e-10 | 1.8099e-08
6 | BRIG | 35057 | 35 | NM | 057 | Torrance | PT_FIRES_PRESCRIBED | 2829.1226 | 0.00027613 | 6.34 | 6.34 | 0.002241 | 0.002241 | 7.9211e-07 | 7.9211e-07 | 6.188e-07 | 6.188e-07 | 210.8084 | 99.9556 | 2.9354e-09 | 6.1907e-09 | 0.00047231 | 3.2344 | 3.2344 | 0.0011433 | 0.0011433 | 4.0411e-07 | 4.0411e-07 | 5.3998e-07 | 5.3998e-07 | 124.3079 | 46.416 | 4.3439e-09 | 1.1633e-08 | 8665.891 | 7.1406e-11 | 4.4872e-10 | 7.1406e-11 | 9.2771e-10 | 6.231e-11 | 6.7465e-10 | 6.231e-11 | 1.7092e-09 | 4.2276e-09 | 3.6891e-09 | 7.9167e-09
6 | BRIG | 35059 | 35 | NM | 059 | Union | PT_FIRES_PRESCRIBED | 2560.1897 | 0.000693 | 0.33522 | 0.33522 | 0.00013094 | 0.00013094 | 5.1144e-08 | 5.1144e-08 | 9.0739e-08 | 9.0739e-08 | 210.8084 | 99.9556 | 4.3043e-10 | 9.0779e-10 | 0.00075738 | 0.14066 | 0.14066 | 5.4942e-05 | 5.4942e-05 | 2.146e-08 | 2.146e-08 | 4.1612e-08 | 4.1612e-08 | 124.3079 | 46.416 | 3.3475e-10 | 8.9651e-10 | 9921.2127 | 9.146e-12 | 5.7474e-11 | 9.146e-12 | 1.1882e-10 | 4.1943e-12 | 4.5412e-11 | 4.1943e-12 | 1.1505e-10 | 6.1992e-10 | 2.8429e-10 | 9.0422e-10
6 | BRIG | 35059 | 35 | NM | 059 | Union | NONROAD_OTHER | 2560.1897 | 0.000693 | 78.1924 | 30.3848 | 0.030542 | 0.011868 | 1.1929e-05 | 4.6357e-06 | 2.1165e-05 | 8.2246e-06 | 210.8084 | 99.9556 | 1.004e-07 | 8.2282e-08 | 0.00075738 | 0.18119 | 0.11435 | 7.0773e-05 | 4.4666e-05 | 2.7643e-08 | 1.7447e-08 | 5.3602e-08 | 3.3829e-08 | 124.3079 | 46.416 | 4.312e-10 | 7.2883e-10 | 9921.2127 | 2.1333e-09 | 1.3406e-08 | 8.2899e-10 | 1.077e-08 | 5.4028e-12 | 5.8497e-11 | 3.4098e-12 | 9.3533e-11 | 5.619e-08 | 2.3112e-10 | 5.6421e-08
6 | BRIG | 35059 | 35 | NM | 059 | Union | NONROAD_MAR | 2560.1897 | 0.000693 | 304.3006 | 162.8585 | 0.11886 | 0.063612 | 4.6426e-05 | 2.4847e-05 | 8.2368e-05 | 4.4083e-05 | 210.8084 | 99.9556 | 3.9073e-07 | 4.4102e-07 | 0.00075738 | 3.196 | 0.1437 | 0.0012484 | 5.6128e-05 | 4.8761e-07 | 2.1923e-08 | 9.4549e-07 | 4.251e-08 | 124.3079 | 46.416 | 7.606e-09 | 9.1585e-10 | 9921.2127 | 8.3023e-09 | 5.2172e-08 | 4.4433e-09 | 5.7727e-08 | 9.53e-11 | 1.0318e-09 | 4.2848e-12 | 1.1753e-10 | 3.0117e-07 | 2.9043e-10 | 3.0146e-07
6 | BRIG | 35059 | 35 | NM | 059 | Union | NONPOINT | 2560.1897 | 0.000693 | 32.4492 | 9.1927 | 0.012675 | 0.0035906 | 4.9506e-06 | 1.4025e-06 | 8.7834e-06 | 2.4883e-06 | 210.8084 | 99.9556 | 4.1665e-08 | 2.4894e-08 | 0.00075738 | 11.906 | 0.43994 | 0.0046504 | 0.00017184 | 1.8164e-06 | 6.712e-08 | 3.5222e-06 | 1.3015e-07 | 124.3079 | 46.416 | 2.8334e-08 | 2.804e-09 | 9921.2127 | 8.8531e-10 | 5.5634e-09 | 2.5081e-10 | 3.2585e-09 | 3.5501e-10 | 3.8438e-09 | 1.3118e-11 | 3.5984e-10 | 1.7e-08 | 8.8917e-10 | 1.7889e-08
6 | BRIG | 35059 | 35 | NM | 059 | Union | ONROAD | 2560.1897 | 0.000693 | 417.3647 | 66.5981 | 0.16302 | 0.026013 | 6.3675e-05 | 1.0161e-05 | 0.00011297 | 1.8027e-05 | 210.8084 | 99.9556 | 5.359e-07 | 1.8035e-07 | 0.00075738 | 1.4202 | 0.65888 | 0.00055471 | 0.00025735 | 2.1667e-07 | 1.0052e-07 | 4.2013e-07 | 1.9492e-07 | 124.3079 | 46.416 | 3.3797e-09 | 4.1993e-09 | 9921.2127 | 1.1387e-08 | 7.1557e-08 | 1.817e-09 | 2.3606e-08 | 4.2346e-11 | 4.5849e-10 | 1.9646e-11 | 5.3891e-10 | 1.2316e-07 | 1.3317e-09 | 1.2449e-07
6 | BRIG | 35061 | 35 | NM | 061 | Valencia | NONROAD_MAR | 2908.7279 | 9.3977e-05 | 2457.5126 | 1358.1286 | 0.84488 | 0.46691 | 0.00029046 | 0.00016052 | 7.9399e-05 | 4.3879e-05 | 210.8084 | 99.9556 | 3.7664e-07 | 4.3899e-07 | 6.8348e-05 | 25.407 | 2.0881 | 0.0087347 | 0.00071788 | 3.0029e-06 | 2.468e-07 | 5.97e-07 | 4.9065e-08 | 124.3079 | 46.416 | 4.8026e-09 | 1.0571e-09 | 2766.9539 | 2.8695e-08 | 1.8032e-07 | 1.5858e-08 | 2.0603e-07 | 2.1576e-10 | 2.3361e-09 | 1.7733e-11 | 4.8642e-10 | 2.9978e-07 | 3.3521e-10 | 3.0011e-07
6 | BRIG | 35061 | 35 | NM | 061 | Valencia | NONROAD_OTHER | 2908.7279 | 9.3977e-05 | 175.1965 | 75.0307 | 0.060231 | 0.025795 | 2.0707e-05 | 8.8681e-06 | 5.6603e-06 | 2.4241e-06 | 210.8084 | 99.9556 | 2.6851e-08 | 2.4252e-08 | 6.8348e-05 | 0.47774 | 0.29199 | 0.00016424 | 0.00010038 | 5.6466e-08 | 3.4511e-08 | 1.1226e-08 | 6.8609e-09 | 124.3079 | 46.416 | 9.0305e-11 | 1.4781e-10 | 2766.9539 | 2.0457e-09 | 1.2855e-08 | 8.761e-10 | 1.1382e-08 | 4.0571e-12 | 4.3926e-11 | 2.4796e-12 | 6.8017e-11 | 1.6562e-08 | 4.6873e-11 | 1.6608e-08
6 | BRIG | 35061 | 35 | NM | 061 | Valencia | POINT | 2908.7279 | 9.3977e-05 | 61.739 | 67.681 | 0.021225 | 0.023268 | 7.2972e-06 | 7.9995e-06 | 1.9947e-06 | 2.1867e-06 | 210.8084 | 99.9556 | 9.4621e-09 | 2.1876e-08 | 6.8348e-05 | 0.367 | 0.80817 | 0.00012617 | 0.00027784 | 4.3377e-08 | 9.5521e-08 | 8.6235e-09 | 1.899e-08 | 124.3079 | 46.416 | 6.9372e-11 | 4.0913e-10 | 2766.9539 | 7.209e-10 | 4.5302e-09 | 7.9028e-10 | 1.0267e-08 | 3.1166e-12 | 3.3744e-11 | 6.8631e-12 | 1.8826e-10 | 1.4939e-08 | 1.2974e-10 | 1.5069e-08
6 | BRIG | 35061 | 35 | NM | 061 | Valencia | ONROAD | 2908.7279 | 9.3977e-05 | 1658.1197 | 352.6204 | 0.57005 | 0.12123 | 0.00019598 | 4.1677e-05 | 5.3571e-05 | 1.1393e-05 | 210.8084 | 99.9556 | 2.5412e-07 | 1.1398e-07 | 6.8348e-05 | 6.2522 | 2.6328 | 0.0021495 | 0.00090515 | 7.3897e-07 | 3.1118e-07 | 1.4691e-07 | 6.1865e-08 | 124.3079 | 46.416 | 1.1818e-09 | 1.3328e-09 | 2766.9539 | 1.9361e-08 | 1.2167e-07 | 4.1174e-09 | 5.3493e-08 | 5.3095e-11 | 5.7486e-10 | 2.2358e-11 | 6.1331e-10 | 7.7834e-08 | 4.2266e-10 | 7.8256e-08
6 | BRIG | 35061 | 35 | NM | 061 | Valencia | PT_FIRES_PRESCRIBED | 2908.7279 | 9.3977e-05 | 2.2663 | 2.2663 | 0.00077914 | 0.00077914 | 2.6786e-07 | 2.6786e-07 | 7.3221e-08 | 7.3221e-08 | 210.8084 | 99.9556 | 3.4733e-10 | 7.3253e-10 | 6.8348e-05 | 0.98877 | 0.98877 | 0.00033993 | 0.00033993 | 1.1687e-07 | 1.1687e-07 | 2.3233e-08 | 2.3233e-08 | 124.3079 | 46.416 | 1.869e-10 | 5.0055e-10 | 2766.9539 | 2.6463e-11 | 1.6629e-10 | 2.6463e-11 | 3.438e-10 | 8.3967e-12 | 9.0913e-11 | 8.3967e-12 | 2.3033e-10 | 5.0024e-10 | 1.5873e-10 | 6.5897e-10
6 | BRIG | 35061 | 35 | NM | 061 | Valencia | NONPOINT | 2908.7279 | 9.3977e-05 | 147.8869 | 147.5008 | 0.050842 | 0.05071 | 1.7479e-05 | 1.7434e-05 | 4.778e-06 | 4.7655e-06 | 210.8084 | 99.9556 | 2.2665e-08 | 4.7677e-08 | 6.8348e-05 | 25.1929 | 7.9806 | 0.0086612 | 0.0027437 | 2.9776e-06 | 9.4326e-07 | 5.9197e-07 | 1.8752e-07 | 124.3079 | 46.416 | 4.7621e-09 | 4.0401e-09 | 2766.9539 | 1.7268e-09 | 1.0851e-08 | 1.7223e-09 | 2.2376e-08 | 2.1394e-10 | 2.3164e-09 | 6.7773e-11 | 1.8591e-09 | 3.2558e-08 | 1.2812e-09 | 3.3839e-08
6 | BRIG | 36001 | 36 | NY | 001 | Albany | NONPOINT | 350.4647 | 0.0013996 | 1597.732 | 1471.9002 | 4.5589 | 4.1999 | 0.013008 | 0.011984 | 0.0063806 | 0.0058781 | 210.8084 | 99.9556 | 3.0267e-05 | 5.8807e-05 | 0.0055285 | 1544.0128 | 220.383 | 4.4056 | 0.62883 | 0.012571 | 0.0017943 | 0.024357 | 0.0034765 | 124.3079 | 46.416 | 0.00019594 | 7.4899e-05 | 1381.0273 | 4.6202e-06 | 2.9034e-05 | 4.2563e-06 | 5.5298e-05 | 1.7637e-05 | 0.00019095 | 2.5173e-06 | 6.9052e-05 | 4.0159e-05 | 2.3751e-05 | 6.391e-05
6 | BRIG | 36001 | 36 | NY | 001 | Albany | ONROAD | 350.4647 | 0.0013996 | 3743.7532 | 974.989 | 10.6823 | 2.782 | 0.03048 | 0.007938 | 0.014951 | 0.0038937 | 210.8084 | 99.9556 | 7.0921e-05 | 3.8954e-05 | 0.0055285 | 32.6104 | 9.877 | 0.093049 | 0.028183 | 0.0002655 | 8.0415e-05 | 0.00051442 | 0.00015581 | 124.3079 | 46.416 | 4.1383e-06 | 3.3568e-06 | 1381.0273 | 1.0826e-05 | 6.8031e-05 | 2.8194e-06 | 3.663e-05 | 3.7249e-07 | 4.0331e-06 | 1.1282e-07 | 3.0947e-06 | 2.6601e-05 | 1.0645e-06 | 2.7666e-05
6 | BRIG | 36001 | 36 | NY | 001 | Albany | POINT | 350.4647 | 0.0013996 | 5890.6073 | 5598.5971 | 16.808 | 15.9748 | 0.047959 | 0.045582 | 0.023524 | 0.022358 | 210.8084 | 99.9556 | 0.00011159 | 0.00022368 | 0.0055285 | 9799.4688 | 2673.479 | 27.9614 | 7.6284 | 0.079784 | 0.021766 | 0.15459 | 0.042174 | 124.3079 | 46.416 | 0.0012436 | 0.0009086 | 1381.0273 | 1.7034e-05 | 0.00010704 | 1.619e-05 | 0.00021033 | 0.00011193 | 0.0012119 | 3.0538e-05 | 0.00083767 | 0.00015275 | 0.00028813 | 0.00044088
6 | BRIG | 36001 | 36 | NY | 001 | Albany | NONROAD_MAR | 350.4647 | 0.0013996 | 1016.1027 | 699.2694 | 2.8993 | 1.9953 | 0.0082727 | 0.0056932 | 0.0040579 | 0.0027926 | 210.8084 | 99.9556 | 1.9249e-05 | 2.7938e-05 | 0.0055285 | 67.6296 | 27.408 | 0.19297 | 0.078205 | 0.00055062 | 0.00022315 | 0.0010668 | 0.00043236 | 124.3079 | 46.416 | 8.5823e-06 | 9.3148e-06 | 1381.0273 | 2.9383e-06 | 1.8464e-05 | 2.0221e-06 | 2.6271e-05 | 7.725e-07 | 8.364e-06 | 3.1307e-07 | 8.5877e-06 | 1.9079e-05 | 2.9538e-06 | 2.2032e-05
6 | BRIG | 36001 | 36 | NY | 001 | Albany | NONROAD_OTHER | 350.4647 | 0.0013996 | 1025.075 | 456.5749 | 2.9249 | 1.3028 | 0.0083458 | 0.0037173 | 0.0040937 | 0.0018234 | 210.8084 | 99.9556 | 1.9419e-05 | 1.8242e-05 | 0.0055285 | 2.8614 | 1.6984 | 0.0081646 | 0.0048461 | 2.3296e-05 | 1.3828e-05 | 4.5138e-05 | 2.6792e-05 | 124.3079 | 46.416 | 3.6311e-07 | 5.7721e-07 | 1381.0273 | 2.9642e-06 | 1.8627e-05 | 1.3203e-06 | 1.7153e-05 | 3.2684e-08 | 3.5388e-07 | 1.94e-08 | 5.3215e-07 | 1.2457e-05 | 1.8304e-07 | 1.264e-05
6 | BRIG | 36003 | 36 | NY | 003 | Allegany | POINT | 432.5669 | 0.0097199 | 109.0335 | 162.9166 | 0.25206 | 0.37663 | 0.00058271 | 0.00087068 | 0.00245 | 0.0036608 | 210.8084 | 99.9556 | 1.1622e-05 | 3.6624e-05 | 0.022169 | 19.4928 | 21.6696 | 0.045063 | 0.050095 | 0.00010418 | 0.00011581 | 0.00099902 | 0.0011106 | 124.3079 | 46.416 | 8.0367e-06 | 2.3927e-05 | 2678.8691 | 9.1457e-07 | 5.7472e-06 | 1.3665e-06 | 1.7754e-05 | 3.7293e-07 | 4.0377e-06 | 4.1457e-07 | 1.1372e-05 | 2.501e-05 | 7.5874e-06 | 3.2598e-05
6 | BRIG | 36003 | 36 | NY | 003 | Allegany | NONPOINT | 432.5669 | 0.0097199 | 177.3782 | 161.4085 | 0.41006 | 0.37314 | 0.00094797 | 0.00086262 | 0.0039857 | 0.0036269 | 210.8084 | 99.9556 | 1.8907e-05 | 3.6285e-05 | 0.022169 | 121.0165 | 26.1848 | 0.27976 | 0.060533 | 0.00064675 | 0.00013994 | 0.0062022 | 0.001342 | 124.3079 | 46.416 | 4.9894e-05 | 2.8912e-05 | 2678.8691 | 1.4878e-06 | 9.3497e-06 | 1.3539e-06 | 1.759e-05 | 2.3152e-06 | 2.5067e-05 | 5.0095e-07 | 1.3741e-05 | 2.4779e-05 | 9.1684e-06 | 3.3947e-05
6 | BRIG | 36003 | 36 | NY | 003 | Allegany | NONROAD_OTHER | 432.5669 | 0.0097199 | 193.4526 | 112.7319 | 0.44722 | 0.26061 | 0.0010339 | 0.00060248 | 0.0043469 | 0.0025331 | 210.8084 | 99.9556 | 2.062e-05 | 2.5342e-05 | 0.022169 | 0.62768 | 0.33874 | 0.0014511 | 0.00078309 | 3.3545e-06 | 1.8103e-06 | 3.2169e-05 | 1.7361e-05 | 124.3079 | 46.416 | 2.5879e-07 | 3.7402e-07 | 2678.8691 | 1.6227e-06 | 1.0197e-05 | 9.4559e-07 | 1.2285e-05 | 1.2008e-08 | 1.3002e-07 | 6.4806e-09 | 1.7777e-07 | 1.7306e-05 | 1.1861e-07 | 1.7425e-05
6 | BRIG | 36003 | 36 | NY | 003 | Allegany | NONROAD_MAR | 432.5669 | 0.0097199 | 90.1748 | 71.7932 | 0.20846 | 0.16597 | 0.00048192 | 0.00038369 | 0.0020263 | 0.0016132 | 210.8084 | 99.9556 | 9.6118e-06 | 1.6139e-05 | 0.022169 | 0.89426 | 0.11619 | 0.0020673 | 0.0002686 | 4.7792e-06 | 6.2094e-07 | 4.5831e-05 | 5.9546e-06 | 124.3079 | 46.416 | 3.6869e-07 | 1.2829e-07 | 2678.8691 | 7.5638e-07 | 4.7532e-06 | 6.022e-07 | 7.8238e-06 | 1.7108e-08 | 1.8524e-07 | 2.2228e-09 | 6.0973e-08 | 1.1021e-05 | 4.0682e-08 | 1.1062e-05
6 | BRIG | 36003 | 36 | NY | 003 | Allegany | ONROAD | 432.5669 | 0.0097199 | 1001.7027 | 272.7631 | 2.3157 | 0.63057 | 0.0053534 | 0.0014577 | 0.022509 | 0.0061291 | 210.8084 | 99.9556 | 0.00010677 | 6.1318e-05 | 0.022169 | 6.7277 | 2.304 | 0.015553 | 0.0053263 | 3.5955e-05 | 1.2313e-05 | 0.0003448 | 0.00011808 | 124.3079 | 46.416 | 2.7738e-06 | 2.544e-06 | 2678.8691 | 8.4023e-06 | 5.28e-05 | 2.2879e-06 | 2.9725e-05 | 1.2871e-07 | 1.3936e-06 | 4.4079e-08 | 1.2091e-06 | 4.1873e-05 | 8.0672e-07 | 4.268e-05
6 | BRIG | 36003 | 36 | NY | 003 | Allegany | PT_FIRES_PRESCRIBED | 432.5669 | 0.0097199 | 5.1286 | 5.1286 | 0.011856 | 0.011856 | 2.7409e-05 | 2.7409e-05 | 0.00011524 | 0.00011524 | 210.8084 | 99.9556 | 5.4666e-07 | 1.1529e-06 | 0.022169 | 2.9875 | 2.9875 | 0.0069064 | 0.0069064 | 1.5966e-05 | 1.5966e-05 | 0.00015311 | 0.00015311 | 124.3079 | 46.416 | 1.2317e-06 | 3.2987e-06 | 2678.8691 | 4.3018e-08 | 2.7033e-07 | 4.3018e-08 | 5.5889e-07 | 5.7155e-08 | 6.1883e-07 | 5.7155e-08 | 1.5678e-06 | 7.8731e-07 | 1.046e-06 | 1.8334e-06
6 | BRIG | 36005 | 36 | NY | 005 | Bronx | NONROAD_OTHER | 163.0955 | 0.00034989 | 1767.2467 | 811.2193 | 10.8357 | 4.9739 | 0.066437 | 0.030497 | 0.0037913 | 0.0017403 | 210.8084 | 99.9556 | 1.7985e-05 | 1.7411e-05 | 0.0006998 | 4.7807 | 2.9512 | 0.029312 | 0.018095 | 0.00017972 | 0.00011095 | 2.0512e-05 | 1.2663e-05 | 124.3079 | 46.416 | 1.6501e-07 | 2.7281e-07 | 127.0854 | 2.9833e-05 | 0.00018747 | 1.3694e-05 | 0.00017791 | 1.6141e-07 | 1.7476e-06 | 9.9639e-08 | 2.7331e-06 | 1.189e-05 | 8.651e-08 | 1.1976e-05
6 | BRIG | 36005 | 36 | NY | 005 | Bronx | POINT | 163.0955 | 0.00034989 | 565.5314 | 615.2117 | 3.4675 | 3.7721 | 0.02126 | 0.023128 | 0.0012133 | 0.0013198 | 210.8084 | 99.9556 | 5.7552e-06 | 1.3204e-05 | 0.0006998 | 123.0564 | 7.1635 | 0.7545 | 0.043922 | 0.0046262 | 0.0002693 | 0.000528 | 3.0737e-05 | 124.3079 | 46.416 | 4.2475e-06 | 6.622e-07 | 127.0854 | 9.5467e-06 | 5.9992e-05 | 1.0385e-05 | 0.00013493 | 4.1547e-06 | 4.4984e-05 | 2.4186e-07 | 6.6343e-06 | 9.017e-06 | 2.0999e-07 | 9.227e-06
6 | BRIG | 36005 | 36 | NY | 005 | Bronx | NONROAD_MAR | 163.0955 | 0.00034989 | 708.2535 | 402.3349 | 4.3426 | 2.4669 | 0.026626 | 0.015125 | 0.0015194 | 0.00086314 | 210.8084 | 99.9556 | 7.2077e-06 | 8.6352e-06 | 0.0006998 | 111.9816 | 7.4072 | 0.6866 | 0.045416 | 0.0042098 | 0.00027846 | 0.00048048 | 3.1782e-05 | 124.3079 | 46.416 | 3.8653e-06 | 6.8472e-07 | 127.0854 | 1.1956e-05 | 7.5132e-05 | 6.7918e-06 | 8.8239e-05 | 3.7808e-06 | 4.0935e-05 | 2.5008e-07 | 6.86e-06 | 5.8969e-06 | 2.1713e-07 | 6.114e-06
6 | BRIG | 36005 | 36 | NY | 005 | Bronx | ONROAD | 163.0955 | 0.00034989 | 4316.264 | 1082.135 | 26.4646 | 6.635 | 0.16226 | 0.040682 | 0.0092598 | 0.0023215 | 210.8084 | 99.9556 | 4.3925e-05 | 2.3226e-05 | 0.0006998 | 36.4032 | 11.4748 | 0.2232 | 0.070356 | 0.0013685 | 0.00043138 | 0.0001562 | 4.9235e-05 | 124.3079 | 46.416 | 1.2565e-06 | 1.0607e-06 | 127.0854 | 7.2863e-05 | 0.00045787 | 1.8268e-05 | 0.00023733 | 1.2291e-06 | 1.3307e-05 | 3.8742e-07 | 1.0627e-05 | 1.5861e-05 | 3.3637e-07 | 1.6197e-05
6 | BRIG | 36005 | 36 | NY | 005 | Bronx | NONPOINT | 163.0955 | 0.00034989 | 2566.6013 | 2274.5938 | 15.7368 | 13.9464 | 0.096488 | 0.085511 | 0.0055062 | 0.0048797 | 210.8084 | 99.9556 | 2.6119e-05 | 4.8819e-05 | 0.0006998 | 1271.1135 | 135.1691 | 7.7937 | 0.82877 | 0.047786 | 0.0050815 | 0.005454 | 0.00057997 | 124.3079 | 46.416 | 4.3875e-05 | 1.2495e-05 | 127.0854 | 4.3327e-05 | 0.00027227 | 3.8397e-05 | 0.00049886 | 4.2916e-05 | 0.00046466 | 4.5637e-06 | 0.00012518 | 3.3338e-05 | 3.9623e-06 | 3.73e-05
6 | BRIG | 36007 | 36 | NY | 007 | Broome | NONPOINT | 320.8532 | 0.0051856 | 841.7414 | 787.5222 | 2.6234 | 2.4545 | 0.0081765 | 0.0076498 | 0.013604 | 0.012728 | 210.8084 | 99.9556 | 6.4533e-05 | 0.00012734 | 0.012765 | 684.7941 | 101.6292 | 2.1343 | 0.31675 | 0.0066519 | 0.0009872 | 0.027243 | 0.0040432 | 124.3079 | 46.416 | 0.00021916 | 8.7107e-05 | 1852.724 | 7.3428e-06 | 4.6143e-05 | 6.8698e-06 | 8.9253e-05 | 1.4705e-05 | 0.00015921 | 2.1823e-06 | 5.9861e-05 | 8.6956e-05 | 2.7623e-05 | 0.00011458
6 | BRIG | 36007 | 36 | NY | 007 | Broome | NONROAD_MAR | 320.8532 | 0.0051856 | 212.7121 | 146.5001 | 0.66296 | 0.4566 | 0.0020662 | 0.0014231 | 0.0034378 | 0.0023677 | 210.8084 | 99.9556 | 1.6308e-05 | 2.3688e-05 | 0.012765 | 4.2754 | 1.4292 | 0.013325 | 0.0044545 | 4.1531e-05 | 1.3883e-05 | 0.00017009 | 5.686e-05 | 124.3079 | 46.416 | 1.3683e-06 | 1.225e-06 | 1852.724 | 1.8556e-06 | 1.166e-05 | 1.278e-06 | 1.6603e-05 | 9.1806e-08 | 9.94e-07 | 3.069e-08 | 8.4185e-07 | 1.6176e-05 | 3.8847e-07 | 1.6565e-05
6 | BRIG | 36007 | 36 | NY | 007 | Broome | ONROAD | 320.8532 | 0.0051856 | 2570.8597 | 746.6206 | 8.0126 | 2.327 | 0.024973 | 0.0072525 | 0.04155 | 0.012067 | 210.8084 | 99.9556 | 0.0001971 | 0.00012072 | 0.012765 | 19.988 | 6.1846 | 0.062296 | 0.019276 | 0.00019416 | 6.0076e-05 | 0.00079519 | 0.00024605 | 124.3079 | 46.416 | 6.397e-06 | 5.3009e-06 | 1852.724 | 2.2427e-05 | 0.00014093 | 6.513e-06 | 8.4617e-05 | 4.292e-07 | 4.647e-06 | 1.328e-07 | 3.6428e-06 | 8.244e-05 | 1.681e-06 | 8.4121e-05
6 | BRIG | 36007 | 36 | NY | 007 | Broome | POINT | 320.8532 | 0.0051856 | 186.9016 | 160.5957 | 0.58251 | 0.50053 | 0.0018155 | 0.00156 | 0.0030207 | 0.0025955 | 210.8084 | 99.9556 | 1.4329e-05 | 2.5967e-05 | 0.012765 | 139.4024 | 3.3831 | 0.43447 | 0.010544 | 0.0013541 | 3.2863e-05 | 0.0055459 | 0.00013459 | 124.3079 | 46.416 | 4.4614e-05 | 2.8997e-06 | 1852.724 | 1.6304e-06 | 1.0246e-05 | 1.4009e-06 | 1.8201e-05 | 2.9934e-06 | 3.241e-05 | 7.2646e-08 | 1.9927e-06 | 1.7733e-05 | 9.1953e-07 | 1.8652e-05
6 | BRIG | 36007 | 36 | NY | 007 | Broome | NONROAD_OTHER | 320.8532 | 0.0051856 | 577.3921 | 265.2748 | 1.7996 | 0.82678 | 0.0056086 | 0.0025768 | 0.0093318 | 0.0042874 | 210.8084 | 99.9556 | 4.4267e-05 | 4.2893e-05 | 0.012765 | 1.7019 | 0.91293 | 0.0053042 | 0.0028453 | 1.6532e-05 | 8.868e-06 | 6.7706e-05 | 3.632e-05 | 124.3079 | 46.416 | 5.4467e-07 | 7.8248e-07 | 1852.724 | 5.0368e-06 | 3.1652e-05 | 2.3141e-06 | 3.0065e-05 | 3.6544e-08 | 3.9567e-07 | 1.9603e-08 | 5.3773e-07 | 2.9291e-05 | 2.4813e-07 | 2.9539e-05
6 | BRIG | 36009 | 36 | NY | 009 | Cattaraugus | ONROAD | 471.8404 | 0.014798 | 1539.1436 | 460.3689 | 3.262 | 0.97569 | 0.0069134 | 0.0020678 | 0.048273 | 0.014439 | 210.8084 | 99.9556 | 0.00022899 | 0.00014445 | 0.033722 | 10.0077 | 3.4051 | 0.02121 | 0.0072167 | 4.4951e-05 | 1.5295e-05 | 0.00071525 | 0.00024336 | 124.3079 | 46.416 | 5.7538e-06 | 5.2431e-06 | 3424.816 | 1.4095e-05 | 8.8573e-05 | 4.2159e-06 | 5.4773e-05 | 2.0884e-07 | 2.2612e-06 | 7.1059e-08 | 1.9492e-06 | 9.8644e-05 | 1.6626e-06 | 0.00010031
6 | BRIG | 36009 | 36 | NY | 009 | Cattaraugus | NONROAD_OTHER | 471.8404 | 0.014798 | 379.1588 | 196.9023 | 0.80357 | 0.41731 | 0.0017031 | 0.00088442 | 0.011892 | 0.0061755 | 210.8084 | 99.9556 | 5.641e-05 | 6.1782e-05 | 0.033722 | 1.1396 | 0.63455 | 0.0024152 | 0.0013448 | 5.1187e-06 | 2.8502e-06 | 8.1446e-05 | 4.5351e-05 | 124.3079 | 46.416 | 6.552e-07 | 9.7705e-07 | 3424.816 | 3.4722e-06 | 2.182e-05 | 1.8032e-06 | 2.3427e-05 | 2.3781e-08 | 2.5748e-07 | 1.3242e-08 | 3.6323e-07 | 4.2191e-05 | 3.0983e-07 | 4.25e-05
6 | BRIG | 36009 | 36 | NY | 009 | Cattaraugus | PT_FIRES_PRESCRIBED | 471.8404 | 0.014798 | 3.5557 | 3.5557 | 0.0075358 | 0.0075358 | 1.5971e-05 | 1.5971e-05 | 0.00011152 | 0.00011152 | 210.8084 | 99.9556 | 5.29e-07 | 1.1157e-06 | 0.033722 | 1.5939 | 1.5939 | 0.0033781 | 0.0033781 | 7.1594e-06 | 7.1594e-06 | 0.00011392 | 0.00011392 | 124.3079 | 46.416 | 9.1641e-07 | 2.4543e-06 | 3424.816 | 3.2562e-08 | 2.0462e-07 | 3.2562e-08 | 4.2304e-07 | 3.3262e-08 | 3.6014e-07 | 3.3262e-08 | 9.124e-07 | 7.6188e-07 | 7.7827e-07 | 1.5402e-06
6 | BRIG | 36009 | 36 | NY | 009 | Cattaraugus | POINT | 471.8404 | 0.014798 | 24.521 | 27.6683 | 0.051969 | 0.058639 | 0.00011014 | 0.00012428 | 0.00076906 | 0.00086777 | 210.8084 | 99.9556 | 3.6481e-06 | 8.6815e-06 | 0.033722 | 0.35712 | 0.50252 | 0.00075687 | 0.001065 | 1.6041e-06 | 2.2572e-06 | 2.5523e-05 | 3.5915e-05 | 124.3079 | 46.416 | 2.0532e-07 | 7.7377e-07 | 3424.816 | 2.2455e-07 | 1.4111e-06 | 2.5338e-07 | 3.2919e-06 | 7.4525e-09 | 8.069e-08 | 1.0487e-08 | 2.8766e-07 | 5.9285e-06 | 2.4537e-07 | 6.1739e-06
6 | BRIG | 36009 | 36 | NY | 009 | Cattaraugus | NONPOINT | 471.8404 | 0.014798 | 387.3175 | 332.6218 | 0.82087 | 0.70495 | 0.0017397 | 0.001494 | 0.012148 | 0.010432 | 210.8084 | 99.9556 | 5.7624e-05 | 0.00010437 | 0.033722 | 274.3699 | 72.8231 | 0.58149 | 0.15434 | 0.0012324 | 0.0003271 | 0.019609 | 0.0052046 | 124.3079 | 46.416 | 0.00015775 | 0.00011213 | 3424.816 | 3.5469e-06 | 2.2289e-05 | 3.046e-06 | 3.9574e-05 | 5.7256e-06 | 6.1992e-05 | 1.5197e-06 | 4.1686e-05 | 7.1271e-05 | 3.5558e-05 | 0.00010683
6 | BRIG | 36009 | 36 | NY | 009 | Cattaraugus | NONROAD_MAR | 471.8404 | 0.014798 | 182.7788 | 192.0353 | 0.38737 | 0.40699 | 0.00082099 | 0.00086256 | 0.0057325 | 0.0060229 | 210.8084 | 99.9556 | 2.7193e-05 | 6.0255e-05 | 0.033722 | 1.5561 | 0.32747 | 0.0032979 | 0.00069404 | 6.9895e-06 | 1.4709e-06 | 0.00011121 | 2.3404e-05 | 124.3079 | 46.416 | 8.9466e-07 | 5.0423e-07 | 3424.816 | 1.6738e-06 | 1.0518e-05 | 1.7586e-06 | 2.2848e-05 | 3.2473e-08 | 3.5159e-07 | 6.8338e-09 | 1.8745e-07 | 4.1148e-05 | 1.599e-07 | 4.1308e-05
6 | BRIG | 36011 | 36 | NY | 011 | Cayuga | PT_FIRES_PRESCRIBED | 422.1156 | 0.0028985 | 1.2047 | 1.2047 | 0.002854 | 0.002854 | 6.7611e-06 | 6.7611e-06 | 8.2722e-06 | 8.2722e-06 | 210.8084 | 99.9556 | 3.924e-08 | 8.2759e-08 | 0.0084134 | 0.67656 | 0.67656 | 0.0016028 | 0.0016028 | 3.7971e-06 | 3.7971e-06 | 1.3485e-05 | 1.3485e-05 | 124.3079 | 46.416 | 1.0848e-07 | 2.9052e-07 | 1904.609 | 4.3433e-09 | 2.7293e-08 | 4.3433e-09 | 5.6427e-08 | 7.0801e-09 | 7.6658e-08 | 7.0801e-09 | 1.9421e-07 | 5.6515e-08 | 9.2128e-08 | 1.4864e-07
6 | BRIG | 36011 | 36 | NY | 011 | Cayuga | ONROAD | 422.1156 | 0.0028985 | 1119.4671 | 315.2068 | 2.652 | 0.74673 | 0.0062827 | 0.001769 | 0.0076869 | 0.0021644 | 210.8084 | 99.9556 | 3.6464e-05 | 2.1653e-05 | 0.0084134 | 7.6706 | 2.5412 | 0.018172 | 0.0060202 | 4.3049e-05 | 1.4262e-05 | 0.00015289 | 5.065e-05 | 124.3079 | 46.416 | 1.2299e-06 | 1.0912e-06 | 1904.609 | 4.0359e-06 | 2.5362e-05 | 1.1364e-06 | 1.4764e-05 | 8.0271e-08 | 8.6911e-07 | 2.6593e-08 | 7.2947e-07 | 1.4787e-05 | 3.4604e-07 | 1.5133e-05
6 | BRIG | 36011 | 36 | NY | 011 | Cayuga | NONROAD_MAR | 422.1156 | 0.0028985 | 288.0003 | 175.4678 | 0.68228 | 0.41569 | 0.0016163 | 0.00098477 | 0.0019776 | 0.0012049 | 210.8084 | 99.9556 | 9.3809e-06 | 1.2054e-05 | 0.0084134 | 24.7642 | 1.1451 | 0.058667 | 0.0027128 | 0.00013898 | 6.4266e-06 | 0.00049359 | 2.2823e-05 | 124.3079 | 46.416 | 3.9707e-06 | 4.9171e-07 | 1904.609 | 1.0383e-06 | 6.5248e-06 | 6.326e-07 | 8.2187e-06 | 2.5915e-07 | 2.8059e-06 | 1.1983e-08 | 3.2871e-07 | 8.2315e-06 | 1.5593e-07 | 8.3874e-06
6 | BRIG | 36011 | 36 | NY | 011 | Cayuga | POINT | 422.1156 | 0.0028985 | 462.7785 | 465.8761 | 1.0963 | 1.1037 | 0.0025972 | 0.0026146 | 0.0031777 | 0.003199 | 210.8084 | 99.9556 | 1.5074e-05 | 3.2004e-05 | 0.0084134 | 160.7866 | 160.7023 | 0.38091 | 0.38071 | 0.00090237 | 0.0009019 | 0.0032047 | 0.003203 | 124.3079 | 46.416 | 2.578e-05 | 6.9007e-05 | 1904.609 | 1.6684e-06 | 1.0484e-05 | 1.6796e-06 | 2.1821e-05 | 1.6826e-06 | 1.8218e-05 | 1.6817e-06 | 4.6131e-05 | 2.1855e-05 | 2.1883e-05 | 4.3738e-05
6 | BRIG | 36011 | 36 | NY | 011 | Cayuga | NONPOINT | 422.1156 | 0.0028985 | 305.3088 | 268.7426 | 0.72328 | 0.63666 | 0.0017135 | 0.0015083 | 0.0020964 | 0.0018453 | 210.8084 | 99.9556 | 9.9446e-06 | 1.8462e-05 | 0.0084134 | 243.38 | 39.3888 | 0.57657 | 0.093313 | 0.0013659 | 0.00022106 | 0.0048509 | 0.00078507 | 124.3079 | 46.416 | 3.9023e-05 | 1.6914e-05 | 1904.609 | 1.1007e-06 | 6.9169e-06 | 9.6888e-07 | 1.2588e-05 | 2.5469e-06 | 2.7576e-05 | 4.122e-07 | 1.1307e-05 | 1.2607e-05 | 5.3636e-06 | 1.7971e-05
6 | BRIG | 36011 | 36 | NY | 011 | Cayuga | NONROAD_OTHER | 422.1156 | 0.0028985 | 546.8083 | 314.4379 | 1.2954 | 0.74491 | 0.0030688 | 0.0017647 | 0.0037547 | 0.0021591 | 210.8084 | 99.9556 | 1.7811e-05 | 2.1601e-05 | 0.0084134 | 1.4617 | 0.90477 | 0.0034627 | 0.0021434 | 8.2032e-06 | 5.0778e-06 | 2.9133e-05 | 1.8033e-05 | 124.3079 | 46.416 | 2.3436e-07 | 3.8851e-07 | 1904.609 | 1.9714e-06 | 1.2388e-05 | 1.1336e-06 | 1.4728e-05 | 1.5296e-08 | 1.6561e-07 | 9.4682e-09 | 2.5972e-07 | 1.4751e-05 | 1.232e-07 | 1.4874e-05
6 | BRIG | 36013 | 36 | NY | 013 | Chautauqua | NONROAD_MAR | 515.6928 | 0.013318 | 1540.3368 | 906.5469 | 2.9869 | 1.7579 | 0.0057921 | 0.0034089 | 0.039779 | 0.023412 | 210.8084 | 99.9556 | 0.0001887 | 0.00023422 | 0.034922 | 120.314 | 7.049 | 0.23331 | 0.013669 | 0.00045241 | 2.6506e-05 | 0.0081475 | 0.00047735 | 124.3079 | 46.416 | 6.5543e-05 | 1.0284e-05 | 2807.113 | 1.4171e-05 | 8.9051e-05 | 8.3401e-06 | 0.00010835 | 2.9025e-06 | 3.1425e-05 | 1.7005e-07 | 4.6646e-06 | 0.00015995 | 3.2612e-06 | 0.00016321
6 | BRIG | 36013 | 36 | NY | 013 | Chautauqua | ONROAD | 515.6928 | 0.013318 | 2438.8217 | 759.9438 | 4.7292 | 1.4736 | 0.0091706 | 0.0028576 | 0.062983 | 0.019626 | 210.8084 | 99.9556 | 0.00029877 | 0.00019634 | 0.034922 | 15.0784 | 5.1694 | 0.029239 | 0.010024 | 5.6699e-05 | 1.9438e-05 | 0.0010211 | 0.00035007 | 124.3079 | 46.416 | 8.2142e-06 | 7.542e-06 | 2807.113 | 2.2437e-05 | 0.00014099 | 6.9914e-06 | 9.0832e-05 | 3.6375e-07 | 3.9384e-06 | 1.2471e-07 | 3.4208e-06 | 0.00013408 | 2.3916e-06 | 0.00013647
6 | BRIG | 36013 | 36 | NY | 013 | Chautauqua | POINT | 515.6928 | 0.013318 | 2141.9287 | 1237.7806 | 4.1535 | 2.4002 | 0.0080542 | 0.0046544 | 0.055316 | 0.031966 | 210.8084 | 99.9556 | 0.0002624 | 0.0003198 | 0.034922 | 6357.5718 | 3901.158 | 12.3282 | 7.5649 | 0.023906 | 0.014669 | 0.43053 | 0.26418 | 124.3079 | 46.416 | 0.0034634 | 0.0056916 | 2807.113 | 1.9706e-05 | 0.00012383 | 1.1387e-05 | 0.00014795 | 0.00015337 | 0.0016606 | 9.4112e-05 | 0.0025815 | 0.00021839 | 0.0018049 | 0.0020233
6 | BRIG | 36013 | 36 | NY | 013 | Chautauqua | NONPOINT | 515.6928 | 0.013318 | 816.2882 | 635.779 | 1.5829 | 1.2329 | 0.0030695 | 0.0023907 | 0.021081 | 0.016419 | 210.8084 | 99.9556 | 0.0001 | 0.00016426 | 0.034922 | 379.7477 | 93.5763 | 0.73638 | 0.18146 | 0.0014279 | 0.00035187 | 0.025716 | 0.0063369 | 124.3079 | 46.416 | 0.00020687 | 0.00013652 | 2807.113 | 7.5098e-06 | 4.7192e-05 | 5.8491e-06 | 7.5991e-05 | 9.1611e-06 | 9.9188e-05 | 2.2574e-06 | 6.1923e-05 | 0.00011217 | 4.3293e-05 | 0.00015547
6 | BRIG | 36013 | 36 | NY | 013 | Chautauqua | NONROAD_OTHER | 515.6928 | 0.013318 | 788.2283 | 416.8247 | 1.5285 | 0.80828 | 0.0029639 | 0.0015674 | 0.020356 | 0.010765 | 210.8084 | 99.9556 | 9.6562e-05 | 0.00010769 | 0.034922 | 2.156 | 1.3347 | 0.0041807 | 0.0025881 | 8.107e-06 | 5.0188e-06 | 0.000146 | 9.0384e-05 | 124.3079 | 46.416 | 1.1745e-06 | 1.9473e-06 | 2807.113 | 7.2516e-06 | 4.557e-05 | 3.8347e-06 | 4.9821e-05 | 5.2011e-08 | 5.6313e-07 | 3.2198e-08 | 8.8321e-07 | 7.3543e-05 | 6.1749e-07 | 7.416e-05
6 | BRIG | 36015 | 36 | NY | 015 | Chemung | NONROAD_OTHER | 355.4268 | 0.0042336 | 278.5063 | 141.0643 | 0.78358 | 0.39689 | 0.0022046 | 0.0011166 | 0.0033174 | 0.0016803 | 210.8084 | 99.9556 | 1.5736e-05 | 1.681e-05 | 0.0080861 | 0.87222 | 0.46783 | 0.002454 | 0.0013162 | 6.9044e-06 | 3.7033e-06 | 1.9843e-05 | 1.0643e-05 | 124.3079 | 46.416 | 1.5963e-07 | 2.293e-07 | 1063.7555 | 3.1186e-06 | 1.9597e-05 | 1.5796e-06 | 2.0522e-05 | 1.8654e-08 | 2.0197e-07 | 1.0005e-08 | 2.7445e-07 | 1.1479e-05 | 7.2714e-08 | 1.1552e-05
6 | BRIG | 36015 | 36 | NY | 015 | Chemung | NONROAD_MAR | 355.4268 | 0.0042336 | 162.7533 | 119.449 | 0.45791 | 0.33607 | 0.0012883 | 0.00094555 | 0.0019386 | 0.0014228 | 210.8084 | 99.9556 | 9.1961e-06 | 1.4234e-05 | 0.0080861 | 4.5899 | 4.7067 | 0.012914 | 0.013242 | 3.6333e-05 | 3.7258e-05 | 0.00010442 | 0.00010708 | 124.3079 | 46.416 | 8.4003e-07 | 2.3069e-06 | 1063.7555 | 1.8224e-06 | 1.1452e-05 | 1.3375e-06 | 1.7377e-05 | 9.8164e-08 | 1.0628e-06 | 1.0066e-07 | 2.7612e-06 | 9.7205e-06 | 7.3156e-07 | 1.0452e-05
6 | BRIG | 36015 | 36 | NY | 015 | Chemung | ONROAD | 355.4268 | 0.0042336 | 1227.1815 | 284.9551 | 3.4527 | 0.80173 | 0.0097142 | 0.0022557 | 0.014617 | 0.0033942 | 210.8084 | 99.9556 | 6.934e-05 | 3.3957e-05 | 0.0080861 | 9.1661 | 2.9332 | 0.025789 | 0.0082526 | 7.2557e-05 | 2.3219e-05 | 0.00020853 | 6.6732e-05 | 124.3079 | 46.416 | 1.6775e-06 | 1.4377e-06 | 1063.7555 | 1.3741e-05 | 8.6351e-05 | 3.1908e-06 | 4.1454e-05 | 1.9603e-07 | 2.1225e-06 | 6.2732e-08 | 1.7208e-06 | 2.3189e-05 | 4.5591e-07 | 2.3645e-05
6 | BRIG | 36015 | 36 | NY | 015 | Chemung | POINT | 355.4268 | 0.0042336 | 581.1214 | 592.0291 | 1.635 | 1.6657 | 0.0046001 | 0.0046864 | 0.0069219 | 0.0070519 | 210.8084 | 99.9556 | 3.2835e-05 | 7.055e-05 | 0.0080861 | 387.1 | 387.4577 | 1.0891 | 1.0901 | 0.0030642 | 0.0030671 | 0.0088067 | 0.0088148 | 124.3079 | 46.416 | 7.0846e-05 | 0.00018991 | 1063.7555 | 6.5071e-06 | 4.0891e-05 | 6.6292e-06 | 8.6127e-05 | 8.2789e-06 | 8.9637e-05 | 8.2865e-06 | 0.0002273 | 4.8178e-05 | 6.0222e-05 | 0.0001084
6 | BRIG | 36015 | 36 | NY | 015 | Chemung | NONPOINT | 355.4268 | 0.0042336 | 355.7125 | 333.5443 | 1.0008 | 0.93843 | 0.0028158 | 0.0026403 | 0.004237 | 0.003973 | 210.8084 | 99.9556 | 2.0099e-05 | 3.9747e-05 | 0.0080861 | 254.6399 | 40.4577 | 0.71643 | 0.11383 | 0.0020157 | 0.00032026 | 0.0057932 | 0.00092043 | 124.3079 | 46.416 | 4.6603e-05 | 1.983e-05 | 1063.7555 | 3.9831e-06 | 2.503e-05 | 3.7348e-06 | 4.8523e-05 | 5.446e-06 | 5.8964e-05 | 8.6526e-07 | 2.3735e-05 | 2.7143e-05 | 6.2883e-06 | 3.3431e-05
6 | BRIG | 36015 | 36 | NY | 015 | Chemung | PT_FIRES_PRESCRIBED | 355.4268 | 0.0042336 | 3.1523 | 3.1523 | 0.0088691 | 0.0088691 | 2.4953e-05 | 2.4953e-05 | 3.7548e-05 | 3.7548e-05 | 210.8084 | 99.9556 | 1.7811e-07 | 3.7565e-07 | 0.0080861 | 1.3872 | 1.3872 | 0.003903 | 0.003903 | 1.0981e-05 | 1.0981e-05 | 3.156e-05 | 3.156e-05 | 124.3079 | 46.416 | 2.5389e-07 | 6.7994e-07 | 1063.7555 | 3.5298e-08 | 2.2181e-07 | 3.5298e-08 | 4.5859e-07 | 2.9668e-08 | 3.2122e-07 | 2.9668e-08 | 8.1382e-07 | 2.5653e-07 | 2.1562e-07 | 4.7214e-07
6 | BRIG | 36017 | 36 | NY | 017 | Chenango | NONPOINT | 350.2575 | 0.0030015 | 173.6951 | 155.0582 | 0.49591 | 0.4427 | 0.0014158 | 0.0012639 | 0.0014884 | 0.0013287 | 210.8084 | 99.9556 | 7.0607e-06 | 1.3293e-05 | 0.0111 | 222.5956 | 31.2269 | 0.63552 | 0.089154 | 0.0018144 | 0.00025454 | 0.0070543 | 0.00098961 | 124.3079 | 46.416 | 5.6748e-05 | 2.132e-05 | 2327.887 | 6.394e-07 | 4.018e-06 | 5.7079e-07 | 7.4157e-06 | 3.0303e-06 | 3.281e-05 | 4.2511e-07 | 1.1661e-05 | 9.0779e-06 | 6.7609e-06 | 1.5839e-05
6 | BRIG | 36017 | 36 | NY | 017 | Chenango | POINT | 350.2575 | 0.0030015 | 9.812 | 12.0652 | 0.028014 | 0.034447 | 7.998e-05 | 9.8347e-05 | 8.4082e-05 | 0.00010339 | 210.8084 | 99.9556 | 3.9885e-07 | 1.0344e-06 | 0.0111 | 0.338 | 0.4225 | 0.000965 | 0.0012063 | 2.7551e-06 | 3.4439e-06 | 1.0712e-05 | 1.3389e-05 | 124.3079 | 46.416 | 8.6169e-08 | 2.8847e-07 | 2327.887 | 3.6119e-08 | 2.2698e-07 | 4.4414e-08 | 5.7702e-07 | 4.6014e-09 | 4.982e-08 | 5.7517e-09 | 1.5777e-07 | 7.0636e-07 | 9.1476e-08 | 7.9783e-07
6 | BRIG | 36017 | 36 | NY | 017 | Chenango | NONROAD_OTHER | 350.2575 | 0.0030015 | 217.6409 | 121.6109 | 0.62137 | 0.3472 | 0.001774 | 0.00099128 | 0.001865 | 0.0010421 | 210.8084 | 99.9556 | 8.847e-06 | 1.0426e-05 | 0.0111 | 0.68601 | 0.37256 | 0.0019586 | 0.0010637 | 5.5918e-06 | 3.0368e-06 | 2.174e-05 | 1.1807e-05 | 124.3079 | 46.416 | 1.7489e-07 | 2.5437e-07 | 2327.887 | 8.0117e-07 | 5.0346e-06 | 4.4767e-07 | 5.8161e-06 | 9.339e-09 | 1.0112e-07 | 5.0718e-09 | 1.3912e-07 | 7.1197e-06 | 8.0662e-08 | 7.2003e-06
6 | BRIG | 36017 | 36 | NY | 017 | Chenango | ONROAD | 350.2575 | 0.0030015 | 753.236 | 210.9688 | 2.1505 | 0.60233 | 0.0061398 | 0.0017197 | 0.0064547 | 0.0018079 | 210.8084 | 99.9556 | 3.0619e-05 | 1.8087e-05 | 0.0111 | 6.558 | 2.045 | 0.018723 | 0.0058385 | 5.3456e-05 | 1.6669e-05 | 0.00020783 | 6.4807e-05 | 124.3079 | 46.416 | 1.6719e-06 | 1.3962e-06 | 2327.887 | 2.7728e-06 | 1.7424e-05 | 7.7661e-07 | 1.009e-05 | 8.9278e-08 | 9.6663e-07 | 2.784e-08 | 7.6366e-07 | 1.2351e-05 | 4.4276e-07 | 1.2794e-05
6 | BRIG | 36017 | 36 | NY | 017 | Chenango | NONROAD_MAR | 350.2575 | 0.0030015 | 72.6377 | 57.3639 | 0.20738 | 0.16378 | 0.00059209 | 0.00046759 | 0.00062245 | 0.00049157 | 210.8084 | 99.9556 | 2.9527e-06 | 4.9179e-06 | 0.0111 | 0.94504 | 0.32283 | 0.0026981 | 0.00092168 | 7.7033e-06 | 2.6314e-06 | 2.9949e-05 | 1.0231e-05 | 124.3079 | 46.416 | 2.4093e-07 | 2.2041e-07 | 2327.887 | 2.6739e-07 | 1.6803e-06 | 2.1117e-07 | 2.7435e-06 | 1.2865e-08 | 1.393e-07 | 4.3948e-09 | 1.2055e-07 | 3.3584e-06 | 6.9895e-08 | 3.4283e-06
6 | BRIG | 36019 | 36 | NY | 019 | Clinton | ONROAD | 590.058 | 0.00065574 | 1343.7313 | 380.7562 | 2.2773 | 0.64529 | 0.0038594 | 0.0010936 | 0.0014933 | 0.00042314 | 210.8084 | 99.9556 | 7.0837e-06 | 4.2333e-06 | 0.0027754 | 9.533 | 3.169 | 0.016156 | 0.0053706 | 2.738e-05 | 9.1019e-06 | 4.484e-05 | 1.4906e-05 | 124.3079 | 46.416 | 3.6072e-07 | 3.2113e-07 | 2894.4045 | 5.1593e-07 | 3.2421e-06 | 1.4619e-07 | 1.8993e-06 | 1.5492e-08 | 1.6773e-07 | 5.1498e-09 | 1.4126e-07 | 2.8909e-06 | 1.0183e-07 | 2.9927e-06
6 | BRIG | 36019 | 36 | NY | 019 | Clinton | NONROAD_MAR | 590.058 | 0.00065574 | 98.0161 | 62.6986 | 0.16611 | 0.10626 | 0.00028152 | 0.00018008 | 0.00010893 | 6.9678e-05 | 210.8084 | 99.9556 | 5.1671e-07 | 6.9709e-07 | 0.0027754 | 3.0289 | 2.648 | 0.0051332 | 0.0044877 | 8.6996e-06 | 7.6055e-06 | 1.4247e-05 | 1.2455e-05 | 124.3079 | 46.416 | 1.1461e-07 | 2.6834e-07 | 2894.4045 | 3.7634e-08 | 2.3649e-07 | 2.4073e-08 | 3.1276e-07 | 4.9222e-09 | 5.3294e-08 | 4.3032e-09 | 1.1804e-07 | 4.7604e-07 | 8.5093e-08 | 5.6113e-07
6 | BRIG | 36019 | 36 | NY | 019 | Clinton | NONROAD_OTHER | 590.058 | 0.00065574 | 536.0425 | 361.412 | 0.90846 | 0.6125 | 0.0015396 | 0.001038 | 0.00059571 | 0.00040164 | 210.8084 | 99.9556 | 2.8258e-06 | 4.0182e-06 | 0.0027754 | 1.5095 | 0.91311 | 0.0025582 | 0.0015475 | 4.3354e-06 | 2.6226e-06 | 7.0999e-06 | 4.2949e-06 | 124.3079 | 46.416 | 5.7116e-08 | 9.2531e-08 | 2894.4045 | 2.0582e-07 | 1.2934e-06 | 1.3877e-07 | 1.8028e-06 | 2.453e-09 | 2.6559e-08 | 1.4839e-09 | 4.0704e-08 | 2.744e-06 | 2.9343e-08 | 2.7733e-06
6 | BRIG | 36019 | 36 | NY | 019 | Clinton | NONPOINT | 590.058 | 0.00065574 | 356.7991 | 310.7533 | 0.60468 | 0.52665 | 0.0010248 | 0.00089254 | 0.00039652 | 0.00034535 | 210.8084 | 99.9556 | 1.8809e-06 | 3.455e-06 | 0.0027754 | 484.3387 | 51.8426 | 0.82083 | 0.08786 | 0.0013911 | 0.0001489 | 0.0022782 | 0.00024385 | 124.3079 | 46.416 | 1.8327e-05 | 5.2535e-06 | 2894.4045 | 1.3699e-07 | 8.6088e-07 | 1.1931e-07 | 1.5501e-06 | 7.8709e-07 | 8.5219e-06 | 8.4248e-08 | 2.311e-06 | 2.3594e-06 | 1.666e-06 | 4.0253e-06
6 | BRIG | 36019 | 36 | NY | 019 | Clinton | POINT | 590.058 | 0.00065574 | 172.1857 | 204.4004 | 0.29181 | 0.34641 | 0.00049455 | 0.00058707 | 0.00019135 | 0.00022715 | 210.8084 | 99.9556 | 9.0771e-07 | 2.2725e-06 | 0.0027754 | 10.9878 | 6.9983 | 0.018622 | 0.01186 | 3.1559e-05 | 2.01e-05 | 5.1683e-05 | 3.2918e-05 | 124.3079 | 46.416 | 4.1576e-07 | 7.0919e-07 | 2894.4045 | 6.6111e-08 | 4.1545e-07 | 7.848e-08 | 1.0196e-06 | 1.7856e-08 | 1.9333e-07 | 1.1373e-08 | 3.1196e-07 | 1.5519e-06 | 2.2489e-07 | 1.7768e-06
6 | BRIG | 36021 | 36 | NY | 021 | Columbia | NONROAD_OTHER | 316.8657 | 0.002286 | 294.13 | 173.1127 | 0.92825 | 0.54633 | 0.0029295 | 0.0017242 | 0.002122 | 0.0012489 | 210.8084 | 99.9556 | 1.0066e-05 | 1.2495e-05 | 0.0062035 | 0.93814 | 0.52664 | 0.0029607 | 0.001662 | 9.3437e-06 | 5.2452e-06 | 1.8367e-05 | 1.031e-05 | 124.3079 | 46.416 | 1.4775e-07 | 2.2213e-07 | 1679.6085 | 1.2634e-06 | 7.9393e-06 | 7.4358e-07 | 9.6606e-06 | 1.0935e-08 | 1.184e-07 | 6.1385e-09 | 1.6838e-07 | 8.5326e-06 | 7.044e-08 | 8.603e-06
6 | BRIG | 36021 | 36 | NY | 021 | Columbia | NONPOINT | 316.8657 | 0.002286 | 227.4134 | 199.7758 | 0.7177 | 0.63047 | 0.002265 | 0.0019897 | 0.0016407 | 0.0014413 | 210.8084 | 99.9556 | 7.7828e-06 | 1.4419e-05 | 0.0062035 | 330.3597 | 30.6364 | 1.0426 | 0.096686 | 0.0032903 | 0.00030513 | 0.0064677 | 0.00059979 | 124.3079 | 46.416 | 5.203e-05 | 1.2922e-05 | 1679.6085 | 9.7682e-07 | 6.1384e-06 | 8.5811e-07 | 1.1149e-05 | 3.8507e-06 | 4.1692e-05 | 3.571e-07 | 9.7955e-06 | 9.8468e-06 | 4.0977e-06 | 1.3945e-05
6 | BRIG | 36021 | 36 | NY | 021 | Columbia | ONROAD | 316.8657 | 0.002286 | 901.0929 | 240.7981 | 2.8438 | 0.75994 | 0.0089747 | 0.0023983 | 0.006501 | 0.0017372 | 210.8084 | 99.9556 | 3.0838e-05 | 1.738e-05 | 0.0062035 | 7.9916 | 2.5113 | 0.025221 | 0.0079256 | 7.9595e-05 | 2.5012e-05 | 0.00015646 | 4.9166e-05 | 124.3079 | 46.416 | 1.2586e-06 | 1.0593e-06 | 1679.6085 | 3.8705e-06 | 2.4323e-05 | 1.0343e-06 | 1.3438e-05 | 9.3152e-08 | 1.0086e-06 | 2.9272e-08 | 8.0296e-07 | 1.1869e-05 | 3.359e-07 | 1.2205e-05
6 | BRIG | 36021 | 36 | NY | 021 | Columbia | NONROAD_MAR | 316.8657 | 0.002286 | 285.0306 | 151.7853 | 0.89953 | 0.47902 | 0.0028388 | 0.0015117 | 0.0020564 | 0.0010951 | 210.8084 | 99.9556 | 9.7547e-06 | 1.0955e-05 | 0.0062035 | 6.3581 | 0.59267 | 0.020066 | 0.0018704 | 6.3325e-05 | 5.9029e-06 | 0.00012448 | 1.1603e-05 | 124.3079 | 46.416 | 1.0014e-06 | 2.4998e-07 | 1679.6085 | 1.2243e-06 | 7.6937e-06 | 6.5197e-07 | 8.4704e-06 | 7.4111e-08 | 8.0241e-07 | 6.9083e-09 | 1.895e-07 | 7.4814e-06 | 7.9272e-08 | 7.5607e-06
6 | BRIG | 36021 | 36 | NY | 021 | Columbia | POINT | 316.8657 | 0.002286 | 50.5608 | 40.9323 | 0.15957 | 0.12918 | 0.00050357 | 0.00040768 | 0.00036477 | 0.00029531 | 210.8084 | 99.9556 | 1.7304e-06 | 2.9544e-06 | 0.0062035 | 0.55505 | 0.61421 | 0.0017517 | 0.0019384 | 5.5281e-06 | 6.1174e-06 | 1.0867e-05 | 1.2025e-05 | 124.3079 | 46.416 | 8.7416e-08 | 2.5907e-07 | 1679.6085 | 2.1718e-07 | 1.3648e-06 | 1.7582e-07 | 2.2842e-06 | 6.4697e-09 | 7.0048e-08 | 7.1594e-09 | 1.9639e-07 | 2.0175e-06 | 8.2153e-08 | 2.0997e-06
6 | BRIG | 36021 | 36 | NY | 021 | Columbia | PT_FIRES_PRESCRIBED | 316.8657 | 0.002286 | 3.1961 | 3.1961 | 0.010086 | 0.010086 | 3.1832e-05 | 3.1832e-05 | 2.3058e-05 | 2.3058e-05 | 210.8084 | 99.9556 | 1.0938e-07 | 2.3068e-07 | 0.0062035 | 1.4172 | 1.4172 | 0.0044724 | 0.0044724 | 1.4115e-05 | 1.4115e-05 | 2.7745e-05 | 2.7745e-05 | 124.3079 | 46.416 | 2.2319e-07 | 5.9774e-07 | 1679.6085 | 1.3728e-08 | 8.6269e-08 | 1.3728e-08 | 1.7836e-07 | 1.6519e-08 | 1.7885e-07 | 1.6519e-08 | 4.5312e-07 | 1.5753e-07 | 1.8955e-07 | 3.4708e-07
6 | BRIG | 36023 | 36 | NY | 023 | Cortland | NONPOINT | 373.3571 | 0.0023265 | 170.1046 | 157.9657 | 0.45561 | 0.4231 | 0.0012203 | 0.0011332 | 0.00106 | 0.00098433 | 210.8084 | 99.9556 | 5.0281e-06 | 9.8477e-06 | 0.0071247 | 151.6721 | 22.3249 | 0.40624 | 0.059795 | 0.0010881 | 0.00016016 | 0.0028943 | 0.00042602 | 124.3079 | 46.416 | 2.3284e-05 | 9.1783e-06 | 1298.9402 | 8.1603e-07 | 5.128e-06 | 7.578e-07 | 9.8453e-06 | 2.2282e-06 | 2.4125e-05 | 3.2798e-07 | 8.9966e-06 | 6.7249e-06 | 2.9106e-06 | 9.6354e-06
6 | BRIG | 36023 | 36 | NY | 023 | Cortland | NONROAD_OTHER | 373.3571 | 0.0023265 | 193.412 | 109.9855 | 0.51803 | 0.29459 | 0.0013875 | 0.00078902 | 0.0012052 | 0.00068535 | 210.8084 | 99.9556 | 5.7171e-06 | 6.8566e-06 | 0.0071247 | 0.64711 | 0.3421 | 0.0017332 | 0.00091629 | 4.6423e-06 | 2.4542e-06 | 1.2349e-05 | 6.5283e-06 | 124.3079 | 46.416 | 9.9339e-08 | 1.4065e-07 | 1298.9402 | 9.2784e-07 | 5.8306e-06 | 5.2763e-07 | 6.8549e-06 | 9.5067e-09 | 1.0293e-07 | 5.0259e-09 | 1.3786e-07 | 4.6823e-06 | 4.4601e-08 | 4.7269e-06
6 | BRIG | 36023 | 36 | NY | 023 | Cortland | NONROAD_MAR | 373.3571 | 0.0023265 | 24.1149 | 25.5452 | 0.064589 | 0.06842 | 0.000173 | 0.00018326 | 0.00015027 | 0.00015918 | 210.8084 | 99.9556 | 7.1281e-07 | 1.5925e-06 | 0.0071247 | 0.28233 | 0.12488 | 0.0007562 | 0.00033447 | 2.0254e-06 | 8.9583e-07 | 5.3877e-06 | 2.383e-06 | 124.3079 | 46.416 | 4.3341e-08 | 5.1339e-08 | 1298.9402 | 1.1568e-07 | 7.2697e-07 | 1.2255e-07 | 1.5921e-06 | 4.1477e-09 | 4.4908e-08 | 1.8345e-09 | 5.0323e-08 | 1.0875e-06 | 1.628e-08 | 1.1038e-06
6 | BRIG | 36023 | 36 | NY | 023 | Cortland | ONROAD | 373.3571 | 0.0023265 | 1047.9152 | 313.4503 | 2.8067 | 0.83955 | 0.0075176 | 0.0022486 | 0.0065299 | 0.0019532 | 210.8084 | 99.9556 | 3.0975e-05 | 1.9541e-05 | 0.0071247 | 6.6379 | 2.3121 | 0.017779 | 0.0061927 | 4.7619e-05 | 1.6587e-05 | 0.00012667 | 4.4121e-05 | 124.3079 | 46.416 | 1.019e-06 | 9.5056e-07 | 1298.9402 | 5.0271e-06 | 3.1591e-05 | 1.5037e-06 | 1.9536e-05 | 9.7518e-08 | 1.0558e-06 | 3.3967e-08 | 9.3173e-07 | 1.3344e-05 | 3.0143e-07 | 1.3646e-05
6 | BRIG | 36023 | 36 | NY | 023 | Cortland | PT_FIRES_PRESCRIBED | 373.3571 | 0.0023265 | 1.4561 | 1.4561 | 0.0038999 | 0.0038999 | 1.0446e-05 | 1.0446e-05 | 9.0732e-06 | 9.0732e-06 | 210.8084 | 99.9556 | 4.304e-08 | 9.0773e-08 | 0.0071247 | 0.65676 | 0.65676 | 0.0017591 | 0.0017591 | 4.7115e-06 | 4.7115e-06 | 1.2533e-05 | 1.2533e-05 | 124.3079 | 46.416 | 1.0082e-07 | 2.7001e-07 | 1298.9402 | 6.9851e-09 | 4.3895e-08 | 6.9851e-09 | 9.075e-08 | 9.6485e-09 | 1.0447e-07 | 9.6485e-09 | 2.6466e-07 | 6.1988e-08 | 8.5623e-08 | 1.4761e-07
6 | BRIG | 36023 | 36 | NY | 023 | Cortland | POINT | 373.3571 | 0.0023265 | 0.005 | 0.005 | 1.3392e-05 | 1.3392e-05 | 3.5869e-08 | 3.5869e-08 | 3.1157e-08 | 3.1157e-08 | 210.8084 | 99.9556 | 1.478e-10 | 3.117e-10 | 0.0071247 | 0 | 0 | 0 | 0 | 0 | 0 | 0 | 0 | 124.3079 | 46.416 | 0 | 0 | 1298.9402 | 2.3986e-11 | 1.5073e-10 | 2.3986e-11 | 3.1163e-10 | 0 | 0 | 0 | 0 | 2.1286e-10 | 0 | 2.1286e-10
6 | BRIG | 36025 | 36 | NY | 025 | Delaware | NONPOINT | 306.6402 | 0.0040677 | 174.8108 | 155.8374 | 0.57008 | 0.50821 | 0.0018591 | 0.0016573 | 0.0023189 | 0.0020672 | 210.8084 | 99.9556 | 1.1e-05 | 2.0681e-05 | 0.017894 | 235.6776 | 23.976 | 0.76858 | 0.078189 | 0.0025065 | 0.00025499 | 0.013753 | 0.0013991 | 124.3079 | 46.416 | 0.00011064 | 3.0144e-05 | 3802.412 | 6.0985e-07 | 3.8324e-06 | 5.4366e-07 | 7.0632e-06 | 3.617e-06 | 3.9162e-05 | 3.6796e-07 | 1.0093e-05 | 1.4123e-05 | 9.5588e-06 | 2.3682e-05
6 | BRIG | 36025 | 36 | NY | 025 | Delaware | NONROAD_MAR | 306.6402 | 0.0040677 | 86.5097 | 77.4756 | 0.28212 | 0.25266 | 0.00092004 | 0.00082396 | 0.0011476 | 0.0010277 | 210.8084 | 99.9556 | 5.4437e-06 | 1.0282e-05 | 0.017894 | 0.73655 | 0.044646 | 0.002402 | 0.0001456 | 7.8333e-06 | 4.7481e-07 | 4.2982e-05 | 2.6054e-06 | 124.3079 | 46.416 | 3.4577e-07 | 5.6131e-08 | 3802.412 | 3.018e-07 | 1.8965e-06 | 2.7028e-07 | 3.5115e-06 | 1.1304e-08 | 1.2239e-07 | 6.8519e-10 | 1.8795e-08 | 7.0214e-06 | 1.78e-08 | 7.0392e-06
6 | BRIG | 36025 | 36 | NY | 025 | Delaware | ONROAD | 306.6402 | 0.0040677 | 985.2416 | 283.44 | 3.213 | 0.92434 | 0.010478 | 0.0030144 | 0.013069 | 0.0037599 | 210.8084 | 99.9556 | 6.1997e-05 | 3.7616e-05 | 0.017894 | 7.9592 | 2.5808 | 0.025956 | 0.0084164 | 8.4647e-05 | 2.7447e-05 | 0.00046447 | 0.00015061 | 124.3079 | 46.416 | 3.7364e-06 | 3.2447e-06 | 3802.412 | 3.4372e-06 | 2.1599e-05 | 9.8882e-07 | 1.2847e-05 | 1.2215e-07 | 1.3226e-06 | 3.9608e-08 | 1.0865e-06 | 2.5687e-05 | 1.0289e-06 | 2.6716e-05
6 | BRIG | 36025 | 36 | NY | 025 | Delaware | NONROAD_OTHER | 306.6402 | 0.0040677 | 347.7743 | 202.5859 | 1.1341 | 0.66066 | 0.0036986 | 0.0021545 | 0.0046133 | 0.0026874 | 210.8084 | 99.9556 | 2.1884e-05 | 2.6885e-05 | 0.017894 | 1.089 | 0.6074 | 0.0035513 | 0.0019808 | 1.1581e-05 | 6.4598e-06 | 6.3548e-05 | 3.5446e-05 | 124.3079 | 46.416 | 5.1122e-07 | 7.6365e-07 | 3802.412 | 1.2133e-06 | 7.6242e-06 | 7.0675e-07 | 9.1821e-06 | 1.6713e-08 | 1.8095e-07 | 9.3218e-09 | 2.557e-07 | 1.836e-05 | 2.4216e-07 | 1.8602e-05
6 | BRIG | 36025 | 36 | NY | 025 | Delaware | POINT | 306.6402 | 0.0040677 | 40.2538 | 26.2842 | 0.13127 | 0.085717 | 0.0004281 | 0.00027954 | 0.00053398 | 0.00034867 | 210.8084 | 99.9556 | 2.533e-06 | 3.4882e-06 | 0.017894 | 104.7929 | 4.4819 | 0.34175 | 0.014616 | 0.0011145 | 4.7665e-05 | 0.0061153 | 0.00026154 | 124.3079 | 46.416 | 4.9195e-05 | 5.6348e-06 | 3802.412 | 1.4043e-07 | 8.8248e-07 | 9.1696e-08 | 1.1913e-06 | 1.6083e-06 | 1.7413e-05 | 6.8784e-08 | 1.8868e-06 | 2.3821e-06 | 1.7868e-06 | 4.1689e-06
6 | BRIG | 36027 | 36 | NY | 027 | Dutchess | NONROAD_OTHER | 262.322 | 0.0038689 | 908.7226 | 443.6257 | 3.4641 | 1.6911 | 0.013206 | 0.0064468 | 0.013402 | 0.0065428 | 210.8084 | 99.9556 | 6.3576e-05 | 6.5457e-05 | 0.0096796 | 2.7058 | 1.5025 | 0.010315 | 0.0057276 | 3.9322e-05 | 2.1834e-05 | 9.9845e-05 | 5.5441e-05 | 124.3079 | 46.416 | 8.032e-07 | 1.1944e-06 | 2137.5934 | 6.2698e-06 | 3.94e-05 | 3.0608e-06 | 3.9766e-05 | 4.6709e-08 | 5.0573e-07 | 2.5936e-08 | 7.1145e-07 | 4.47e-05 | 3.7877e-07 | 4.5079e-05
6 | BRIG | 36027 | 36 | NY | 027 | Dutchess | ONROAD | 262.322 | 0.0038689 | 2665.711 | 585.6973 | 10.162 | 2.2327 | 0.038739 | 0.0085115 | 0.039315 | 0.0086382 | 210.8084 | 99.9556 | 0.0001865 | 8.642e-05 | 0.0096796 | 24.9289 | 7.2753 | 0.095032 | 0.027734 | 0.00036227 | 0.00010573 | 0.00091987 | 0.00026846 | 124.3079 | 46.416 | 7.3999e-06 | 5.7837e-06 | 2137.5934 | 1.8392e-05 | 0.00011558 | 4.0411e-06 | 5.2502e-05 | 4.3033e-07 | 4.6593e-06 | 1.2559e-07 | 3.445e-06 | 5.9015e-05 | 1.8341e-06 | 6.0849e-05
6 | BRIG | 36027 | 36 | NY | 027 | Dutchess | PT_FIRES_PRESCRIBED | 262.322 | 0.0038689 | 9.4583 | 9.4583 | 0.036056 | 0.036056 | 0.00013745 | 0.00013745 | 0.0001395 | 0.0001395 | 210.8084 | 99.9556 | 6.6172e-07 | 1.3956e-06 | 0.0096796 | 4.2182 | 4.2182 | 0.01608 | 0.01608 | 6.13e-05 | 6.13e-05 | 0.00015565 | 0.00015565 | 124.3079 | 46.416 | 1.2521e-06 | 3.3534e-06 | 2137.5934 | 6.5259e-08 | 4.1009e-07 | 6.5259e-08 | 8.4784e-07 | 7.2816e-08 | 7.8839e-07 | 7.2816e-08 | 1.9974e-06 | 9.5303e-07 | 1.0634e-06 | 2.0164e-06
6 | BRIG | 36027 | 36 | NY | 027 | Dutchess | NONROAD_MAR | 262.322 | 0.0038689 | 180.0854 | 113.6227 | 0.68651 | 0.43314 | 0.002617 | 0.0016512 | 0.002656 | 0.0016758 | 210.8084 | 99.9556 | 1.2599e-05 | 1.6765e-05 | 0.0096796 | 10.172 | 1.4559 | 0.038777 | 0.0055501 | 0.00014782 | 2.1157e-05 | 0.00037534 | 5.3723e-05 | 124.3079 | 46.416 | 3.0195e-06 | 1.1574e-06 | 2137.5934 | 1.2425e-06 | 7.8081e-06 | 7.8395e-07 | 1.0185e-05 | 1.7559e-07 | 1.9012e-06 | 2.5132e-08 | 6.894e-07 | 1.1449e-05 | 3.6703e-07 | 1.1816e-05
6 | BRIG | 36027 | 36 | NY | 027 | Dutchess | NONPOINT | 262.322 | 0.0038689 | 1031.1528 | 923.1765 | 3.9309 | 3.5192 | 0.014985 | 0.013416 | 0.015208 | 0.013615 | 210.8084 | 99.9556 | 7.2141e-05 | 0.00013622 | 0.0096796 | 1352.8131 | 114.1493 | 5.1571 | 0.43515 | 0.019659 | 0.0016588 | 0.049919 | 0.0042121 | 124.3079 | 46.416 | 0.00040157 | 9.0747e-05 | 2137.5934 | 7.1145e-06 | 4.4708e-05 | 6.3695e-06 | 8.2753e-05 | 2.3353e-05 | 0.00025284 | 1.9705e-06 | 5.4052e-05 | 9.302e-05 | 2.8777e-05 | 0.0001218
6 | BRIG | 36027 | 36 | NY | 027 | Dutchess | POINT | 262.322 | 0.0038689 | 189.6846 | 192.6007 | 0.7231 | 0.73421 | 0.0027565 | 0.0027989 | 0.0027976 | 0.0028406 | 210.8084 | 99.9556 | 1.3271e-05 | 2.8418e-05 | 0.0096796 | 27.0266 | 25.0711 | 0.10303 | 0.095574 | 0.00039275 | 0.00036434 | 0.00099728 | 0.00092512 | 124.3079 | 46.416 | 8.0226e-06 | 1.9931e-05 | 2137.5934 | 1.3087e-06 | 8.2243e-06 | 1.3289e-06 | 1.7265e-05 | 4.6654e-07 | 5.0513e-06 | 4.3279e-07 | 1.1872e-05 | 1.9407e-05 | 6.3204e-06 | 2.5727e-05
6 | BRIG | 36029 | 36 | NY | 029 | Erie | NONROAD_MAR | 513.3184 | 0.012992 | 2774.9681 | 2035.7463 | 5.4059 | 3.9659 | 0.010531 | 0.0077259 | 0.070236 | 0.051526 | 210.8084 | 99.9556 | 0.00033317 | 0.00051548 | 0.025688 | 67.3375 | 57.9758 | 0.13118 | 0.11294 | 0.00025555 | 0.00022003 | 0.0033698 | 0.0029013 | 124.3079 | 46.416 | 2.7109e-05 | 6.2507e-05 | 2731.0827 | 2.5717e-05 | 0.00016161 | 1.8866e-05 | 0.00024511 | 1.2339e-06 | 1.3359e-05 | 1.0623e-06 | 2.9141e-05 | 0.00035202 | 1.9822e-05 | 0.00037184
6 | BRIG | 36029 | 36 | NY | 029 | Erie | POINT | 513.3184 | 0.012992 | 2152.6624 | 1656.0947 | 4.1936 | 3.2263 | 0.0081696 | 0.0062851 | 0.054485 | 0.041916 | 210.8084 | 99.9556 | 0.00025846 | 0.00041935 | 0.025688 | 4924.4377 | 3580.7621 | 9.5933 | 6.9757 | 0.018689 | 0.013589 | 0.24644 | 0.1792 | 124.3079 | 46.416 | 0.0019825 | 0.0038606 | 2731.0827 | 1.995e-05 | 0.00012537 | 1.5348e-05 | 0.0001994 | 9.0234e-05 | 0.00097698 | 6.5613e-05 | 0.0017998 | 0.00028637 | 0.0012242 | 0.0015106
6 | BRIG | 36029 | 36 | NY | 029 | Erie | NONROAD_OTHER | 513.3184 | 0.012992 | 2966.8334 | 1375.4236 | 5.7797 | 2.6795 | 0.01126 | 0.0052199 | 0.075092 | 0.034813 | 210.8084 | 99.9556 | 0.00035621 | 0.00034828 | 0.025688 | 8.4877 | 4.8978 | 0.016535 | 0.0095415 | 3.2212e-05 | 1.8588e-05 | 0.00042475 | 0.00024511 | 124.3079 | 46.416 | 3.417e-06 | 5.2806e-06 | 2731.0827 | 2.7495e-05 | 0.00017278 | 1.2747e-05 | 0.00016561 | 1.5553e-07 | 1.6839e-06 | 8.9747e-08 | 2.4618e-06 | 0.00023784 | 1.6745e-06 | 0.00023951
6 | BRIG | 36029 | 36 | NY | 029 | Erie | ONROAD | 513.3184 | 0.012992 | 8477.8439 | 2351.4082 | 16.5158 | 4.5808 | 0.032175 | 0.0089239 | 0.21458 | 0.059515 | 210.8084 | 99.9556 | 0.0010179 | 0.00059542 | 0.025688 | 68.2137 | 20.527 | 0.13289 | 0.039989 | 0.00025888 | 7.7902e-05 | 0.0034137 | 0.0010272 | 124.3079 | 46.416 | 2.7461e-05 | 2.2131e-05 | 2731.0827 | 7.8569e-05 | 0.00049373 | 2.1792e-05 | 0.00028312 | 1.2499e-06 | 1.3533e-05 | 3.7613e-07 | 1.0318e-05 | 0.0004066 | 7.0181e-06 | 0.00041362
6 | BRIG | 36029 | 36 | NY | 029 | Erie | PT_FIRES_PRESCRIBED | 513.3184 | 0.012992 | 2.9726 | 2.9726 | 0.005791 | 0.005791 | 1.1281e-05 | 1.1281e-05 | 7.5238e-05 | 7.5238e-05 | 210.8084 | 99.9556 | 3.569e-07 | 7.5272e-07 | 0.025688 | 1.6603 | 1.6603 | 0.0032344 | 0.0032344 | 6.3009e-06 | 6.3009e-06 | 8.3086e-05 | 8.3086e-05 | 124.3079 | 46.416 | 6.6839e-07 | 1.79e-06 | 2731.0827 | 2.7549e-08 | 1.7312e-07 | 2.7549e-08 | 3.5791e-07 | 3.0422e-08 | 3.2939e-07 | 3.0422e-08 | 8.345e-07 | 5.1402e-07 | 5.6764e-07 | 1.0817e-06
6 | BRIG | 36029 | 36 | NY | 029 | Erie | NONPOINT | 513.3184 | 0.012992 | 3943.0024 | 3680.3367 | 7.6814 | 7.1697 | 0.014964 | 0.013967 | 0.099799 | 0.093151 | 210.8084 | 99.9556 | 0.00047341 | 0.00093192 | 0.025688 | 2806.6164 | 455.5505 | 5.4676 | 0.88746 | 0.010651 | 0.0017289 | 0.14045 | 0.022797 | 124.3079 | 46.416 | 0.0011299 | 0.00049116 | 2731.0827 | 3.6542e-05 | 0.00022963 | 3.4108e-05 | 0.00044313 | 5.1428e-05 | 0.00055682 | 8.3474e-06 | 0.00022897 | 0.0006364 | 0.00015575 | 0.00079215
6 | BRIG | 36031 | 36 | NY | 031 | Essex | NONROAD_MAR | 519.7603 | 0.0013332 | 185.5273 | 94.2575 | 0.35695 | 0.18135 | 0.00068675 | 0.00034891 | 0.00047588 | 0.00024177 | 210.8084 | 99.9556 | 2.2574e-06 | 2.4188e-06 | 0.0025668 | 2.3439 | 0.32281 | 0.0045096 | 0.00062108 | 8.6763e-06 | 1.1949e-06 | 1.1575e-05 | 1.5942e-06 | 124.3079 | 46.416 | 9.3117e-08 | 3.4345e-08 | 4963.4965 | 9.5876e-08 | 6.0249e-07 | 4.871e-08 | 6.3284e-07 | 2.3321e-09 | 2.525e-08 | 3.2118e-10 | 8.8102e-09 | 1.6518e-06 | 1.0891e-08 | 1.6627e-06
6 | BRIG | 36031 | 36 | NY | 031 | Essex | POINT | 519.7603 | 0.0013332 | 698.9194 | 468.5486 | 1.3447 | 0.90147 | 0.0025871 | 0.0017344 | 0.0017927 | 0.0012018 | 210.8084 | 99.9556 | 8.5041e-06 | 1.2024e-05 | 0.0025668 | 1045.5834 | 107.0525 | 2.0117 | 0.20597 | 0.0038704 | 0.00039627 | 0.0051635 | 0.00052867 | 124.3079 | 46.416 | 4.1538e-05 | 1.139e-05 | 4963.4965 | 3.6119e-07 | 2.2697e-06 | 2.4213e-07 | 3.1458e-06 | 1.0403e-06 | 1.1263e-05 | 1.0651e-07 | 2.9217e-06 | 8.2109e-06 | 3.6118e-06 | 1.1823e-05
6 | BRIG | 36031 | 36 | NY | 031 | Essex | ONROAD | 519.7603 | 0.0013332 | 904.3516 | 262.5168 | 1.7399 | 0.50507 | 0.0033476 | 0.00097174 | 0.0023197 | 0.00067336 | 210.8084 | 99.9556 | 1.1004e-05 | 6.7366e-06 | 0.0025668 | 6.1189 | 2.0959 | 0.011773 | 0.0040324 | 2.265e-05 | 7.7581e-06 | 3.0218e-05 | 1.035e-05 | 124.3079 | 46.416 | 2.4309e-07 | 2.2299e-07 | 4963.4965 | 4.6735e-07 | 2.9368e-06 | 1.3566e-07 | 1.7625e-06 | 6.088e-09 | 6.5915e-08 | 2.0853e-09 | 5.72e-08 | 4.6004e-06 | 7.0712e-08 | 4.6711e-06
6 | BRIG | 36031 | 36 | NY | 031 | Essex | NONPOINT | 519.7603 | 0.0013332 | 166.7831 | 147.3418 | 0.32088 | 0.28348 | 0.00061737 | 0.00054541 | 0.0004278 | 0.00037793 | 210.8084 | 99.9556 | 2.0293e-06 | 3.781e-06 | 0.0025668 | 247.9352 | 27.9452 | 0.47702 | 0.053765 | 0.00091777 | 0.00010344 | 0.0012244 | 0.000138 | 124.3079 | 46.416 | 9.8497e-06 | 2.9732e-06 | 4963.4965 | 8.619e-08 | 5.4162e-07 | 7.6143e-08 | 9.8924e-07 | 2.4668e-07 | 2.6709e-06 | 2.7804e-08 | 7.6267e-07 | 2.582e-06 | 9.4283e-07 | 3.5249e-06
6 | BRIG | 36031 | 36 | NY | 031 | Essex | NONROAD_OTHER | 519.7603 | 0.0013332 | 537.8231 | 448.4339 | 1.0348 | 0.86277 | 0.0019908 | 0.0016599 | 0.0013795 | 0.0011502 | 210.8084 | 99.9556 | 6.544e-06 | 1.1508e-05 | 0.0025668 | 1.6406 | 0.99286 | 0.0031564 | 0.0019102 | 6.0729e-06 | 3.6752e-06 | 8.1019e-06 | 4.9031e-06 | 124.3079 | 46.416 | 6.5176e-08 | 1.0563e-07 | 4963.4965 | 2.7793e-07 | 1.7466e-06 | 2.3174e-07 | 3.0108e-06 | 1.6323e-09 | 1.7673e-08 | 9.8784e-10 | 2.7097e-08 | 7.8584e-06 | 3.3498e-08 | 7.8919e-06
6 | BRIG | 36033 | 36 | NY | 033 | Franklin | POINT | 569.7002 | 0.0013725 | 131.6609 | 144.3986 | 0.23111 | 0.25346 | 0.00040566 | 0.00044491 | 0.00031719 | 0.00034788 | 210.8084 | 99.9556 | 1.5047e-06 | 3.4804e-06 | 0.0027429 | 5.7637 | 6.1761 | 0.010117 | 0.010841 | 1.7759e-05 | 1.9029e-05 | 2.775e-05 | 2.9736e-05 | 124.3079 | 46.416 | 2.2324e-07 | 6.4063e-07 | 4396.3723 | 7.2149e-08 | 4.5339e-07 | 7.9129e-08 | 1.028e-06 | 6.3121e-09 | 6.8342e-08 | 6.7637e-09 | 1.8553e-07 | 2.3767e-06 | 2.0315e-07 | 2.5798e-06
6 | BRIG | 36033 | 36 | NY | 033 | Franklin | NONROAD_MAR | 569.7002 | 0.0013725 | 20.8332 | 11.5103 | 0.036569 | 0.020204 | 6.419e-05 | 3.5465e-05 | 5.0191e-05 | 2.773e-05 | 210.8084 | 99.9556 | 2.3809e-07 | 2.7743e-07 | 0.0027429 | 0.4247 | 0.2292 | 0.00074548 | 0.00040232 | 1.3085e-06 | 7.062e-07 | 2.0448e-06 | 1.1035e-06 | 124.3079 | 46.416 | 1.6449e-08 | 2.3775e-08 | 4396.3723 | 1.1416e-08 | 7.1741e-08 | 6.3075e-09 | 8.1947e-08 | 4.6511e-10 | 5.0358e-09 | 2.5101e-10 | 6.8854e-09 | 1.8945e-07 | 7.5393e-09 | 1.9699e-07
6 | BRIG | 36033 | 36 | NY | 033 | Franklin | NONROAD_OTHER | 569.7002 | 0.0013725 | 369.9458 | 288.5819 | 0.64937 | 0.50655 | 0.0011398 | 0.00088915 | 0.00089126 | 0.00069524 | 210.8084 | 99.9556 | 4.2278e-06 | 6.9555e-06 | 0.0027429 | 1.128 | 0.67354 | 0.00198 | 0.0011823 | 3.4755e-06 | 2.0752e-06 | 5.431e-06 | 3.2428e-06 | 124.3079 | 46.416 | 4.369e-08 | 6.9865e-08 | 4396.3723 | 2.0273e-07 | 1.2739e-06 | 1.5814e-07 | 2.0546e-06 | 1.2353e-09 | 1.3375e-08 | 7.3762e-10 | 2.0233e-08 | 4.7498e-06 | 2.2155e-08 | 4.772e-06
6 | BRIG | 36033 | 36 | NY | 033 | Franklin | ONROAD | 569.7002 | 0.0013725 | 675.5306 | 166.9836 | 1.1858 | 0.29311 | 0.0020814 | 0.00051449 | 0.0016275 | 0.00040229 | 210.8084 | 99.9556 | 7.7201e-06 | 4.0247e-06 | 0.0027429 | 5.6704 | 1.8158 | 0.0099532 | 0.0031874 | 1.7471e-05 | 5.5948e-06 | 2.7301e-05 | 8.7427e-06 | 124.3079 | 46.416 | 2.1962e-07 | 1.8835e-07 | 4396.3723 | 3.7018e-07 | 2.3263e-06 | 9.1505e-08 | 1.1888e-06 | 6.2099e-09 | 6.7235e-08 | 1.9886e-09 | 5.4549e-08 | 2.7484e-06 | 5.9729e-08 | 2.8082e-06
6 | BRIG | 36033 | 36 | NY | 033 | Franklin | NONPOINT | 569.7002 | 0.0013725 | 217.6627 | 189.0058 | 0.38207 | 0.33176 | 0.00067064 | 0.00058235 | 0.00052439 | 0.00045535 | 210.8084 | 99.9556 | 2.4875e-06 | 4.5555e-06 | 0.0027429 | 325.349 | 33.2267 | 0.57109 | 0.058323 | 0.0010024 | 0.00010238 | 0.0015664 | 0.00015998 | 124.3079 | 46.416 | 1.2601e-05 | 3.4466e-06 | 4396.3723 | 1.1928e-07 | 7.4954e-07 | 1.0357e-07 | 1.3456e-06 | 3.563e-07 | 3.8578e-06 | 3.6388e-08 | 9.9814e-07 | 3.1109e-06 | 1.0929e-06 | 4.2038e-06
6 | BRIG | 36035 | 36 | NY | 035 | Fulton | NONROAD_MAR | 405.2476 | 0.0012266 | 0.35478 | 0.35544 | 0.00087547 | 0.00087709 | 2.1603e-06 | 2.1643e-06 | 1.0738e-06 | 1.0758e-06 | 210.8084 | 99.9556 | 5.0939e-09 | 1.0763e-08 | 0.0051682 | 0.070695 | 0.070689 | 0.00017445 | 0.00017443 | 4.3047e-07 | 4.3044e-07 | 9.0158e-07 | 9.0151e-07 | 124.3079 | 46.416 | 7.2528e-09 | 1.9422e-08 | 1380.164 | 7.7805e-10 | 4.8893e-09 | 7.7949e-10 | 1.0127e-08 | 6.5324e-10 | 7.0728e-09 | 6.5319e-10 | 1.7917e-08 | 7.35e-09 | 6.159e-09 | 1.3509e-08
6 | BRIG | 36035 | 36 | NY | 035 | Fulton | POINT | 405.2476 | 0.0012266 | 14.9602 | 16.6805 | 0.036916 | 0.041161 | 9.1095e-05 | 0.00010157 | 4.5281e-05 | 5.0488e-05 | 210.8084 | 99.9556 | 2.148e-07 | 5.051e-07 | 0.0051682 | 1.9119 | 2.1143 | 0.0047178 | 0.0052173 | 1.1642e-05 | 1.2874e-05 | 2.4382e-05 | 2.6964e-05 | 124.3079 | 46.416 | 1.9614e-07 | 5.8091e-07 | 1380.164 | 3.2809e-08 | 2.0617e-07 | 3.6581e-08 | 4.7526e-07 | 1.7666e-08 | 1.9128e-07 | 1.9537e-08 | 5.359e-07 | 3.4493e-07 | 1.8421e-07 | 5.2914e-07
6 | BRIG | 36035 | 36 | NY | 035 | Fulton | ONROAD | 405.2476 | 0.0012266 | 483.1185 | 125.1571 | 1.1922 | 0.30884 | 0.0029418 | 0.0007621 | 0.0014623 | 0.00037882 | 210.8084 | 99.9556 | 6.9366e-06 | 3.7899e-06 | 0.0051682 | 4.3793 | 1.3271 | 0.010806 | 0.0032748 | 2.6666e-05 | 8.081e-06 | 5.585e-05 | 1.6925e-05 | 124.3079 | 46.416 | 4.4928e-07 | 3.6463e-07 | 1380.164 | 1.0595e-06 | 6.658e-06 | 2.7448e-07 | 3.566e-06 | 4.0466e-08 | 4.3813e-07 | 1.2263e-08 | 3.3638e-07 | 2.5881e-06 | 1.1563e-07 | 2.7037e-06
6 | BRIG | 36035 | 36 | NY | 035 | Fulton | NONPOINT | 405.2476 | 0.0012266 | 222.1977 | 201.5108 | 0.5483 | 0.49725 | 0.001353 | 0.001227 | 0.00067254 | 0.00060993 | 210.8084 | 99.9556 | 3.1903e-06 | 6.102e-06 | 0.0051682 | 249.4383 | 30.5426 | 0.61552 | 0.075368 | 0.0015189 | 0.00018598 | 0.0031811 | 0.00038951 | 124.3079 | 46.416 | 2.5591e-05 | 8.3918e-06 | 1380.164 | 4.8729e-07 | 3.0622e-06 | 4.4192e-07 | 5.7415e-06 | 2.3049e-06 | 2.4955e-05 | 2.8222e-07 | 7.7415e-06 | 4.167e-06 | 2.6611e-06 | 6.8281e-06
6 | BRIG | 36035 | 36 | NY | 035 | Fulton | NONROAD_OTHER | 405.2476 | 0.0012266 | 218.8575 | 180.8477 | 0.54006 | 0.44626 | 0.0013327 | 0.0011012 | 0.00066243 | 0.00054738 | 210.8084 | 99.9556 | 3.1423e-06 | 5.4763e-06 | 0.0051682 | 0.72184 | 0.41106 | 0.0017812 | 0.0010143 | 4.3954e-06 | 2.503e-06 | 9.2057e-06 | 5.2423e-06 | 124.3079 | 46.416 | 7.4055e-08 | 1.1294e-07 | 1380.164 | 4.7997e-07 | 3.0161e-06 | 3.9661e-07 | 5.1527e-06 | 6.67e-09 | 7.2217e-08 | 3.7983e-09 | 1.0419e-07 | 3.7397e-06 | 3.5815e-08 | 3.7755e-06
6 | BRIG | 36037 | 36 | NY | 037 | Genesee | NONROAD_MAR | 502.6397 | 0.0045133 | 715.6051 | 403.0132 | 1.4237 | 0.80179 | 0.0028324 | 0.0015952 | 0.0064255 | 0.0036187 | 210.8084 | 99.9556 | 3.048e-05 | 3.6203e-05 | 0.010164 | 7.413 | 0.66567 | 0.014748 | 0.0013243 | 2.9341e-05 | 2.6348e-06 | 0.0001499 | 1.346e-05 | 124.3079 | 46.416 | 1.2058e-06 | 2.8999e-07 | 1283.1173 | 5.0077e-06 | 3.1469e-05 | 2.8203e-06 | 3.6641e-05 | 1.1682e-07 | 1.2648e-06 | 1.049e-08 | 2.8775e-07 | 2.4723e-05 | 9.196e-08 | 2.4815e-05
6 | BRIG | 36037 | 36 | NY | 037 | Genesee | NONPOINT | 502.6397 | 0.0045133 | 282.0404 | 234.881 | 0.56112 | 0.4673 | 0.0011163 | 0.00092968 | 0.0025325 | 0.002109 | 210.8084 | 99.9556 | 1.2013e-05 | 2.11e-05 | 0.010164 | 194.5428 | 34.6226 | 0.38704 | 0.068882 | 0.00077002 | 0.00013704 | 0.0039338 | 0.0007001 | 124.3079 | 46.416 | 3.1646e-05 | 1.5083e-05 | 1283.1173 | 1.9737e-06 | 1.2403e-05 | 1.6437e-06 | 2.1355e-05 | 3.0658e-06 | 3.3194e-05 | 5.4562e-07 | 1.4967e-05 | 1.4409e-05 | 4.783e-06 | 1.9192e-05
6 | BRIG | 36037 | 36 | NY | 037 | Genesee | NONROAD_OTHER | 502.6397 | 0.0045133 | 365.039 | 175.2775 | 0.72624 | 0.34871 | 0.0014449 | 0.00069377 | 0.0032777 | 0.0015738 | 210.8084 | 99.9556 | 1.5548e-05 | 1.5745e-05 | 0.010164 | 1.0502 | 0.60048 | 0.0020893 | 0.0011946 | 4.1567e-06 | 2.3767e-06 | 2.1235e-05 | 1.2142e-05 | 124.3079 | 46.416 | 1.7083e-07 | 2.6159e-07 | 1283.1173 | 2.5545e-06 | 1.6053e-05 | 1.2266e-06 | 1.5936e-05 | 1.655e-08 | 1.7919e-07 | 9.463e-09 | 2.5957e-07 | 1.0752e-05 | 8.2954e-08 | 1.0835e-05
6 | BRIG | 36037 | 36 | NY | 037 | Genesee | POINT | 502.6397 | 0.0045133 | 74.3461 | 121.4564 | 0.14791 | 0.24164 | 0.00029427 | 0.00048074 | 0.00066756 | 0.0010906 | 210.8084 | 99.9556 | 3.1667e-06 | 1.0911e-05 | 0.010164 | 0.69113 | 1.0907 | 0.001375 | 0.0021699 | 2.7356e-06 | 4.317e-06 | 1.3975e-05 | 2.2054e-05 | 124.3079 | 46.416 | 1.1242e-07 | 4.7515e-07 | 1283.1173 | 5.2027e-07 | 3.2694e-06 | 8.4994e-07 | 1.1042e-05 | 1.0892e-08 | 1.1792e-07 | 1.7188e-08 | 4.7148e-07 | 7.4507e-06 | 1.5067e-07 | 7.6014e-06
6 | BRIG | 36037 | 36 | NY | 037 | Genesee | ONROAD | 502.6397 | 0.0045133 | 1559.1275 | 472.066 | 3.1019 | 0.93917 | 0.0061712 | 0.0018685 | 0.014 | 0.0042387 | 210.8084 | 99.9556 | 6.6409e-05 | 4.2406e-05 | 0.010164 | 10.2015 | 3.4996 | 0.020296 | 0.0069624 | 4.0379e-05 | 1.3852e-05 | 0.00020628 | 7.0764e-05 | 124.3079 | 46.416 | 1.6594e-06 | 1.5246e-06 | 1283.1173 | 1.0911e-05 | 6.8563e-05 | 3.3035e-06 | 4.2919e-05 | 1.6077e-07 | 1.7406e-06 | 5.515e-08 | 1.5128e-06 | 2.8959e-05 | 4.8345e-07 | 2.9442e-05
6 | BRIG | 36037 | 36 | NY | 037 | Genesee | PT_FIRES_PRESCRIBED | 502.6397 | 0.0045133 | 3.1901 | 3.1901 | 0.0063467 | 0.0063467 | 1.2627e-05 | 1.2627e-05 | 2.8644e-05 | 2.8644e-05 | 210.8084 | 99.9556 | 1.3588e-07 | 2.8657e-07 | 0.010164 | 1.5126 | 1.5126 | 0.0030094 | 0.0030094 | 5.9871e-06 | 5.9871e-06 | 3.0587e-05 | 3.0587e-05 | 124.3079 | 46.416 | 2.4605e-07 | 6.5897e-07 | 1283.1173 | 2.2324e-08 | 1.4029e-07 | 2.2324e-08 | 2.9003e-07 | 2.3838e-08 | 2.5809e-07 | 2.3838e-08 | 6.5388e-07 | 1.957e-07 | 2.0896e-07 | 4.0466e-07
6 | BRIG | 36039 | 36 | NY | 039 | Greene | NONPOINT | 313.4346 | 0.0017132 | 167.785 | 147.7976 | 0.53531 | 0.47154 | 0.0017079 | 0.0015044 | 0.00091707 | 0.00080783 | 210.8084 | 99.9556 | 4.3503e-06 | 8.0819e-06 | 0.0056669 | 253.7688 | 23.015 | 0.80964 | 0.073428 | 0.0025831 | 0.00023427 | 0.0045882 | 0.00041611 | 124.3079 | 46.416 | 3.691e-05 | 8.9649e-06 | 1704.4548 | 5.3805e-07 | 3.3811e-06 | 4.7395e-07 | 6.1576e-06 | 2.6919e-06 | 2.9145e-05 | 2.4413e-07 | 6.6967e-06 | 5.519e-06 | 2.8429e-06 | 8.3619e-06
6 | BRIG | 36039 | 36 | NY | 039 | Greene | NONROAD_OTHER | 313.4346 | 0.0017132 | 287.6409 | 167.0878 | 0.91771 | 0.53309 | 0.0029279 | 0.0017008 | 0.0015722 | 0.00091326 | 210.8084 | 99.9556 | 7.4579e-06 | 9.1367e-06 | 0.0056669 | 0.94751 | 0.53937 | 0.003023 | 0.0017208 | 9.6448e-06 | 5.4902e-06 | 1.7131e-05 | 9.7518e-06 | 124.3079 | 46.416 | 1.3781e-07 | 2.101e-07 | 1704.4548 | 9.2239e-07 | 5.7964e-06 | 5.3581e-07 | 6.9612e-06 | 1.0051e-08 | 1.0882e-07 | 5.7213e-09 | 1.5694e-07 | 6.2394e-06 | 6.6623e-08 | 6.306e-06
6 | BRIG | 36039 | 36 | NY | 039 | Greene | ONROAD | 313.4346 | 0.0017132 | 1097.9294 | 320.3871 | 3.5029 | 1.0222 | 0.011176 | 0.0032612 | 0.006001 | 0.0017512 | 210.8084 | 99.9556 | 2.8467e-05 | 1.7519e-05 | 0.0056669 | 7.444 | 2.6135 | 0.02375 | 0.0083384 | 7.5773e-05 | 2.6603e-05 | 0.00013459 | 4.7253e-05 | 124.3079 | 46.416 | 1.0827e-06 | 1.018e-06 | 1704.4548 | 3.5208e-06 | 2.2125e-05 | 1.0274e-06 | 1.3348e-05 | 7.8963e-08 | 8.5494e-07 | 2.7723e-08 | 7.6046e-07 | 1.1964e-05 | 3.2283e-07 | 1.2287e-05
6 | BRIG | 36039 | 36 | NY | 039 | Greene | NONROAD_MAR | 313.4346 | 0.0017132 | 375.9559 | 198.4973 | 1.1995 | 0.6333 | 0.0038269 | 0.0020205 | 0.0020549 | 0.0010849 | 210.8084 | 99.9556 | 9.7477e-06 | 1.0854e-05 | 0.0056669 | 8.4448 | 0.50072 | 0.026943 | 0.0015975 | 8.596e-05 | 5.0969e-06 | 0.00015268 | 9.0531e-06 | 124.3079 | 46.416 | 1.2283e-06 | 1.9504e-07 | 1704.4548 | 1.2056e-06 | 7.5761e-06 | 6.3653e-07 | 8.2698e-06 | 8.9579e-08 | 9.6988e-07 | 5.3114e-09 | 1.457e-07 | 7.4122e-06 | 6.185e-08 | 7.4741e-06
6 | BRIG | 36039 | 36 | NY | 039 | Greene | POINT | 313.4346 | 0.0017132 | 149.9826 | 267.2493 | 0.47851 | 0.85265 | 0.0015267 | 0.0027203 | 0.00081977 | 0.0014607 | 210.8084 | 99.9556 | 3.8887e-06 | 1.4614e-05 | 0.0056669 | 53.7127 | 19.4866 | 0.17137 | 0.062171 | 0.00054674 | 0.00019835 | 0.00097113 | 0.00035232 | 124.3079 | 46.416 | 7.8123e-06 | 7.5905e-06 | 1704.4548 | 4.8096e-07 | 3.0224e-06 | 8.57e-07 | 1.1134e-05 | 5.6976e-07 | 6.1689e-06 | 2.0671e-07 | 5.67e-06 | 9.9796e-06 | 2.407e-06 | 1.2387e-05
6 | BRIG | 36041 | 36 | NY | 041 | Hamilton | ONROAD | 466.0598 | 0.0019051 | 122.3871 | 29.2713 | 0.2626 | 0.062806 | 0.00056345 | 0.00013476 | 0.00050028 | 0.00011965 | 210.8084 | 99.9556 | 2.3731e-06 | 1.197e-06 | 0.010089 | 1.1248 | 0.33232 | 0.0024135 | 0.00071305 | 5.1785e-06 | 1.53e-06 | 2.435e-05 | 7.194e-06 | 124.3079 | 46.416 | 1.9588e-07 | 1.5499e-07 | 4682.3124 | 1.0684e-07 | 6.7141e-07 | 2.5554e-08 | 3.3199e-07 | 5.2004e-09 | 5.6306e-08 | 1.5364e-09 | 4.2145e-08 | 8.1745e-07 | 4.9149e-08 | 8.666e-07
6 | BRIG | 36041 | 36 | NY | 041 | Hamilton | NONROAD_OTHER | 466.0598 | 0.0019051 | 372.0036 | 557.3827 | 0.79819 | 1.1959 | 0.0017126 | 0.0025661 | 0.0015206 | 0.0022784 | 210.8084 | 99.9556 | 7.2133e-06 | 2.2794e-05 | 0.010089 | 2.2067 | 1.0996 | 0.0047349 | 0.0023594 | 1.0159e-05 | 5.0624e-06 | 4.777e-05 | 2.3804e-05 | 124.3079 | 46.416 | 3.8429e-07 | 5.1284e-07 | 4682.3124 | 3.2476e-07 | 2.0408e-06 | 4.8659e-07 | 6.3218e-06 | 1.0202e-08 | 1.1046e-07 | 5.0838e-09 | 1.3945e-07 | 1.5566e-05 | 1.6263e-07 | 1.5728e-05
6 | BRIG | 36041 | 36 | NY | 041 | Hamilton | PT_FIRES_PRESCRIBED | 466.0598 | 0.0019051 | 2.8332 | 2.8332 | 0.0060789 | 0.0060789 | 1.3043e-05 | 1.3043e-05 | 1.1581e-05 | 1.1581e-05 | 210.8084 | 99.9556 | 5.4936e-08 | 1.1586e-07 | 0.010089 | 1.5804 | 1.5804 | 0.0033911 | 0.0033911 | 7.276e-06 | 7.276e-06 | 3.4213e-05 | 3.4213e-05 | 124.3079 | 46.416 | 2.7522e-07 | 7.3709e-07 | 4682.3124 | 2.4733e-09 | 1.5543e-08 | 2.4733e-09 | 3.2134e-08 | 7.3068e-09 | 7.9112e-08 | 7.3068e-09 | 2.0043e-07 | 7.912e-08 | 2.3374e-07 | 3.1286e-07
6 | BRIG | 36041 | 36 | NY | 041 | Hamilton | NONROAD_MAR | 466.0598 | 0.0019051 | 0.3257 | 0.29858 | 0.00069885 | 0.00064065 | 1.4995e-06 | 1.3746e-06 | 1.3314e-06 | 1.2205e-06 | 210.8084 | 99.9556 | 6.3155e-09 | 1.221e-08 | 0.010089 | 0.065356 | 0.059724 | 0.00014023 | 0.00012815 | 3.0089e-07 | 2.7496e-07 | 1.4148e-06 | 1.2929e-06 | 124.3079 | 46.416 | 1.1381e-08 | 2.7854e-08 | 4682.3124 | 2.8434e-10 | 1.7868e-09 | 2.6066e-10 | 3.3865e-09 | 3.0216e-10 | 3.2715e-09 | 2.7612e-10 | 7.5741e-09 | 8.3384e-09 | 8.8328e-09 | 1.7171e-08
6 | BRIG | 36041 | 36 | NY | 041 | Hamilton | NONPOINT | 466.0598 | 0.0019051 | 25.2295 | 22.5987 | 0.054134 | 0.048489 | 0.00011615 | 0.00010404 | 0.00010313 | 9.2376e-05 | 210.8084 | 99.9556 | 4.8921e-07 | 9.2417e-07 | 0.010089 | 33.8762 | 4.7364 | 0.072686 | 0.010163 | 0.00015596 | 2.1805e-05 | 0.00073333 | 0.00010253 | 124.3079 | 46.416 | 5.8993e-06 | 2.209e-06 | 4682.3124 | 2.2025e-08 | 1.3841e-07 | 1.9729e-08 | 2.5631e-07 | 1.5662e-07 | 1.6957e-06 | 2.1898e-08 | 6.0066e-07 | 6.311e-07 | 7.0048e-07 | 1.3316e-06
6 | BRIG | 36043 | 36 | NY | 043 | Herkimer | NONROAD_OTHER | 441.2985 | 0.0026247 | 420.4942 | 265.2642 | 0.95286 | 0.6011 | 0.0021592 | 0.0013621 | 0.002501 | 0.0015777 | 210.8084 | 99.9556 | 1.1864e-05 | 1.5784e-05 | 0.01073 | 1.2232 | 0.724 | 0.0027718 | 0.0016406 | 6.281e-06 | 3.7177e-06 | 2.9741e-05 | 1.7603e-05 | 124.3079 | 46.416 | 2.3925e-07 | 3.7925e-07 | 3777.2906 | 6.6211e-07 | 4.1607e-06 | 4.1768e-07 | 5.4265e-06 | 7.8735e-09 | 8.5248e-08 | 4.6603e-09 | 1.2784e-07 | 1.0779e-05 | 1.2026e-07 | 1.0899e-05
6 | BRIG | 36043 | 36 | NY | 043 | Herkimer | POINT | 441.2985 | 0.0026247 | 550.363 | 520.7349 | 1.2471 | 1.18 | 0.0028261 | 0.0026739 | 0.0032734 | 0.0030972 | 210.8084 | 99.9556 | 1.5528e-05 | 3.0985e-05 | 0.01073 | 0.31978 | 0.35386 | 0.00072463 | 0.00080187 | 1.642e-06 | 1.8171e-06 | 7.775e-06 | 8.6039e-06 | 124.3079 | 46.416 | 6.2547e-08 | 1.8536e-07 | 3777.2906 | 8.666e-07 | 5.4457e-06 | 8.1994e-07 | 1.0653e-05 | 2.0584e-09 | 2.2286e-08 | 2.2778e-09 | 6.2481e-08 | 2.116e-05 | 5.8781e-08 | 2.1218e-05
6 | BRIG | 36043 | 36 | NY | 043 | Herkimer | ONROAD | 441.2985 | 0.0026247 | 1016.8767 | 286.5062 | 2.3043 | 0.64923 | 0.0052216 | 0.0014712 | 0.0060481 | 0.001704 | 210.8084 | 99.9556 | 2.869e-05 | 1.7048e-05 | 0.01073 | 7.9604 | 2.4968 | 0.018039 | 0.0056579 | 4.0876e-05 | 1.2821e-05 | 0.00019355 | 6.0708e-05 | 124.3079 | 46.416 | 1.557e-06 | 1.3079e-06 | 3777.2906 | 1.6012e-06 | 1.0062e-05 | 4.5113e-07 | 5.8611e-06 | 5.124e-08 | 5.5479e-07 | 1.6072e-08 | 4.4086e-07 | 1.1642e-05 | 4.1475e-07 | 1.2057e-05
6 | BRIG | 36043 | 36 | NY | 043 | Herkimer | NONPOINT | 441.2985 | 0.0026247 | 233.895 | 213.9333 | 0.53002 | 0.48478 | 0.001201 | 0.0010985 | 0.0013911 | 0.0012724 | 210.8084 | 99.9556 | 6.599e-06 | 1.273e-05 | 0.01073 | 249.0303 | 31.6591 | 0.56431 | 0.071741 | 0.0012788 | 0.00016257 | 0.0060549 | 0.00076976 | 124.3079 | 46.416 | 4.8709e-05 | 1.6584e-05 | 3777.2906 | 3.6829e-07 | 2.3144e-06 | 3.3686e-07 | 4.3764e-06 | 1.603e-06 | 1.7356e-05 | 2.0379e-07 | 5.59e-06 | 8.693e-06 | 5.2589e-06 | 1.3952e-05
6 | BRIG | 36043 | 36 | NY | 043 | Herkimer | NONROAD_MAR | 441.2985 | 0.0026247 | 503.5658 | 267.8571 | 1.1411 | 0.60697 | 0.0025858 | 0.0013754 | 0.0029951 | 0.0015931 | 210.8084 | 99.9556 | 1.4207e-05 | 1.5938e-05 | 0.01073 | 5.0818 | 0.27675 | 0.011516 | 0.00062712 | 2.6095e-05 | 1.4211e-06 | 0.00012356 | 6.7288e-06 | 124.3079 | 46.416 | 9.9397e-07 | 1.4497e-07 | 3777.2906 | 7.9291e-07 | 4.9827e-06 | 4.2177e-07 | 5.4796e-06 | 3.2711e-08 | 3.5417e-07 | 1.7814e-09 | 4.8865e-08 | 1.0884e-05 | 4.5971e-08 | 1.093e-05
6 | BRIG | 36045 | 36 | NY | 045 | Jefferson | NONROAD_MAR | 523.763 | 0.0024919 | 712.5709 | 596.0098 | 1.3605 | 1.1379 | 0.0025975 | 0.0021726 | 0.0033902 | 0.0028356 | 210.8084 | 99.9556 | 1.6082e-05 | 2.8369e-05 | 0.011461 | 318.026 | 14.7312 | 0.60719 | 0.028126 | 0.0011593 | 5.3699e-05 | 0.0069593 | 0.00032236 | 124.3079 | 46.416 | 5.5984e-05 | 6.9451e-06 | 3526.824 | 9.6126e-07 | 6.0406e-06 | 8.0402e-07 | 1.0446e-05 | 1.9733e-06 | 2.1365e-05 | 9.1403e-08 | 2.5072e-06 | 1.9373e-05 | 2.2024e-06 | 2.1575e-05
6 | BRIG | 36045 | 36 | NY | 045 | Jefferson | NONROAD_OTHER | 523.763 | 0.0024919 | 1228.3245 | 827.8359 | 2.3452 | 1.5806 | 0.0044776 | 0.0030177 | 0.005844 | 0.0039386 | 210.8084 | 99.9556 | 2.7722e-05 | 3.9403e-05 | 0.011461 | 2.934 | 2.2198 | 0.0056018 | 0.0042383 | 1.0695e-05 | 8.0919e-06 | 6.4205e-05 | 4.8576e-05 | 124.3079 | 46.416 | 5.165e-07 | 1.0465e-06 | 3526.824 | 1.657e-06 | 1.0413e-05 | 1.1167e-06 | 1.4509e-05 | 1.8205e-08 | 1.971e-07 | 1.3773e-08 | 3.7781e-07 | 2.6908e-05 | 3.3187e-07 | 2.724e-05
6 | BRIG | 36045 | 36 | NY | 045 | Jefferson | POINT | 523.763 | 0.0024919 | 42.2626 | 48.9045 | 0.08069 | 0.093371 | 0.00015406 | 0.00017827 | 0.00020107 | 0.00023267 | 210.8084 | 99.9556 | 9.5381e-07 | 2.3278e-06 | 0.011461 | 32.3007 | 35.9606 | 0.061671 | 0.068658 | 0.00011775 | 0.00013109 | 0.00070683 | 0.00078692 | 124.3079 | 46.416 | 5.6861e-06 | 1.6954e-05 | 3526.824 | 5.7012e-08 | 3.5827e-07 | 6.5972e-08 | 8.5711e-07 | 2.0042e-07 | 2.1699e-06 | 2.2312e-07 | 6.1204e-06 | 1.5896e-06 | 5.3762e-06 | 6.9658e-06
6 | BRIG | 36045 | 36 | NY | 045 | Jefferson | ONROAD | 523.763 | 0.0024919 | 2064.2159 | 606.9571 | 3.9411 | 1.1588 | 0.0075246 | 0.0022125 | 0.0098209 | 0.0028877 | 210.8084 | 99.9556 | 4.6587e-05 | 2.889e-05 | 0.011461 | 14.1539 | 4.8817 | 0.027023 | 0.0093205 | 5.1595e-05 | 1.7795e-05 | 0.00030973 | 0.00010683 | 124.3079 | 46.416 | 2.4916e-06 | 2.3015e-06 | 3526.824 | 2.7846e-06 | 1.7499e-05 | 8.1878e-07 | 1.0638e-05 | 8.782e-08 | 9.5084e-07 | 3.029e-08 | 8.3086e-07 | 1.9729e-05 | 7.2983e-07 | 2.0458e-05
6 | BRIG | 36045 | 36 | NY | 045 | Jefferson | PT_FIRES_PRESCRIBED | 523.763 | 0.0024919 | 4.901 | 4.901 | 0.0093573 | 0.0093573 | 1.7866e-05 | 1.7866e-05 | 2.3318e-05 | 2.3318e-05 | 210.8084 | 99.9556 | 1.1061e-07 | 2.3328e-07 | 0.011461 | 2.9775 | 2.9775 | 0.0056848 | 0.0056848 | 1.0854e-05 | 1.0854e-05 | 6.5156e-05 | 6.5156e-05 | 124.3079 | 46.416 | 5.2415e-07 | 1.4037e-06 | 3526.824 | 6.6115e-09 | 4.1547e-08 | 6.6115e-09 | 8.5896e-08 | 1.8475e-08 | 2.0003e-07 | 1.8475e-08 | 5.0677e-07 | 1.593e-07 | 4.4514e-07 | 6.0445e-07
6 | BRIG | 36045 | 36 | NY | 045 | Jefferson | NONPOINT | 523.763 | 0.0024919 | 498.8209 | 453.4877 | 0.95238 | 0.86583 | 0.0018183 | 0.0016531 | 0.0023732 | 0.0021575 | 210.8084 | 99.9556 | 1.1258e-05 | 2.1585e-05 | 0.011461 | 454.8254 | 69.834 | 0.86838 | 0.13333 | 0.001658 | 0.00025456 | 0.0099529 | 0.0015282 | 124.3079 | 46.416 | 8.0066e-05 | 3.2923e-05 | 3526.824 | 6.7291e-07 | 4.2286e-06 | 6.1175e-07 | 7.9479e-06 | 2.822e-06 | 3.0555e-05 | 4.333e-07 | 1.1886e-05 | 1.474e-05 | 1.044e-05 | 2.5181e-05
6 | BRIG | 36047 | 36 | NY | 047 | Kings | NONROAD_OTHER | 137.4175 | 0.00051204 | 4537.4155 | 2064.4749 | 33.0192 | 15.0234 | 0.24028 | 0.10933 | 0.016907 | 0.0076926 | 210.8084 | 99.9556 | 8.0202e-05 | 7.6961e-05 | 0.0013827 | 12.3678 | 7.529 | 0.090001 | 0.054789 | 0.00065495 | 0.0003987 | 0.00012445 | 7.5758e-05 | 124.3079 | 46.416 | 1.0011e-06 | 1.6322e-06 | 215.8376 | 7.8333e-05 | 0.00049225 | 3.5641e-05 | 0.00046305 | 5.7658e-07 | 6.2427e-06 | 3.51e-07 | 9.628e-06 | 5.2556e-05 | 5.1757e-07 | 5.3073e-05
6 | BRIG | 36047 | 36 | NY | 047 | Kings | NONPOINT | 137.4175 | 0.00051204 | 5476.529 | 5184.2352 | 39.8532 | 37.7262 | 0.29002 | 0.27454 | 0.020407 | 0.019317 | 210.8084 | 99.9556 | 9.6802e-05 | 0.00019326 | 0.0013827 | 1299.9828 | 276.2223 | 9.4601 | 2.0101 | 0.068842 | 0.014628 | 0.013081 | 0.0027794 | 124.3079 | 46.416 | 0.00010523 | 5.988e-05 | 215.8376 | 9.4546e-05 | 0.00059413 | 8.95e-05 | 0.0011628 | 6.0604e-05 | 0.00065617 | 1.2877e-05 | 0.00035323 | 0.00013198 | 1.8989e-05 | 0.00015096
6 | BRIG | 36047 | 36 | NY | 047 | Kings | NONROAD_MAR | 137.4175 | 0.00051204 | 1003.7939 | 496.3644 | 7.3047 | 3.6121 | 0.053157 | 0.026286 | 0.0037403 | 0.0018496 | 210.8084 | 99.9556 | 1.7743e-05 | 1.8504e-05 | 0.0013827 | 45.8045 | 3.0498 | 0.33332 | 0.022193 | 0.0024256 | 0.0001615 | 0.0004609 | 3.0687e-05 | 124.3079 | 46.416 | 3.7077e-06 | 6.6114e-07 | 215.8376 | 1.7329e-05 | 0.0001089 | 8.5692e-06 | 0.00011133 | 2.1354e-06 | 2.312e-05 | 1.4218e-07 | 3.9e-06 | 1.2636e-05 | 2.0965e-07 | 1.2846e-05
6 | BRIG | 36047 | 36 | NY | 047 | Kings | ONROAD | 137.4175 | 0.00051204 | 6565.0833 | 1602.7062 | 47.7747 | 11.663 | 0.34766 | 0.084873 | 0.024463 | 0.005972 | 210.8084 | 99.9556 | 0.00011604 | 5.9747e-05 | 0.0013827 | 57.9569 | 18.1023 | 0.42176 | 0.13173 | 0.0030692 | 0.00095863 | 0.00058318 | 0.00018215 | 124.3079 | 46.416 | 4.6914e-06 | 3.9243e-06 | 215.8376 | 0.00011334 | 0.00071223 | 2.7669e-05 | 0.00035947 | 2.7019e-06 | 2.9254e-05 | 8.4392e-07 | 2.3149e-05 | 4.08e-05 | 1.2444e-06 | 4.2045e-05
6 | BRIG | 36047 | 36 | NY | 047 | Kings | POINT | 137.4175 | 0.00051204 | 1520.3745 | 1246.3249 | 11.0639 | 9.0696 | 0.080513 | 0.066 | 0.0056652 | 0.0046441 | 210.8084 | 99.9556 | 2.6874e-05 | 4.6461e-05 | 0.0013827 | 109.3539 | 22.904 | 0.79578 | 0.16667 | 0.005791 | 0.0012129 | 0.0011003 | 0.00023046 | 124.3079 | 46.416 | 8.8518e-06 | 4.9652e-06 | 215.8376 | 2.6248e-05 | 0.00016494 | 2.1516e-05 | 0.00027954 | 5.098e-06 | 5.5197e-05 | 1.0678e-06 | 2.929e-05 | 3.1728e-05 | 1.5745e-06 | 3.3302e-05
6 | BRIG | 36049 | 36 | NY | 049 | Lewis | PT_FIRES_PRESCRIBED | 486.9361 | 0.0017173 | 0.55459 | 0.55459 | 0.0011389 | 0.0011389 | 2.339e-06 | 2.339e-06 | 1.9559e-06 | 1.9559e-06 | 210.8084 | 99.9556 | 9.278e-09 | 1.9567e-08 | 0.0073825 | 0.28214 | 0.28214 | 0.00057942 | 0.00057942 | 1.1899e-06 | 1.1899e-06 | 4.2775e-06 | 4.2775e-06 | 124.3079 | 46.416 | 3.4411e-08 | 9.2157e-08 | 3340.1778 | 5.8556e-10 | 3.6797e-09 | 5.8556e-10 | 7.6076e-09 | 1.2806e-09 | 1.3866e-08 | 1.2806e-09 | 3.5129e-08 | 1.3362e-08 | 2.9224e-08 | 4.2586e-08
6 | BRIG | 36049 | 36 | NY | 049 | Lewis | ONROAD | 486.9361 | 0.0017173 | 544.0035 | 132.6839 | 1.1172 | 0.27249 | 0.0022943 | 0.0005596 | 0.0019185 | 0.00046794 | 210.8084 | 99.9556 | 9.1008e-06 | 4.6814e-06 | 0.0073825 | 4.522 | 1.425 | 0.0092866 | 0.0029265 | 1.9072e-05 | 6.0101e-06 | 6.8558e-05 | 2.1605e-05 | 124.3079 | 46.416 | 5.5152e-07 | 4.6547e-07 | 3340.1778 | 5.7438e-07 | 3.6094e-06 | 1.4009e-07 | 1.8201e-06 | 2.0525e-08 | 2.2223e-07 | 6.4682e-09 | 1.7743e-07 | 3.1969e-06 | 1.476e-07 | 3.3445e-06
6 | BRIG | 36049 | 36 | NY | 049 | Lewis | NONROAD_MAR | 486.9361 | 0.0017173 | 35.2763 | 37.3963 | 0.072445 | 0.076799 | 0.00014878 | 0.00015772 | 0.00012441 | 0.00013189 | 210.8084 | 99.9556 | 5.9015e-07 | 1.3194e-06 | 0.0073825 | 0.28733 | 0.050308 | 0.00059008 | 0.00010332 | 1.2118e-06 | 2.1217e-07 | 4.3563e-06 | 7.6272e-07 | 124.3079 | 46.416 | 3.5044e-08 | 1.6432e-08 | 3340.1778 | 3.7246e-08 | 2.3406e-07 | 3.9485e-08 | 5.1298e-07 | 1.3042e-09 | 1.4121e-08 | 2.2835e-10 | 6.2637e-09 | 9.0103e-07 | 5.2109e-09 | 9.0624e-07
6 | BRIG | 36049 | 36 | NY | 049 | Lewis | NONROAD_OTHER | 486.9361 | 0.0017173 | 264.8848 | 180.7402 | 0.54398 | 0.37118 | 0.0011172 | 0.00076227 | 0.00093417 | 0.00063742 | 210.8084 | 99.9556 | 4.4314e-06 | 6.377e-06 | 0.0073825 | 0.91286 | 0.49988 | 0.0018747 | 0.0010266 | 3.85e-06 | 2.1083e-06 | 1.384e-05 | 7.5788e-06 | 124.3079 | 46.416 | 1.1134e-07 | 1.6328e-07 | 3340.1778 | 2.7968e-07 | 1.7575e-06 | 1.9083e-07 | 2.4793e-06 | 4.1435e-09 | 4.4862e-08 | 2.269e-09 | 6.2239e-08 | 4.3548e-06 | 5.1778e-08 | 4.4066e-06
6 | BRIG | 36049 | 36 | NY | 049 | Lewis | NONPOINT | 486.9361 | 0.0017173 | 98.0516 | 85.7136 | 0.20136 | 0.17603 | 0.00041353 | 0.0003615 | 0.0003458 | 0.00030229 | 210.8084 | 99.9556 | 1.6403e-06 | 3.0242e-06 | 0.0073825 | 127.3411 | 15.8157 | 0.26151 | 0.03248 | 0.00053706 | 6.6703e-05 | 0.0019306 | 0.00023978 | 124.3079 | 46.416 | 1.5531e-05 | 5.166e-06 | 3340.1778 | 1.0353e-07 | 6.5057e-07 | 9.05e-08 | 1.1758e-06 | 5.78e-07 | 6.2581e-06 | 7.1788e-08 | 1.9692e-06 | 2.0652e-06 | 1.6382e-06 | 3.7034e-06
6 | BRIG | 36049 | 36 | NY | 049 | Lewis | POINT | 486.9361 | 0.0017173 | 153.3294 | 16.8622 | 0.31489 | 0.034629 | 0.00064667 | 7.1116e-05 | 0.00054075 | 5.9468e-05 | 210.8084 | 99.9556 | 2.5651e-06 | 5.9494e-07 | 0.0073825 | 9.2161 | 0.1023 | 0.018927 | 0.00021009 | 3.8869e-05 | 4.3146e-07 | 0.00013973 | 1.551e-06 | 124.3079 | 46.416 | 1.124e-06 | 3.3416e-08 | 3340.1778 | 1.6189e-07 | 1.0173e-06 | 1.7804e-08 | 2.3131e-07 | 4.1832e-08 | 4.5292e-07 | 4.6435e-10 | 1.2737e-08 | 4.0628e-07 | 1.0596e-08 | 4.1688e-07
6 | BRIG | 36051 | 36 | NY | 051 | Livingston | POINT | 457.5259 | 0.0053305 | 13.3259 | 13.2214 | 0.029126 | 0.028898 | 6.366e-05 | 6.3161e-05 | 0.00015526 | 0.00015404 | 210.8084 | 99.9556 | 7.3648e-07 | 1.5411e-06 | 0.011705 | 0.066805 | 0.075823 | 0.00014601 | 0.00016572 | 3.1914e-07 | 3.6222e-07 | 1.7091e-06 | 1.9398e-06 | 124.3079 | 46.416 | 1.3749e-08 | 4.1791e-08 | 1658.4764 | 9.3613e-08 | 5.8827e-07 | 9.288e-08 | 1.2067e-06 | 1.0305e-09 | 1.1157e-08 | 1.1696e-09 | 3.2083e-08 | 1.0524e-06 | 1.3252e-08 | 1.0656e-06
6 | BRIG | 36051 | 36 | NY | 051 | Livingston | NONROAD_MAR | 457.5259 | 0.0053305 | 97.6578 | 82.693 | 0.21345 | 0.18074 | 0.00046653 | 0.00039504 | 0.0011378 | 0.00096343 | 210.8084 | 99.9556 | 5.3972e-06 | 9.6386e-06 | 0.011705 | 1.2215 | 0.42626 | 0.0026699 | 0.00093166 | 5.8355e-06 | 2.0363e-06 | 3.1251e-05 | 1.0905e-05 | 124.3079 | 46.416 | 2.514e-07 | 2.3494e-07 | 1658.4764 | 6.8604e-07 | 4.3111e-06 | 5.8091e-07 | 7.5472e-06 | 1.8843e-08 | 2.0402e-07 | 6.5752e-09 | 1.8036e-07 | 6.5821e-06 | 7.4501e-08 | 6.6566e-06
6 | BRIG | 36051 | 36 | NY | 051 | Livingston | NONPOINT | 457.5259 | 0.0053305 | 230.4086 | 202.62 | 0.5036 | 0.44286 | 0.0011007 | 0.00096795 | 0.0026844 | 0.0023607 | 210.8084 | 99.9556 | 1.2734e-05 | 2.3617e-05 | 0.011705 | 178.0555 | 31.1753 | 0.38917 | 0.068139 | 0.0008506 | 0.00014893 | 0.0045551 | 0.00079755 | 124.3079 | 46.416 | 3.6644e-05 | 1.7183e-05 | 1658.4764 | 1.6186e-06 | 1.0171e-05 | 1.4234e-06 | 1.8493e-05 | 2.7466e-06 | 2.9738e-05 | 4.8089e-07 | 1.3191e-05 | 1.6128e-05 | 5.4488e-06 | 2.1577e-05
6 | BRIG | 36051 | 36 | NY | 051 | Livingston | ONROAD | 457.5259 | 0.0053305 | 1175.3535 | 339.9613 | 2.5689 | 0.74304 | 0.0056148 | 0.001624 | 0.013694 | 0.0039608 | 210.8084 | 99.9556 | 6.4958e-05 | 3.9625e-05 | 0.011705 | 7.9264 | 2.7137 | 0.017325 | 0.0059312 | 3.7866e-05 | 1.2964e-05 | 0.00020278 | 6.9423e-05 | 124.3079 | 46.416 | 1.6313e-06 | 1.4957e-06 | 1658.4764 | 8.2568e-06 | 5.1886e-05 | 2.3882e-06 | 3.1027e-05 | 1.2227e-07 | 1.3238e-06 | 4.1859e-08 | 1.1482e-06 | 2.706e-05 | 4.7429e-07 | 2.7534e-05
6 | BRIG | 36051 | 36 | NY | 051 | Livingston | NONROAD_OTHER | 457.5259 | 0.0053305 | 353.5293 | 178.9819 | 0.7727 | 0.3912 | 0.0016889 | 0.00085502 | 0.0041189 | 0.0020853 | 210.8084 | 99.9556 | 1.9538e-05 | 2.0862e-05 | 0.011705 | 1.0108 | 0.58672 | 0.0022094 | 0.0012824 | 4.829e-06 | 2.8029e-06 | 2.586e-05 | 1.501e-05 | 124.3079 | 46.416 | 2.0803e-07 | 3.2338e-07 | 1658.4764 | 2.4835e-06 | 1.5607e-05 | 1.2573e-06 | 1.6335e-05 | 1.5593e-08 | 1.6883e-07 | 9.0505e-09 | 2.4826e-07 | 1.4246e-05 | 1.0255e-07 | 1.4349e-05
6 | BRIG | 36053 | 36 | NY | 053 | Madison | POINT | 396.3486 | 0.0022141 | 0.16982 | 0.19127 | 0.00042846 | 0.00048259 | 1.081e-06 | 1.2176e-06 | 9.4866e-07 | 1.0685e-06 | 210.8084 | 99.9556 | 4.5001e-09 | 1.069e-08 | 0.0065582 | 0.30748 | 0.34004 | 0.00077578 | 0.00085794 | 1.9573e-06 | 2.1646e-06 | 5.0877e-06 | 5.6266e-06 | 124.3079 | 46.416 | 4.0929e-08 | 1.2122e-07 | 1712.9421 | 5.5382e-10 | 3.4802e-09 | 6.2379e-10 | 8.1042e-09 | 2.9702e-09 | 3.2159e-08 | 3.2848e-09 | 9.0103e-08 | 7.3e-09 | 3.8441e-08 | 4.574e-08
6 | BRIG | 36053 | 36 | NY | 053 | Madison | NONROAD_OTHER | 396.3486 | 0.0022141 | 292.1128 | 151.1391 | 0.73701 | 0.38133 | 0.0018595 | 0.0009621 | 0.0016318 | 0.00084431 | 210.8084 | 99.9556 | 7.7408e-06 | 8.4468e-06 | 0.0065582 | 0.86145 | 0.48892 | 0.0021735 | 0.0012336 | 5.4837e-06 | 3.1123e-06 | 1.4254e-05 | 8.09e-06 | 124.3079 | 46.416 | 1.1467e-07 | 1.7429e-07 | 1712.9421 | 9.5265e-07 | 5.9865e-06 | 4.929e-07 | 6.4037e-06 | 8.3214e-09 | 9.0097e-08 | 4.7229e-09 | 1.2955e-07 | 5.7683e-06 | 5.5271e-08 | 5.8235e-06
6 | BRIG | 36053 | 36 | NY | 053 | Madison | PT_FIRES_PRESCRIBED | 396.3486 | 0.0022141 | 1.5393 | 1.5393 | 0.0038837 | 0.0038837 | 9.7988e-06 | 9.7988e-06 | 8.5991e-06 | 8.5991e-06 | 210.8084 | 99.9556 | 4.0791e-08 | 8.6029e-08 | 0.0065582 | 0.83199 | 0.83199 | 0.0020991 | 0.0020991 | 5.2962e-06 | 5.2962e-06 | 1.3767e-05 | 1.3767e-05 | 124.3079 | 46.416 | 1.1075e-07 | 2.9659e-07 | 1712.9421 | 5.0201e-09 | 3.1546e-08 | 5.0201e-09 | 6.5221e-08 | 8.0368e-09 | 8.7016e-08 | 8.0368e-09 | 2.2045e-07 | 5.8748e-08 | 9.4052e-08 | 1.528e-07
6 | BRIG | 36053 | 36 | NY | 053 | Madison | ONROAD | 396.3486 | 0.0022141 | 1070.4907 | 308.7519 | 2.7009 | 0.77899 | 0.0068144 | 0.0019654 | 0.0059801 | 0.0017248 | 210.8084 | 99.9556 | 2.8367e-05 | 1.7255e-05 | 0.0065582 | 8.266 | 2.7184 | 0.020855 | 0.0068586 | 5.2619e-05 | 1.7304e-05 | 0.00013678 | 4.498e-05 | 124.3079 | 46.416 | 1.1003e-06 | 9.6907e-07 | 1712.9421 | 3.4911e-06 | 2.1938e-05 | 1.0069e-06 | 1.3082e-05 | 7.9848e-08 | 8.6453e-07 | 2.6259e-08 | 7.203e-07 | 1.1784e-05 | 3.073e-07 | 1.2091e-05
6 | BRIG | 36053 | 36 | NY | 053 | Madison | NONPOINT | 396.3486 | 0.0022141 | 242.3753 | 220.4027 | 0.61152 | 0.55608 | 0.0015429 | 0.001403 | 0.001354 | 0.0012312 | 210.8084 | 99.9556 | 6.4228e-06 | 1.2318e-05 | 0.0065582 | 241.1679 | 33.8073 | 0.60847 | 0.085297 | 0.0015352 | 0.00021521 | 0.0039905 | 0.0005594 | 124.3079 | 46.416 | 3.2102e-05 | 1.2052e-05 | 1712.9421 | 7.9044e-07 | 4.9672e-06 | 7.1878e-07 | 9.3384e-06 | 2.3296e-06 | 2.5223e-05 | 3.2657e-07 | 8.958e-06 | 8.4117e-06 | 3.8218e-06 | 1.2233e-05
6 | BRIG | 36053 | 36 | NY | 053 | Madison | NONROAD_MAR | 396.3486 | 0.0022141 | 287.6748 | 158.2672 | 0.72581 | 0.39931 | 0.0018312 | 0.0010075 | 0.001607 | 0.00088413 | 210.8084 | 99.9556 | 7.6232e-06 | 8.8452e-06 | 0.0065582 | 2.9504 | 0.24566 | 0.007444 | 0.00061981 | 1.8782e-05 | 1.5638e-06 | 4.882e-05 | 4.0649e-06 | 124.3079 | 46.416 | 3.9273e-07 | 8.7575e-08 | 1712.9421 | 9.3817e-07 | 5.8955e-06 | 5.1615e-07 | 6.7058e-06 | 2.8501e-08 | 3.0858e-07 | 2.3731e-09 | 6.5094e-08 | 6.0403e-06 | 2.7771e-08 | 6.0681e-06
6 | BRIG | 36055 | 36 | NY | 055 | Monroe | PT_FIRES_PRESCRIBED | 490.9293 | 0.0050814 | 1.1955 | 1.1955 | 0.0024352 | 0.0024352 | 4.9604e-06 | 4.9604e-06 | 1.2374e-05 | 1.2374e-05 | 210.8084 | 99.9556 | 5.87e-08 | 1.238e-07 | 0.012424 | 0.54014 | 0.54014 | 0.0011002 | 0.0011002 | 2.2412e-06 | 2.2412e-06 | 1.3669e-05 | 1.3669e-05 | 124.3079 | 46.416 | 1.0996e-07 | 2.9449e-07 | 1727.9162 | 7.1614e-09 | 4.5003e-08 | 7.1614e-09 | 9.3041e-08 | 7.9107e-09 | 8.565e-08 | 7.9107e-09 | 2.17e-07 | 8.4541e-08 | 9.3386e-08 | 1.7793e-07
6 | BRIG | 36055 | 36 | NY | 055 | Monroe | POINT | 490.9293 | 0.0050814 | 2931.8343 | 3037.8214 | 5.972 | 6.1879 | 0.012165 | 0.012604 | 0.030346 | 0.031443 | 210.8084 | 99.9556 | 0.00014395 | 0.00031457 | 0.012424 | 4334.5266 | 4290.4428 | 8.8292 | 8.7394 | 0.017985 | 0.017802 | 0.10969 | 0.10858 | 124.3079 | 46.416 | 0.00088241 | 0.0023392 | 1727.9162 | 1.7562e-05 | 0.00011036 | 1.8197e-05 | 0.00023642 | 6.3481e-05 | 0.00068732 | 6.2836e-05 | 0.0017236 | 0.00021482 | 0.00074178 | 0.00095659
6 | BRIG | 36055 | 36 | NY | 055 | Monroe | NONROAD_OTHER | 490.9293 | 0.0050814 | 2712.9045 | 1268.1043 | 5.5261 | 2.5831 | 0.011256 | 0.0052616 | 0.02808 | 0.013126 | 210.8084 | 99.9556 | 0.0001332 | 0.00013131 | 0.012424 | 7.9735 | 4.5072 | 0.016242 | 0.009181 | 3.3084e-05 | 1.8701e-05 | 0.00020178 | 0.00011406 | 124.3079 | 46.416 | 1.6232e-06 | 2.4573e-06 | 1727.9162 | 1.6251e-05 | 0.00010212 | 7.5962e-06 | 9.869e-05 | 1.1678e-07 | 1.2644e-06 | 6.601e-08 | 1.8107e-06 | 8.9673e-05 | 7.7925e-07 | 9.0452e-05
6 | BRIG | 36055 | 36 | NY | 055 | Monroe | ONROAD | 490.9293 | 0.0050814 | 6634.5637 | 1761.9097 | 13.5143 | 3.5889 | 0.027528 | 0.0073105 | 0.068672 | 0.018237 | 210.8084 | 99.9556 | 0.00032575 | 0.00018245 | 0.012424 | 59.6565 | 17.7012 | 0.12152 | 0.036057 | 0.00024753 | 7.3446e-05 | 0.0015097 | 0.00044795 | 124.3079 | 46.416 | 1.2145e-05 | 9.6508e-06 | 1727.9162 | 3.9742e-05 | 0.00024974 | 1.0554e-05 | 0.00013712 | 8.737e-07 | 9.4597e-06 | 2.5924e-07 | 7.1112e-06 | 0.00012459 | 3.0604e-06 | 0.00012765
6 | BRIG | 36055 | 36 | NY | 055 | Monroe | NONPOINT | 490.9293 | 0.0050814 | 3010.0494 | 2837.2096 | 6.1313 | 5.7793 | 0.012489 | 0.011772 | 0.031156 | 0.029367 | 210.8084 | 99.9556 | 0.00014779 | 0.0002938 | 0.012424 | 2293.3042 | 346.1534 | 4.6714 | 0.7051 | 0.0095153 | 0.0014363 | 0.058035 | 0.0087598 | 124.3079 | 46.416 | 0.00046686 | 0.00018872 | 1727.9162 | 1.8031e-05 | 0.00011331 | 1.6995e-05 | 0.0002208 | 3.3587e-05 | 0.00036365 | 5.0696e-06 | 0.00013906 | 0.00020063 | 5.9847e-05 | 0.00026048
6 | BRIG | 36055 | 36 | NY | 055 | Monroe | NONROAD_MAR | 490.9293 | 0.0050814 | 1297.4725 | 986.0816 | 2.6429 | 2.0086 | 0.0053834 | 0.0040914 | 0.01343 | 0.010207 | 210.8084 | 99.9556 | 6.3705e-05 | 0.00010211 | 0.012424 | 258.9798 | 37.9954 | 0.52753 | 0.077395 | 0.0010746 | 0.00015765 | 0.0065538 | 0.00096152 | 124.3079 | 46.416 | 5.2722e-05 | 2.0715e-05 | 1727.9162 | 7.7721e-06 | 4.8841e-05 | 5.9068e-06 | 7.6741e-05 | 3.7929e-06 | 4.1066e-05 | 5.5646e-07 | 1.5264e-05 | 6.973e-05 | 6.569e-06 | 7.6299e-05
6 | BRIG | 36057 | 36 | NY | 057 | Montgomery | NONROAD_OTHER | 381.7395 | 0.0016896 | 396.0029 | 188.9339 | 1.0374 | 0.49493 | 0.0027175 | 0.0012965 | 0.0017528 | 0.00083625 | 210.8084 | 99.9556 | 8.3145e-06 | 8.3662e-06 | 0.0040065 | 1.1442 | 0.66562 | 0.0029973 | 0.0017437 | 7.8517e-06 | 4.5676e-06 | 1.2008e-05 | 6.9859e-06 | 124.3079 | 46.416 | 9.6603e-08 | 1.5051e-07 | 1062.8419 | 1.6491e-06 | 1.0363e-05 | 7.8681e-07 | 1.0222e-05 | 1.1298e-08 | 1.2233e-07 | 6.5728e-09 | 1.803e-07 | 5.7132e-06 | 4.7727e-08 | 5.7609e-06
6 | BRIG | 36057 | 36 | NY | 057 | Montgomery | NONROAD_MAR | 381.7395 | 0.0016896 | 862.8151 | 457.1979 | 2.2602 | 1.1977 | 0.0059208 | 0.0031374 | 0.003819 | 0.0020236 | 210.8084 | 99.9556 | 1.8116e-05 | 2.0245e-05 | 0.0040065 | 11.4783 | 0.56235 | 0.030068 | 0.0014731 | 7.8767e-05 | 3.859e-06 | 0.00012047 | 5.902e-06 | 124.3079 | 46.416 | 9.691e-07 | 1.2715e-07 | 1062.8419 | 3.5932e-06 | 2.258e-05 | 1.904e-06 | 2.4736e-05 | 1.1334e-07 | 1.2272e-06 | 5.553e-09 | 1.5232e-07 | 1.3825e-05 | 4.0322e-08 | 1.3866e-05
6 | BRIG | 36057 | 36 | NY | 057 | Montgomery | POINT | 381.7395 | 0.0016896 | 26.0899 | 29.9367 | 0.068345 | 0.078422 | 0.00017903 | 0.00020543 | 0.00011548 | 0.0001325 | 210.8084 | 99.9556 | 5.4779e-07 | 1.3256e-06 | 0.0040065 | 0.15658 | 0.17967 | 0.00041017 | 0.00047066 | 1.0745e-06 | 1.2329e-06 | 1.6433e-06 | 1.8857e-06 | 124.3079 | 46.416 | 1.322e-08 | 4.0626e-08 | 1062.8419 | 1.0865e-07 | 6.8276e-07 | 1.2467e-07 | 1.6197e-06 | 1.5462e-09 | 1.6741e-08 | 1.7742e-09 | 4.8667e-08 | 9.0526e-07 | 1.2883e-08 | 9.1815e-07
6 | BRIG | 36057 | 36 | NY | 057 | Montgomery | NONPOINT | 381.7395 | 0.0016896 | 185.6127 | 168.5743 | 0.48623 | 0.4416 | 0.0012737 | 0.0011568 | 0.00082155 | 0.00074614 | 210.8084 | 99.9556 | 3.8971e-06 | 7.4647e-06 | 0.0040065 | 194.3865 | 21.0977 | 0.50921 | 0.055267 | 0.0013339 | 0.00014478 | 0.0020401 | 0.00022143 | 124.3079 | 46.416 | 1.6412e-05 | 4.7705e-06 | 1062.8419 | 7.7298e-07 | 4.8574e-06 | 7.0202e-07 | 9.1206e-06 | 1.9195e-06 | 2.0783e-05 | 2.0833e-07 | 5.7147e-06 | 5.0976e-06 | 1.5128e-06 | 6.6103e-06
6 | BRIG | 36057 | 36 | NY | 057 | Montgomery | ONROAD | 381.7395 | 0.0016896 | 1219.4768 | 376.1701 | 3.1945 | 0.98541 | 0.0083683 | 0.0025814 | 0.0053976 | 0.001665 | 210.8084 | 99.9556 | 2.5604e-05 | 1.6657e-05 | 0.0040065 | 7.855 | 2.7225 | 0.020577 | 0.0071319 | 5.3903e-05 | 1.8683e-05 | 8.244e-05 | 2.8574e-05 | 124.3079 | 46.416 | 6.6319e-07 | 6.156e-07 | 1062.8419 | 5.0785e-06 | 3.1913e-05 | 1.5665e-06 | 2.0353e-05 | 7.7566e-08 | 8.3982e-07 | 2.6884e-08 | 7.3745e-07 | 1.1375e-05 | 1.9521e-07 | 1.157e-05
6 | BRIG | 36059 | 36 | NY | 059 | Nassau | NONPOINT | 159.3247 | 0.0022777 | 4152.1014 | 3752.7806 | 26.0606 | 23.5543 | 0.16357 | 0.14784 | 0.059359 | 0.05365 | 210.8084 | 99.9556 | 0.00028158 | 0.00053674 | 0.0063503 | 2113.2401 | 407.8515 | 13.2637 | 2.5599 | 0.08325 | 0.016067 | 0.084228 | 0.016256 | 124.3079 | 46.416 | 0.00067758 | 0.00035022 | 843.6212 | 7.0362e-05 | 0.00044216 | 6.3595e-05 | 0.00082623 | 9.9841e-05 | 0.001081 | 1.9269e-05 | 0.00052857 | 0.00036654 | 0.00011106 | 0.0004776
6 | BRIG | 36059 | 36 | NY | 059 | Nassau | NONROAD_MAR | 159.3247 | 0.0022777 | 706.4692 | 494.0492 | 4.4341 | 3.1009 | 0.027831 | 0.019463 | 0.0101 | 0.007063 | 210.8084 | 99.9556 | 4.791e-05 | 7.0662e-05 | 0.0063503 | 218.4867 | 14.4376 | 1.3713 | 0.090618 | 0.0086071 | 0.00056876 | 0.0087083 | 0.00057545 | 124.3079 | 46.416 | 7.0054e-05 | 1.2398e-05 | 843.6212 | 1.1972e-05 | 7.5233e-05 | 8.3723e-06 | 0.00010877 | 1.0323e-05 | 0.00011176 | 6.8212e-07 | 1.8711e-05 | 4.8254e-05 | 3.9314e-06 | 5.2186e-05
6 | BRIG | 36059 | 36 | NY | 059 | Nassau | ONROAD | 159.3247 | 0.0022777 | 13413.4426 | 2806.1359 | 84.1894 | 17.6127 | 0.52841 | 0.11055 | 0.19176 | 0.040117 | 210.8084 | 99.9556 | 0.00090965 | 0.00040135 | 0.0063503 | 137.8176 | 39.2835 | 0.86501 | 0.24656 | 0.0054292 | 0.0015475 | 0.0054931 | 0.0015657 | 124.3079 | 46.416 | 4.4189e-05 | 3.3733e-05 | 843.6212 | 0.00022731 | 0.0014284 | 4.7553e-05 | 0.00061781 | 6.5113e-06 | 7.0499e-05 | 1.856e-06 | 5.091e-05 | 0.00027408 | 1.0697e-05 | 0.00028477
6 | BRIG | 36059 | 36 | NY | 059 | Nassau | NONROAD_OTHER | 159.3247 | 0.0022777 | 3205.2216 | 1822.3661 | 20.1175 | 11.4381 | 0.12627 | 0.071791 | 0.045822 | 0.026053 | 210.8084 | 99.9556 | 0.00021737 | 0.00026064 | 0.0063503 | 9.6943 | 5.5657 | 0.060846 | 0.034933 | 0.0003819 | 0.00021926 | 0.00038639 | 0.00022183 | 124.3079 | 46.416 | 3.1083e-06 | 4.7793e-06 | 843.6212 | 5.4316e-05 | 0.00034133 | 3.0882e-05 | 0.00040122 | 4.5801e-07 | 4.959e-06 | 2.6296e-07 | 7.213e-06 | 0.00017799 | 1.5156e-06 | 0.00017951
6 | BRIG | 36059 | 36 | NY | 059 | Nassau | POINT | 159.3247 | 0.0022777 | 2590.2983 | 2488.07 | 16.258 | 15.6164 | 0.10204 | 0.098016 | 0.037031 | 0.03557 | 210.8084 | 99.9556 | 0.00017566 | 0.00035586 | 0.0063503 | 84.7387 | 73.536 | 0.53186 | 0.46155 | 0.0033382 | 0.0028969 | 0.0033775 | 0.002931 | 124.3079 | 46.416 | 2.717e-05 | 6.3145e-05 | 843.6212 | 4.3896e-05 | 0.00027584 | 4.2163e-05 | 0.00054779 | 4.0035e-06 | 4.3347e-05 | 3.4743e-06 | 9.5301e-05 | 0.00024301 | 2.0024e-05 | 0.00026304
6 | BRIG | 36061 | 36 | NY | 061 | New York | NONROAD_OTHER | 146.0386 | 0.00017651 | 7423.9687 | 3485.461 | 50.8357 | 23.8667 | 0.3481 | 0.16343 | 0.0089728 | 0.0042126 | 210.8084 | 99.9556 | 4.2564e-05 | 4.2145e-05 | 0.0005403 | 20.316 | 12.1407 | 0.13911 | 0.083134 | 0.00095258 | 0.00056926 | 7.5163e-05 | 4.4917e-05 | 124.3079 | 46.416 | 6.0465e-07 | 9.677e-07 | 85.8139 | 0.00010456 | 0.00065707 | 4.909e-05 | 0.00063778 | 8.7588e-07 | 9.4833e-06 | 5.2342e-07 | 1.4358e-05 | 2.878e-05 | 3.0687e-07 | 2.9087e-05
6 | BRIG | 36061 | 36 | NY | 061 | New York | ONROAD | 146.0386 | 0.00017651 | 5737.8038 | 1487.8311 | 39.2896 | 10.1879 | 0.26904 | 0.069762 | 0.0069349 | 0.0017982 | 210.8084 | 99.9556 | 3.2897e-05 | 1.799e-05 | 0.0005403 | 55.0978 | 17.5895 | 0.37728 | 0.12044 | 0.0025834 | 0.00082474 | 0.00020384 | 6.5076e-05 | 124.3079 | 46.416 | 1.6398e-06 | 1.402e-06 | 85.8139 | 8.0813e-05 | 0.00050783 | 2.0955e-05 | 0.00027225 | 2.3754e-06 | 2.5719e-05 | 7.5834e-07 | 2.0802e-05 | 1.2285e-05 | 4.4459e-07 | 1.273e-05
6 | BRIG | 36061 | 36 | NY | 061 | New York | POINT | 146.0386 | 0.00017651 | 3439.0998 | 3115.0016 | 23.5493 | 21.33 | 0.16125 | 0.14606 | 0.0041566 | 0.0037649 | 210.8084 | 99.9556 | 1.9717e-05 | 3.7666e-05 | 0.0005403 | 1277.5707 | 810.4853 | 8.7482 | 5.5498 | 0.059903 | 0.038002 | 0.0047266 | 0.0029985 | 124.3079 | 46.416 | 3.8023e-05 | 6.4602e-05 | 85.8139 | 4.8437e-05 | 0.00030438 | 4.3873e-05 | 0.00056999 | 5.508e-05 | 0.00059636 | 3.4942e-05 | 0.00095849 | 2.5721e-05 | 2.0486e-05 | 4.6207e-05
6 | BRIG | 36061 | 36 | NY | 061 | New York | NONROAD_MAR | 146.0386 | 0.00017651 | 6085.0089 | 2841.4689 | 41.6671 | 19.457 | 0.28532 | 0.13323 | 0.0073545 | 0.0034343 | 210.8084 | 99.9556 | 3.4887e-05 | 3.4358e-05 | 0.0005403 | 80.5455 | 9.235 | 0.55154 | 0.063237 | 0.0037766 | 0.00043301 | 0.00029799 | 3.4167e-05 | 124.3079 | 46.416 | 2.3972e-06 | 7.3609e-07 | 85.8139 | 8.5703e-05 | 0.00053856 | 4.002e-05 | 0.00051994 | 3.4726e-06 | 3.7598e-05 | 3.9815e-07 | 1.0921e-05 | 2.3463e-05 | 2.3342e-07 | 2.3696e-05
6 | BRIG | 36061 | 36 | NY | 061 | New York | NONPOINT | 146.0386 | 0.00017651 | 10781.0518 | 9721.1608 | 73.8233 | 66.5657 | 0.50551 | 0.45581 | 0.01303 | 0.011749 | 210.8084 | 99.9556 | 6.1811e-05 | 0.00011754 | 0.0005403 | 4141.4909 | 1215.6437 | 28.3589 | 8.3241 | 0.19419 | 0.057 | 0.015322 | 0.0044975 | 124.3079 | 46.416 | 0.00012326 | 9.6896e-05 | 85.8139 | 0.00015184 | 0.00095419 | 0.00013692 | 0.0017788 | 0.00017855 | 0.0019332 | 5.241e-05 | 0.0014376 | 8.027e-05 | 3.0727e-05 | 0.000111
6 | BRIG | 36063 | 36 | NY | 063 | Niagara | NONROAD_MAR | 548.8551 | 0.0049679 | 824.2142 | 704.8711 | 1.5017 | 1.2843 | 0.0027361 | 0.0023399 | 0.0074603 | 0.00638 | 210.8084 | 99.9556 | 3.5389e-05 | 6.3829e-05 | 0.010756 | 319.1028 | 15.7927 | 0.5814 | 0.028774 | 0.0010593 | 5.2425e-05 | 0.0062533 | 0.00030948 | 124.3079 | 46.416 | 5.0305e-05 | 6.6676e-06 | 1380.4268 | 5.4043e-06 | 3.3961e-05 | 4.6218e-06 | 6.0046e-05 | 4.53e-06 | 4.9047e-05 | 2.2419e-07 | 6.1497e-06 | 4.3588e-05 | 2.1144e-06 | 4.5702e-05
6 | BRIG | 36063 | 36 | NY | 063 | Niagara | NONROAD_OTHER | 548.8551 | 0.0049679 | 896.1956 | 456.973 | 1.6328 | 0.83259 | 0.002975 | 0.001517 | 0.0081118 | 0.0041362 | 210.8084 | 99.9556 | 3.8479e-05 | 4.1381e-05 | 0.010756 | 2.4184 | 1.5224 | 0.0044063 | 0.0027737 | 8.0281e-06 | 5.0537e-06 | 4.7392e-05 | 2.9833e-05 | 124.3079 | 46.416 | 3.8125e-07 | 6.4273e-07 | 1380.4268 | 5.8763e-06 | 3.6927e-05 | 2.9963e-06 | 3.8928e-05 | 3.4332e-08 | 3.7171e-07 | 2.1612e-08 | 5.9282e-07 | 2.8258e-05 | 2.0382e-07 | 2.8462e-05
6 | BRIG | 36063 | 36 | NY | 063 | Niagara | POINT | 548.8551 | 0.0049679 | 6922.1656 | 2735.2763 | 12.612 | 4.9836 | 0.022979 | 0.00908 | 0.062655 | 0.024758 | 210.8084 | 99.9556 | 0.00029721 | 0.00024769 | 0.010756 | 10759.8548 | 7396.8044 | 19.6042 | 13.4768 | 0.035718 | 0.024554 | 0.21085 | 0.14495 | 124.3079 | 46.416 | 0.0016962 | 0.0031229 | 1380.4268 | 4.5388e-05 | 0.00028522 | 1.7935e-05 | 0.00023301 | 0.00015275 | 0.0016538 | 0.000105 | 0.0028803 | 0.00016914 | 0.0009903 | 0.0011594
6 | BRIG | 36063 | 36 | NY | 063 | Niagara | PT_FIRES_PRESCRIBED | 548.8551 | 0.0049679 | 1.1928 | 1.1928 | 0.0021733 | 0.0021733 | 3.9596e-06 | 3.9596e-06 | 1.0796e-05 | 1.0796e-05 | 210.8084 | 99.9556 | 5.1215e-08 | 1.0801e-07 | 0.010756 | 0.5377 | 0.5377 | 0.00097968 | 0.00097968 | 1.785e-06 | 1.785e-06 | 1.0537e-05 | 1.0537e-05 | 124.3079 | 46.416 | 8.4766e-08 | 2.2701e-07 | 1380.4268 | 7.8211e-09 | 4.9148e-08 | 7.8211e-09 | 1.0161e-07 | 7.6332e-09 | 8.2646e-08 | 7.6332e-09 | 2.0938e-07 | 7.3761e-08 | 7.1988e-08 | 1.4575e-07
6 | BRIG | 36063 | 36 | NY | 063 | Niagara | ONROAD | 548.8551 | 0.0049679 | 1594.3473 | 404.7821 | 2.9049 | 0.7375 | 0.0052926 | 0.0013437 | 0.014431 | 0.0036638 | 210.8084 | 99.9556 | 6.8456e-05 | 3.6655e-05 | 0.010756 | 13.9524 | 4.2415 | 0.025421 | 0.0077278 | 4.6316e-05 | 1.408e-05 | 0.00027342 | 8.3118e-05 | 124.3079 | 46.416 | 2.1995e-06 | 1.7907e-06 | 1380.4268 | 1.0454e-05 | 6.5694e-05 | 2.6541e-06 | 3.4482e-05 | 1.9807e-07 | 2.1445e-06 | 6.0212e-08 | 1.6516e-06 | 2.5031e-05 | 5.6785e-07 | 2.5599e-05
6 | BRIG | 36063 | 36 | NY | 063 | Niagara | NONPOINT | 548.8551 | 0.0049679 | 777.9247 | 734.8647 | 1.4174 | 1.3389 | 0.0025824 | 0.0024395 | 0.0070413 | 0.0066515 | 210.8084 | 99.9556 | 3.3401e-05 | 6.6545e-05 | 0.010756 | 537.6373 | 83.2807 | 0.97956 | 0.15174 | 0.0017847 | 0.00027646 | 0.010536 | 0.001632 | 124.3079 | 46.416 | 8.4756e-05 | 3.516e-05 | 1380.4268 | 5.1008e-06 | 3.2054e-05 | 4.8185e-06 | 6.2601e-05 | 7.6323e-06 | 8.2636e-05 | 1.1822e-06 | 3.243e-05 | 4.5443e-05 | 1.115e-05 | 5.6592e-05
6 | BRIG | 36065 | 36 | NY | 065 | Oneida | NONPOINT | 427.4938 | 0.0031075 | 1074.9808 | 988.6051 | 2.5146 | 2.3126 | 0.0058822 | 0.0054096 | 0.0078141 | 0.0071862 | 210.8084 | 99.9556 | 3.7067e-05 | 7.1894e-05 | 0.0090973 | 1061.8129 | 148.3783 | 2.4838 | 0.34709 | 0.0058102 | 0.00081192 | 0.022596 | 0.0031576 | 124.3079 | 46.416 | 0.00018177 | 6.8028e-05 | 3256.2904 | 2.3997e-06 | 1.508e-05 | 2.2069e-06 | 2.8672e-05 | 6.9392e-06 | 7.5132e-05 | 9.6969e-07 | 2.6599e-05 | 4.9096e-05 | 2.1572e-05 | 7.0668e-05
6 | BRIG | 36065 | 36 | NY | 065 | Oneida | ONROAD | 427.4938 | 0.0031075 | 2479.2985 | 657.6937 | 5.7996 | 1.5385 | 0.013567 | 0.0035989 | 0.018022 | 0.0047808 | 210.8084 | 99.9556 | 8.5491e-05 | 4.7829e-05 | 0.0090973 | 21.0982 | 6.3764 | 0.049353 | 0.014916 | 0.00011545 | 3.4891e-05 | 0.00044898 | 0.00013569 | 124.3079 | 46.416 | 3.6119e-06 | 2.9234e-06 | 3256.2904 | 5.5346e-06 | 3.478e-05 | 1.4682e-06 | 1.9075e-05 | 1.3788e-07 | 1.4929e-06 | 4.1671e-08 | 1.1431e-06 | 3.2662e-05 | 9.2705e-07 | 3.3589e-05
6 | BRIG | 36065 | 36 | NY | 065 | Oneida | NONROAD_MAR | 427.4938 | 0.0031075 | 635.8829 | 366.9173 | 1.4875 | 0.8583 | 0.0034795 | 0.0020077 | 0.0046223 | 0.0026671 | 210.8084 | 99.9556 | 2.1926e-05 | 2.6683e-05 | 0.0090973 | 6.6955 | 0.65466 | 0.015662 | 0.0015314 | 3.6637e-05 | 3.5822e-06 | 0.00014248 | 1.3932e-05 | 124.3079 | 46.416 | 1.1462e-06 | 3.0015e-07 | 3256.2904 | 1.4195e-06 | 8.9202e-06 | 8.1907e-07 | 1.0641e-05 | 4.3757e-08 | 4.7376e-07 | 4.2783e-09 | 1.1736e-07 | 1.8222e-05 | 9.5179e-08 | 1.8317e-05
6 | BRIG | 36065 | 36 | NY | 065 | Oneida | POINT | 427.4938 | 0.0031075 | 36.3038 | 45.1114 | 0.084922 | 0.10553 | 0.00019865 | 0.00024685 | 0.00026389 | 0.00032792 | 210.8084 | 99.9556 | 1.2518e-06 | 3.2806e-06 | 0.0090973 | 19.5588 | 23.892 | 0.045752 | 0.055888 | 0.00010702 | 0.00013074 | 0.00041622 | 0.00050844 | 124.3079 | 46.416 | 3.3483e-06 | 1.0954e-05 | 3256.2904 | 8.1041e-08 | 5.0927e-07 | 1.007e-07 | 1.3083e-06 | 1.2782e-07 | 1.3839e-06 | 1.5614e-07 | 4.283e-06 | 2.2403e-06 | 3.4736e-06 | 5.7139e-06
6 | BRIG | 36065 | 36 | NY | 065 | Oneida | PT_FIRES_PRESCRIBED | 427.4938 | 0.0031075 | 6.0913 | 6.0913 | 0.014249 | 0.014249 | 3.3331e-05 | 3.3331e-05 | 4.4278e-05 | 4.4278e-05 | 210.8084 | 99.9556 | 2.1004e-07 | 4.4298e-07 | 0.0090973 | 2.7183 | 2.7183 | 0.0063588 | 0.0063588 | 1.4875e-05 | 1.4875e-05 | 5.7848e-05 | 5.7848e-05 | 124.3079 | 46.416 | 4.6536e-07 | 1.2463e-06 | 3256.2904 | 1.3598e-08 | 8.5449e-08 | 1.3598e-08 | 1.7666e-07 | 1.7765e-08 | 1.9234e-07 | 1.7765e-08 | 4.873e-07 | 3.0251e-07 | 3.9521e-07 | 6.9772e-07
6 | BRIG | 36065 | 36 | NY | 065 | Oneida | NONROAD_OTHER | 427.4938 | 0.0031075 | 921.1114 | 454.548 | 2.1547 | 1.0633 | 0.0050403 | 0.0024873 | 0.0066956 | 0.0033041 | 210.8084 | 99.9556 | 3.1762e-05 | 3.3056e-05 | 0.0090973 | 2.5579 | 1.4958 | 0.0059834 | 0.0034989 | 1.3996e-05 | 8.1847e-06 | 5.4433e-05 | 3.1831e-05 | 124.3079 | 46.416 | 4.3789e-07 | 6.8578e-07 | 3256.2904 | 2.0562e-06 | 1.2921e-05 | 1.0147e-06 | 1.3183e-05 | 1.6716e-08 | 1.8099e-07 | 9.7752e-09 | 2.6814e-07 | 2.2574e-05 | 2.1747e-07 | 2.2791e-05
6 | BRIG | 36067 | 36 | NY | 067 | Onondaga | NONROAD_MAR | 419.5498 | 0.0041553 | 991.7333 | 697.0172 | 2.3638 | 1.6613 | 0.0056341 | 0.0039598 | 0.0098223 | 0.0069034 | 210.8084 | 99.9556 | 4.6594e-05 | 6.9065e-05 | 0.010163 | 27.4112 | 24.6837 | 0.065335 | 0.058834 | 0.00015573 | 0.00014023 | 0.000664 | 0.00059793 | 124.3079 | 46.416 | 5.3416e-06 | 1.2882e-05 | 2086.3968 | 4.7078e-06 | 2.9584e-05 | 3.3088e-06 | 4.2987e-05 | 3.1825e-07 | 3.4458e-06 | 2.8658e-07 | 7.8612e-06 | 4.7164e-05 | 4.085e-06 | 5.1249e-05
6 | BRIG | 36067 | 36 | NY | 067 | Onondaga | NONPOINT | 419.5498 | 0.0041553 | 1895.7926 | 1774.6527 | 4.5186 | 4.2299 | 0.01077 | 0.010082 | 0.018776 | 0.017577 | 210.8084 | 99.9556 | 8.9068e-05 | 0.00017584 | 0.010163 | 1523.3755 | 233.5239 | 3.631 | 0.55661 | 0.0086545 | 0.0013267 | 0.036902 | 0.0056568 | 124.3079 | 46.416 | 0.00029686 | 0.00012187 | 2086.3968 | 8.9994e-06 | 5.6553e-05 | 8.4243e-06 | 0.00010945 | 1.7687e-05 | 0.0001915 | 2.7113e-06 | 7.4372e-05 | 0.00012008 | 3.8647e-05 | 0.00015873
6 | BRIG | 36067 | 36 | NY | 067 | Onondaga | NONROAD_OTHER | 419.5498 | 0.0041553 | 1588.139 | 750.03 | 3.7853 | 1.7877 | 0.0090224 | 0.004261 | 0.015729 | 0.0074285 | 210.8084 | 99.9556 | 7.4614e-05 | 7.4318e-05 | 0.010163 | 4.5537 | 2.5886 | 0.010854 | 0.00617 | 2.587e-05 | 1.4706e-05 | 0.00011031 | 6.2706e-05 | 124.3079 | 46.416 | 8.8737e-07 | 1.351e-06 | 2086.3968 | 7.539e-06 | 4.7375e-05 | 3.5604e-06 | 4.6257e-05 | 5.2869e-08 | 5.7243e-07 | 3.0055e-08 | 8.2442e-07 | 5.0751e-05 | 4.284e-07 | 5.1179e-05
6 | BRIG | 36067 | 36 | NY | 067 | Onondaga | ONROAD | 419.5498 | 0.0041553 | 5853.7541 | 1621.4402 | 13.9525 | 3.8647 | 0.033256 | 0.0092116 | 0.057977 | 0.016059 | 210.8084 | 99.9556 | 0.00027502 | 0.00016066 | 0.010163 | 43.1192 | 13.8087 | 0.10277 | 0.032913 | 0.00024496 | 7.8449e-05 | 0.0010445 | 0.0003345 | 124.3079 | 46.416 | 8.4026e-06 | 7.2065e-06 | 2086.3968 | 2.7788e-05 | 0.00017462 | 7.697e-06 | 0.0001 | 5.0063e-07 | 5.4204e-06 | 1.6032e-07 | 4.3978e-06 | 0.00010971 | 2.2853e-06 | 0.000112
6 | BRIG | 36067 | 36 | NY | 067 | Onondaga | POINT | 419.5498 | 0.0041553 | 2040.2848 | 1538.3834 | 4.863 | 3.6667 | 0.011591 | 0.0087397 | 0.020207 | 0.015236 | 210.8084 | 99.9556 | 9.5857e-05 | 0.00015243 | 0.010163 | 1974.7922 | 76.5439 | 4.7069 | 0.18244 | 0.011219 | 0.00043485 | 0.047837 | 0.0018542 | 124.3079 | 46.416 | 0.00038482 | 3.9947e-05 | 2086.3968 | 9.6853e-06 | 6.0863e-05 | 7.3028e-06 | 9.4877e-05 | 2.2928e-05 | 0.00024824 | 8.887e-07 | 2.4377e-05 | 0.00010409 | 1.2668e-05 | 0.00011676
6 | BRIG | 36069 | 36 | NY | 069 | Ontario | NONROAD_MAR | 445.8113 | 0.0054192 | 34.5603 | 35.7812 | 0.077522 | 0.080261 | 0.00017389 | 0.00018003 | 0.00042011 | 0.00043495 | 210.8084 | 99.9556 | 1.9929e-06 | 4.3515e-06 | 0.014542 | 0.43483 | 0.20328 | 0.00097538 | 0.00045597 | 2.1879e-06 | 1.0228e-06 | 1.4184e-05 | 6.6307e-06 | 124.3079 | 46.416 | 1.141e-07 | 1.4285e-07 | 1715.7083 | 2.4486e-07 | 1.5387e-06 | 2.5351e-07 | 3.2936e-06 | 8.2671e-09 | 8.9509e-08 | 3.8647e-09 | 1.0601e-07 | 2.9716e-06 | 4.5301e-08 | 3.0169e-06
6 | BRIG | 36069 | 36 | NY | 069 | Ontario | NONPOINT | 445.8113 | 0.0054192 | 452.7971 | 423.8275 | 1.0157 | 0.95069 | 0.0022783 | 0.0021325 | 0.0055042 | 0.005152 | 210.8084 | 99.9556 | 2.611e-05 | 5.1543e-05 | 0.014542 | 357.6235 | 60.6188 | 0.80219 | 0.13597 | 0.0017994 | 0.000305 | 0.011665 | 0.0019773 | 124.3079 | 46.416 | 9.3843e-05 | 4.26e-05 | 1715.7083 | 3.2081e-06 | 2.016e-05 | 3.0028e-06 | 3.9013e-05 | 6.7992e-06 | 7.3616e-05 | 1.1525e-06 | 3.1613e-05 | 3.5198e-05 | 1.3509e-05 | 4.8707e-05
6 | BRIG | 36069 | 36 | NY | 069 | Ontario | ONROAD | 445.8113 | 0.0054192 | 1775.7623 | 518.1904 | 3.9832 | 1.1624 | 0.0089348 | 0.0026073 | 0.021586 | 0.0062991 | 210.8084 | 99.9556 | 0.0001024 | 6.3019e-05 | 0.014542 | 13.3265 | 4.546 | 0.029893 | 0.010197 | 6.7052e-05 | 2.2873e-05 | 0.0004347 | 0.00014829 | 124.3079 | 46.416 | 3.497e-06 | 3.1947e-06 | 1715.7083 | 1.2581e-05 | 7.9062e-05 | 3.6714e-06 | 4.7699e-05 | 2.5336e-07 | 2.7432e-06 | 8.6429e-08 | 2.3708e-06 | 4.3035e-05 | 1.0131e-06 | 4.4048e-05
6 | BRIG | 36069 | 36 | NY | 069 | Ontario | NONROAD_OTHER | 445.8113 | 0.0054192 | 631.2419 | 300.6789 | 1.4159 | 0.67445 | 0.0031761 | 0.0015129 | 0.0076733 | 0.003655 | 210.8084 | 99.9556 | 3.6399e-05 | 3.6566e-05 | 0.014542 | 1.7644 | 1.0295 | 0.0039577 | 0.0023093 | 8.8774e-06 | 5.1799e-06 | 5.7552e-05 | 3.3581e-05 | 124.3079 | 46.416 | 4.6298e-07 | 7.2349e-07 | 1715.7083 | 4.4724e-06 | 2.8105e-05 | 2.1303e-06 | 2.7677e-05 | 3.3544e-08 | 3.6319e-07 | 1.9573e-08 | 5.369e-07 | 2.4971e-05 | 2.2943e-07 | 2.52e-05
6 | BRIG | 36069 | 36 | NY | 069 | Ontario | POINT | 445.8113 | 0.0054192 | 1047.7822 | 1036.6845 | 2.3503 | 2.3254 | 0.0052719 | 0.0052161 | 0.012737 | 0.012602 | 210.8084 | 99.9556 | 6.0418e-05 | 0.00012607 | 0.014542 | 220.8365 | 222.9383 | 0.49536 | 0.50007 | 0.0011111 | 0.0011217 | 0.0072035 | 0.0072721 | 124.3079 | 46.416 | 5.7949e-05 | 0.00015667 | 1715.7083 | 7.4236e-06 | 4.665e-05 | 7.345e-06 | 9.5426e-05 | 4.1986e-06 | 4.5459e-05 | 4.2385e-06 | 0.00011627 | 8.6095e-05 | 4.9682e-05 | 0.00013578
6 | BRIG | 36071 | 36 | NY | 071 | Orange | ONROAD | 215.445 | 0.003239 | 4238.2433 | 968.8888 | 19.672 | 4.4972 | 0.091309 | 0.020874 | 0.063717 | 0.014566 | 210.8084 | 99.9556 | 0.00030225 | 0.00014573 | 0.011088 | 37.0658 | 11.2245 | 0.17204 | 0.052099 | 0.00079855 | 0.00024182 | 0.0019076 | 0.00057766 | 124.3079 | 46.416 | 1.5345e-05 | 1.2445e-05 | 2171.8026 | 2.9338e-05 | 0.00018436 | 6.7069e-06 | 8.7136e-05 | 8.7833e-07 | 9.5098e-06 | 2.6598e-07 | 7.296e-06 | 9.9515e-05 | 3.9465e-06 | 0.00010346
6 | BRIG | 36071 | 36 | NY | 071 | Orange | PT_FIRES_PRESCRIBED | 215.445 | 0.003239 | 1.1935 | 1.1935 | 0.0055397 | 0.0055397 | 2.5713e-05 | 2.5713e-05 | 1.7943e-05 | 1.7943e-05 | 210.8084 | 99.9556 | 8.5115e-08 | 1.7951e-07 | 0.011088 | 0.53833 | 0.53833 | 0.0024987 | 0.0024987 | 1.1598e-05 | 1.1598e-05 | 2.7705e-05 | 2.7705e-05 | 124.3079 | 46.416 | 2.2287e-07 | 5.9688e-07 | 2171.8026 | 8.2618e-09 | 5.1917e-08 | 8.2618e-09 | 1.0734e-07 | 1.2756e-08 | 1.3812e-07 | 1.2756e-08 | 3.4992e-07 | 1.2258e-07 | 1.8928e-07 | 3.1186e-07
6 | BRIG | 36071 | 36 | NY | 071 | Orange | NONROAD_MAR | 215.445 | 0.003239 | 491.3616 | 319.1265 | 2.2807 | 1.4812 | 0.010586 | 0.0068753 | 0.007387 | 0.0047977 | 210.8084 | 99.9556 | 3.5041e-05 | 4.7998e-05 | 0.011088 | 11.8562 | 6.0794 | 0.055031 | 0.028218 | 0.00025543 | 0.00013097 | 0.00061017 | 0.00031287 | 124.3079 | 46.416 | 4.9085e-06 | 6.7406e-06 | 2171.8026 | 3.4013e-06 | 2.1374e-05 | 2.2091e-06 | 2.87e-05 | 2.8095e-07 | 3.0419e-06 | 1.4406e-07 | 3.9516e-06 | 3.2777e-05 | 2.1375e-06 | 3.4915e-05
6 | BRIG | 36071 | 36 | NY | 071 | Orange | NONROAD_OTHER | 215.445 | 0.003239 | 973.5646 | 478.2337 | 4.5189 | 2.2197 | 0.020975 | 0.010303 | 0.014636 | 0.0071897 | 210.8084 | 99.9556 | 6.943e-05 | 7.1929e-05 | 0.011088 | 2.7858 | 1.6306 | 0.012931 | 0.0075683 | 6.0018e-05 | 3.5129e-05 | 0.00014337 | 8.3915e-05 | 124.3079 | 46.416 | 1.1534e-06 | 1.8079e-06 | 2171.8026 | 6.7393e-06 | 4.235e-05 | 3.3105e-06 | 4.3009e-05 | 6.6015e-08 | 7.1475e-07 | 3.8638e-08 | 1.0599e-06 | 4.9119e-05 | 5.733e-07 | 4.9693e-05
6 | BRIG | 36071 | 36 | NY | 071 | Orange | POINT | 215.445 | 0.003239 | 1841.3773 | 299.8643 | 8.5469 | 1.3918 | 0.039671 | 0.0064603 | 0.027683 | 0.0045081 | 210.8084 | 99.9556 | 0.00013132 | 4.5101e-05 | 0.011088 | 4944.2354 | 72.2885 | 22.9489 | 0.33553 | 0.10652 | 0.0015574 | 0.25445 | 0.0037202 | 124.3079 | 46.416 | 0.0020469 | 8.015e-05 | 2171.8026 | 1.2747e-05 | 8.01e-05 | 2.0757e-06 | 2.6968e-05 | 0.00011716 | 0.0012685 | 1.713e-06 | 4.6988e-05 | 3.0799e-05 | 2.5416e-05 | 5.6216e-05
6 | BRIG | 36071 | 36 | NY | 071 | Orange | NONPOINT | 215.445 | 0.003239 | 1195.7791 | 1075.3182 | 5.5503 | 4.9911 | 0.025762 | 0.023167 | 0.017977 | 0.016166 | 210.8084 | 99.9556 | 8.5277e-05 | 0.00016173 | 0.011088 | 1252.8482 | 131.845 | 5.8152 | 0.61197 | 0.026991 | 0.0028405 | 0.064476 | 0.0067853 | 124.3079 | 46.416 | 0.00051868 | 0.00014618 | 2171.8026 | 8.2775e-06 | 5.2016e-05 | 7.4436e-06 | 9.6708e-05 | 2.9688e-05 | 0.00032144 | 3.1243e-06 | 8.57e-05 | 0.00011045 | 4.6356e-05 | 0.0001568
6 | BRIG | 36073 | 36 | NY | 073 | Orleans | NONROAD_MAR | 526.2296 | 0.003874 | 384.7441 | 345.213 | 0.73113 | 0.65601 | 0.0013894 | 0.0012466 | 0.0028324 | 0.0025414 | 210.8084 | 99.9556 | 1.3436e-05 | 2.5425e-05 | 0.0093838 | 197.0584 | 8.9208 | 0.37447 | 0.016952 | 0.00071161 | 3.2215e-05 | 0.003514 | 0.00015908 | 124.3079 | 46.416 | 2.8268e-05 | 3.4272e-06 | 1017.3904 | 2.784e-06 | 1.7495e-05 | 2.4979e-06 | 3.2453e-05 | 3.4539e-06 | 3.7396e-05 | 1.5636e-07 | 4.289e-06 | 1.7362e-05 | 1.0868e-06 | 1.8449e-05
6 | BRIG | 36073 | 36 | NY | 073 | Orleans | NONROAD_OTHER | 526.2296 | 0.003874 | 291.1193 | 177.1038 | 0.55322 | 0.33655 | 0.0010513 | 0.00063955 | 0.0021431 | 0.0013038 | 210.8084 | 99.9556 | 1.0166e-05 | 1.3044e-05 | 0.0093838 | 0.82417 | 0.53684 | 0.0015662 | 0.0010202 | 2.9762e-06 | 1.9386e-06 | 1.4697e-05 | 9.5731e-06 | 124.3079 | 46.416 | 1.1823e-07 | 2.0625e-07 | 1017.3904 | 2.1065e-06 | 1.3237e-05 | 1.2815e-06 | 1.6649e-05 | 1.4446e-08 | 1.564e-07 | 9.4094e-09 | 2.5811e-07 | 8.9074e-06 | 6.5403e-08 | 8.9728e-06
6 | BRIG | 36073 | 36 | NY | 073 | Orleans | PT_FIRES_PRESCRIBED | 526.2296 | 0.003874 | 0.79264 | 0.79264 | 0.0015063 | 0.0015063 | 2.8624e-06 | 2.8624e-06 | 5.8352e-06 | 5.8352e-06 | 210.8084 | 99.9556 | 2.768e-08 | 5.8378e-08 | 0.0093838 | 0.42888 | 0.42888 | 0.00081501 | 0.00081501 | 1.5488e-06 | 1.5488e-06 | 7.6479e-06 | 7.6479e-06 | 124.3079 | 46.416 | 6.1524e-08 | 1.6477e-07 | 1017.3904 | 5.7355e-09 | 3.6042e-08 | 5.7355e-09 | 7.4515e-08 | 7.5171e-09 | 8.1389e-08 | 7.5171e-09 | 2.062e-07 | 3.9866e-08 | 5.225e-08 | 9.2115e-08
6 | BRIG | 36073 | 36 | NY | 073 | Orleans | NONPOINT | 526.2296 | 0.003874 | 141.2689 | 125.1944 | 0.26845 | 0.23791 | 0.00051015 | 0.0004521 | 0.00104 | 0.00092165 | 210.8084 | 99.9556 | 4.9333e-06 | 9.2206e-06 | 0.0093838 | 122.8025 | 19.484 | 0.23336 | 0.037026 | 0.00044346 | 7.036e-05 | 0.0021898 | 0.00034744 | 124.3079 | 46.416 | 1.7616e-05 | 7.4854e-06 | 1017.3904 | 1.0222e-06 | 6.4236e-06 | 9.0589e-07 | 1.1769e-05 | 2.1524e-06 | 2.3304e-05 | 3.415e-07 | 9.3676e-06 | 6.2966e-06 | 2.3737e-06 | 8.6703e-06
6 | BRIG | 36073 | 36 | NY | 073 | Orleans | POINT | 526.2296 | 0.003874 | 138.4355 | 133.4907 | 0.26307 | 0.25367 | 0.00049992 | 0.00048206 | 0.0010191 | 0.00098272 | 210.8084 | 99.9556 | 4.8344e-06 | 9.8316e-06 | 0.0093838 | 1.0446 | 1.0038 | 0.0019851 | 0.0019076 | 3.7723e-06 | 3.625e-06 | 1.8628e-05 | 1.79e-05 | 124.3079 | 46.416 | 1.4985e-07 | 3.8565e-07 | 1017.3904 | 1.0017e-06 | 6.2948e-06 | 9.6592e-07 | 1.2549e-05 | 1.8309e-08 | 1.9824e-07 | 1.7594e-08 | 4.8263e-07 | 6.7139e-06 | 1.2229e-07 | 6.8362e-06
6 | BRIG | 36073 | 36 | NY | 073 | Orleans | ONROAD | 526.2296 | 0.003874 | 492.7632 | 119.9696 | 0.9364 | 0.22798 | 0.0017795 | 0.00043323 | 0.0036276 | 0.00088318 | 210.8084 | 99.9556 | 1.7208e-05 | 8.8357e-06 | 0.0093838 | 3.897 | 1.2375 | 0.0074056 | 0.0023515 | 1.4073e-05 | 4.4687e-06 | 6.9492e-05 | 2.2066e-05 | 124.3079 | 46.416 | 5.5903e-07 | 4.754e-07 | 1017.3904 | 3.5656e-06 | 2.2406e-05 | 8.6809e-07 | 1.1278e-05 | 6.8304e-08 | 7.3954e-07 | 2.1689e-08 | 5.9495e-07 | 6.0338e-06 | 1.5076e-07 | 6.1846e-06
6 | BRIG | 36075 | 36 | NY | 075 | Oswego | POINT | 462.1641 | 0.003483 | 749.8595 | 873.0207 | 1.6225 | 1.889 | 0.0035106 | 0.0040873 | 0.0056511 | 0.0065793 | 210.8084 | 99.9556 | 2.6807e-05 | 6.5822e-05 | 0.012543 | 406.6023 | 72.1128 | 0.87978 | 0.15603 | 0.0019036 | 0.00033761 | 0.011035 | 0.0019571 | 124.3079 | 46.416 | 8.8772e-05 | 4.2165e-05 | 2639.6795 | 2.1408e-06 | 1.3453e-05 | 2.4925e-06 | 3.2382e-05 | 4.1804e-06 | 4.5262e-05 | 7.4142e-07 | 2.0338e-05 | 4.4949e-05 | 1.3371e-05 | 5.832e-05
6 | BRIG | 36075 | 36 | NY | 075 | Oswego | ONROAD | 462.1641 | 0.003483 | 1661.4382 | 475.4005 | 3.5949 | 1.0286 | 0.0077784 | 0.0022257 | 0.012521 | 0.0035827 | 210.8084 | 99.9556 | 5.9395e-05 | 3.5843e-05 | 0.012543 | 11.299 | 3.8005 | 0.024448 | 0.0082233 | 5.2899e-05 | 1.7793e-05 | 0.00030665 | 0.00010314 | 124.3079 | 46.416 | 2.4669e-06 | 2.2222e-06 | 2639.6795 | 4.7434e-06 | 2.9808e-05 | 1.3573e-06 | 1.7634e-05 | 1.1617e-07 | 1.2578e-06 | 3.9074e-08 | 1.0718e-06 | 2.4477e-05 | 7.0467e-07 | 2.5182e-05
6 | BRIG | 36075 | 36 | NY | 075 | Oswego | NONROAD_MAR | 462.1641 | 0.003483 | 170.0609 | 101.4274 | 0.36797 | 0.21946 | 0.00079618 | 0.00047486 | 0.0012816 | 0.00076438 | 210.8084 | 99.9556 | 6.0796e-06 | 7.6472e-06 | 0.012543 | 14.7344 | 0.82062 | 0.031881 | 0.0017756 | 6.8983e-05 | 3.8419e-06 | 0.00039989 | 2.2271e-05 | 124.3079 | 46.416 | 3.2169e-06 | 4.7982e-07 | 2639.6795 | 4.8552e-07 | 3.051e-06 | 2.8957e-07 | 3.7621e-06 | 1.5149e-07 | 1.6402e-06 | 8.4371e-09 | 2.3144e-07 | 5.2222e-06 | 1.5216e-07 | 5.3744e-06
6 | BRIG | 36075 | 36 | NY | 075 | Oswego | NONPOINT | 462.1641 | 0.003483 | 424.5019 | 398.9131 | 0.91851 | 0.86314 | 0.0019874 | 0.0018676 | 0.0031992 | 0.0030063 | 210.8084 | 99.9556 | 1.5176e-05 | 3.0076e-05 | 0.012543 | 331.0255 | 70.2527 | 0.71625 | 0.15201 | 0.0015498 | 0.00032891 | 0.0089839 | 0.0019066 | 124.3079 | 46.416 | 7.2271e-05 | 4.1077e-05 | 2639.6795 | 1.2119e-06 | 7.616e-06 | 1.1389e-06 | 1.4796e-05 | 3.4034e-06 | 3.6849e-05 | 7.223e-07 | 1.9813e-05 | 2.0539e-05 | 1.3026e-05 | 3.3565e-05
6 | BRIG | 36075 | 36 | NY | 075 | Oswego | PT_FIRES_PRESCRIBED | 462.1641 | 0.003483 | 1.5538 | 1.5538 | 0.003362 | 0.003362 | 7.2744e-06 | 7.2744e-06 | 1.171e-05 | 1.171e-05 | 210.8084 | 99.9556 | 5.5546e-08 | 1.1715e-07 | 0.012543 | 0.84117 | 0.84117 | 0.0018201 | 0.0018201 | 3.9381e-06 | 3.9381e-06 | 2.2829e-05 | 2.2829e-05 | 124.3079 | 46.416 | 1.8365e-07 | 4.9183e-07 | 2639.6795 | 4.436e-09 | 2.7876e-08 | 4.436e-09 | 5.7633e-08 | 8.6484e-09 | 9.3637e-08 | 8.6484e-09 | 2.3723e-07 | 8e-08 | 1.5597e-07 | 2.3596e-07
6 | BRIG | 36075 | 36 | NY | 075 | Oswego | NONROAD_OTHER | 462.1641 | 0.003483 | 609.3532 | 433.2512 | 1.3185 | 0.93744 | 0.0028528 | 0.0020284 | 0.0045922 | 0.0032651 | 210.8084 | 99.9556 | 2.1784e-05 | 3.2665e-05 | 0.012543 | 1.6795 | 1.1236 | 0.003634 | 0.0024311 | 7.863e-06 | 5.2604e-06 | 4.5581e-05 | 3.0494e-05 | 124.3079 | 46.416 | 3.6668e-07 | 6.5697e-07 | 2639.6795 | 1.7397e-06 | 1.0932e-05 | 1.2369e-06 | 1.607e-05 | 1.7268e-08 | 1.8696e-07 | 1.1552e-08 | 3.1688e-07 | 2.2307e-05 | 2.0833e-07 | 2.2515e-05
6 | BRIG | 36077 | 36 | NY | 077 | Otsego | NONROAD_MAR | 355.3138 | 0.0030215 | 119.1097 | 64.0462 | 0.33522 | 0.18025 | 0.00094346 | 0.0005073 | 0.0010129 | 0.00054464 | 210.8084 | 99.9556 | 4.8048e-06 | 5.4488e-06 | 0.011979 | 1.5485 | 0.29633 | 0.0043582 | 0.000834 | 1.2266e-05 | 2.3472e-06 | 5.2208e-05 | 9.9908e-06 | 124.3079 | 46.416 | 4.1999e-07 | 2.1525e-07 | 2628.5912 | 3.8533e-07 | 2.4215e-06 | 2.072e-07 | 2.6919e-06 | 1.9862e-08 | 2.1505e-07 | 3.8008e-09 | 1.0426e-07 | 3.7209e-06 | 6.8257e-08 | 3.7892e-06
6 | BRIG | 36077 | 36 | NY | 077 | Otsego | NONPOINT | 355.3138 | 0.0030215 | 244.799 | 219.7074 | 0.68897 | 0.61835 | 0.001939 | 0.0017403 | 0.0020817 | 0.0018683 | 210.8084 | 99.9556 | 9.8749e-06 | 1.8692e-05 | 0.011979 | 313.4173 | 37.5775 | 0.88209 | 0.10576 | 0.0024826 | 0.00029765 | 0.010567 | 0.0012669 | 124.3079 | 46.416 | 8.5006e-05 | 2.7295e-05 | 2628.5912 | 7.9195e-07 | 4.9767e-06 | 7.1078e-07 | 9.2344e-06 | 4.02e-06 | 4.3525e-05 | 4.8198e-07 | 1.3221e-05 | 1.2764e-05 | 8.6556e-06 | 2.142e-05
6 | BRIG | 36077 | 36 | NY | 077 | Otsego | ONROAD | 355.3138 | 0.0030215 | 1000.0849 | 290.2993 | 2.8147 | 0.81702 | 0.0079216 | 0.0022994 | 0.0085045 | 0.0024686 | 210.8084 | 99.9556 | 4.0342e-05 | 2.4697e-05 | 0.011979 | 8.0874 | 2.6207 | 0.022761 | 0.0073757 | 6.4059e-05 | 2.0758e-05 | 0.00027267 | 8.8356e-05 | 124.3079 | 46.416 | 2.1935e-06 | 1.9036e-06 | 2628.5912 | 3.2354e-06 | 2.0331e-05 | 9.3915e-07 | 1.2201e-05 | 1.0373e-07 | 1.1231e-06 | 3.3614e-08 | 9.2204e-07 | 1.6866e-05 | 6.0364e-07 | 1.7469e-05
6 | BRIG | 36077 | 36 | NY | 077 | Otsego | NONROAD_OTHER | 355.3138 | 0.0030215 | 272.9146 | 153.3739 | 0.76809 | 0.43166 | 0.0021617 | 0.0012149 | 0.0023208 | 0.0013043 | 210.8084 | 99.9556 | 1.1009e-05 | 1.3048e-05 | 0.011979 | 0.80623 | 0.46476 | 0.0022691 | 0.001308 | 6.3861e-06 | 3.6813e-06 | 2.7182e-05 | 1.5669e-05 | 124.3079 | 46.416 | 2.1867e-07 | 3.3759e-07 | 2628.5912 | 8.8291e-07 | 5.5483e-06 | 4.9618e-07 | 6.4464e-06 | 1.0341e-08 | 1.1196e-07 | 5.9612e-09 | 1.6352e-07 | 8.9106e-06 | 1.0705e-07 | 9.0177e-06
6 | BRIG | 36079 | 36 | NY | 079 | Putnam | NONROAD_MAR | 225.7705 | 0.0018841 | 20.6888 | 19.1343 | 0.091636 | 0.084751 | 0.00040588 | 0.00037539 | 0.00017265 | 0.00015968 | 210.8084 | 99.9556 | 8.1901e-07 | 1.5975e-06 | 0.0029656 | 1.479 | 0.096039 | 0.0065507 | 0.00042538 | 2.9015e-05 | 1.8841e-06 | 1.9427e-05 | 1.2615e-06 | 124.3079 | 46.416 | 1.5628e-07 | 2.7179e-08 | 637.876 | 2.7067e-07 | 1.7009e-06 | 2.5033e-07 | 3.2523e-06 | 3.0456e-08 | 3.2975e-07 | 1.9777e-09 | 5.4249e-08 | 1.0909e-06 | 8.6186e-09 | 1.0995e-06
6 | BRIG | 36079 | 36 | NY | 079 | Putnam | NONROAD_OTHER | 225.7705 | 0.0018841 | 307.2878 | 170.47 | 1.3611 | 0.75506 | 0.0060285 | 0.0033444 | 0.0025644 | 0.0014226 | 210.8084 | 99.9556 | 1.2165e-05 | 1.4233e-05 | 0.0029656 | 0.92986 | 0.53765 | 0.0041186 | 0.0023814 | 1.8242e-05 | 1.0548e-05 | 1.2214e-05 | 7.0624e-06 | 124.3079 | 46.416 | 9.8257e-08 | 1.5215e-07 | 637.876 | 4.0202e-06 | 2.5263e-05 | 2.2302e-06 | 2.8975e-05 | 1.9148e-08 | 2.0732e-07 | 1.1072e-08 | 3.037e-07 | 9.7192e-06 | 4.825e-08 | 9.7675e-06
6 | BRIG | 36079 | 36 | NY | 079 | Putnam | POINT | 225.7705 | 0.0018841 | 73.2531 | 68.5543 | 0.32446 | 0.30365 | 0.0014371 | 0.0013449 | 0.00061132 | 0.00057211 | 210.8084 | 99.9556 | 2.8999e-06 | 5.7236e-06 | 0.0029656 | 2.6511 | 2.9337 | 0.011743 | 0.012994 | 5.2011e-05 | 5.7556e-05 | 3.4824e-05 | 3.8536e-05 | 124.3079 | 46.416 | 2.8014e-07 | 8.3024e-07 | 637.876 | 9.5836e-07 | 6.0224e-06 | 8.9689e-07 | 1.1652e-05 | 5.4594e-08 | 5.911e-07 | 6.0413e-08 | 1.6572e-06 | 3.9086e-06 | 2.6328e-07 | 4.1719e-06
6 | BRIG | 36079 | 36 | NY | 079 | Putnam | NONPOINT | 225.7705 | 0.0018841 | 250.4729 | 216.2632 | 1.1094 | 0.95789 | 0.0049139 | 0.0042428 | 0.0020903 | 0.0018048 | 210.8084 | 99.9556 | 9.9155e-06 | 1.8056e-05 | 0.0029656 | 420.7031 | 26.0402 | 1.8634 | 0.11534 | 0.0082536 | 0.00051087 | 0.0055262 | 0.00034205 | 124.3079 | 46.416 | 4.4455e-05 | 7.3693e-06 | 637.876 | 3.2769e-06 | 2.0592e-05 | 2.8294e-06 | 3.6759e-05 | 8.6634e-06 | 9.38e-05 | 5.3624e-07 | 1.4709e-05 | 1.233e-05 | 2.3369e-06 | 1.4667e-05
6 | BRIG | 36079 | 36 | NY | 079 | Putnam | ONROAD | 225.7705 | 0.0018841 | 1298.0144 | 278.1079 | 5.7493 | 1.2318 | 0.025465 | 0.0054561 | 0.010832 | 0.0023209 | 210.8084 | 99.9556 | 5.1385e-05 | 2.3219e-05 | 0.0029656 | 13.5049 | 3.9248 | 0.059817 | 0.017384 | 0.00026495 | 7.6998e-05 | 0.00017739 | 5.1554e-05 | 124.3079 | 46.416 | 1.4271e-06 | 1.1107e-06 | 637.876 | 1.6982e-05 | 0.00010671 | 3.6385e-06 | 4.7271e-05 | 2.781e-07 | 3.0111e-06 | 8.0821e-08 | 2.217e-06 | 1.5856e-05 | 3.5221e-07 | 1.6208e-05
6 | BRIG | 36081 | 36 | NY | 081 | Queens | NONPOINT | 147.569 | 0.00066458 | 4729.6641 | 4436.3414 | 32.0505 | 30.0628 | 0.21719 | 0.20372 | 0.0213 | 0.019979 | 210.8084 | 99.9556 | 0.00010104 | 0.00019988 | 0.001458 | 1295.1986 | 246.4968 | 8.7769 | 1.6704 | 0.059477 | 0.011319 | 0.012797 | 0.0024355 | 124.3079 | 46.416 | 0.00010295 | 5.2471e-05 | 328.7591 | 6.4789e-05 | 0.00040714 | 6.0771e-05 | 0.00078954 | 3.8926e-05 | 0.00042145 | 7.4082e-06 | 0.00020321 | 0.0001365 | 1.6639e-05 | 0.00015314
6 | BRIG | 36081 | 36 | NY | 081 | Queens | NONROAD_MAR | 147.569 | 0.00066458 | 7001.8503 | 8852.7614 | 47.448 | 59.9907 | 0.32153 | 0.40653 | 0.031533 | 0.039869 | 210.8084 | 99.9556 | 0.00014958 | 0.00039886 | 0.001458 | 816.0271 | 866.5037 | 5.5298 | 5.8719 | 0.037473 | 0.039791 | 0.0080627 | 0.0085615 | 124.3079 | 46.416 | 6.4861e-05 | 0.00018445 | 328.7591 | 9.5915e-05 | 0.00060274 | 0.00012127 | 0.0015755 | 2.4525e-05 | 0.00026553 | 2.6042e-05 | 0.00071434 | 0.00027238 | 5.8491e-05 | 0.00033087
6 | BRIG | 36081 | 36 | NY | 081 | Queens | POINT | 147.569 | 0.00066458 | 2775.924 | 2671.5393 | 18.811 | 18.1037 | 0.12747 | 0.12268 | 0.012501 | 0.012031 | 210.8084 | 99.9556 | 5.9302e-05 | 0.00012037 | 0.001458 | 299.6532 | 224.2303 | 2.0306 | 1.5195 | 0.01376 | 0.010297 | 0.0029607 | 0.0022155 | 124.3079 | 46.416 | 2.3818e-05 | 4.7731e-05 | 328.7591 | 3.8026e-05 | 0.00023896 | 3.6596e-05 | 0.00047546 | 9.0057e-06 | 9.7506e-05 | 6.739e-06 | 0.00018485 | 8.2197e-05 | 1.5136e-05 | 9.7333e-05
6 | BRIG | 36081 | 36 | NY | 081 | Queens | NONROAD_OTHER | 147.569 | 0.00066458 | 3603.599 | 1750.8729 | 24.4198 | 11.8648 | 0.16548 | 0.080402 | 0.016229 | 0.0078851 | 210.8084 | 99.9556 | 7.6984e-05 | 7.8886e-05 | 0.001458 | 10.1494 | 6.0193 | 0.068778 | 0.04079 | 0.00046607 | 0.00027641 | 0.00010028 | 5.9474e-05 | 124.3079 | 46.416 | 8.0672e-07 | 1.2813e-06 | 328.7591 | 4.9364e-05 | 0.00031021 | 2.3984e-05 | 0.0003116 | 3.0503e-07 | 3.3026e-06 | 1.809e-07 | 4.9623e-06 | 5.387e-05 | 4.0632e-07 | 5.4277e-05
6 | BRIG | 36081 | 36 | NY | 081 | Queens | ONROAD | 147.569 | 0.00066458 | 11163.0276 | 2604.1261 | 75.6462 | 17.6468 | 0.51262 | 0.11958 | 0.050273 | 0.011728 | 210.8084 | 99.9556 | 0.00023848 | 0.00011733 | 0.001458 | 92.3124 | 28.5144 | 0.62555 | 0.19323 | 0.0042391 | 0.0013094 | 0.00091209 | 0.00028174 | 124.3079 | 46.416 | 7.3373e-06 | 6.0698e-06 | 328.7591 | 0.00015292 | 0.00096094 | 3.5673e-05 | 0.00046346 | 2.7743e-06 | 3.0038e-05 | 8.5697e-07 | 2.3507e-05 | 8.0123e-05 | 1.9248e-06 | 8.2048e-05
6 | BRIG | 36083 | 36 | NY | 083 | Rensselaer | NONROAD_MAR | 369.0271 | 0.0015447 | 80.1508 | 56.1025 | 0.21719 | 0.15203 | 0.00058856 | 0.00041197 | 0.00033549 | 0.00023483 | 210.8084 | 99.9556 | 1.5915e-06 | 2.3494e-06 | 0.0039287 | 1.0493 | 0.06324 | 0.0028435 | 0.00017137 | 7.7053e-06 | 4.6438e-07 | 1.1171e-05 | 6.7327e-07 | 124.3079 | 46.416 | 8.9868e-08 | 1.4505e-08 | 1723.2728 | 1.9468e-07 | 1.2234e-06 | 1.3627e-07 | 1.7704e-06 | 6.4826e-09 | 7.0188e-08 | 3.9069e-10 | 1.0717e-08 | 1.6044e-06 | 4.5997e-09 | 1.609e-06
6 | BRIG | 36083 | 36 | NY | 083 | Rensselaer | NONPOINT | 369.0271 | 0.0015447 | 552.7436 | 507.7652 | 1.4978 | 1.376 | 0.0040589 | 0.0037286 | 0.0023137 | 0.0021254 | 210.8084 | 99.9556 | 1.0975e-05 | 2.1263e-05 | 0.0039287 | 557.6242 | 63.7852 | 1.5111 | 0.17285 | 0.0040947 | 0.00046839 | 0.0059366 | 0.00067907 | 124.3079 | 46.416 | 4.7757e-05 | 1.463e-05 | 1723.2728 | 1.3426e-06 | 8.437e-06 | 1.2333e-06 | 1.6024e-05 | 3.4449e-06 | 3.7299e-05 | 3.9406e-07 | 1.0809e-05 | 1.4521e-05 | 4.6393e-06 | 1.916e-05
6 | BRIG | 36083 | 36 | NY | 083 | Rensselaer | ONROAD | 369.0271 | 0.0015447 | 1675.2349 | 431.4064 | 4.5396 | 1.169 | 0.012302 | 0.0031679 | 0.0070122 | 0.0018058 | 210.8084 | 99.9556 | 3.3263e-05 | 1.8066e-05 | 0.0039287 | 14.223 | 4.4804 | 0.038542 | 0.012141 | 0.00010444 | 3.29e-05 | 0.00015142 | 4.7699e-05 | 124.3079 | 46.416 | 1.2181e-06 | 1.0276e-06 | 1723.2728 | 4.0691e-06 | 2.557e-05 | 1.0479e-06 | 1.3614e-05 | 8.7868e-08 | 9.5136e-07 | 2.7679e-08 | 7.5926e-07 | 1.2337e-05 | 3.2587e-07 | 1.2663e-05
6 | BRIG | 36083 | 36 | NY | 083 | Rensselaer | NONROAD_OTHER | 369.0271 | 0.0015447 | 478.2662 | 226.9944 | 1.296 | 0.61512 | 0.003512 | 0.0016669 | 0.0020019 | 0.00095015 | 210.8084 | 99.9556 | 9.4964e-06 | 9.5057e-06 | 0.0039287 | 1.3513 | 0.80128 | 0.0036618 | 0.0021713 | 9.923e-06 | 5.884e-06 | 1.4386e-05 | 8.5306e-06 | 124.3079 | 46.416 | 1.1573e-07 | 1.8379e-07 | 1723.2728 | 1.1617e-06 | 7.3002e-06 | 5.5136e-07 | 7.1633e-06 | 8.3483e-09 | 9.0388e-08 | 4.9502e-09 | 1.3579e-07 | 6.4913e-06 | 5.828e-08 | 6.5496e-06
6 | BRIG | 36083 | 36 | NY | 083 | Rensselaer | POINT | 369.0271 | 0.0015447 | 138.6576 | 103.431 | 0.37574 | 0.28028 | 0.0010182 | 0.00075951 | 0.00058039 | 0.00043294 | 210.8084 | 99.9556 | 2.7532e-06 | 4.3313e-06 | 0.0039287 | 21.3238 | 8.8073 | 0.057784 | 0.023866 | 0.00015658 | 6.4674e-05 | 0.00022702 | 9.3764e-05 | 124.3079 | 46.416 | 1.8262e-06 | 2.0201e-06 | 1723.2728 | 3.3679e-07 | 2.1164e-06 | 2.5123e-07 | 3.264e-06 | 1.3174e-07 | 1.4263e-06 | 5.4411e-08 | 1.4925e-06 | 2.9578e-06 | 6.4059e-07 | 3.5984e-06
6 | BRIG | 36085 | 36 | NY | 085 | Richmond | POINT | 126.4495 | 0.00053015 | 834.1837 | 867.8286 | 6.597 | 6.863 | 0.052171 | 0.054275 | 0.0034974 | 0.0036385 | 210.8084 | 99.9556 | 1.659e-05 | 3.6401e-05 | 0.00099781 | 12.0727 | 6.828 | 0.095474 | 0.053998 | 0.00075504 | 0.00042703 | 9.5265e-05 | 5.388e-05 | 124.3079 | 46.416 | 7.6637e-07 | 1.1608e-06 | 153.2452 | 2.2822e-05 | 0.00014342 | 2.3743e-05 | 0.00030847 | 6.2165e-07 | 6.7307e-06 | 3.5159e-07 | 9.6444e-06 | 2.4858e-05 | 3.681e-07 | 2.5226e-05
6 | BRIG | 36085 | 36 | NY | 085 | Richmond | NONPOINT | 126.4495 | 0.00053015 | 1081.0722 | 1042.4241 | 8.5494 | 8.2438 | 0.067612 | 0.065194 | 0.0045325 | 0.0043705 | 210.8084 | 99.9556 | 2.1501e-05 | 4.3724e-05 | 0.00099781 | 174.3736 | 55.7787 | 1.379 | 0.44111 | 0.010906 | 0.0034885 | 0.001376 | 0.00044015 | 124.3079 | 46.416 | 1.1069e-05 | 9.4827e-06 | 153.2452 | 2.9577e-05 | 0.00018586 | 2.852e-05 | 0.00037052 | 8.9789e-06 | 9.7217e-05 | 2.8722e-06 | 7.8786e-05 | 2.9859e-05 | 3.0071e-06 | 3.2866e-05
6 | BRIG | 36085 | 36 | NY | 085 | Richmond | NONROAD_MAR | 126.4495 | 0.00053015 | 1305.0965 | 717.0157 | 10.3211 | 5.6704 | 0.081622 | 0.044843 | 0.0054718 | 0.0030062 | 210.8084 | 99.9556 | 2.5956e-05 | 3.0075e-05 | 0.00099781 | 193.1253 | 12.7785 | 1.5273 | 0.10106 | 0.012078 | 0.00079918 | 0.0015239 | 0.00010083 | 124.3079 | 46.416 | 1.2259e-05 | 2.1724e-06 | 153.2452 | 3.5706e-05 | 0.00022438 | 1.9617e-05 | 0.00025486 | 9.9445e-06 | 0.00010767 | 6.58e-07 | 1.8049e-05 | 2.0538e-05 | 6.8889e-07 | 2.1227e-05
6 | BRIG | 36085 | 36 | NY | 085 | Richmond | ONROAD | 126.4495 | 0.00053015 | 3086.0029 | 799.8894 | 24.405 | 6.3258 | 0.193 | 0.050026 | 0.012938 | 0.0033536 | 210.8084 | 99.9556 | 6.1375e-05 | 3.3551e-05 | 0.00099781 | 25.9227 | 8.5049 | 0.205 | 0.067259 | 0.0016212 | 0.00053191 | 0.00020456 | 6.7112e-05 | 124.3079 | 46.416 | 1.6456e-06 | 1.4459e-06 | 153.2452 | 8.4429e-05 | 0.00053056 | 2.1884e-05 | 0.00028432 | 1.3348e-06 | 1.4452e-05 | 4.3794e-07 | 1.2013e-05 | 2.2912e-05 | 4.585e-07 | 2.337e-05
6 | BRIG | 36085 | 36 | NY | 085 | Richmond | NONROAD_OTHER | 126.4495 | 0.00053015 | 1207.7266 | 537.3485 | 9.5511 | 4.2495 | 0.075533 | 0.033606 | 0.0050635 | 0.0022529 | 210.8084 | 99.9556 | 2.402e-05 | 2.2539e-05 | 0.00099781 | 3.3613 | 2.0837 | 0.026582 | 0.016478 | 0.00021022 | 0.00013032 | 2.6524e-05 | 1.6442e-05 | 124.3079 | 46.416 | 2.1337e-07 | 3.5424e-07 | 153.2452 | 3.3042e-05 | 0.00020764 | 1.4701e-05 | 0.000191 | 1.7308e-07 | 1.874e-06 | 1.0729e-07 | 2.9431e-06 | 1.5392e-05 | 1.1233e-07 | 1.5504e-05
6 | BRIG | 36087 | 36 | NY | 087 | Rockland | POINT | 190.8203 | 0.0011171 | 363.0602 | 215.3089 | 1.9026 | 1.1283 | 0.0099708 | 0.0059131 | 0.0021254 | 0.0012605 | 210.8084 | 99.9556 | 1.0082e-05 | 1.261e-05 | 0.0034871 | 8.8006 | 3.2706 | 0.04612 | 0.01714 | 0.00024169 | 8.9821e-05 | 0.00016082 | 5.9768e-05 | 124.3079 | 46.416 | 1.2938e-06 | 1.2877e-06 | 516.235 | 4.1172e-06 | 2.5873e-05 | 2.4417e-06 | 3.1722e-05 | 3.1153e-07 | 3.373e-06 | 1.1578e-07 | 3.1758e-06 | 8.6114e-06 | 4.0833e-07 | 9.0198e-06
6 | BRIG | 36087 | 36 | NY | 087 | Rockland | ONROAD | 190.8203 | 0.0011171 | 2975.2718 | 623.1956 | 15.592 | 3.2659 | 0.08171 | 0.017115 | 0.017418 | 0.0036483 | 210.8084 | 99.9556 | 8.2625e-05 | 3.65e-05 | 0.0034871 | 32.4198 | 9.1122 | 0.1699 | 0.047753 | 0.00089035 | 0.00025025 | 0.00059245 | 0.00016652 | 124.3079 | 46.416 | 4.766e-06 | 3.5875e-06 | 516.235 | 3.374e-05 | 0.00021203 | 7.0672e-06 | 9.1817e-05 | 1.1476e-06 | 1.2426e-05 | 3.2256e-07 | 8.8481e-06 | 2.4925e-05 | 1.1376e-06 | 2.6063e-05
6 | BRIG | 36087 | 36 | NY | 087 | Rockland | NONPOINT | 190.8203 | 0.0011171 | 902.5448 | 854.3506 | 4.7298 | 4.4773 | 0.024787 | 0.023463 | 0.0052837 | 0.0050016 | 210.8084 | 99.9556 | 2.5064e-05 | 5.0038e-05 | 0.0034871 | 242.9507 | 84.9826 | 1.2732 | 0.44535 | 0.0066722 | 0.0023339 | 0.0044397 | 0.001553 | 124.3079 | 46.416 | 3.5716e-05 | 3.3458e-05 | 516.235 | 1.0235e-05 | 6.4318e-05 | 9.6886e-06 | 0.00012587 | 8.6002e-06 | 9.3116e-05 | 3.0083e-06 | 8.252e-05 | 3.417e-05 | 1.061e-05 | 4.478e-05
6 | BRIG | 36087 | 36 | NY | 087 | Rockland | NONROAD_OTHER | 190.8203 | 0.0011171 | 829.7378 | 446.3158 | 4.3483 | 2.3389 | 0.022787 | 0.012257 | 0.0048575 | 0.0026128 | 210.8084 | 99.9556 | 2.3042e-05 | 2.614e-05 | 0.0034871 | 2.4773 | 1.4125 | 0.012983 | 0.007402 | 6.8035e-05 | 3.8791e-05 | 4.5271e-05 | 2.5812e-05 | 124.3079 | 46.416 | 3.6419e-07 | 5.5609e-07 | 516.235 | 9.4095e-06 | 5.913e-05 | 5.0613e-06 | 6.5757e-05 | 8.7695e-08 | 9.4949e-07 | 5e-08 | 1.3715e-06 | 1.7851e-05 | 1.7634e-07 | 1.8027e-05
6 | BRIG | 36087 | 36 | NY | 087 | Rockland | NONROAD_MAR | 190.8203 | 0.0011171 | 418.9675 | 220.8656 | 2.1956 | 1.1575 | 0.011506 | 0.0060657 | 0.0024527 | 0.001293 | 210.8084 | 99.9556 | 1.1635e-05 | 1.2936e-05 | 0.0034871 | 9.2209 | 0.55559 | 0.048322 | 0.0029116 | 0.00025323 | 1.5258e-05 | 0.0001685 | 1.0153e-05 | 124.3079 | 46.416 | 1.3555e-06 | 2.1874e-07 | 516.235 | 4.7512e-06 | 2.9857e-05 | 2.5047e-06 | 3.2541e-05 | 3.2641e-07 | 3.5341e-06 | 1.9668e-08 | 5.3949e-07 | 8.8337e-06 | 6.9365e-08 | 8.9031e-06
6 | BRIG | 36089 | 36 | NY | 089 | St. Lawrence | PT_FIRES_PRESCRIBED | 561.195 | 0.0022548 | 2.9639 | 2.9639 | 0.0052815 | 0.0052815 | 9.4111e-06 | 9.4111e-06 | 1.1909e-05 | 1.1909e-05 | 210.8084 | 99.9556 | 5.649e-08 | 1.1914e-07 | 0.0084221 | 2.1325 | 2.1325 | 0.0037999 | 0.0037999 | 6.7711e-06 | 6.7711e-06 | 3.2003e-05 | 3.2003e-05 | 124.3079 | 46.416 | 2.5745e-07 | 6.8949e-07 | 7306.4044 | 1.6299e-09 | 1.0242e-08 | 1.6299e-09 | 2.1175e-08 | 4.3802e-09 | 4.7425e-08 | 4.3802e-09 | 1.2015e-07 | 8.1359e-08 | 2.1864e-07 | 3e-07
6 | BRIG | 36089 | 36 | NY | 089 | St. Lawrence | ONROAD | 561.195 | 0.0022548 | 1555.526 | 375.659 | 2.7718 | 0.66939 | 0.0049391 | 0.0011928 | 0.0062499 | 0.0015093 | 210.8084 | 99.9556 | 2.9647e-05 | 1.51e-05 | 0.0084221 | 13.2114 | 4.1324 | 0.023542 | 0.0073636 | 4.1949e-05 | 1.3121e-05 | 0.00019827 | 6.2017e-05 | 124.3079 | 46.416 | 1.595e-06 | 1.3361e-06 | 7306.4044 | 8.554e-07 | 5.3754e-06 | 2.0658e-07 | 2.6839e-06 | 2.7136e-08 | 2.9381e-07 | 8.4881e-09 | 2.3283e-07 | 1.0312e-05 | 4.237e-07 | 1.0735e-05
6 | BRIG | 36089 | 36 | NY | 089 | St. Lawrence | POINT | 561.195 | 0.0022548 | 397.4373 | 418.9169 | 0.7082 | 0.74647 | 0.0012619 | 0.0013301 | 0.0015968 | 0.0016831 | 210.8084 | 99.9556 | 7.5749e-06 | 1.6839e-05 | 0.0084221 | 2682.4344 | 2670.4999 | 4.7799 | 4.7586 | 0.0085173 | 0.0084794 | 0.040257 | 0.040077 | 124.3079 | 46.416 | 0.00032385 | 0.00086344 | 7306.4044 | 2.1855e-07 | 1.3734e-06 | 2.3037e-07 | 2.9929e-06 | 5.5098e-06 | 5.9655e-05 | 5.4852e-06 | 0.00015046 | 1.1499e-05 | 0.00027381 | 0.00028531
6 | BRIG | 36089 | 36 | NY | 089 | St. Lawrence | NONROAD_OTHER | 561.195 | 0.0022548 | 828.0685 | 558.9174 | 1.4755 | 0.99594 | 0.0026293 | 0.0017747 | 0.0033271 | 0.0022456 | 210.8084 | 99.9556 | 1.5782e-05 | 2.2466e-05 | 0.0084221 | 2.1789 | 1.3691 | 0.0038825 | 0.0024396 | 6.9183e-06 | 4.3471e-06 | 3.2699e-05 | 2.0546e-05 | 124.3079 | 46.416 | 2.6305e-07 | 4.4265e-07 | 7306.4044 | 4.5536e-07 | 2.8615e-06 | 3.0735e-07 | 3.9931e-06 | 4.4754e-09 | 4.8456e-08 | 2.8121e-09 | 7.7137e-08 | 1.5342e-05 | 1.4037e-07 | 1.5482e-05
6 | BRIG | 36089 | 36 | NY | 089 | St. Lawrence | NONPOINT | 561.195 | 0.0022548 | 445.4805 | 401.4858 | 0.79381 | 0.71541 | 0.0014145 | 0.0012748 | 0.0017899 | 0.0016131 | 210.8084 | 99.9556 | 8.4905e-06 | 1.6138e-05 | 0.0084221 | 510.0884 | 65.5256 | 0.90893 | 0.11676 | 0.0016196 | 0.00020806 | 0.0076551 | 0.00098337 | 124.3079 | 46.416 | 6.1582e-05 | 2.1186e-05 | 7306.4044 | 2.4497e-07 | 1.5394e-06 | 2.2078e-07 | 2.8684e-06 | 1.0477e-06 | 1.1344e-05 | 1.3459e-07 | 3.6919e-06 | 1.1021e-05 | 6.7183e-06 | 1.7739e-05
6 | BRIG | 36089 | 36 | NY | 089 | St. Lawrence | NONROAD_MAR | 561.195 | 0.0022548 | 330.1647 | 267.4031 | 0.58832 | 0.47649 | 0.0010483 | 0.00084906 | 0.0013266 | 0.0010744 | 210.8084 | 99.9556 | 6.2927e-06 | 1.0749e-05 | 0.0084221 | 95.9579 | 4.6845 | 0.17099 | 0.0083473 | 0.00030469 | 1.4874e-05 | 0.0014401 | 7.0302e-05 | 124.3079 | 46.416 | 1.1585e-05 | 1.5146e-06 | 7306.4044 | 1.8156e-07 | 1.1409e-06 | 1.4705e-07 | 1.9104e-06 | 1.971e-07 | 2.134e-06 | 9.622e-09 | 2.6394e-07 | 7.3401e-06 | 4.803e-07 | 7.8204e-06
6 | BRIG | 36091 | 36 | NY | 091 | Saratoga | PT_FIRES_PRESCRIBED | 407.482 | 0.0015739 | 1.4227 | 1.4227 | 0.0034914 | 0.0034914 | 8.5683e-06 | 8.5683e-06 | 5.4953e-06 | 5.4953e-06 | 210.8084 | 99.9556 | 2.6068e-08 | 5.4978e-08 | 0.0050309 | 0.79427 | 0.79427 | 0.0019492 | 0.0019492 | 4.7835e-06 | 4.7835e-06 | 9.8062e-06 | 9.8062e-06 | 124.3079 | 46.416 | 7.8886e-08 | 2.1127e-07 | 2185.0789 | 2.5149e-09 | 1.5804e-08 | 2.5149e-09 | 3.2674e-08 | 4.4878e-09 | 4.859e-08 | 4.4878e-09 | 1.231e-07 | 3.7544e-08 | 6.6995e-08 | 1.0454e-07
6 | BRIG | 36091 | 36 | NY | 091 | Saratoga | POINT | 407.482 | 0.0015739 | 400.3229 | 462.3361 | 0.98243 | 1.1346 | 0.002411 | 0.0027845 | 0.0015463 | 0.0017858 | 210.8084 | 99.9556 | 7.3351e-06 | 1.7866e-05 | 0.0050309 | 3.2395 | 3.3608 | 0.0079499 | 0.0082476 | 1.951e-05 | 2.024e-05 | 3.9995e-05 | 4.1493e-05 | 124.3079 | 46.416 | 3.2174e-07 | 8.9393e-07 | 2185.0789 | 7.0766e-07 | 4.447e-06 | 8.1728e-07 | 1.0618e-05 | 1.8304e-08 | 1.9818e-07 | 1.8989e-08 | 5.2088e-07 | 1.2201e-05 | 2.8348e-07 | 1.2484e-05
6 | BRIG | 36091 | 36 | NY | 091 | Saratoga | NONPOINT | 407.482 | 0.0015739 | 911.379 | 846.8368 | 2.2366 | 2.0782 | 0.0054889 | 0.0051002 | 0.0035203 | 0.003271 | 210.8084 | 99.9556 | 1.6699e-05 | 3.2725e-05 | 0.0050309 | 809.7384 | 119.6892 | 1.9872 | 0.29373 | 0.0048767 | 0.00072084 | 0.0099972 | 0.0014777 | 124.3079 | 46.416 | 8.0423e-05 | 3.1836e-05 | 2185.0789 | 1.6111e-06 | 1.0124e-05 | 1.497e-06 | 1.9449e-05 | 4.5752e-06 | 4.9537e-05 | 6.7627e-07 | 1.8551e-05 | 2.2347e-05 | 1.0096e-05 | 3.2443e-05
6 | BRIG | 36091 | 36 | NY | 091 | Saratoga | ONROAD | 407.482 | 0.0015739 | 2754.1625 | 764.694 | 6.759 | 1.8766 | 0.016587 | 0.0046054 | 0.010638 | 0.0029537 | 210.8084 | 99.9556 | 5.0464e-05 | 2.955e-05 | 0.0050309 | 23.2884 | 7.8497 | 0.057152 | 0.019264 | 0.00014026 | 4.7276e-05 | 0.00028752 | 9.6914e-05 | 124.3079 | 46.416 | 2.313e-06 | 2.0879e-06 | 2185.0789 | 4.8686e-06 | 3.0595e-05 | 1.3518e-06 | 1.7562e-05 | 1.3159e-07 | 1.4247e-06 | 4.4353e-08 | 1.2166e-06 | 2.018e-05 | 6.6211e-07 | 2.0842e-05
6 | BRIG | 36091 | 36 | NY | 091 | Saratoga | NONROAD_OTHER | 407.482 | 0.0015739 | 920.7041 | 429.3473 | 2.2595 | 1.0537 | 0.005545 | 0.0025858 | 0.0035563 | 0.0016584 | 210.8084 | 99.9556 | 1.687e-05 | 1.6591e-05 | 0.0050309 | 2.5781 | 1.5475 | 0.0063269 | 0.0037978 | 1.5527e-05 | 9.3201e-06 | 3.183e-05 | 1.9106e-05 | 124.3079 | 46.416 | 2.5605e-07 | 4.1163e-07 | 2185.0789 | 1.6276e-06 | 1.0228e-05 | 7.5897e-07 | 9.8605e-06 | 1.4567e-08 | 1.5772e-07 | 8.7439e-09 | 2.3985e-07 | 1.133e-05 | 1.3053e-07 | 1.1461e-05
6 | BRIG | 36091 | 36 | NY | 091 | Saratoga | NONROAD_MAR | 407.482 | 0.0015739 | 118.9966 | 71.6739 | 0.29203 | 0.17589 | 0.00071667 | 0.00043166 | 0.00045964 | 0.00027685 | 210.8084 | 99.9556 | 2.1804e-06 | 2.7697e-06 | 0.0050309 | 3.3284 | 0.59154 | 0.0081682 | 0.0014517 | 2.0045e-05 | 3.5626e-06 | 4.1093e-05 | 7.3033e-06 | 124.3079 | 46.416 | 3.3057e-07 | 1.5734e-07 | 2185.0789 | 2.1035e-07 | 1.3219e-06 | 1.267e-07 | 1.6461e-06 | 1.8806e-08 | 2.0362e-07 | 3.3424e-09 | 9.1683e-08 | 1.8914e-06 | 4.9896e-08 | 1.9413e-06
6 | BRIG | 36093 | 36 | NY | 093 | Schenectady | POINT | 373.8355 | 0.00097972 | 97.3893 | 96.41 | 0.26051 | 0.25789 | 0.00069687 | 0.00068986 | 0.00025523 | 0.00025266 | 210.8084 | 99.9556 | 1.2107e-06 | 2.5278e-06 | 0.0027408 | 49.9969 | 2.2245 | 0.13374 | 0.0059504 | 0.00035775 | 1.5917e-05 | 0.00036655 | 1.6309e-05 | 124.3079 | 46.416 | 2.9488e-06 | 3.5136e-07 | 542.7575 | 4.7025e-07 | 2.9551e-06 | 4.6552e-07 | 6.048e-06 | 6.7535e-07 | 7.3122e-06 | 3.0048e-08 | 8.2423e-07 | 1.7262e-06 | 1.1142e-07 | 1.8376e-06
6 | BRIG | 36093 | 36 | NY | 093 | Schenectady | ONROAD | 373.8355 | 0.00097972 | 1428.3039 | 380.3617 | 3.8207 | 1.0175 | 0.01022 | 0.0027217 | 0.0037432 | 0.00099682 | 210.8084 | 99.9556 | 1.7756e-05 | 9.9726e-06 | 0.0027408 | 11.7818 | 3.666 | 0.031516 | 0.0098065 | 8.4304e-05 | 2.6232e-05 | 8.6378e-05 | 2.6877e-05 | 124.3079 | 46.416 | 6.9487e-07 | 5.7906e-07 | 542.7575 | 6.8966e-06 | 4.3339e-05 | 1.8366e-06 | 2.3861e-05 | 1.5915e-07 | 1.7231e-06 | 4.952e-08 | 1.3584e-06 | 6.8102e-06 | 1.8363e-07 | 6.9938e-06
6 | BRIG | 36093 | 36 | NY | 093 | Schenectady | PT_FIRES_PRESCRIBED | 373.8355 | 0.00097972 | 1.2021 | 1.2021 | 0.0032156 | 0.0032156 | 8.6017e-06 | 8.6017e-06 | 3.1504e-06 | 3.1504e-06 | 210.8084 | 99.9556 | 1.4944e-08 | 3.1518e-08 | 0.0027408 | 0.54442 | 0.54442 | 0.0014563 | 0.0014563 | 3.8956e-06 | 3.8956e-06 | 3.9914e-06 | 3.9914e-06 | 124.3079 | 46.416 | 3.2109e-08 | 8.5992e-08 | 542.7575 | 5.8044e-09 | 3.6476e-08 | 5.8044e-09 | 7.5411e-08 | 7.3539e-09 | 7.9622e-08 | 7.3539e-09 | 2.0172e-07 | 2.1523e-08 | 2.7269e-08 | 4.8792e-08
6 | BRIG | 36093 | 36 | NY | 093 | Schenectady | NONROAD_OTHER | 373.8355 | 0.00097972 | 344.6514 | 157.6712 | 0.92193 | 0.42177 | 0.0024661 | 0.0011282 | 0.00090323 | 0.00041321 | 210.8084 | 99.9556 | 4.2846e-06 | 4.134e-06 | 0.0027408 | 1.0023 | 0.56769 | 0.0026811 | 0.0015185 | 7.1719e-06 | 4.0621e-06 | 7.3483e-06 | 4.162e-06 | 124.3079 | 46.416 | 5.9114e-08 | 8.9667e-08 | 542.7575 | 1.6642e-06 | 1.0458e-05 | 7.6132e-07 | 9.891e-06 | 1.3539e-08 | 1.4659e-07 | 7.6682e-09 | 2.1034e-07 | 2.823e-06 | 2.8434e-08 | 2.8515e-06
6 | BRIG | 36093 | 36 | NY | 093 | Schenectady | NONPOINT | 373.8355 | 0.00097972 | 558.2455 | 521.8158 | 1.4933 | 1.3958 | 0.0039945 | 0.0037338 | 0.001463 | 0.0013675 | 210.8084 | 99.9556 | 6.94e-06 | 1.3681e-05 | 0.0027408 | 459.5118 | 63.0477 | 1.2292 | 0.16865 | 0.003288 | 0.00045114 | 0.0033689 | 0.00046224 | 124.3079 | 46.416 | 2.7101e-05 | 9.9585e-06 | 542.7575 | 2.6955e-06 | 1.6939e-05 | 2.5196e-06 | 3.2735e-05 | 6.207e-06 | 6.7205e-05 | 8.5164e-07 | 2.3361e-05 | 9.3429e-06 | 3.158e-06 | 1.2501e-05
6 | BRIG | 36093 | 36 | NY | 093 | Schenectady | NONROAD_MAR | 373.8355 | 0.00097972 | 341.3022 | 190.499 | 0.91297 | 0.50958 | 0.0024422 | 0.0013631 | 0.00089446 | 0.00049924 | 210.8084 | 99.9556 | 4.243e-06 | 4.9947e-06 | 0.0027408 | 9.4867 | 1.0311 | 0.025377 | 0.0027582 | 6.7882e-05 | 7.3782e-06 | 6.9552e-05 | 7.5597e-06 | 124.3079 | 46.416 | 5.5951e-07 | 1.6287e-07 | 542.7575 | 1.648e-06 | 1.0356e-05 | 9.1983e-07 | 1.195e-05 | 1.2814e-07 | 1.3874e-06 | 1.3928e-08 | 3.8206e-07 | 3.4108e-06 | 5.1647e-08 | 3.4624e-06
6 | BRIG | 36095 | 36 | NY | 095 | Schoharie | PT_FIRES_PRESCRIBED | 346.8505 | 0.0017826 | 1.4227 | 1.4227 | 0.0041017 | 0.0041017 | 1.1826e-05 | 1.1826e-05 | 7.3117e-06 | 7.3117e-06 | 210.8084 | 99.9556 | 3.4684e-08 | 7.3149e-08 | 0.0044992 | 0.79427 | 0.79427 | 0.0022899 | 0.0022899 | 6.6021e-06 | 6.6021e-06 | 1.0303e-05 | 1.0303e-05 | 124.3079 | 46.416 | 8.2882e-08 | 2.2197e-07 | 1622.4647 | 4.5065e-09 | 2.8319e-08 | 4.5065e-09 | 5.8549e-08 | 6.3501e-09 | 6.8754e-08 | 6.3501e-09 | 1.7419e-07 | 4.9953e-08 | 7.0388e-08 | 1.2034e-07
6 | BRIG | 36095 | 36 | NY | 095 | Schoharie | NONPOINT | 346.8505 | 0.0017826 | 104.4976 | 91.4225 | 0.30128 | 0.26358 | 0.0008686 | 0.00075992 | 0.00053705 | 0.00046985 | 210.8084 | 99.9556 | 2.5476e-06 | 4.7006e-06 | 0.0044992 | 152.4842 | 14.9038 | 0.43963 | 0.042969 | 0.0012675 | 0.00012388 | 0.001978 | 0.00019332 | 124.3079 | 46.416 | 1.5912e-05 | 4.165e-06 | 1622.4647 | 3.3101e-07 | 2.0801e-06 | 2.8959e-07 | 3.7623e-06 | 1.2191e-06 | 1.3199e-05 | 1.1915e-07 | 3.2685e-06 | 3.21e-06 | 1.3208e-06 | 4.5308e-06
6 | BRIG | 36095 | 36 | NY | 095 | Schoharie | NONROAD_OTHER | 346.8505 | 0.0017826 | 170.8627 | 119.7567 | 0.49261 | 0.34527 | 0.0014202 | 0.00099544 | 0.00087812 | 0.00061547 | 210.8084 | 99.9556 | 4.1655e-06 | 6.1574e-06 | 0.0044992 | 0.63203 | 0.34174 | 0.0018222 | 0.00098527 | 5.2535e-06 | 2.8406e-06 | 8.1983e-06 | 4.4329e-06 | 124.3079 | 46.416 | 6.5952e-08 | 9.5504e-08 | 1622.4647 | 5.4122e-07 | 3.4011e-06 | 3.7934e-07 | 4.9284e-06 | 5.053e-09 | 5.471e-08 | 2.7322e-09 | 7.4946e-08 | 4.2048e-06 | 3.0285e-08 | 4.2351e-06
6 | BRIG | 36095 | 36 | NY | 095 | Schoharie | NONROAD_MAR | 346.8505 | 0.0017826 | 53.229 | 29.7624 | 0.15346 | 0.085807 | 0.00044245 | 0.00024739 | 0.00027356 | 0.00015296 | 210.8084 | 99.9556 | 1.2977e-06 | 1.5303e-06 | 0.0044992 | 0.5916 | 0.03713 | 0.0017056 | 0.00010705 | 4.9175e-06 | 3.0863e-07 | 7.6739e-06 | 4.8163e-07 | 124.3079 | 46.416 | 6.1733e-08 | 1.0376e-08 | 1622.4647 | 1.6861e-07 | 1.0595e-06 | 9.4275e-08 | 1.2248e-06 | 4.7298e-09 | 5.121e-08 | 2.9685e-10 | 8.1428e-09 | 1.045e-06 | 3.2905e-09 | 1.0483e-06
6 | BRIG | 36095 | 36 | NY | 095 | Schoharie | POINT | 346.8505 | 0.0017826 | 47.5956 | 39.5316 | 0.13722 | 0.11397 | 0.00039562 | 0.00032859 | 0.00024461 | 0.00020317 | 210.8084 | 99.9556 | 1.1603e-06 | 2.0326e-06 | 0.0044992 | 0.16227 | 0.17957 | 0.00046785 | 0.00051773 | 1.3489e-06 | 1.4926e-06 | 2.1049e-06 | 2.3293e-06 | 124.3079 | 46.416 | 1.6933e-08 | 5.0184e-08 | 1622.4647 | 1.5076e-07 | 9.4741e-07 | 1.2522e-07 | 1.6269e-06 | 1.2974e-09 | 1.4047e-08 | 1.4357e-09 | 3.9382e-08 | 1.388e-06 | 1.5914e-08 | 1.4039e-06
6 | BRIG | 36095 | 36 | NY | 095 | Schoharie | ONROAD | 346.8505 | 0.0017826 | 552.1514 | 161.5661 | 1.5919 | 0.46581 | 0.0045896 | 0.001343 | 0.0028377 | 0.00083034 | 210.8084 | 99.9556 | 1.3461e-05 | 8.3071e-06 | 0.0044992 | 4.7297 | 1.5283 | 0.013636 | 0.0044061 | 3.9314e-05 | 1.2703e-05 | 6.1351e-05 | 1.9824e-05 | 124.3079 | 46.416 | 4.9354e-07 | 4.2709e-07 | 1622.4647 | 1.749e-06 | 1.0991e-05 | 5.1178e-07 | 6.649e-06 | 3.7813e-08 | 4.0941e-07 | 1.2218e-08 | 3.3516e-07 | 5.6728e-06 | 1.3543e-07 | 5.8083e-06
6 | BRIG | 36097 | 36 | NY | 097 | Schuyler | NONROAD_MAR | 384.063 | 0.0031349 | 8.8946 | 7.3601 | 0.023159 | 0.019164 | 6.03e-05 | 4.9898e-05 | 7.2602e-05 | 6.0077e-05 | 210.8084 | 99.9556 | 3.444e-07 | 6.0104e-07 | 0.0073819 | 0.092036 | 0.016152 | 0.00023964 | 4.2056e-05 | 6.2396e-07 | 1.095e-07 | 1.769e-06 | 3.1046e-07 | 124.3079 | 46.416 | 1.4231e-08 | 6.6886e-09 | 886.4046 | 8.1906e-08 | 5.147e-07 | 6.7776e-08 | 8.8055e-07 | 1.9957e-09 | 2.1608e-08 | 3.5024e-10 | 9.6074e-09 | 4.1044e-07 | 2.121e-09 | 4.1256e-07
6 | BRIG | 36097 | 36 | NY | 097 | Schuyler | POINT | 384.063 | 0.0031349 | 291.7491 | 186.7733 | 0.75964 | 0.48631 | 0.0019779 | 0.0012662 | 0.0023814 | 0.0015245 | 210.8084 | 99.9556 | 1.1297e-05 | 1.5252e-05 | 0.0073819 | 910.5519 | 24.3749 | 2.3708 | 0.063466 | 0.0061731 | 0.00016525 | 0.017501 | 0.0004685 | 124.3079 | 46.416 | 0.00014079 | 1.0094e-05 | 886.4046 | 2.6866e-06 | 1.6883e-05 | 1.7199e-06 | 2.2345e-05 | 1.9744e-05 | 0.00021377 | 5.2854e-07 | 1.4498e-05 | 1.0416e-05 | 3.2008e-06 | 1.3616e-05
6 | BRIG | 36097 | 36 | NY | 097 | Schuyler | NONPOINT | 384.063 | 0.0031349 | 70.2621 | 65.1479 | 0.18294 | 0.16963 | 0.00047634 | 0.00044167 | 0.00057351 | 0.00053177 | 210.8084 | 99.9556 | 2.7205e-06 | 5.3201e-06 | 0.0073819 | 59.1203 | 10.5243 | 0.15393 | 0.027403 | 0.0004008 | 7.1349e-05 | 0.0011363 | 0.00020228 | 124.3079 | 46.416 | 9.1412e-06 | 4.3581e-06 | 886.4046 | 6.4701e-07 | 4.0659e-06 | 5.9992e-07 | 7.7941e-06 | 1.282e-06 | 1.388e-05 | 2.2821e-07 | 6.2599e-06 | 3.633e-06 | 1.382e-06 | 5.015e-06
6 | BRIG | 36097 | 36 | NY | 097 | Schuyler | NONROAD_OTHER | 384.063 | 0.0031349 | 144.5127 | 157.9588 | 0.37627 | 0.41128 | 0.00097972 | 0.0010709 | 0.0011796 | 0.0012893 | 210.8084 | 99.9556 | 5.5955e-06 | 1.2899e-05 | 0.0073819 | 0.69593 | 0.35567 | 0.001812 | 0.00092608 | 4.718e-06 | 2.4113e-06 | 1.3376e-05 | 6.8362e-06 | 124.3079 | 46.416 | 1.076e-07 | 1.4728e-07 | 886.4046 | 1.3308e-06 | 8.3625e-06 | 1.4546e-06 | 1.8898e-05 | 1.509e-08 | 1.6339e-07 | 7.7123e-09 | 2.1155e-07 | 8.8087e-06 | 4.6705e-08 | 8.8554e-06
6 | BRIG | 36097 | 36 | NY | 097 | Schuyler | ONROAD | 384.063 | 0.0031349 | 345.4535 | 84.2435 | 0.89947 | 0.21935 | 0.002342 | 0.00057113 | 0.0028198 | 0.00068764 | 210.8084 | 99.9556 | 1.3376e-05 | 6.8794e-06 | 0.0073819 | 2.6261 | 0.85923 | 0.0068376 | 0.0022372 | 1.7803e-05 | 5.8251e-06 | 5.0475e-05 | 1.6515e-05 | 124.3079 | 46.416 | 4.0605e-07 | 3.558e-07 | 886.4046 | 3.1811e-06 | 1.999e-05 | 7.7576e-07 | 1.0079e-05 | 5.6943e-08 | 6.1653e-07 | 1.8631e-08 | 5.1107e-07 | 4.6979e-06 | 1.1283e-07 | 4.8107e-06
6 | BRIG | 36099 | 36 | NY | 099 | Seneca | NONPOINT | 418.7437 | 0.0028326 | 135.8977 | 116.6249 | 0.32454 | 0.27851 | 0.00077502 | 0.00066511 | 0.00091927 | 0.0007889 | 210.8084 | 99.9556 | 4.3607e-06 | 7.8925e-06 | 0.0095771 | 102.1989 | 19.1318 | 0.24406 | 0.045688 | 0.00058284 | 0.00010911 | 0.0023374 | 0.00043757 | 124.3079 | 46.416 | 1.8803e-05 | 9.427e-06 | 1011.4206 | 9.0889e-07 | 5.7115e-06 | 7.8e-07 | 1.0134e-05 | 2.311e-06 | 2.5022e-05 | 4.3262e-07 | 1.1867e-05 | 5.3897e-06 | 2.9894e-06 | 8.3791e-06
6 | BRIG | 36099 | 36 | NY | 099 | Seneca | POINT | 418.7437 | 0.0028326 | 65.2541 | 76.2975 | 0.15583 | 0.18221 | 0.00037214 | 0.00043512 | 0.00044141 | 0.00051611 | 210.8084 | 99.9556 | 2.0939e-06 | 5.1634e-06 | 0.0095771 | 29.3392 | 33.1443 | 0.070065 | 0.079152 | 0.00016732 | 0.00018902 | 0.00067102 | 0.00075805 | 124.3079 | 46.416 | 5.398e-06 | 1.6332e-05 | 1011.4206 | 4.3642e-07 | 2.7425e-06 | 5.1028e-07 | 6.6296e-06 | 6.6344e-07 | 7.1832e-06 | 7.4949e-07 | 2.0559e-05 | 3.526e-06 | 5.1789e-06 | 8.705e-06
6 | BRIG | 36099 | 36 | NY | 099 | Seneca | PT_FIRES_PRESCRIBED | 418.7437 | 0.0028326 | 0.94975 | 0.94975 | 0.0022681 | 0.0022681 | 5.4164e-06 | 5.4164e-06 | 6.4246e-06 | 6.4246e-06 | 210.8084 | 99.9556 | 3.0476e-08 | 6.4274e-08 | 0.0095771 | 0.42888 | 0.42888 | 0.0010242 | 0.0010242 | 2.4459e-06 | 2.4459e-06 | 9.8089e-06 | 9.8089e-06 | 124.3079 | 46.416 | 7.8908e-08 | 2.1133e-07 | 1011.4206 | 6.352e-09 | 3.9917e-08 | 6.352e-09 | 8.2525e-08 | 9.6981e-09 | 1.05e-07 | 9.6981e-09 | 2.6603e-07 | 4.3892e-08 | 6.7014e-08 | 1.1091e-07
6 | BRIG | 36099 | 36 | NY | 099 | Seneca | NONROAD_OTHER | 418.7437 | 0.0028326 | 415.338 | 306.4781 | 0.99187 | 0.7319 | 0.0023687 | 0.0017478 | 0.0028095 | 0.0020732 | 210.8084 | 99.9556 | 1.3327e-05 | 2.0741e-05 | 0.0095771 | 1.2238 | 0.74498 | 0.0029225 | 0.0017791 | 6.9791e-06 | 4.2486e-06 | 2.7989e-05 | 1.7039e-05 | 124.3079 | 46.416 | 2.2516e-07 | 3.6708e-07 | 1011.4206 | 2.7778e-06 | 1.7456e-05 | 2.0497e-06 | 2.663e-05 | 2.7673e-08 | 2.9962e-07 | 1.6846e-08 | 4.621e-07 | 1.4164e-05 | 1.1641e-07 | 1.428e-05
6 | BRIG | 36099 | 36 | NY | 099 | Seneca | ONROAD | 418.7437 | 0.0028326 | 753.5354 | 227.3519 | 1.7995 | 0.54294 | 0.0042974 | 0.0012966 | 0.0050973 | 0.0015379 | 210.8084 | 99.9556 | 2.418e-05 | 1.5386e-05 | 0.0095771 | 4.8088 | 1.7149 | 0.011484 | 0.0040953 | 2.7424e-05 | 9.78e-06 | 0.00010998 | 3.9221e-05 | 124.3079 | 46.416 | 8.8476e-07 | 8.4499e-07 | 1011.4206 | 5.0397e-06 | 3.167e-05 | 1.5205e-06 | 1.9755e-05 | 1.0874e-07 | 1.1774e-06 | 3.8778e-08 | 1.0637e-06 | 1.0507e-05 | 2.6796e-07 | 1.0775e-05
6 | BRIG | 36099 | 36 | NY | 099 | Seneca | NONROAD_MAR | 418.7437 | 0.0028326 | 20.5549 | 21.7618 | 0.049087 | 0.051969 | 0.00011722 | 0.00012411 | 0.00013904 | 0.00014721 | 210.8084 | 99.9556 | 6.5957e-07 | 1.4727e-06 | 0.0095771 | 0.22843 | 0.093549 | 0.00054552 | 0.0002234 | 1.3028e-06 | 5.3351e-07 | 5.2245e-06 | 2.1396e-06 | 124.3079 | 46.416 | 4.2029e-08 | 4.6095e-08 | 1011.4206 | 1.3747e-07 | 8.6389e-07 | 1.4554e-07 | 1.8909e-06 | 5.1655e-09 | 5.5928e-08 | 2.1154e-09 | 5.8027e-08 | 1.0057e-06 | 1.4617e-08 | 1.0203e-06
6 | BRIG | 36101 | 36 | NY | 101 | Steuben | POINT | 397.5446 | 0.012302 | 177.5083 | 179.9951 | 0.44651 | 0.45277 | 0.0011232 | 0.0011389 | 0.0054929 | 0.0055698 | 210.8084 | 99.9556 | 2.6056e-05 | 5.5723e-05 | 0.029791 | 3.636 | 3.7614 | 0.0091461 | 0.0094616 | 2.3007e-05 | 2.38e-05 | 0.00027247 | 0.00028187 | 124.3079 | 46.416 | 2.1919e-06 | 6.0727e-06 | 3636.771 | 1.5104e-06 | 9.4913e-06 | 1.5315e-06 | 1.9898e-05 | 7.4922e-08 | 8.1119e-07 | 7.7506e-08 | 2.126e-06 | 3.8053e-05 | 1.9257e-06 | 3.9978e-05
6 | BRIG | 36101 | 36 | NY | 101 | Steuben | NONROAD_OTHER | 397.5446 | 0.012302 | 525.8607 | 240.5064 | 1.3228 | 0.60498 | 0.0033274 | 0.0015218 | 0.016272 | 0.0074423 | 210.8084 | 99.9556 | 7.719e-05 | 7.4456e-05 | 0.029791 | 1.4276 | 0.82167 | 0.0035911 | 0.0020669 | 9.0332e-06 | 5.199e-06 | 0.00010698 | 6.1574e-05 | 124.3079 | 46.416 | 8.6063e-07 | 1.3266e-06 | 3636.771 | 4.4744e-06 | 2.8117e-05 | 2.0464e-06 | 2.6587e-05 | 2.9417e-08 | 3.185e-07 | 1.6931e-08 | 4.6442e-07 | 5.0845e-05 | 4.2067e-07 | 5.1266e-05
6 | BRIG | 36101 | 36 | NY | 101 | Steuben | NONPOINT | 397.5446 | 0.012302 | 381.4424 | 355.1632 | 0.9595 | 0.89339 | 0.0024136 | 0.0022473 | 0.011803 | 0.01099 | 210.8084 | 99.9556 | 5.5991e-05 | 0.00010995 | 0.029791 | 284.7979 | 54.5042 | 0.71639 | 0.1371 | 0.001802 | 0.00034487 | 0.021342 | 0.0040844 | 124.3079 | 46.416 | 0.00017169 | 8.7996e-05 | 3636.771 | 3.2456e-06 | 2.0396e-05 | 3.022e-06 | 3.9262e-05 | 5.8684e-06 | 6.3538e-05 | 1.1231e-06 | 3.0807e-05 | 7.5085e-05 | 2.7904e-05 | 0.00010299
6 | BRIG | 36101 | 36 | NY | 101 | Steuben | ONROAD | 397.5446 | 0.012302 | 2536.7817 | 748.4315 | 6.3811 | 1.8826 | 0.016051 | 0.0047357 | 0.078499 | 0.02316 | 210.8084 | 99.9556 | 0.00037237 | 0.0002317 | 0.029791 | 15.126 | 5.4141 | 0.038048 | 0.013619 | 9.5709e-05 | 3.4257e-05 | 0.0011335 | 0.00040572 | 124.3079 | 46.416 | 9.1185e-06 | 8.7409e-06 | 3636.771 | 2.1585e-05 | 0.00013564 | 6.3682e-06 | 8.2736e-05 | 3.1168e-07 | 3.3746e-06 | 1.1156e-07 | 3.0602e-06 | 0.00015823 | 2.7718e-06 | 0.000161
6 | BRIG | 36101 | 36 | NY | 101 | Steuben | PT_FIRES_PRESCRIBED | 397.5446 | 0.012302 | 3.8643 | 3.8643 | 0.0097203 | 0.0097203 | 2.4451e-05 | 2.4451e-05 | 0.00011958 | 0.00011958 | 210.8084 | 99.9556 | 5.6723e-07 | 1.1963e-06 | 0.029791 | 2.4613 | 2.4613 | 0.0061913 | 0.0061913 | 1.5574e-05 | 1.5574e-05 | 0.00018445 | 0.00018445 | 124.3079 | 46.416 | 1.4838e-06 | 3.9738e-06 | 3636.771 | 3.288e-08 | 2.0662e-07 | 3.288e-08 | 4.2717e-07 | 5.0717e-08 | 5.4912e-07 | 5.0717e-08 | 1.3912e-06 | 8.1694e-07 | 1.2601e-06 | 2.0771e-06
6 | BRIG | 36101 | 36 | NY | 101 | Steuben | NONROAD_MAR | 397.5446 | 0.012302 | 377.8457 | 278.6818 | 0.95045 | 0.70101 | 0.0023908 | 0.0017633 | 0.011692 | 0.0086236 | 210.8084 | 99.9556 | 5.5463e-05 | 8.6274e-05 | 0.029791 | 3.8124 | 0.37845 | 0.0095898 | 0.00095196 | 2.4123e-05 | 2.3946e-06 | 0.00028569 | 2.836e-05 | 124.3079 | 46.416 | 2.2982e-06 | 6.11e-07 | 3636.771 | 3.215e-06 | 2.0203e-05 | 2.3712e-06 | 3.0807e-05 | 7.8556e-08 | 8.5054e-07 | 7.7981e-09 | 2.1391e-07 | 5.8916e-05 | 1.9375e-07 | 5.911e-05
6 | BRIG | 36103 | 36 | NY | 103 | Suffolk | POINT | 254.9867 | 0.0055107 | 3266.4938 | 3142.8909 | 12.8104 | 12.3257 | 0.05024 | 0.048339 | 0.070595 | 0.067923 | 210.8084 | 99.9556 | 0.00033488 | 0.00067954 | 0.020471 | 1692.5998 | 1429.3252 | 6.638 | 5.6055 | 0.026033 | 0.021983 | 0.13589 | 0.11475 | 124.3079 | 46.416 | 0.0010931 | 0.0024722 | 3009.9398 | 2.3454e-05 | 0.00014739 | 2.2566e-05 | 0.00029318 | 4.5146e-05 | 0.0004888 | 3.8124e-05 | 0.0010458 | 0.00046405 | 0.00078396 | 0.001248
6 | BRIG | 36103 | 36 | NY | 103 | Suffolk | ONROAD | 254.9867 | 0.0055107 | 17037.142 | 3670.5471 | 66.8158 | 14.3951 | 0.26204 | 0.056454 | 0.3682 | 0.079327 | 210.8084 | 99.9556 | 0.0017466 | 0.00079362 | 0.020471 | 165.3413 | 50.6263 | 0.64843 | 0.19854 | 0.002543 | 0.00077865 | 0.013274 | 0.0040644 | 124.3079 | 46.416 | 0.00010678 | 8.7565e-05 | 3009.9398 | 0.00012233 | 0.00076872 | 2.6355e-05 | 0.0003424 | 4.4101e-06 | 4.7748e-05 | 1.3503e-06 | 3.704e-05 | 0.00054196 | 2.7768e-05 | 0.00056972
6 | BRIG | 36103 | 36 | NY | 103 | Suffolk | PT_FIRES_PRESCRIBED | 254.9867 | 0.0055107 | 6.724 | 6.724 | 0.02637 | 0.02637 | 0.00010342 | 0.00010342 | 0.00014532 | 0.00014532 | 210.8084 | 99.9556 | 6.8934e-07 | 1.4538e-06 | 0.020471 | 4.3279 | 4.3279 | 0.016973 | 0.016973 | 6.6565e-05 | 6.6565e-05 | 0.00034746 | 0.00034746 | 124.3079 | 46.416 | 2.7951e-06 | 7.4857e-06 | 3009.9398 | 4.8279e-08 | 3.0339e-07 | 4.8279e-08 | 6.2724e-07 | 1.1544e-07 | 1.2499e-06 | 1.1544e-07 | 3.1665e-06 | 9.928e-07 | 2.3738e-06 | 3.3666e-06
6 | BRIG | 36103 | 36 | NY | 103 | Suffolk | NONPOINT | 254.9867 | 0.0055107 | 4298.6208 | 3835.4282 | 16.8582 | 15.0417 | 0.066114 | 0.05899 | 0.092901 | 0.08289 | 210.8084 | 99.9556 | 0.00044069 | 0.00082927 | 0.020471 | 4860.6241 | 339.6438 | 19.0623 | 1.332 | 0.074758 | 0.0052238 | 0.39022 | 0.027267 | 124.3079 | 46.416 | 0.0031392 | 0.00058746 | 3009.9398 | 3.0865e-05 | 0.00019396 | 2.7539e-05 | 0.00035778 | 0.00012964 | 0.0014037 | 9.0591e-06 | 0.0002485 | 0.0005663 | 0.00018629 | 0.00075259
6 | BRIG | 36103 | 36 | NY | 103 | Suffolk | NONROAD_MAR | 254.9867 | 0.0055107 | 8133.2231 | 4585.8732 | 31.8967 | 17.9848 | 0.12509 | 0.070532 | 0.17577 | 0.099109 | 210.8084 | 99.9556 | 0.00083381 | 0.00099153 | 0.020471 | 1132.7866 | 87.6267 | 4.4425 | 0.34365 | 0.017423 | 0.0013477 | 0.090943 | 0.0070349 | 124.3079 | 46.416 | 0.00073159 | 0.00015156 | 3009.9398 | 5.8398e-05 | 0.00036697 | 3.2927e-05 | 0.00042779 | 3.0214e-05 | 0.00032713 | 2.3372e-06 | 6.4111e-05 | 0.0006771 | 4.8062e-05 | 0.00072517
6 | BRIG | 36103 | 36 | NY | 103 | Suffolk | NONROAD_OTHER | 254.9867 | 0.0055107 | 6356.2505 | 3784.7075 | 24.9278 | 14.8428 | 0.097761 | 0.05821 | 0.13737 | 0.081794 | 210.8084 | 99.9556 | 0.00065163 | 0.00081831 | 0.020471 | 17.8807 | 11.3765 | 0.070124 | 0.044616 | 0.00027501 | 0.00017497 | 0.0014355 | 0.00091333 | 124.3079 | 46.416 | 1.1548e-05 | 1.9677e-05 | 3009.9398 | 4.5639e-05 | 0.0002868 | 2.7175e-05 | 0.00035305 | 4.7692e-07 | 5.1637e-06 | 3.0344e-07 | 8.3235e-06 | 0.00055881 | 6.2398e-06 | 0.00056505
6 | BRIG | 36105 | 36 | NY | 105 | Sullivan | ONROAD | 251.4608 | 0.0028545 | 1231.6665 | 359.6523 | 4.898 | 1.4303 | 0.019478 | 0.0056878 | 0.013982 | 0.0040827 | 210.8084 | 99.9556 | 6.6323e-05 | 4.0845e-05 | 0.010156 | 9.8098 | 3.2944 | 0.039011 | 0.013101 | 0.00015514 | 5.21e-05 | 0.00039622 | 0.00013306 | 124.3079 | 46.416 | 3.1874e-06 | 2.8667e-06 | 2582.0975 | 5.4148e-06 | 3.4027e-05 | 1.5811e-06 | 2.0542e-05 | 1.5345e-07 | 1.6614e-06 | 5.1532e-08 | 1.4135e-06 | 2.7893e-05 | 9.0906e-07 | 2.8802e-05
6 | BRIG | 36105 | 36 | NY | 105 | Sullivan | NONROAD_MAR | 251.4608 | 0.0028545 | 68.3368 | 61.0863 | 0.27176 | 0.24293 | 0.0010807 | 0.00096606 | 0.00077574 | 0.00069343 | 210.8084 | 99.9556 | 3.6798e-06 | 6.9374e-06 | 0.010156 | 1.2674 | 0.72387 | 0.0050402 | 0.0028786 | 2.0044e-05 | 1.1448e-05 | 5.119e-05 | 2.9237e-05 | 124.3079 | 46.416 | 4.118e-07 | 6.2989e-07 | 2582.0975 | 3.0043e-07 | 1.8879e-06 | 2.6855e-07 | 3.4891e-06 | 1.9825e-08 | 2.1465e-07 | 1.1323e-08 | 3.1059e-07 | 4.7375e-06 | 1.9974e-07 | 4.9372e-06
6 | BRIG | 36105 | 36 | NY | 105 | Sullivan | NONPOINT | 251.4608 | 0.0028545 | 283.9128 | 255.1776 | 1.1291 | 1.0148 | 0.00449 | 0.0040355 | 0.0032229 | 0.0028967 | 210.8084 | 99.9556 | 1.5288e-05 | 2.898e-05 | 0.010156 | 369.6284 | 41.1772 | 1.4699 | 0.16375 | 0.0058455 | 0.0006512 | 0.014929 | 0.0016631 | 124.3079 | 46.416 | 0.0001201 | 3.5831e-05 | 2582.0975 | 1.2482e-06 | 7.8436e-06 | 1.1218e-06 | 1.4575e-05 | 5.7818e-06 | 6.2601e-05 | 6.441e-07 | 1.7668e-05 | 1.979e-05 | 1.1362e-05 | 3.1153e-05
6 | BRIG | 36105 | 36 | NY | 105 | Sullivan | POINT | 251.4608 | 0.0028545 | 7.7914 | 9.5276 | 0.030985 | 0.037889 | 0.00012322 | 0.00015068 | 8.8446e-05 | 0.00010815 | 210.8084 | 99.9556 | 4.1956e-07 | 1.082e-06 | 0.010156 | 43.1347 | 52.9211 | 0.17154 | 0.21045 | 0.00068216 | 0.00083693 | 0.0017422 | 0.0021375 | 124.3079 | 46.416 | 1.4015e-05 | 4.605e-05 | 2582.0975 | 3.4254e-08 | 2.1525e-07 | 4.1886e-08 | 5.4419e-07 | 6.7472e-07 | 7.3053e-06 | 8.278e-07 | 2.2707e-05 | 7.389e-07 | 1.4603e-05 | 1.5342e-05
6 | BRIG | 36105 | 36 | NY | 105 | Sullivan | NONROAD_OTHER | 251.4608 | 0.0028545 | 370.4725 | 245.6014 | 1.4733 | 0.9767 | 0.0058589 | 0.0038841 | 0.0042055 | 0.002788 | 210.8084 | 99.9556 | 1.9949e-05 | 2.7892e-05 | 0.010156 | 1.3031 | 0.71919 | 0.0051822 | 0.0028601 | 2.0608e-05 | 1.1374e-05 | 5.2632e-05 | 2.9048e-05 | 124.3079 | 46.416 | 4.234e-07 | 6.2582e-07 | 2582.0975 | 1.6287e-06 | 1.0235e-05 | 1.0797e-06 | 1.4028e-05 | 2.0384e-08 | 2.207e-07 | 1.125e-08 | 3.0859e-07 | 1.9047e-05 | 1.9845e-07 | 1.9246e-05
6 | BRIG | 36105 | 36 | NY | 105 | Sullivan | PT_FIRES_PRESCRIBED | 251.4608 | 0.0028545 | 2.8454 | 2.8454 | 0.011315 | 0.011315 | 4.4999e-05 | 4.4999e-05 | 3.23e-05 | 3.23e-05 | 210.8084 | 99.9556 | 1.5322e-07 | 3.2314e-07 | 0.010156 | 1.5885 | 1.5885 | 0.0063172 | 0.0063172 | 2.5122e-05 | 2.5122e-05 | 6.4161e-05 | 6.4161e-05 | 124.3079 | 46.416 | 5.1614e-07 | 1.3823e-06 | 2582.0975 | 1.2509e-08 | 7.8609e-08 | 1.2509e-08 | 1.6252e-07 | 2.4848e-08 | 2.6904e-07 | 2.4848e-08 | 6.816e-07 | 2.2067e-07 | 4.3834e-07 | 6.5901e-07
6 | BRIG | 36107 | 36 | NY | 107 | Tioga | NONROAD_MAR | 338.8063 | 0.0048772 | 176.6856 | 118.949 | 0.52149 | 0.35108 | 0.0015392 | 0.0010362 | 0.0025434 | 0.0017123 | 210.8084 | 99.9556 | 1.2065e-05 | 1.7131e-05 | 0.010922 | 1.7594 | 0.068367 | 0.0051929 | 0.00020179 | 1.5327e-05 | 5.9558e-07 | 5.6716e-05 | 2.2039e-06 | 124.3079 | 46.416 | 4.5625e-07 | 4.7481e-08 | 1354.0256 | 1.8784e-06 | 1.1804e-05 | 1.2646e-06 | 1.643e-05 | 4.1887e-08 | 4.5352e-07 | 1.6276e-09 | 4.4647e-08 | 1.1698e-05 | 1.5057e-08 | 1.1713e-05
6 | BRIG | 36107 | 36 | NY | 107 | Tioga | NONROAD_OTHER | 338.8063 | 0.0048772 | 203.2069 | 120.2433 | 0.59977 | 0.3549 | 0.0017703 | 0.0010475 | 0.0029252 | 0.0017309 | 210.8084 | 99.9556 | 1.3876e-05 | 1.7317e-05 | 0.010922 | 0.67676 | 0.36608 | 0.0019975 | 0.0010805 | 5.8957e-06 | 3.1891e-06 | 2.1816e-05 | 1.1801e-05 | 124.3079 | 46.416 | 1.755e-07 | 2.5424e-07 | 1354.0256 | 2.1604e-06 | 1.3576e-05 | 1.2784e-06 | 1.6608e-05 | 1.6112e-08 | 1.7445e-07 | 8.7155e-09 | 2.3907e-07 | 1.1826e-05 | 8.0623e-08 | 1.1906e-05
6 | BRIG | 36107 | 36 | NY | 107 | Tioga | NONPOINT | 338.8063 | 0.0048772 | 164.3251 | 149.6106 | 0.48501 | 0.44158 | 0.0014315 | 0.0013033 | 0.0023655 | 0.0021537 | 210.8084 | 99.9556 | 1.1221e-05 | 2.1546e-05 | 0.010922 | 187.0466 | 19.8012 | 0.55208 | 0.058444 | 0.0016295 | 0.0001725 | 0.0060296 | 0.00063831 | 124.3079 | 46.416 | 4.8506e-05 | 1.3752e-05 | 1354.0256 | 1.747e-06 | 1.0978e-05 | 1.5906e-06 | 2.0665e-05 | 4.4531e-06 | 4.8215e-05 | 4.7142e-07 | 1.2931e-05 | 1.4714e-05 | 4.3609e-06 | 1.9075e-05
6 | BRIG | 36107 | 36 | NY | 107 | Tioga | ONROAD | 338.8063 | 0.0048772 | 1075.3745 | 305.2226 | 3.174 | 0.90088 | 0.0093682 | 0.002659 | 0.01548 | 0.0043938 | 210.8084 | 99.9556 | 7.3433e-05 | 4.3957e-05 | 0.010922 | 6.8943 | 2.3549 | 0.020349 | 0.0069507 | 6.006e-05 | 2.0515e-05 | 0.00022224 | 7.5914e-05 | 124.3079 | 46.416 | 1.7879e-06 | 1.6355e-06 | 1354.0256 | 1.1433e-05 | 7.1845e-05 | 3.245e-06 | 4.2159e-05 | 1.6414e-07 | 1.7771e-06 | 5.6066e-08 | 1.5379e-06 | 3.0018e-05 | 5.1864e-07 | 3.0537e-05
6 | BRIG | 36109 | 36 | NY | 109 | Tompkins | PT_FIRES_PRESCRIBED | 372.9105 | 0.0030186 | 1.1935 | 1.1935 | 0.0032005 | 0.0032005 | 8.5825e-06 | 8.5825e-06 | 9.661e-06 | 9.661e-06 | 210.8084 | 99.9556 | 4.5829e-08 | 9.6653e-08 | 0.008396 | 0.53833 | 0.53833 | 0.0014436 | 0.0014436 | 3.8711e-06 | 3.8711e-06 | 1.212e-05 | 1.212e-05 | 124.3079 | 46.416 | 9.7503e-08 | 2.6112e-07 | 1273.1157 | 7.5885e-09 | 4.7687e-08 | 7.5885e-09 | 9.859e-08 | 9.5202e-09 | 1.0308e-07 | 9.5202e-09 | 2.6115e-07 | 6.6004e-08 | 8.2805e-08 | 1.4881e-07
6 | BRIG | 36109 | 36 | NY | 109 | Tompkins | NONPOINT | 372.9105 | 0.0030186 | 417.1186 | 387.051 | 1.1185 | 1.0379 | 0.0029995 | 0.0027833 | 0.0033764 | 0.0031331 | 210.8084 | 99.9556 | 1.6017e-05 | 3.1344e-05 | 0.008396 | 369.409 | 61.8747 | 0.99061 | 0.16592 | 0.0026564 | 0.00044494 | 0.0083171 | 0.0013931 | 124.3079 | 46.416 | 6.6908e-05 | 3.0013e-05 | 1273.1157 | 2.6521e-06 | 1.6666e-05 | 2.4609e-06 | 3.1972e-05 | 6.5329e-06 | 7.0733e-05 | 1.0942e-06 | 3.0016e-05 | 2.1405e-05 | 9.5175e-06 | 3.0922e-05
6 | BRIG | 36109 | 36 | NY | 109 | Tompkins | ONROAD | 372.9105 | 0.0030186 | 880.5102 | 218.2351 | 2.3612 | 0.58522 | 0.0063318 | 0.0015693 | 0.0071275 | 0.0017665 | 210.8084 | 99.9556 | 3.381e-05 | 1.7673e-05 | 0.008396 | 7.4678 | 2.3674 | 0.020026 | 0.0063486 | 5.3701e-05 | 1.7024e-05 | 0.00016814 | 5.3302e-05 | 124.3079 | 46.416 | 1.3526e-06 | 1.1484e-06 | 1273.1157 | 5.5984e-06 | 3.5181e-05 | 1.3876e-06 | 1.8027e-05 | 1.3207e-07 | 1.4299e-06 | 4.1868e-08 | 1.1485e-06 | 1.2069e-05 | 3.6416e-07 | 1.2433e-05
6 | BRIG | 36109 | 36 | NY | 109 | Tompkins | NONROAD_OTHER | 372.9105 | 0.0030186 | 397.8696 | 200.0095 | 1.0669 | 0.53635 | 0.0028611 | 0.0014383 | 0.0032206 | 0.001619 | 210.8084 | 99.9556 | 1.5278e-05 | 1.6197e-05 | 0.008396 | 1.1437 | 0.67077 | 0.003067 | 0.0017987 | 8.2246e-06 | 4.8235e-06 | 2.5751e-05 | 1.5102e-05 | 124.3079 | 46.416 | 2.0715e-07 | 3.2536e-07 | 1273.1157 | 2.5297e-06 | 1.5897e-05 | 1.2717e-06 | 1.6522e-05 | 2.0227e-08 | 2.19e-07 | 1.1862e-08 | 3.2539e-07 | 1.1061e-05 | 1.0318e-07 | 1.1164e-05
6 | BRIG | 36109 | 36 | NY | 109 | Tompkins | NONROAD_MAR | 372.9105 | 0.0030186 | 22.2198 | 39.5532 | 0.059585 | 0.10607 | 0.00015978 | 0.00028443 | 0.00017986 | 0.00032017 | 210.8084 | 99.9556 | 8.532e-07 | 3.2031e-06 | 0.008396 | 2.2742 | 4.8644 | 0.0060986 | 0.013044 | 1.6354e-05 | 3.498e-05 | 5.1204e-05 | 0.00010952 | 124.3079 | 46.416 | 4.1191e-07 | 2.3596e-06 | 1273.1157 | 1.4128e-07 | 8.878e-07 | 2.5149e-07 | 3.2673e-06 | 4.0219e-08 | 4.3546e-07 | 8.6026e-08 | 2.3597e-06 | 2.1874e-06 | 7.4824e-07 | 2.9356e-06
6 | BRIG | 36109 | 36 | NY | 109 | Tompkins | POINT | 372.9105 | 0.0030186 | 1935.0694 | 482.1152 | 5.1891 | 1.2928 | 0.013915 | 0.0034669 | 0.015664 | 0.0039026 | 210.8084 | 99.9556 | 7.4303e-05 | 3.9043e-05 | 0.008396 | 10615.0956 | 7394.2758 | 28.4655 | 19.8286 | 0.076333 | 0.053172 | 0.239 | 0.16648 | 124.3079 | 46.416 | 0.0019226 | 0.0035867 | 1273.1157 | 1.2303e-05 | 7.7316e-05 | 3.0654e-06 | 3.9825e-05 | 0.00018773 | 0.0020325 | 0.00013077 | 0.003587 | 2.6662e-05 | 0.0011374 | 0.001164
6 | BRIG | 36111 | 36 | NY | 111 | Ulster | NONPOINT | 269.5662 | 0.0028383 | 624.0224 | 555.499 | 2.3149 | 2.0607 | 0.0085875 | 0.0076446 | 0.0065703 | 0.0058488 | 210.8084 | 99.9556 | 3.1167e-05 | 5.8514e-05 | 0.012164 | 855.2419 | 78.4581 | 3.1727 | 0.29105 | 0.011769 | 0.0010797 | 0.038594 | 0.0035405 | 124.3079 | 46.416 | 0.00031047 | 7.6277e-05 | 3006.2007 | 2.1856e-06 | 1.3734e-05 | 1.9456e-06 | 2.5277e-05 | 1.2838e-05 | 0.000139 | 1.1777e-06 | 3.2306e-05 | 3.9959e-05 | 2.4188e-05 | 6.4147e-05
6 | BRIG | 36111 | 36 | NY | 111 | Ulster | ONROAD | 269.5662 | 0.0028383 | 1894.4332 | 473.7931 | 7.0277 | 1.7576 | 0.02607 | 0.0065202 | 0.019946 | 0.0049886 | 210.8084 | 99.9556 | 9.4619e-05 | 4.9908e-05 | 0.012164 | 19.515 | 5.8219 | 0.072394 | 0.021597 | 0.00026856 | 8.0118e-05 | 0.00088063 | 0.00026272 | 124.3079 | 46.416 | 7.0843e-06 | 5.66e-06 | 3006.2007 | 6.6351e-06 | 4.1695e-05 | 1.6594e-06 | 2.1559e-05 | 2.9294e-07 | 3.1717e-06 | 8.7392e-08 | 2.3972e-06 | 3.4081e-05 | 1.7949e-06 | 3.5876e-05
6 | BRIG | 36111 | 36 | NY | 111 | Ulster | POINT | 269.5662 | 0.0028383 | 10.2107 | 10.1942 | 0.037878 | 0.037817 | 0.00014051 | 0.00014029 | 0.00010751 | 0.00010733 | 210.8084 | 99.9556 | 5.0998e-07 | 1.0738e-06 | 0.012164 | 32.7778 | 32.7099 | 0.12159 | 0.12134 | 0.00045107 | 0.00045014 | 0.0014791 | 0.0014761 | 124.3079 | 46.416 | 1.1899e-05 | 3.1801e-05 | 3006.2007 | 3.5762e-08 | 2.2473e-07 | 3.5704e-08 | 4.6387e-07 | 4.9203e-07 | 5.3272e-06 | 4.9101e-07 | 1.3469e-05 | 7.333e-07 | 1.0084e-05 | 1.0818e-05
6 | BRIG | 36111 | 36 | NY | 111 | Ulster | NONROAD_OTHER | 269.5662 | 0.0028383 | 550.9655 | 315.6327 | 2.0439 | 1.1709 | 0.0075822 | 0.0043436 | 0.0058011 | 0.0033233 | 210.8084 | 99.9556 | 2.7518e-05 | 3.3248e-05 | 0.012164 | 1.6716 | 0.96018 | 0.006201 | 0.0035619 | 2.3004e-05 | 1.3214e-05 | 7.5431e-05 | 4.3329e-05 | 124.3079 | 46.416 | 6.0681e-07 | 9.3349e-07 | 3006.2007 | 1.9297e-06 | 1.2126e-05 | 1.1055e-06 | 1.4362e-05 | 2.5092e-08 | 2.7167e-07 | 1.4413e-08 | 3.9536e-07 | 2.2704e-05 | 2.9602e-07 | 2.3001e-05
6 | BRIG | 36111 | 36 | NY | 111 | Ulster | NONROAD_MAR | 269.5662 | 0.0028383 | 593.2178 | 314.419 | 2.2006 | 1.1664 | 0.0081636 | 0.0043269 | 0.006246 | 0.0033105 | 210.8084 | 99.9556 | 2.9629e-05 | 3.312e-05 | 0.012164 | 10.5014 | 0.76715 | 0.038957 | 0.0028459 | 0.00014452 | 1.0557e-05 | 0.00047389 | 3.4618e-05 | 124.3079 | 46.416 | 3.8122e-06 | 7.4583e-07 | 3006.2007 | 2.0777e-06 | 1.3056e-05 | 1.1012e-06 | 1.4307e-05 | 1.5764e-07 | 1.7068e-06 | 1.1516e-08 | 3.1588e-07 | 2.2617e-05 | 2.3651e-07 | 2.2854e-05
6 | BRIG | 36113 | 36 | NY | 113 | Warren | ONROAD | 457.6883 | 0.00086535 | 1152.4295 | 321.0094 | 2.5179 | 0.70137 | 0.0055014 | 0.0015324 | 0.0021789 | 0.00060693 | 210.8084 | 99.9556 | 1.0336e-05 | 6.072e-06 | 0.0028777 | 8.9037 | 2.9519 | 0.019454 | 0.0064497 | 4.2504e-05 | 1.4092e-05 | 5.5982e-05 | 1.856e-05 | 124.3079 | 46.416 | 4.5035e-07 | 3.9987e-07 | 2412.9092 | 9.0301e-07 | 5.6746e-06 | 2.5153e-07 | 3.2679e-06 | 2.3201e-08 | 2.512e-07 | 7.6921e-09 | 2.11e-07 | 4.1465e-06 | 1.268e-07 | 4.2733e-06
6 | BRIG | 36113 | 36 | NY | 113 | Warren | NONPOINT | 457.6883 | 0.00086535 | 348.426 | 316.9193 | 0.76127 | 0.69243 | 0.0016633 | 0.0015129 | 0.00065877 | 0.0005992 | 210.8084 | 99.9556 | 3.125e-06 | 5.9946e-06 | 0.0028777 | 391.7627 | 52.2424 | 0.85596 | 0.11414 | 0.0018702 | 0.00024939 | 0.0024632 | 0.00032847 | 124.3079 | 46.416 | 1.9815e-05 | 7.0767e-06 | 2412.9092 | 2.7302e-07 | 1.7157e-06 | 2.4833e-07 | 3.2263e-06 | 1.0208e-06 | 1.1053e-05 | 1.3613e-07 | 3.7342e-06 | 4.0937e-06 | 2.2441e-06 | 6.3378e-06
6 | BRIG | 36113 | 36 | NY | 113 | Warren | NONROAD_MAR | 457.6883 | 0.00086535 | 1.6974 | 1.569 | 0.0037086 | 0.0034282 | 8.103e-06 | 7.4902e-06 | 3.2093e-06 | 2.9666e-06 | 210.8084 | 99.9556 | 1.5224e-08 | 2.9679e-08 | 0.0028777 | 0.33911 | 0.31337 | 0.00074091 | 0.00068467 | 1.6188e-06 | 1.4959e-06 | 2.1321e-06 | 1.9703e-06 | 124.3079 | 46.416 | 1.7152e-08 | 4.2448e-08 | 2412.9092 | 1.33e-09 | 8.3581e-09 | 1.2295e-09 | 1.5973e-08 | 8.8363e-10 | 9.5672e-09 | 8.1656e-10 | 2.2399e-08 | 2.0267e-08 | 1.3461e-08 | 3.3728e-08
6 | BRIG | 36113 | 36 | NY | 113 | Warren | POINT | 457.6883 | 0.00086535 | 2696.6866 | 2369.8771 | 5.892 | 5.1779 | 0.012873 | 0.011313 | 0.0050986 | 0.0044807 | 210.8084 | 99.9556 | 2.4186e-05 | 4.4827e-05 | 0.0028777 | 387.6217 | 359.6286 | 0.84691 | 0.78575 | 0.0018504 | 0.0017168 | 0.0024372 | 0.0022612 | 124.3079 | 46.416 | 1.9606e-05 | 4.8715e-05 | 2412.9092 | 2.1131e-06 | 1.3279e-05 | 1.857e-06 | 2.4126e-05 | 1.0101e-06 | 1.0936e-05 | 9.3711e-07 | 2.5705e-05 | 3.0612e-05 | 1.5448e-05 | 4.606e-05
6 | BRIG | 36113 | 36 | NY | 113 | Warren | NONROAD_OTHER | 457.6883 | 0.00086535 | 588.9107 | 374.8451 | 1.2867 | 0.819 | 0.0028113 | 0.0017894 | 0.0011134 | 0.00070872 | 210.8084 | 99.9556 | 5.2818e-06 | 7.0903e-06 | 0.0028777 | 1.8788 | 1.0791 | 0.0041049 | 0.0023577 | 8.9687e-06 | 5.1512e-06 | 1.1813e-05 | 6.7847e-06 | 124.3079 | 46.416 | 9.5027e-08 | 1.4617e-07 | 2412.9092 | 4.6145e-07 | 2.8998e-06 | 2.9372e-07 | 3.816e-06 | 4.8956e-09 | 5.3005e-08 | 2.8118e-09 | 7.713e-08 | 4.8419e-06 | 4.6352e-08 | 4.8883e-06
6 | BRIG | 36115 | 36 | NY | 115 | Washington | NONROAD_MAR | 435.83 | 0.00063746 | 118.6003 | 79.5937 | 0.27213 | 0.18263 | 0.00062438 | 0.00041903 | 0.00017347 | 0.00011642 | 210.8084 | 99.9556 | 8.2287e-07 | 1.1647e-06 | 0.0026195 | 1.3206 | 0.18741 | 0.0030301 | 0.00043 | 6.9524e-06 | 9.8663e-07 | 7.9372e-06 | 1.1264e-06 | 124.3079 | 46.416 | 6.3851e-08 | 2.4267e-08 | 2190.3606 | 7.9196e-08 | 4.9767e-07 | 5.3149e-08 | 6.9051e-07 | 3.6237e-09 | 3.9234e-08 | 5.1424e-10 | 1.4106e-08 | 7.9535e-07 | 7.6954e-09 | 8.0304e-07
6 | BRIG | 36115 | 36 | NY | 115 | Washington | POINT | 435.83 | 0.00063746 | 329.9109 | 364.9788 | 0.75697 | 0.83743 | 0.0017369 | 0.0019215 | 0.00048254 | 0.00053383 | 210.8084 | 99.9556 | 2.289e-06 | 5.3407e-06 | 0.0026195 | 99.569 | 20.679 | 0.22846 | 0.047447 | 0.00052419 | 0.00010887 | 0.00059844 | 0.00012429 | 124.3079 | 46.416 | 4.8142e-06 | 2.6777e-06 | 2190.3606 | 2.203e-07 | 1.3844e-06 | 2.4372e-07 | 3.1664e-06 | 2.7322e-07 | 2.9581e-06 | 5.6743e-08 | 1.5565e-06 | 3.6471e-06 | 8.4912e-07 | 4.4962e-06
6 | BRIG | 36115 | 36 | NY | 115 | Washington | NONPOINT | 435.83 | 0.00063746 | 230.1332 | 205.7199 | 0.52803 | 0.47202 | 0.0012116 | 0.001083 | 0.0003366 | 0.00030089 | 210.8084 | 99.9556 | 1.5967e-06 | 3.0103e-06 | 0.0026195 | 290.7331 | 34.1967 | 0.66708 | 0.078463 | 0.0015306 | 0.00018003 | 0.0017474 | 0.00020553 | 124.3079 | 46.416 | 1.4057e-05 | 4.4281e-06 | 2190.3606 | 1.5367e-07 | 9.6569e-07 | 1.3737e-07 | 1.7847e-06 | 7.9776e-07 | 8.6375e-06 | 9.3835e-08 | 2.574e-06 | 2.0557e-06 | 1.4042e-06 | 3.4599e-06
6 | BRIG | 36115 | 36 | NY | 115 | Washington | NONROAD_OTHER | 435.83 | 0.00063746 | 320.0675 | 163.7609 | 0.73439 | 0.37575 | 0.001685 | 0.00086214 | 0.00046814 | 0.00023952 | 210.8084 | 99.9556 | 2.2207e-06 | 2.3963e-06 | 0.0026195 | 0.91102 | 0.52346 | 0.0020903 | 0.0012011 | 4.7962e-06 | 2.7558e-06 | 5.4755e-06 | 3.1461e-06 | 124.3079 | 46.416 | 4.4048e-08 | 6.7781e-08 | 2190.3606 | 2.1373e-07 | 1.3431e-06 | 1.0935e-07 | 1.4207e-06 | 2.4998e-09 | 2.7066e-08 | 1.4364e-09 | 3.94e-08 | 1.6364e-06 | 2.1494e-08 | 1.6579e-06
6 | BRIG | 36115 | 36 | NY | 115 | Washington | ONROAD | 435.83 | 0.00063746 | 780.5615 | 198.3856 | 1.791 | 0.45519 | 0.0041093 | 0.0010444 | 0.0011417 | 0.00029016 | 210.8084 | 99.9556 | 5.4157e-06 | 2.9029e-06 | 0.0026195 | 6.6402 | 2.1776 | 0.015236 | 0.0049964 | 3.4958e-05 | 1.1464e-05 | 3.991e-05 | 1.3088e-05 | 124.3079 | 46.416 | 3.2106e-07 | 2.8197e-07 | 2190.3606 | 5.2122e-07 | 3.2754e-06 | 1.3247e-07 | 1.7211e-06 | 1.8221e-08 | 1.9728e-07 | 5.9753e-09 | 1.6391e-07 | 1.9824e-06 | 8.9416e-08 | 2.0718e-06
6 | BRIG | 36117 | 36 | NY | 117 | Wayne | PT_FIRES_PRESCRIBED | 463.3757 | 0.0027853 | 2.4134 | 2.4134 | 0.0052083 | 0.0052083 | 1.124e-05 | 1.124e-05 | 1.4507e-05 | 1.4507e-05 | 210.8084 | 99.9556 | 6.8814e-08 | 1.4513e-07 | 0.0075628 | 1.2149 | 1.2149 | 0.0026219 | 0.0026219 | 5.6583e-06 | 5.6583e-06 | 1.9829e-05 | 1.9829e-05 | 124.3079 | 46.416 | 1.5952e-07 | 4.2721e-07 | 1586.1484 | 9.1458e-09 | 5.7473e-08 | 9.1458e-09 | 1.1882e-07 | 1.2502e-08 | 1.3536e-07 | 1.2502e-08 | 3.4292e-07 | 9.9108e-08 | 1.3547e-07 | 2.3458e-07
6 | BRIG | 36117 | 36 | NY | 117 | Wayne | ONROAD | 463.3757 | 0.0027853 | 945.6708 | 237.9789 | 2.0408 | 0.51358 | 0.0044043 | 0.0011083 | 0.0056843 | 0.0014305 | 210.8084 | 99.9556 | 2.6964e-05 | 1.4311e-05 | 0.0075628 | 7.6618 | 2.4227 | 0.016535 | 0.0052285 | 3.5683e-05 | 1.1283e-05 | 0.00012505 | 3.9542e-05 | 124.3079 | 46.416 | 1.006e-06 | 8.5191e-07 | 1586.1484 | 3.5837e-06 | 2.252e-05 | 9.0184e-07 | 1.1717e-05 | 7.8838e-08 | 8.536e-07 | 2.493e-08 | 6.8383e-07 | 9.7727e-06 | 2.7015e-07 | 1.0043e-05
6 | BRIG | 36117 | 36 | NY | 117 | Wayne | NONPOINT | 463.3757 | 0.0027853 | 309.7413 | 291.1747 | 0.66845 | 0.62838 | 0.0014426 | 0.0013561 | 0.0018618 | 0.0017502 | 210.8084 | 99.9556 | 8.8317e-06 | 1.751e-05 | 0.0075628 | 239.6428 | 39.6437 | 0.51717 | 0.085554 | 0.0011161 | 0.00018463 | 0.0039113 | 0.00064703 | 124.3079 | 46.416 | 3.1464e-05 | 1.394e-05 | 1586.1484 | 1.1738e-06 | 7.3762e-06 | 1.1034e-06 | 1.4336e-05 | 2.4659e-06 | 2.6699e-05 | 4.0793e-07 | 1.119e-05 | 1.1957e-05 | 4.4205e-06 | 1.6378e-05
6 | BRIG | 36117 | 36 | NY | 117 | Wayne | NONROAD_OTHER | 463.3757 | 0.0027853 | 548.3019 | 310.8448 | 1.1833 | 0.67083 | 0.0025536 | 0.0014477 | 0.0032957 | 0.0018684 | 210.8084 | 99.9556 | 1.5634e-05 | 1.8693e-05 | 0.0075628 | 1.4255 | 0.96766 | 0.0030764 | 0.0020883 | 6.639e-06 | 4.5067e-06 | 2.3266e-05 | 1.5793e-05 | 124.3079 | 46.416 | 1.8716e-07 | 3.4026e-07 | 1586.1484 | 2.0778e-06 | 1.3057e-05 | 1.178e-06 | 1.5304e-05 | 1.4668e-08 | 1.5882e-07 | 9.9571e-09 | 2.7313e-07 | 1.2765e-05 | 1.079e-07 | 1.2873e-05
6 | BRIG | 36117 | 36 | NY | 117 | Wayne | POINT | 463.3757 | 0.0027853 | 7.7217 | 8.2182 | 0.016664 | 0.017735 | 3.5962e-05 | 3.8274e-05 | 4.6414e-05 | 4.9398e-05 | 210.8084 | 99.9556 | 2.2017e-07 | 4.942e-07 | 0.0075628 | 0.064005 | 0.067441 | 0.00013813 | 0.00014554 | 2.9809e-07 | 3.1409e-07 | 1.0446e-06 | 1.1007e-06 | 124.3079 | 46.416 | 8.4036e-09 | 2.3714e-08 | 1586.1484 | 2.9262e-08 | 1.8389e-07 | 3.1143e-08 | 4.0461e-07 | 6.586e-10 | 7.1308e-09 | 6.9395e-10 | 1.9036e-08 | 3.3748e-07 | 7.52e-09 | 3.45e-07
6 | BRIG | 36117 | 36 | NY | 117 | Wayne | NONROAD_MAR | 463.3757 | 0.0027853 | 1064.4594 | 678.1202 | 2.2972 | 1.4634 | 0.0049575 | 0.0031582 | 0.0063983 | 0.0040761 | 210.8084 | 99.9556 | 3.0351e-05 | 4.0779e-05 | 0.0075628 | 146.0574 | 6.7061 | 0.3152 | 0.014472 | 0.00068023 | 3.1232e-05 | 0.0023838 | 0.00010945 | 124.3079 | 46.416 | 1.9177e-05 | 2.3581e-06 | 1586.1484 | 4.0338e-06 | 2.5349e-05 | 2.5698e-06 | 3.3387e-05 | 1.5029e-06 | 1.6272e-05 | 6.9004e-08 | 1.8928e-06 | 2.7847e-05 | 7.4776e-07 | 2.8595e-05
6 | BRIG | 36119 | 36 | NY | 119 | Westchester | ONROAD | 182.6139 | 0.0029093 | 8639.3265 | 1800.9207 | 47.3093 | 9.8619 | 0.25907 | 0.054004 | 0.13764 | 0.028691 | 210.8084 | 99.9556 | 0.0006529 | 0.00028704 | 0.0089431 | 94.0577 | 25.9476 | 0.51506 | 0.14209 | 0.0028205 | 0.00077809 | 0.0046063 | 0.0012707 | 124.3079 | 46.416 | 3.7055e-05 | 2.7377e-05 | 1237.8259 | 0.00011119 | 0.00069874 | 2.3179e-05 | 0.00030114 | 3.7213e-06 | 4.0291e-05 | 1.0266e-06 | 2.816e-05 | 0.00019602 | 8.6815e-06 | 0.0002047
6 | BRIG | 36119 | 36 | NY | 119 | Westchester | NONPOINT | 182.6139 | 0.0029093 | 3223.1677 | 2889.8786 | 17.6502 | 15.8251 | 0.096653 | 0.086659 | 0.051349 | 0.04604 | 210.8084 | 99.9556 | 0.00024358 | 0.0004606 | 0.0089431 | 1768.9103 | 324.4679 | 9.6866 | 1.7768 | 0.053044 | 0.0097298 | 0.086629 | 0.01589 | 124.3079 | 46.416 | 0.00069689 | 0.00034234 | 1237.8259 | 4.1484e-05 | 0.00026069 | 3.7194e-05 | 0.00048322 | 6.9985e-05 | 0.00075774 | 1.2837e-05 | 0.00035213 | 0.00031454 | 0.00010856 | 0.0004231
6 | BRIG | 36119 | 36 | NY | 119 | Westchester | POINT | 182.6139 | 0.0029093 | 1344.184 | 1576.8294 | 7.3608 | 8.6348 | 0.040308 | 0.047284 | 0.021415 | 0.025121 | 210.8084 | 99.9556 | 0.00010158 | 0.00025132 | 0.0089431 | 212.5907 | 213.3862 | 1.1642 | 1.1685 | 0.006375 | 0.0063988 | 0.010411 | 0.01045 | 124.3079 | 46.416 | 8.3753e-05 | 0.00022514 | 1237.8259 | 1.73e-05 | 0.00010872 | 2.0294e-05 | 0.00026367 | 8.4109e-06 | 9.1066e-05 | 8.4423e-06 | 0.00023158 | 0.00017163 | 7.1395e-05 | 0.00024302
6 | BRIG | 36119 | 36 | NY | 119 | Westchester | NONROAD_MAR | 182.6139 | 0.0029093 | 381.7279 | 283.1984 | 2.0904 | 1.5508 | 0.011447 | 0.0084923 | 0.0060814 | 0.0045117 | 210.8084 | 99.9556 | 2.8848e-05 | 4.5137e-05 | 0.0089431 | 53.1322 | 21.9539 | 0.29095 | 0.12022 | 0.0015933 | 0.00065833 | 0.002602 | 0.0010751 | 124.3079 | 46.416 | 2.0932e-05 | 2.3163e-05 | 1237.8259 | 4.913e-06 | 3.0874e-05 | 3.6449e-06 | 4.7354e-05 | 2.1021e-06 | 2.276e-05 | 8.6858e-07 | 2.3826e-05 | 3.0824e-05 | 7.3453e-06 | 3.8169e-05
6 | BRIG | 36119 | 36 | NY | 119 | Westchester | NONROAD_OTHER | 182.6139 | 0.0029093 | 2755.2807 | 1438.2871 | 15.088 | 7.8761 | 0.082623 | 0.04313 | 0.043895 | 0.022914 | 210.8084 | 99.9556 | 0.00020822 | 0.00022924 | 0.0089431 | 8.2514 | 4.7938 | 0.045185 | 0.026251 | 0.00024743 | 0.00014375 | 0.00040409 | 0.00023477 | 124.3079 | 46.416 | 3.2508e-06 | 5.0579e-06 | 1237.8259 | 3.5462e-05 | 0.00022284 | 1.8511e-05 | 0.0002405 | 3.2645e-07 | 3.5346e-06 | 1.8966e-07 | 5.2026e-06 | 0.00015655 | 1.6039e-06 | 0.00015815
6 | BRIG | 36121 | 36 | NY | 121 | Wyoming | NONPOINT | 479.3609 | 0.0043708 | 174.1074 | 139.141 | 0.36321 | 0.29026 | 0.00075769 | 0.00060552 | 0.0015875 | 0.0012687 | 210.8084 | 99.9556 | 7.5305e-06 | 1.2692e-05 | 0.011633 | 123.2905 | 21.2672 | 0.2572 | 0.044366 | 0.00053654 | 9.2552e-05 | 0.002992 | 0.00051612 | 124.3079 | 46.416 | 2.407e-05 | 1.1119e-05 | 1544.9005 | 1.0276e-06 | 6.4573e-06 | 8.212e-07 | 1.0669e-05 | 1.9367e-06 | 2.0969e-05 | 3.3408e-07 | 9.1639e-06 | 8.6675e-06 | 3.5261e-06 | 1.2194e-05
6 | BRIG | 36121 | 36 | NY | 121 | Wyoming | POINT | 479.3609 | 0.0043708 | 232.4949 | 234.8664 | 0.48501 | 0.48996 | 0.0010118 | 0.0010221 | 0.0021199 | 0.0021415 | 210.8084 | 99.9556 | 1.0056e-05 | 2.1424e-05 | 0.011633 | 1332.6041 | 1332.6029 | 2.78 | 2.78 | 0.0057993 | 0.0057993 | 0.03234 | 0.03234 | 124.3079 | 46.416 | 0.00026016 | 0.00069674 | 1544.9005 | 1.3722e-06 | 8.6228e-06 | 1.3862e-06 | 1.8009e-05 | 2.0933e-05 | 0.00022665 | 2.0933e-05 | 0.00057421 | 1.4631e-05 | 0.00022094 | 0.00023557
6 | BRIG | 36121 | 36 | NY | 121 | Wyoming | NONROAD_MAR | 479.3609 | 0.0043708 | 170.4298 | 123.6797 | 0.35554 | 0.25801 | 0.00074169 | 0.00053824 | 0.001554 | 0.0011277 | 210.8084 | 99.9556 | 7.3715e-06 | 1.1282e-05 | 0.011633 | 1.7366 | 0.17492 | 0.0036227 | 0.0003649 | 7.5573e-06 | 7.6123e-07 | 4.2144e-05 | 4.245e-06 | 124.3079 | 46.416 | 3.3903e-07 | 9.1455e-08 | 1544.9005 | 1.0059e-06 | 6.3209e-06 | 7.2995e-07 | 9.4835e-06 | 2.7279e-08 | 2.9536e-07 | 2.7477e-09 | 7.5372e-08 | 7.7044e-06 | 2.9002e-08 | 7.7334e-06
6 | BRIG | 36121 | 36 | NY | 121 | Wyoming | NONROAD_OTHER | 479.3609 | 0.0043708 | 314.236 | 167.346 | 0.65553 | 0.3491 | 0.0013675 | 0.00072827 | 0.0028652 | 0.0015258 | 210.8084 | 99.9556 | 1.3591e-05 | 1.5265e-05 | 0.011633 | 0.95624 | 0.53606 | 0.0019948 | 0.0011183 | 4.1614e-06 | 2.3329e-06 | 2.3206e-05 | 1.3009e-05 | 124.3079 | 46.416 | 1.8668e-07 | 2.8027e-07 | 1544.9005 | 1.8546e-06 | 1.1654e-05 | 9.8767e-07 | 1.2832e-05 | 1.5021e-08 | 1.6264e-07 | 8.4207e-09 | 2.3099e-07 | 1.0424e-05 | 8.8878e-08 | 1.0513e-05
6 | BRIG | 36121 | 36 | NY | 121 | Wyoming | ONROAD | 479.3609 | 0.0043708 | 562.089 | 136.0674 | 1.1726 | 0.28385 | 0.0024461 | 0.00059215 | 0.0051251 | 0.0012407 | 210.8084 | 99.9556 | 2.4312e-05 | 1.2412e-05 | 0.011633 | 4.3274 | 1.4161 | 0.0090274 | 0.0029542 | 1.8832e-05 | 6.1627e-06 | 0.00010502 | 3.4366e-05 | 124.3079 | 46.416 | 8.4482e-07 | 7.404e-07 | 1544.9005 | 3.3174e-06 | 2.0847e-05 | 8.0306e-07 | 1.0433e-05 | 6.7977e-08 | 7.36e-07 | 2.2245e-08 | 6.1019e-07 | 8.4761e-06 | 2.3479e-07 | 8.7108e-06
6 | BRIG | 36123 | 36 | NY | 123 | Yates | NONPOINT | 416.6982 | 0.0032152 | 77.8641 | 72.4917 | 0.18686 | 0.17397 | 0.00044843 | 0.00041749 | 0.0006008 | 0.00055934 | 210.8084 | 99.9556 | 2.85e-06 | 5.5959e-06 | 0.0063691 | 65.2888 | 13.0512 | 0.15668 | 0.031321 | 0.00037601 | 7.5164e-05 | 0.00099792 | 0.00019948 | 124.3079 | 46.416 | 8.0278e-06 | 4.2977e-06 | 973.1492 | 6.1737e-07 | 3.8796e-06 | 5.7478e-07 | 7.4675e-06 | 1.0255e-06 | 1.1103e-05 | 2.0499e-07 | 5.6229e-06 | 3.8214e-06 | 1.3629e-06 | 5.1842e-06
6 | BRIG | 36123 | 36 | NY | 123 | Yates | NONROAD_MAR | 416.6982 | 0.0032152 | 38.0554 | 37.3919 | 0.091326 | 0.089734 | 0.00021917 | 0.00021534 | 0.00029363 | 0.00028851 | 210.8084 | 99.9556 | 1.3929e-06 | 2.8864e-06 | 0.0063691 | 0.50923 | 0.23847 | 0.0012221 | 0.00057229 | 2.9327e-06 | 1.3734e-06 | 7.7834e-06 | 3.645e-06 | 124.3079 | 46.416 | 6.2614e-08 | 7.8528e-08 | 973.1492 | 3.0174e-07 | 1.8961e-06 | 2.9648e-07 | 3.8518e-06 | 7.9982e-09 | 8.6598e-08 | 3.7455e-09 | 1.0274e-07 | 1.9711e-06 | 2.4902e-08 | 1.996e-06
6 | BRIG | 36123 | 36 | NY | 123 | Yates | ONROAD | 416.6982 | 0.0032152 | 395.8682 | 100.2694 | 0.95001 | 0.24063 | 0.0022799 | 0.00057746 | 0.0030545 | 0.00077367 | 210.8084 | 99.9556 | 1.4489e-05 | 7.7402e-06 | 0.0063691 | 3.0834 | 1.0431 | 0.0073995 | 0.0025032 | 1.7758e-05 | 6.0071e-06 | 4.7128e-05 | 1.5943e-05 | 124.3079 | 46.416 | 3.7913e-07 | 3.4348e-07 | 973.1492 | 3.1388e-06 | 1.9724e-05 | 7.9502e-07 | 1.0329e-05 | 4.8429e-08 | 5.2434e-07 | 1.6383e-08 | 4.4939e-07 | 5.2857e-06 | 1.0892e-07 | 5.3946e-06
6 | BRIG | 36123 | 36 | NY | 123 | Yates | NONROAD_OTHER | 416.6982 | 0.0032152 | 249.9028 | 211.1235 | 0.59972 | 0.50666 | 0.0014392 | 0.0012159 | 0.0019282 | 0.001629 | 210.8084 | 99.9556 | 9.1469e-06 | 1.6297e-05 | 0.0063691 | 0.88848 | 0.49984 | 0.0021322 | 0.0011995 | 5.1169e-06 | 2.8787e-06 | 1.358e-05 | 7.64e-06 | 124.3079 | 46.416 | 1.0925e-07 | 1.646e-07 | 973.1492 | 1.9814e-06 | 1.2452e-05 | 1.674e-06 | 2.1748e-05 | 1.3955e-08 | 1.5109e-07 | 7.8508e-09 | 2.1535e-07 | 1.1129e-05 | 5.2196e-08 | 1.1182e-05
6 | BRIG | 36123 | 36 | NY | 123 | Yates | POINT | 416.6982 | 0.0032152 | 138.2685 | 0 | 0.33182 | 0 | 0.00079631 | 0 | 0.0010669 | 0 | 210.8084 | 99.9556 | 5.0609e-06 | 0 | 0.0063691 | 82.3475 | 0 | 0.19762 | 0 | 0.00047425 | 0 | 0.0012587 | 0 | 124.3079 | 46.416 | 1.0125e-05 | 0 | 973.1492 | 1.0963e-06 | 6.8893e-06 | 0 | 0 | 1.2934e-06 | 1.4004e-05 | 0 | 0 | 0 | 0 | 0
6 | BRIG | 37001 | 37 | NC | 001 | Alamance | POINT | 578.1666 | 0.0014853 | 151.0981 | 211.4105 | 0.26134 | 0.36566 | 0.00045202 | 0.00063244 | 0.00038817 | 0.00054311 | 210.8084 | 99.9556 | 1.8413e-06 | 5.4335e-06 | 0.0050241 | 16.6001 | 18.9012 | 0.028712 | 0.032692 | 4.966e-05 | 5.6544e-05 | 0.00014425 | 0.00016424 | 124.3079 | 46.416 | 1.1604e-06 | 3.5385e-06 | 1125.9337 | 3.4475e-07 | 2.1665e-06 | 4.8237e-07 | 6.2669e-06 | 1.2812e-07 | 1.3871e-06 | 1.4587e-07 | 4.0014e-06 | 3.7105e-06 | 1.1221e-06 | 4.8326e-06
6 | BRIG | 37001 | 37 | NC | 001 | Alamance | ONROAD | 578.1666 | 0.0014853 | 3976.4423 | 435.3016 | 6.8777 | 0.7529 | 0.011896 | 0.0013022 | 0.010215 | 0.0011183 | 210.8084 | 99.9556 | 4.8459e-05 | 1.1188e-05 | 0.0050241 | 16.7114 | 4.3465 | 0.028904 | 0.0075178 | 4.9993e-05 | 1.3003e-05 | 0.00014522 | 3.777e-05 | 124.3079 | 46.416 | 1.1682e-06 | 8.1372e-07 | 1125.9337 | 9.0729e-06 | 5.7015e-05 | 9.9321e-07 | 1.2904e-05 | 1.2897e-07 | 1.3964e-06 | 3.3545e-08 | 9.2017e-07 | 7.6401e-06 | 2.5804e-07 | 7.8981e-06
6 | BRIG | 37001 | 37 | NC | 001 | Alamance | NONPOINT | 578.1666 | 0.0014853 | 218.5195 | 218.4177 | 0.37795 | 0.37778 | 0.00065371 | 0.0006534 | 0.00056138 | 0.00056111 | 210.8084 | 99.9556 | 2.663e-06 | 5.6136e-06 | 0.0050241 | 92.9032 | 71.518 | 0.16069 | 0.1237 | 0.00027792 | 0.00021395 | 0.0008073 | 0.00062147 | 124.3079 | 46.416 | 6.4943e-06 | 1.3389e-05 | 1125.9337 | 4.9859e-07 | 3.1332e-06 | 4.9835e-07 | 6.4746e-06 | 7.17e-07 | 7.7631e-06 | 5.5196e-07 | 1.514e-05 | 3.8335e-06 | 4.2458e-06 | 8.0793e-06
6 | BRIG | 37001 | 37 | NC | 001 | Alamance | NONROAD_OTHER | 578.1666 | 0.0014853 | 568.6346 | 254.4289 | 0.98351 | 0.44006 | 0.0017011 | 0.00076113 | 0.0014608 | 0.00065363 | 210.8084 | 99.9556 | 6.9296e-06 | 6.5392e-06 | 0.0050241 | 1.7176 | 0.94541 | 0.0029708 | 0.0016352 | 5.1384e-06 | 2.8282e-06 | 1.4926e-05 | 8.2153e-06 | 124.3079 | 46.416 | 1.2007e-07 | 1.7699e-07 | 1125.9337 | 1.2974e-06 | 8.1531e-06 | 5.8052e-07 | 7.5421e-06 | 1.3256e-08 | 1.4353e-07 | 7.2964e-09 | 2.0014e-07 | 4.4655e-06 | 5.6126e-08 | 4.5217e-06
6 | BRIG | 37001 | 37 | NC | 001 | Alamance | NONROAD_MAR | 578.1666 | 0.0014853 | 46.8753 | 27.1268 | 0.081076 | 0.046919 | 0.00014023 | 8.1151e-05 | 0.00012042 | 6.9689e-05 | 210.8084 | 99.9556 | 5.7124e-07 | 6.972e-07 | 0.0050241 | 0.51139 | 0.17441 | 0.0008845 | 0.00030165 | 1.5298e-06 | 5.2174e-07 | 4.4438e-06 | 1.5155e-06 | 124.3079 | 46.416 | 3.5748e-08 | 3.2651e-08 | 1125.9337 | 1.0695e-07 | 6.721e-07 | 6.1894e-08 | 8.0413e-07 | 3.9468e-09 | 4.2732e-08 | 1.346e-09 | 3.6922e-08 | 4.7611e-07 | 1.0354e-08 | 4.8646e-07
6 | BRIG | 37003 | 37 | NC | 003 | Alexander | NONROAD_OTHER | 711.595 | 0.00027279 | 154.259 | 66.5688 | 0.21678 | 0.093549 | 0.00030464 | 0.00013146 | 5.9135e-05 | 2.5519e-05 | 210.8084 | 99.9556 | 2.8051e-07 | 2.553e-07 | 0.001116 | 0.45992 | 0.24879 | 0.00064632 | 0.00034962 | 9.0827e-07 | 4.9132e-07 | 7.2131e-07 | 3.9019e-07 | 124.3079 | 46.416 | 5.8026e-09 | 8.4064e-09 | 681.4025 | 8.6784e-08 | 5.4536e-07 | 3.7451e-08 | 4.8656e-07 | 1.0586e-09 | 1.1461e-08 | 5.7263e-10 | 1.5707e-08 | 1.7434e-07 | 2.6657e-09 | 1.7701e-07
6 | BRIG | 37003 | 37 | NC | 003 | Alexander | POINT | 711.595 | 0.00027279 | 6.29 | 8.5351 | 0.0088393 | 0.011994 | 1.2422e-05 | 1.6855e-05 | 2.4113e-06 | 3.2719e-06 | 210.8084 | 99.9556 | 1.1438e-08 | 3.2734e-08 | 0.001116 | 0.778 | 0.63361 | 0.0010933 | 0.00089041 | 1.5364e-06 | 1.2513e-06 | 1.2202e-06 | 9.9372e-07 | 124.3079 | 46.416 | 9.8157e-09 | 2.1409e-08 | 681.4025 | 3.5387e-09 | 2.2237e-08 | 4.8017e-09 | 6.2384e-08 | 1.7907e-09 | 1.9388e-08 | 1.4583e-09 | 4.0003e-08 | 2.2353e-08 | 6.789e-09 | 2.9142e-08
6 | BRIG | 37003 | 37 | NC | 003 | Alexander | NONROAD_MAR | 711.595 | 0.00027279 | 6.793 | 6.7311 | 0.0095461 | 0.0094592 | 1.3415e-05 | 1.3293e-05 | 2.6041e-06 | 2.5804e-06 | 210.8084 | 99.9556 | 1.2353e-08 | 2.5815e-08 | 0.001116 | 0.047229 | 0.015236 | 6.6371e-05 | 2.1411e-05 | 9.327e-08 | 3.0089e-08 | 7.4071e-08 | 2.3895e-08 | 124.3079 | 46.416 | 5.9587e-10 | 5.1481e-10 | 681.4025 | 3.8216e-09 | 2.4015e-08 | 3.7868e-09 | 4.9199e-08 | 1.087e-10 | 1.177e-09 | 3.5068e-11 | 9.6194e-10 | 1.7629e-08 | 1.6325e-10 | 1.7792e-08
6 | BRIG | 37003 | 37 | NC | 003 | Alexander | NONPOINT | 711.595 | 0.00027279 | 41.5315 | 41.1964 | 0.058364 | 0.057893 | 8.2019e-05 | 8.1357e-05 | 1.5921e-05 | 1.5793e-05 | 210.8084 | 99.9556 | 7.5524e-08 | 1.58e-07 | 0.001116 | 25.0943 | 19.5357 | 0.035265 | 0.027453 | 4.9557e-05 | 3.858e-05 | 3.9356e-05 | 3.0639e-05 | 124.3079 | 46.416 | 3.166e-07 | 6.6009e-07 | 681.4025 | 2.3365e-08 | 1.4683e-07 | 2.3177e-08 | 3.0111e-07 | 5.7758e-08 | 6.2535e-07 | 4.4964e-08 | 1.2334e-06 | 1.0789e-07 | 2.0932e-07 | 3.1721e-07
6 | BRIG | 37003 | 37 | NC | 003 | Alexander | ONROAD | 711.595 | 0.00027279 | 640.2326 | 85.1276 | 0.89971 | 0.11963 | 0.0012644 | 0.00016811 | 0.00024543 | 3.2634e-05 | 210.8084 | 99.9556 | 1.1642e-06 | 3.2648e-07 | 0.001116 | 2.5524 | 0.86281 | 0.0035869 | 0.0012125 | 5.0407e-06 | 1.7039e-06 | 4.0031e-06 | 1.3532e-06 | 124.3079 | 46.416 | 3.2203e-08 | 2.9153e-08 | 681.4025 | 3.6019e-07 | 2.2634e-06 | 4.7892e-08 | 6.2221e-07 | 5.8748e-09 | 6.3607e-08 | 1.9859e-09 | 5.4473e-08 | 2.2295e-07 | 9.2448e-09 | 2.3219e-07
6 | BRIG | 37005 | 37 | NC | 005 | Alleghany | POINT | 673.0139 | 0.00066548 | 0 | 3.7901 | 0 | 0.0056316 | 0 | 8.3677e-06 | 0 | 3.7477e-06 | 210.8084 | 99.9556 | 0 | 3.7494e-08 | 0.0010567 | 0 | 0.39231 | 0 | 0.00058292 | 0 | 8.6613e-07 | 0 | 6.1597e-07 | 124.3079 | 46.416 | 0 | 1.3271e-08 | 609.9731 | 0 | 0 | 6.144e-09 | 7.9823e-08 | 0 | 0 | 1.0098e-09 | 2.77e-08 | 2.5604e-08 | 4.2083e-09 | 2.9812e-08
6 | BRIG | 37005 | 37 | NC | 005 | Alleghany | NONROAD_OTHER | 673.0139 | 0.00066548 | 64.5426 | 24.9244 | 0.095901 | 0.037034 | 0.00014249 | 5.5027e-05 | 6.382e-05 | 2.4645e-05 | 210.8084 | 99.9556 | 3.0274e-07 | 2.4656e-07 | 0.0010567 | 0.17131 | 0.099712 | 0.00025454 | 0.00014816 | 3.782e-07 | 2.2014e-07 | 2.6897e-07 | 1.5656e-07 | 124.3079 | 46.416 | 2.1638e-09 | 3.373e-09 | 609.9731 | 1.0463e-07 | 6.5749e-07 | 4.0404e-08 | 5.2493e-07 | 4.4096e-10 | 4.7743e-09 | 2.5667e-10 | 7.0405e-09 | 1.6838e-07 | 1.0696e-09 | 1.6945e-07
6 | BRIG | 37005 | 37 | NC | 005 | Alleghany | ONROAD | 673.0139 | 0.00066548 | 218.9605 | 26.637 | 0.32534 | 0.039579 | 0.00048341 | 5.8808e-05 | 0.00021651 | 2.6339e-05 | 210.8084 | 99.9556 | 1.027e-06 | 2.6351e-07 | 0.0010567 | 0.87073 | 0.24092 | 0.0012938 | 0.00035797 | 1.9224e-06 | 5.3189e-07 | 1.3672e-06 | 3.7827e-07 | 124.3079 | 46.416 | 1.0998e-08 | 8.1496e-09 | 609.9731 | 3.5495e-07 | 2.2305e-06 | 4.318e-08 | 5.61e-07 | 2.2413e-09 | 2.4267e-08 | 6.2014e-10 | 1.7011e-08 | 1.7995e-07 | 2.5843e-09 | 1.8253e-07
6 | BRIG | 37005 | 37 | NC | 005 | Alleghany | NONPOINT | 673.0139 | 0.00066548 | 21.449 | 20.9653 | 0.03187 | 0.031151 | 4.7354e-05 | 4.6286e-05 | 2.1209e-05 | 2.0731e-05 | 210.8084 | 99.9556 | 1.0061e-07 | 2.074e-07 | 0.0010567 | 17.5168 | 13.8664 | 0.026027 | 0.020603 | 3.8673e-05 | 3.0614e-05 | 2.7503e-05 | 2.1772e-05 | 124.3079 | 46.416 | 2.2125e-07 | 4.6906e-07 | 609.9731 | 3.477e-08 | 2.185e-07 | 3.3986e-08 | 4.4155e-07 | 4.509e-08 | 4.8819e-07 | 3.5693e-08 | 9.7909e-07 | 1.4163e-07 | 1.4874e-07 | 2.9037e-07
6 | BRIG | 37007 | 37 | NC | 007 | Anson | NONPOINT | 706.9622 | 0.0016225 | 33.3406 | 31.1887 | 0.04716 | 0.044117 | 6.6708e-05 | 6.2403e-05 | 7.6518e-05 | 7.158e-05 | 210.8084 | 99.9556 | 3.6298e-07 | 7.1611e-07 | 0.0030599 | 16.5873 | 12.9238 | 0.023463 | 0.018281 | 3.3188e-05 | 2.5858e-05 | 7.1793e-05 | 5.5937e-05 | 124.3079 | 46.416 | 5.7754e-07 | 1.2051e-06 | 1391.0021 | 5.5009e-08 | 3.4568e-07 | 5.1459e-08 | 6.6855e-07 | 5.1612e-08 | 5.5881e-07 | 4.0213e-08 | 1.1031e-06 | 4.8903e-07 | 3.8215e-07 | 8.7118e-07
6 | BRIG | 37007 | 37 | NC | 007 | Anson | PT_FIRES_PRESCRIBED | 706.9622 | 0.0016225 | 17.3734 | 17.3734 | 0.024575 | 0.024575 | 3.4761e-05 | 3.4761e-05 | 3.9873e-05 | 3.9873e-05 | 210.8084 | 99.9556 | 1.8914e-07 | 3.989e-07 | 0.0030599 | 4.7637 | 4.7637 | 0.0067382 | 0.0067382 | 9.5313e-06 | 9.5313e-06 | 2.0618e-05 | 2.0618e-05 | 124.3079 | 46.416 | 1.6586e-07 | 4.442e-07 | 1391.0021 | 2.8665e-08 | 1.8013e-07 | 2.8665e-08 | 3.7241e-07 | 1.4822e-08 | 1.6048e-07 | 1.4822e-08 | 4.0659e-07 | 2.7241e-07 | 1.4086e-07 | 4.1327e-07
6 | BRIG | 37007 | 37 | NC | 007 | Anson | NONROAD_OTHER | 706.9622 | 0.0016225 | 89.0024 | 35.8817 | 0.12589 | 0.050755 | 0.00017808 | 7.1793e-05 | 0.00020426 | 8.235e-05 | 210.8084 | 99.9556 | 9.6896e-07 | 8.2387e-07 | 0.0030599 | 0.24247 | 0.1347 | 0.00034298 | 0.00019053 | 4.8515e-07 | 2.6951e-07 | 1.0495e-06 | 5.83e-07 | 124.3079 | 46.416 | 8.4425e-09 | 1.256e-08 | 1391.0021 | 1.4685e-07 | 9.228e-07 | 5.9202e-08 | 7.6915e-07 | 7.5447e-10 | 8.1688e-09 | 4.1913e-10 | 1.1497e-08 | 5.6261e-07 | 3.983e-09 | 5.6659e-07
6 | BRIG | 37007 | 37 | NC | 007 | Anson | NONROAD_MAR | 706.9622 | 0.0016225 | 300.9974 | 167.287 | 0.42576 | 0.23663 | 0.00060224 | 0.00033471 | 0.0006908 | 0.00038393 | 210.8084 | 99.9556 | 3.2769e-06 | 3.841e-06 | 0.0030599 | 2.937 | 0.94747 | 0.0041544 | 0.0013402 | 5.8764e-06 | 1.8957e-06 | 1.2712e-05 | 4.1008e-06 | 124.3079 | 46.416 | 1.0226e-07 | 8.8349e-08 | 1391.0021 | 4.9662e-07 | 3.1208e-06 | 2.7601e-07 | 3.5859e-06 | 9.1386e-09 | 9.8945e-08 | 2.9481e-09 | 8.0868e-08 | 2.623e-06 | 2.8016e-08 | 2.651e-06
6 | BRIG | 37007 | 37 | NC | 007 | Anson | POINT | 706.9622 | 0.0016225 | 160.11 | 179.4919 | 0.22648 | 0.25389 | 0.00032035 | 0.00035913 | 0.00036746 | 0.00041194 | 210.8084 | 99.9556 | 1.7431e-06 | 4.1213e-06 | 0.0030599 | 27.03 | 27.0775 | 0.038234 | 0.038301 | 5.4082e-05 | 5.4177e-05 | 0.00011699 | 0.0001172 | 124.3079 | 46.416 | 9.4114e-07 | 2.5249e-06 | 1391.0021 | 2.6417e-07 | 1.6601e-06 | 2.9615e-07 | 3.8475e-06 | 8.4105e-08 | 9.1062e-07 | 8.4253e-08 | 2.3111e-06 | 2.8144e-06 | 8.0067e-07 | 3.615e-06
6 | BRIG | 37007 | 37 | NC | 007 | Anson | ONROAD | 706.9622 | 0.0016225 | 729.6458 | 80.7994 | 1.0321 | 0.11429 | 0.0014599 | 0.00016166 | 0.0016746 | 0.00018544 | 210.8084 | 99.9556 | 7.9436e-06 | 1.8552e-06 | 0.0030599 | 3.3194 | 0.94853 | 0.0046952 | 0.0013417 | 6.6414e-06 | 1.8978e-06 | 1.4367e-05 | 4.1054e-06 | 124.3079 | 46.416 | 1.1557e-07 | 8.8448e-08 | 1391.0021 | 1.2039e-06 | 7.5651e-06 | 1.3331e-07 | 1.732e-06 | 1.0328e-08 | 1.1183e-07 | 2.9514e-09 | 8.0959e-08 | 1.2669e-06 | 2.8048e-08 | 1.2949e-06
6 | BRIG | 37009 | 37 | NC | 009 | Ashe | ONROAD | 704.8693 | 0.00065517 | 594.9029 | 67.9603 | 0.84399 | 0.096415 | 0.0011974 | 0.00013678 | 0.00055296 | 6.3168e-05 | 210.8084 | 99.9556 | 2.623e-06 | 6.3196e-07 | 0.0015136 | 2.4262 | 0.6415 | 0.0034421 | 0.0009101 | 4.8833e-06 | 1.2912e-06 | 5.2098e-06 | 1.3775e-06 | 124.3079 | 46.416 | 4.191e-08 | 2.9677e-08 | 1104.9245 | 5.0045e-07 | 3.1448e-06 | 5.717e-08 | 7.4275e-07 | 4.7151e-09 | 5.1051e-08 | 1.2467e-09 | 3.4197e-08 | 4.3156e-07 | 9.4108e-09 | 4.4097e-07
6 | BRIG | 37009 | 37 | NC | 009 | Ashe | NONROAD_OTHER | 704.8693 | 0.00065517 | 122.9651 | 48.4322 | 0.17445 | 0.068711 | 0.00024749 | 9.748e-05 | 0.00011429 | 4.5017e-05 | 210.8084 | 99.9556 | 5.4217e-07 | 4.5037e-07 | 0.0015136 | 0.33624 | 0.19612 | 0.00047703 | 0.00027824 | 6.7676e-07 | 3.9473e-07 | 7.2201e-07 | 4.2112e-07 | 124.3079 | 46.416 | 5.8082e-09 | 9.0728e-09 | 1104.9245 | 1.0344e-07 | 6.5003e-07 | 4.0742e-08 | 5.2932e-07 | 6.5345e-10 | 7.075e-09 | 3.8113e-10 | 1.0455e-08 | 3.0755e-07 | 2.8771e-09 | 3.1043e-07
6 | BRIG | 37009 | 37 | NC | 009 | Ashe | NONPOINT | 704.8693 | 0.00065517 | 61.3519 | 58.3869 | 0.08704 | 0.082834 | 0.00012348 | 0.00011752 | 5.7026e-05 | 5.427e-05 | 210.8084 | 99.9556 | 2.7051e-07 | 5.4294e-07 | 0.0015136 | 41.3098 | 32.3179 | 0.058606 | 0.045849 | 8.3145e-05 | 6.5047e-05 | 8.8704e-05 | 6.9395e-05 | 124.3079 | 46.416 | 7.1358e-07 | 1.4951e-06 | 1104.9245 | 5.1611e-08 | 3.2432e-07 | 4.9116e-08 | 6.3812e-07 | 8.028e-08 | 8.6921e-07 | 6.2806e-08 | 1.7228e-06 | 3.7077e-07 | 4.7411e-07 | 8.4487e-07
6 | BRIG | 37009 | 37 | NC | 009 | Ashe | POINT | 704.8693 | 0.00065517 | 6.83 | 25.4028 | 0.0096897 | 0.036039 | 1.3747e-05 | 5.1129e-05 | 6.3484e-06 | 2.3612e-05 | 210.8084 | 99.9556 | 3.0115e-08 | 2.3622e-07 | 0.0015136 | 8.03 | 11.2028 | 0.011392 | 0.015893 | 1.6162e-05 | 2.2548e-05 | 1.7243e-05 | 2.4055e-05 | 124.3079 | 46.416 | 1.3871e-07 | 5.1826e-07 | 1104.9245 | 5.7456e-09 | 3.6105e-08 | 2.1369e-08 | 2.7763e-07 | 1.5605e-08 | 1.6896e-07 | 2.1771e-08 | 5.972e-07 | 1.6131e-07 | 1.6435e-07 | 3.2566e-07
6 | BRIG | 37011 | 37 | NC | 011 | Avery | ONROAD | 757.8866 | 0.00058413 | 415.5947 | 54.717 | 0.54836 | 0.072197 | 0.00072354 | 9.5261e-05 | 0.00032032 | 4.2173e-05 | 210.8084 | 99.9556 | 1.5195e-06 | 4.2191e-07 | 0.00069729 | 1.756 | 0.52561 | 0.0023169 | 0.00069352 | 3.0571e-06 | 9.1508e-07 | 1.6156e-06 | 4.8359e-07 | 124.3079 | 46.416 | 1.2997e-08 | 1.0419e-08 | 640.3147 | 5.0025e-07 | 3.1436e-06 | 6.5862e-08 | 8.5568e-07 | 2.5231e-09 | 2.7318e-08 | 7.5523e-10 | 2.0716e-08 | 2.8812e-07 | 3.3038e-09 | 2.9142e-07
6 | BRIG | 37011 | 37 | NC | 011 | Avery | NONROAD_OTHER | 757.8866 | 0.00058413 | 117.6793 | 53.2689 | 0.15527 | 0.070286 | 0.00020488 | 9.274e-05 | 9.07e-05 | 4.1057e-05 | 210.8084 | 99.9556 | 4.3025e-07 | 4.1075e-07 | 0.00069729 | 0.35727 | 0.20654 | 0.00047141 | 0.00027252 | 6.22e-07 | 3.5958e-07 | 3.287e-07 | 1.9003e-07 | 124.3079 | 46.416 | 2.6443e-09 | 4.094e-09 | 640.3147 | 1.4165e-07 | 8.9014e-07 | 6.4119e-08 | 8.3304e-07 | 5.1335e-10 | 5.5581e-09 | 2.9677e-10 | 8.1405e-09 | 2.805e-07 | 1.2982e-09 | 2.8179e-07
6 | BRIG | 37011 | 37 | NC | 011 | Avery | POINT | 757.8866 | 0.00058413 | 2.3627 | 2.5683 | 0.0031175 | 0.0033887 | 4.1134e-06 | 4.4713e-06 | 1.821e-06 | 1.9795e-06 | 210.8084 | 99.9556 | 8.6383e-09 | 1.9803e-08 | 0.00069729 | 0.0168 | 0.018262 | 2.2167e-05 | 2.4095e-05 | 2.9248e-08 | 3.1793e-08 | 1.5457e-08 | 1.6801e-08 | 124.3079 | 46.416 | 1.2434e-10 | 3.6197e-10 | 640.3147 | 2.844e-09 | 1.7872e-08 | 3.0914e-09 | 4.0163e-08 | 2.4139e-11 | 2.6136e-10 | 2.6239e-11 | 7.1976e-10 | 1.3524e-08 | 1.1479e-10 | 1.3638e-08
6 | BRIG | 37011 | 37 | NC | 011 | Avery | NONPOINT | 757.8866 | 0.00058413 | 38.5005 | 38.203 | 0.0508 | 0.050407 | 6.7028e-05 | 6.651e-05 | 2.9674e-05 | 2.9445e-05 | 210.8084 | 99.9556 | 1.4076e-07 | 2.9458e-07 | 0.00069729 | 30.5109 | 24.7245 | 0.040258 | 0.032623 | 5.3119e-05 | 4.3045e-05 | 2.8071e-05 | 2.2748e-05 | 124.3079 | 46.416 | 2.2582e-07 | 4.9008e-07 | 640.3147 | 4.6343e-08 | 2.9122e-07 | 4.5985e-08 | 5.9743e-07 | 4.384e-08 | 4.7466e-07 | 3.5526e-08 | 9.7449e-07 | 2.0116e-07 | 1.5541e-07 | 3.5657e-07
6 | BRIG | 37013 | 37 | NC | 013 | Beaufort | NONPOINT | 489.7799 | 0.0027803 | 135.9603 | 100.9138 | 0.27759 | 0.20604 | 0.00056677 | 0.00042068 | 0.00077179 | 0.00057285 | 210.8084 | 99.9556 | 3.6611e-06 | 5.731e-06 | 0.010497 | 48.9975 | 33.811 | 0.10004 | 0.069033 | 0.00020425 | 0.00014095 | 0.0010501 | 0.00072464 | 124.3079 | 46.416 | 8.4477e-06 | 1.5612e-05 | 2451.5664 | 3.1482e-07 | 1.9783e-06 | 2.3367e-07 | 3.0358e-06 | 4.2835e-07 | 4.6378e-06 | 2.9558e-07 | 8.108e-06 | 3.9137e-06 | 4.9507e-06 | 8.8643e-06
6 | BRIG | 37013 | 37 | NC | 013 | Beaufort | NONROAD_MAR | 489.7799 | 0.0027803 | 192.3396 | 122.8702 | 0.39271 | 0.25087 | 0.0008018 | 0.00051221 | 0.0010918 | 0.00069749 | 210.8084 | 99.9556 | 5.1793e-06 | 6.978e-06 | 0.010497 | 2.2693 | 0.29183 | 0.0046334 | 0.00059583 | 9.4602e-06 | 1.2165e-06 | 4.8637e-05 | 6.2545e-06 | 124.3079 | 46.416 | 3.9126e-07 | 1.3475e-07 | 2451.5664 | 4.4536e-07 | 2.7987e-06 | 2.8451e-07 | 3.6963e-06 | 1.9839e-08 | 2.148e-07 | 2.5512e-09 | 6.9981e-08 | 4.7652e-06 | 4.273e-08 | 4.8079e-06
6 | BRIG | 37013 | 37 | NC | 013 | Beaufort | POINT | 489.7799 | 0.0027803 | 683.26 | 499.8861 | 1.395 | 1.0206 | 0.0028483 | 0.0020839 | 0.0038786 | 0.0028377 | 210.8084 | 99.9556 | 1.8399e-05 | 2.8389e-05 | 0.010497 | 5396.4602 | 4849.6466 | 11.0181 | 9.9017 | 0.022496 | 0.020217 | 0.11566 | 0.10394 | 124.3079 | 46.416 | 0.00093041 | 0.0022393 | 2451.5664 | 1.5821e-06 | 9.942e-06 | 1.1575e-06 | 1.5038e-05 | 4.7177e-05 | 0.00051079 | 4.2397e-05 | 0.001163 | 1.9387e-05 | 0.0007101 | 0.00072948
6 | BRIG | 37013 | 37 | NC | 013 | Beaufort | ONROAD | 489.7799 | 0.0027803 | 1032.7678 | 130.8752 | 2.1086 | 0.26721 | 0.0043053 | 0.00054558 | 0.0058626 | 0.00074293 | 210.8084 | 99.9556 | 2.781e-05 | 7.4326e-06 | 0.010497 | 4.7347 | 1.3254 | 0.0096671 | 0.002706 | 1.9738e-05 | 5.525e-06 | 0.00010148 | 2.8405e-05 | 124.3079 | 46.416 | 8.1632e-07 | 6.1197e-07 | 2451.5664 | 2.3914e-06 | 1.5028e-05 | 3.0304e-07 | 3.9371e-06 | 4.1392e-08 | 4.4816e-07 | 1.1587e-08 | 3.1783e-07 | 5.0756e-06 | 1.9406e-07 | 5.2697e-06
6 | BRIG | 37013 | 37 | NC | 013 | Beaufort | NONROAD_OTHER | 489.7799 | 0.0027803 | 536.2531 | 279.8148 | 1.0949 | 0.57131 | 0.0022355 | 0.0011665 | 0.0030441 | 0.0015884 | 210.8084 | 99.9556 | 1.444e-05 | 1.5891e-05 | 0.010497 | 1.3865 | 0.88009 | 0.0028308 | 0.0017969 | 5.7798e-06 | 3.6688e-06 | 2.9715e-05 | 1.8862e-05 | 124.3079 | 46.416 | 2.3905e-07 | 4.0637e-07 | 2451.5664 | 1.2417e-06 | 7.8029e-06 | 6.4791e-07 | 8.4177e-06 | 1.2121e-08 | 1.3124e-07 | 7.6939e-09 | 2.1105e-07 | 1.0852e-05 | 1.2886e-07 | 1.0981e-05
6 | BRIG | 37013 | 37 | NC | 013 | Beaufort | PT_FIRES_PRESCRIBED | 489.7799 | 0.0027803 | 3.4254 | 3.4254 | 0.0069937 | 0.0069937 | 1.4279e-05 | 1.4279e-05 | 1.9444e-05 | 1.9444e-05 | 210.8084 | 99.9556 | 9.2238e-08 | 1.9453e-07 | 0.010497 | 0.93922 | 0.93922 | 0.0019176 | 0.0019176 | 3.9153e-06 | 3.9153e-06 | 2.0129e-05 | 2.0129e-05 | 124.3079 | 46.416 | 1.6193e-07 | 4.3367e-07 | 2451.5664 | 7.9315e-09 | 4.9842e-08 | 7.9315e-09 | 1.0305e-07 | 8.2108e-09 | 8.89e-08 | 8.2108e-09 | 2.2523e-07 | 1.3284e-07 | 1.3752e-07 | 2.7037e-07
6 | BRIG | 37015 | 37 | NC | 015 | Bertie | NONPOINT | 437.7196 | 0.0054947 | 40.6061 | 30.7134 | 0.092767 | 0.070167 | 0.00021193 | 0.0001603 | 0.00050973 | 0.00038555 | 210.8084 | 99.9556 | 2.418e-06 | 3.8572e-06 | 0.012598 | 17.0199 | 11.8372 | 0.038883 | 0.027043 | 8.8831e-05 | 6.1781e-05 | 0.00048983 | 0.00034067 | 124.3079 | 46.416 | 3.9405e-06 | 7.3396e-06 | 1889.6337 | 2.6975e-07 | 1.6951e-06 | 2.0403e-07 | 2.6508e-06 | 2.5922e-07 | 2.8066e-06 | 1.8029e-07 | 4.9454e-06 | 2.634e-06 | 2.3275e-06 | 4.9615e-06
6 | BRIG | 37015 | 37 | NC | 015 | Bertie | POINT | 437.7196 | 0.0054947 | 74.6 | 92.5864 | 0.17043 | 0.21152 | 0.00038936 | 0.00048323 | 0.00093646 | 0.0011622 | 210.8084 | 99.9556 | 4.4422e-06 | 1.1628e-05 | 0.012598 | 22.1 | 8.9404 | 0.050489 | 0.020425 | 0.00011535 | 4.6662e-05 | 0.00063604 | 0.00025731 | 124.3079 | 46.416 | 5.1166e-06 | 5.5435e-06 | 1889.6337 | 4.9558e-07 | 3.1142e-06 | 6.1506e-07 | 7.9909e-06 | 3.3659e-07 | 3.6444e-06 | 1.3617e-07 | 3.7351e-06 | 7.9404e-06 | 1.7579e-06 | 9.6983e-06
6 | BRIG | 37015 | 37 | NC | 015 | Bertie | NONROAD_MAR | 437.7196 | 0.0054947 | 12.1505 | 11.0496 | 0.027759 | 0.025243 | 6.3417e-05 | 5.767e-05 | 0.00015253 | 0.00013871 | 210.8084 | 99.9556 | 7.2353e-07 | 1.3877e-06 | 0.012598 | 0.098929 | 0.02446 | 0.00022601 | 5.588e-05 | 5.1634e-07 | 1.2766e-07 | 2.8472e-06 | 7.0396e-07 | 124.3079 | 46.416 | 2.2904e-08 | 1.5166e-08 | 1889.6337 | 8.0718e-08 | 5.0724e-07 | 7.3404e-08 | 9.5366e-07 | 1.5067e-09 | 1.6314e-08 | 3.7254e-10 | 1.0219e-08 | 9.4763e-07 | 4.8094e-09 | 9.5244e-07
6 | BRIG | 37015 | 37 | NC | 015 | Bertie | ONROAD | 437.7196 | 0.0054947 | 641.364 | 67.6695 | 1.4652 | 0.1546 | 0.0033474 | 0.00035318 | 0.0080511 | 0.00084946 | 210.8084 | 99.9556 | 3.8192e-05 | 8.4984e-06 | 0.012598 | 2.7779 | 0.7707 | 0.0063463 | 0.0017607 | 1.4498e-05 | 4.0225e-06 | 7.9947e-05 | 2.2181e-05 | 124.3079 | 46.416 | 6.4314e-07 | 4.7787e-07 | 1889.6337 | 4.2607e-06 | 2.6774e-05 | 4.4954e-07 | 5.8404e-06 | 4.2308e-08 | 4.5808e-07 | 1.1738e-08 | 3.2198e-07 | 5.8035e-06 | 1.5154e-07 | 5.955e-06
6 | BRIG | 37015 | 37 | NC | 015 | Bertie | NONROAD_OTHER | 437.7196 | 0.0054947 | 217.2653 | 99.6967 | 0.49636 | 0.22776 | 0.001134 | 0.00052034 | 0.0027274 | 0.0012515 | 210.8084 | 99.9556 | 1.2938e-05 | 1.2521e-05 | 0.012598 | 0.51625 | 0.32988 | 0.0011794 | 0.00075364 | 2.6944e-06 | 1.7217e-06 | 1.4858e-05 | 9.494e-06 | 124.3079 | 46.416 | 1.1952e-07 | 2.0454e-07 | 1889.6337 | 1.4433e-06 | 9.0699e-06 | 6.623e-07 | 8.6046e-06 | 7.8628e-09 | 8.5131e-08 | 5.0242e-09 | 1.3782e-07 | 8.5502e-06 | 6.4862e-08 | 8.615e-06
6 | BRIG | 37015 | 37 | NC | 015 | Bertie | PT_FIRES_PRESCRIBED | 437.7196 | 0.0054947 | 16.4781 | 16.4781 | 0.037645 | 0.037645 | 8.6003e-05 | 8.6003e-05 | 0.00020685 | 0.00020685 | 210.8084 | 99.9556 | 9.8123e-07 | 2.0694e-06 | 0.012598 | 4.5182 | 4.5182 | 0.010322 | 0.010322 | 2.3582e-05 | 2.3582e-05 | 0.00013003 | 0.00013003 | 124.3079 | 46.416 | 1.0461e-06 | 2.8015e-06 | 1889.6337 | 1.0947e-07 | 6.879e-07 | 1.0947e-07 | 1.4222e-06 | 6.8814e-08 | 7.4506e-07 | 6.8814e-08 | 1.8876e-06 | 1.4132e-06 | 8.8838e-07 | 2.3016e-06
6 | BRIG | 37017 | 37 | NC | 017 | Bladen | NONROAD_OTHER | 650.775 | 0.0027872 | 197.9483 | 80.3885 | 0.30417 | 0.12353 | 0.0004674 | 0.00018982 | 0.00084779 | 0.00034429 | 210.8084 | 99.9556 | 4.0216e-06 | 3.4445e-06 | 0.009864 | 0.53686 | 0.29981 | 0.00082495 | 0.0004607 | 1.2676e-06 | 7.0792e-07 | 8.1373e-06 | 4.5443e-06 | 124.3079 | 46.416 | 6.5461e-08 | 9.7904e-08 | 2297.1685 | 3.6906e-07 | 2.3192e-06 | 1.4988e-07 | 1.9472e-06 | 3.5423e-09 | 3.8353e-08 | 1.9782e-09 | 5.4264e-08 | 2.3522e-06 | 3.1047e-08 | 2.3832e-06
6 | BRIG | 37017 | 37 | NC | 017 | Bladen | POINT | 650.775 | 0.0027872 | 131.35 | 163.186 | 0.20184 | 0.25076 | 0.00031015 | 0.00038532 | 0.00056255 | 0.0006989 | 210.8084 | 99.9556 | 2.6686e-06 | 6.9921e-06 | 0.009864 | 14.13 | 13.838 | 0.021713 | 0.021264 | 3.3364e-05 | 3.2675e-05 | 0.00021417 | 0.00020975 | 124.3079 | 46.416 | 1.7229e-06 | 4.5188e-06 | 2297.1685 | 2.4489e-07 | 1.5389e-06 | 3.0425e-07 | 3.9527e-06 | 9.3233e-08 | 1.0095e-06 | 9.1307e-08 | 2.5046e-06 | 4.7749e-06 | 1.433e-06 | 6.2078e-06
6 | BRIG | 37017 | 37 | NC | 017 | Bladen | NONROAD_MAR | 650.775 | 0.0027872 | 854.4295 | 525.3855 | 1.3129 | 0.80732 | 0.0020175 | 0.0012406 | 0.0036594 | 0.0022502 | 210.8084 | 99.9556 | 1.7359e-05 | 2.2512e-05 | 0.009864 | 10.2659 | 1.227 | 0.015775 | 0.0018855 | 2.424e-05 | 2.8973e-06 | 0.0001556 | 1.8599e-05 | 124.3079 | 46.416 | 1.2518e-06 | 4.007e-07 | 2297.1685 | 1.593e-06 | 1.0011e-05 | 9.7953e-07 | 1.2726e-05 | 6.7737e-08 | 7.334e-07 | 8.0964e-09 | 2.2209e-07 | 1.5373e-05 | 1.2707e-07 | 1.55e-05
6 | BRIG | 37017 | 37 | NC | 017 | Bladen | ONROAD | 650.775 | 0.0027872 | 920.5315 | 108.6783 | 1.4145 | 0.167 | 0.0021736 | 0.00025661 | 0.0039425 | 0.00046545 | 210.8084 | 99.9556 | 1.8702e-05 | 4.6566e-06 | 0.009864 | 4.2045 | 1.1605 | 0.0064607 | 0.0017833 | 9.9278e-06 | 2.7403e-06 | 6.3729e-05 | 1.7591e-05 | 124.3079 | 46.416 | 5.1267e-07 | 3.7898e-07 | 2297.1685 | 1.7162e-06 | 1.0785e-05 | 2.0262e-07 | 2.6324e-06 | 2.7742e-08 | 3.0037e-07 | 7.6575e-09 | 2.1005e-07 | 3.1799e-06 | 1.2018e-07 | 3.3001e-06
6 | BRIG | 37017 | 37 | NC | 017 | Bladen | NONPOINT | 650.775 | 0.0027872 | 46.889 | 44.4393 | 0.072051 | 0.068287 | 0.00011072 | 0.00010493 | 0.00020082 | 0.00019033 | 210.8084 | 99.9556 | 9.5261e-07 | 1.9041e-06 | 0.009864 | 16.8226 | 13.3864 | 0.02585 | 0.02057 | 3.9722e-05 | 3.1608e-05 | 0.00025499 | 0.0002029 | 124.3079 | 46.416 | 2.0512e-06 | 4.3714e-06 | 2297.1685 | 8.742e-08 | 5.4935e-07 | 8.2853e-08 | 1.0764e-06 | 1.11e-07 | 1.2018e-06 | 8.8327e-08 | 2.4229e-06 | 1.3003e-06 | 1.3862e-06 | 2.6865e-06
6 | BRIG | 37017 | 37 | NC | 017 | Bladen | PT_FIRES_PRESCRIBED | 650.775 | 0.0027872 | 27.3898 | 27.3898 | 0.042088 | 0.042088 | 6.4674e-05 | 6.4674e-05 | 0.00011731 | 0.00011731 | 210.8084 | 99.9556 | 5.5646e-07 | 1.1736e-06 | 0.009864 | 7.5101 | 7.5101 | 0.01154 | 0.01154 | 1.7733e-05 | 1.7733e-05 | 0.00011383 | 0.00011383 | 124.3079 | 46.416 | 9.1574e-07 | 2.4525e-06 | 2297.1685 | 5.1066e-08 | 3.209e-07 | 5.1066e-08 | 6.6345e-07 | 4.9554e-08 | 5.3653e-07 | 4.9554e-08 | 1.3593e-06 | 8.0143e-07 | 7.777e-07 | 1.5791e-06
6 | BRIG | 37019 | 37 | NC | 019 | Brunswick | POINT | 687.3776 | 0.0012185 | 1980.48 | 307.6394 | 2.8812 | 0.44756 | 0.0041916 | 0.00065111 | 0.0035108 | 0.00054535 | 210.8084 | 99.9556 | 1.6654e-05 | 5.4559e-06 | 0.004393 | 4485.2499 | 121.3671 | 6.5252 | 0.17657 | 0.0094928 | 0.00025687 | 0.028665 | 0.00077566 | 124.3079 | 46.416 | 0.0002306 | 1.6711e-05 | 2315.6695 | 1.5161e-06 | 9.5272e-06 | 2.355e-07 | 3.0597e-06 | 1.2379e-05 | 0.00013403 | 3.3496e-07 | 9.1881e-06 | 3.7258e-06 | 5.2992e-06 | 9.025e-06
6 | BRIG | 37019 | 37 | NC | 019 | Brunswick | ONROAD | 687.3776 | 0.0012185 | 2024.681 | 371.7841 | 2.9455 | 0.54087 | 0.0042851 | 0.00078686 | 0.0035891 | 0.00065906 | 210.8084 | 99.9556 | 1.7026e-05 | 6.5935e-06 | 0.004393 | 13.0173 | 5.1334 | 0.018938 | 0.0074681 | 2.7551e-05 | 1.0865e-05 | 8.3193e-05 | 3.2807e-05 | 124.3079 | 46.416 | 6.6925e-07 | 7.0681e-07 | 2315.6695 | 1.5499e-06 | 9.7399e-06 | 2.8461e-07 | 3.6976e-06 | 3.5926e-08 | 3.8898e-07 | 1.4168e-08 | 3.8862e-07 | 4.5026e-06 | 2.2414e-07 | 4.7268e-06
6 | BRIG | 37019 | 37 | NC | 019 | Brunswick | PT_FIRES_PRESCRIBED | 687.3776 | 0.0012185 | 95.9859 | 95.9859 | 0.13964 | 0.13964 | 0.00020315 | 0.00020315 | 0.00017015 | 0.00017015 | 210.8084 | 99.9556 | 8.0714e-07 | 1.7023e-06 | 0.004393 | 26.3187 | 26.3187 | 0.038289 | 0.038289 | 5.5702e-05 | 5.5702e-05 | 0.0001682 | 0.0001682 | 124.3079 | 46.416 | 1.3531e-06 | 3.6238e-06 | 2315.6695 | 7.3479e-08 | 4.6175e-07 | 7.3479e-08 | 9.5464e-07 | 7.2637e-08 | 7.8645e-07 | 7.2637e-08 | 1.9925e-06 | 1.1625e-06 | 1.1491e-06 | 2.3116e-06
6 | BRIG | 37019 | 37 | NC | 019 | Brunswick | NONPOINT | 687.3776 | 0.0012185 | 186.0088 | 187.792 | 0.27061 | 0.2732 | 0.00039368 | 0.00039745 | 0.00032974 | 0.0003329 | 210.8084 | 99.9556 | 1.5641e-06 | 3.3304e-06 | 0.004393 | 55.6105 | 43.2385 | 0.080902 | 0.062904 | 0.0001177 | 9.1512e-05 | 0.00035541 | 0.00027634 | 124.3079 | 46.416 | 2.8591e-06 | 5.9535e-06 | 2315.6695 | 1.4239e-07 | 8.9481e-07 | 1.4376e-07 | 1.8677e-06 | 1.5348e-07 | 1.6617e-06 | 1.1933e-07 | 3.2734e-06 | 2.2743e-06 | 1.8879e-06 | 4.1622e-06
6 | BRIG | 37019 | 37 | NC | 019 | Brunswick | NONROAD_OTHER | 687.3776 | 0.0012185 | 597.1346 | 265.9966 | 0.86871 | 0.38697 | 0.0012638 | 0.00056297 | 0.0010585 | 0.00047153 | 210.8084 | 99.9556 | 5.0213e-06 | 4.7174e-06 | 0.004393 | 1.6479 | 1.0447 | 0.0023974 | 0.0015198 | 3.4878e-06 | 2.211e-06 | 1.0532e-05 | 6.6764e-06 | 124.3079 | 46.416 | 8.4724e-08 | 1.4384e-07 | 2315.6695 | 4.5712e-07 | 2.8726e-06 | 2.0363e-07 | 2.6455e-06 | 4.5481e-09 | 4.9243e-08 | 2.8832e-09 | 7.9087e-08 | 3.2214e-06 | 4.5613e-08 | 3.2671e-06
6 | BRIG | 37019 | 37 | NC | 019 | Brunswick | NONROAD_MAR | 687.3776 | 0.0012185 | 1618.8773 | 1141.7279 | 2.3551 | 1.661 | 0.0034263 | 0.0024164 | 0.0028698 | 0.0020239 | 210.8084 | 99.9556 | 1.3613e-05 | 2.0248e-05 | 0.004393 | 1018.2341 | 67.6845 | 1.4813 | 0.098468 | 0.002155 | 0.00014325 | 0.0065075 | 0.00043257 | 124.3079 | 46.416 | 5.235e-05 | 9.3194e-06 | 2315.6695 | 1.2393e-06 | 7.7877e-06 | 8.7401e-07 | 1.1355e-05 | 2.8102e-06 | 3.0427e-05 | 1.868e-07 | 5.1241e-06 | 1.3827e-05 | 2.9553e-06 | 1.6783e-05
6 | BRIG | 37021 | 37 | NC | 021 | Buncombe | NONPOINT | 831.9756 | 0.00089271 | 529.8215 | 542.033 | 0.63682 | 0.6515 | 0.00076544 | 0.00078308 | 0.0005685 | 0.0005816 | 210.8084 | 99.9556 | 2.6968e-06 | 5.8186e-06 | 0.0019008 | 383.1258 | 309.1279 | 0.4605 | 0.37156 | 0.0005535 | 0.0004466 | 0.00087534 | 0.00070628 | 124.3079 | 46.416 | 7.0417e-06 | 1.5216e-05 | 1709.0166 | 3.3265e-07 | 2.0904e-06 | 3.4031e-07 | 4.4213e-06 | 5.1219e-07 | 5.5456e-06 | 4.1326e-07 | 1.1336e-05 | 3.9735e-06 | 4.8252e-06 | 8.7987e-06
6 | BRIG | 37021 | 37 | NC | 021 | Buncombe | POINT | 831.9756 | 0.00089271 | 1153.608 | 970.3536 | 1.3866 | 1.1663 | 0.0016666 | 0.0014019 | 0.0012378 | 0.0010412 | 210.8084 | 99.9556 | 5.8718e-06 | 1.0417e-05 | 0.0019008 | 2252.9948 | 21.8509 | 2.708 | 0.026264 | 0.0032549 | 3.1568e-05 | 0.0051475 | 4.9923e-05 | 124.3079 | 46.416 | 4.1409e-05 | 1.0756e-06 | 1709.0166 | 7.2429e-07 | 4.5515e-06 | 6.0923e-07 | 7.9151e-06 | 3.012e-06 | 3.2611e-05 | 2.9212e-08 | 8.013e-07 | 7.1133e-06 | 3.4107e-07 | 7.4544e-06
6 | BRIG | 37021 | 37 | NC | 021 | Buncombe | PT_FIRES_PRESCRIBED | 831.9756 | 0.00089271 | 3.9001 | 3.9001 | 0.0046877 | 0.0046877 | 5.6345e-06 | 5.6345e-06 | 4.1848e-06 | 4.1848e-06 | 210.8084 | 99.9556 | 1.9851e-08 | 4.1867e-08 | 0.0019008 | 1.0694 | 1.0694 | 0.0012854 | 0.0012854 | 1.5449e-06 | 1.5449e-06 | 2.4433e-06 | 2.4433e-06 | 124.3079 | 46.416 | 1.9655e-08 | 5.2638e-08 | 1709.0166 | 2.4487e-09 | 1.5388e-08 | 2.4487e-09 | 3.1813e-08 | 1.4296e-09 | 1.5479e-08 | 1.4296e-09 | 3.9216e-08 | 2.859e-08 | 1.6692e-08 | 4.5282e-08
6 | BRIG | 37021 | 37 | NC | 021 | Buncombe | NONROAD_OTHER | 831.9756 | 0.00089271 | 882.2853 | 381.9176 | 1.0605 | 0.45905 | 0.0012746 | 0.00055176 | 0.00094669 | 0.0004098 | 210.8084 | 99.9556 | 4.4908e-06 | 4.0998e-06 | 0.0019008 | 2.6293 | 1.4888 | 0.0031603 | 0.0017894 | 3.7985e-06 | 2.1508e-06 | 6.0071e-06 | 3.4014e-06 | 124.3079 | 46.416 | 4.8325e-08 | 7.3281e-08 | 1709.0166 | 5.5394e-07 | 3.481e-06 | 2.3979e-07 | 3.1153e-06 | 3.515e-09 | 3.8057e-08 | 1.9903e-09 | 5.4594e-08 | 2.7997e-06 | 2.3238e-08 | 2.8229e-06
6 | BRIG | 37021 | 37 | NC | 021 | Buncombe | NONROAD_MAR | 831.9756 | 0.00089271 | 136.6052 | 73.0155 | 0.16419 | 0.087762 | 0.00019735 | 0.00010549 | 0.00014658 | 7.8346e-05 | 210.8084 | 99.9556 | 6.9531e-07 | 7.838e-07 | 0.0019008 | 1.5557 | 0.50188 | 0.0018699 | 0.00060323 | 2.2476e-06 | 7.2506e-07 | 3.5544e-06 | 1.1467e-06 | 124.3079 | 46.416 | 2.8594e-08 | 2.4704e-08 | 1709.0166 | 8.5767e-08 | 5.3897e-07 | 4.5842e-08 | 5.9558e-07 | 2.0798e-09 | 2.2518e-08 | 6.7094e-10 | 1.8404e-08 | 5.3525e-07 | 7.8339e-09 | 5.4308e-07
6 | BRIG | 37021 | 37 | NC | 021 | Buncombe | ONROAD | 831.9756 | 0.00089271 | 5727.8339 | 781.026 | 6.8846 | 0.93876 | 0.008275 | 0.0011284 | 0.006146 | 0.00083804 | 210.8084 | 99.9556 | 2.9154e-05 | 8.3841e-06 | 0.0019008 | 28.9453 | 7.6746 | 0.034791 | 0.0092246 | 4.1817e-05 | 1.1088e-05 | 6.6132e-05 | 1.7534e-05 | 124.3079 | 46.416 | 5.32e-07 | 3.7777e-07 | 1709.0166 | 3.5962e-06 | 2.2599e-05 | 4.9036e-07 | 6.3708e-06 | 3.8696e-08 | 4.1897e-07 | 1.026e-08 | 2.8144e-07 | 5.7254e-06 | 1.1979e-07 | 5.8452e-06
6 | BRIG | 37023 | 37 | NC | 023 | Burke | NONROAD_OTHER | 761.4949 | 0.0015166 | 266.493 | 115.2917 | 0.34996 | 0.1514 | 0.00045957 | 0.00019882 | 0.00053075 | 0.00022962 | 210.8084 | 99.9556 | 2.5177e-06 | 2.2972e-06 | 0.0027919 | 0.79782 | 0.41741 | 0.0010477 | 0.00054814 | 1.3758e-06 | 7.1983e-07 | 2.925e-06 | 1.5303e-06 | 124.3079 | 46.416 | 2.3531e-08 | 3.297e-08 | 1333.7294 | 3.9795e-07 | 2.5007e-06 | 1.7216e-07 | 2.2367e-06 | 2.1931e-09 | 2.3745e-08 | 1.1474e-09 | 3.1474e-08 | 1.5687e-06 | 1.0455e-08 | 1.5792e-06
6 | BRIG | 37023 | 37 | NC | 023 | Burke | PT_FIRES_PRESCRIBED | 761.4949 | 0.0015166 | 16.2186 | 16.2186 | 0.021298 | 0.021298 | 2.7969e-05 | 2.7969e-05 | 3.2301e-05 | 3.2301e-05 | 210.8084 | 99.9556 | 1.5323e-07 | 3.2316e-07 | 0.0027919 | 4.447 | 4.447 | 0.0058399 | 0.0058399 | 7.669e-06 | 7.669e-06 | 1.6304e-05 | 1.6304e-05 | 124.3079 | 46.416 | 1.3116e-07 | 3.5126e-07 | 1333.7294 | 2.4219e-08 | 1.5219e-07 | 2.4219e-08 | 3.1465e-07 | 1.2224e-08 | 1.3236e-07 | 1.2224e-08 | 3.3532e-07 | 2.2068e-07 | 1.1139e-07 | 3.3207e-07
6 | BRIG | 37023 | 37 | NC | 023 | Burke | NONROAD_MAR | 761.4949 | 0.0015166 | 94.8198 | 51.4931 | 0.12452 | 0.067621 | 0.00016352 | 8.88e-05 | 0.00018885 | 0.00010255 | 210.8084 | 99.9556 | 8.9582e-07 | 1.026e-06 | 0.0027919 | 1.072 | 0.34581 | 0.0014077 | 0.00045413 | 1.8486e-06 | 5.9636e-07 | 3.9301e-06 | 1.2679e-06 | 124.3079 | 46.416 | 3.1616e-08 | 2.7315e-08 | 1333.7294 | 1.4159e-07 | 8.8977e-07 | 7.6893e-08 | 9.99e-07 | 2.9467e-09 | 3.1904e-08 | 9.5061e-10 | 2.6076e-08 | 7.0065e-07 | 8.6619e-09 | 7.0931e-07
6 | BRIG | 37023 | 37 | NC | 023 | Burke | NONPOINT | 761.4949 | 0.0015166 | 87.1893 | 82.9734 | 0.1145 | 0.10896 | 0.00015036 | 0.00014309 | 0.00017365 | 0.00016525 | 210.8084 | 99.9556 | 8.2373e-07 | 1.6533e-06 | 0.0027919 | 76.8324 | 59.2525 | 0.1009 | 0.077811 | 0.0001325 | 0.00010218 | 0.00028169 | 0.00021724 | 124.3079 | 46.416 | 2.2661e-06 | 4.6802e-06 | 1333.7294 | 1.302e-07 | 8.1817e-07 | 1.239e-07 | 1.6097e-06 | 2.112e-07 | 2.2867e-06 | 1.6288e-07 | 4.4679e-06 | 1.129e-06 | 1.4841e-06 | 2.6131e-06
6 | BRIG | 37023 | 37 | NC | 023 | Burke | POINT | 761.4949 | 0.0015166 | 77.7343 | 112.1651 | 0.10208 | 0.1473 | 0.00013405 | 0.00019343 | 0.00015482 | 0.00022339 | 210.8084 | 99.9556 | 7.344e-07 | 2.2349e-06 | 0.0027919 | 308.6095 | 341.8526 | 0.40527 | 0.44892 | 0.0005322 | 0.00058953 | 0.0011315 | 0.0012533 | 124.3079 | 46.416 | 9.102e-06 | 2.7002e-05 | 1333.7294 | 1.1608e-07 | 7.2945e-07 | 1.6749e-07 | 2.1761e-06 | 8.4834e-07 | 9.1851e-06 | 9.3972e-07 | 2.5777e-05 | 1.5262e-06 | 8.5627e-06 | 1.0089e-05
6 | BRIG | 37023 | 37 | NC | 023 | Burke | ONROAD | 761.4949 | 0.0015166 | 2115.4612 | 335.6077 | 2.778 | 0.44072 | 0.0036481 | 0.00057876 | 0.0042132 | 0.0006684 | 210.8084 | 99.9556 | 1.9986e-05 | 6.687e-06 | 0.0027919 | 10.5416 | 2.9615 | 0.013843 | 0.0038891 | 1.8179e-05 | 5.1072e-06 | 3.8648e-05 | 1.0858e-05 | 124.3079 | 46.416 | 3.1091e-07 | 2.3392e-07 | 1333.7294 | 3.159e-06 | 1.9851e-05 | 5.0115e-07 | 6.511e-06 | 2.8978e-08 | 3.1375e-07 | 8.1409e-09 | 2.2331e-07 | 4.5665e-06 | 7.4179e-08 | 4.6407e-06
6 | BRIG | 37025 | 37 | NC | 025 | Cabarrus | NONROAD_OTHER | 704.4104 | 0.00072221 | 680.7072 | 277.7662 | 0.96635 | 0.39432 | 0.0013719 | 0.00055979 | 0.00069791 | 0.00028479 | 210.8084 | 99.9556 | 3.3106e-06 | 2.8491e-06 | 0.0013217 | 1.9114 | 1.1294 | 0.0027135 | 0.0016034 | 3.8521e-06 | 2.2762e-06 | 3.5864e-06 | 2.1192e-06 | 124.3079 | 46.416 | 2.8851e-08 | 4.5656e-08 | 945.1686 | 7.384e-07 | 4.6401e-06 | 3.0131e-07 | 3.9146e-06 | 3.7944e-09 | 4.1083e-08 | 2.2421e-09 | 6.1503e-08 | 1.9456e-06 | 1.4478e-08 | 1.9601e-06
6 | BRIG | 37025 | 37 | NC | 025 | Cabarrus | PT_FIRES_PRESCRIBED | 704.4104 | 0.00072221 | 0.064875 | 0.064875 | 9.2098e-05 | 9.2098e-05 | 1.3074e-07 | 1.3074e-07 | 6.6514e-08 | 6.6514e-08 | 210.8084 | 99.9556 | 3.1552e-10 | 6.6543e-10 | 0.0013217 | 0.017788 | 0.017788 | 2.5253e-05 | 2.5253e-05 | 3.5849e-08 | 3.5849e-08 | 3.3376e-08 | 3.3376e-08 | 124.3079 | 46.416 | 2.685e-10 | 7.1907e-10 | 945.1686 | 7.0372e-11 | 4.4223e-10 | 7.0372e-11 | 9.1428e-10 | 3.5312e-11 | 3.8233e-10 | 3.5312e-11 | 9.6864e-10 | 4.5442e-10 | 2.2802e-10 | 6.8244e-10
6 | BRIG | 37025 | 37 | NC | 025 | Cabarrus | ONROAD | 704.4104 | 0.00072221 | 3372.3099 | 594.7092 | 4.7874 | 0.84427 | 0.0067964 | 0.0011985 | 0.0034575 | 0.00060974 | 210.8084 | 99.9556 | 1.6401e-05 | 6.1001e-06 | 0.0013217 | 21.7461 | 6.7714 | 0.030871 | 0.0096128 | 4.3826e-05 | 1.3647e-05 | 4.0802e-05 | 1.2705e-05 | 124.3079 | 46.416 | 3.2824e-07 | 2.7372e-07 | 945.1686 | 3.6581e-06 | 2.2988e-05 | 6.4511e-07 | 8.3812e-06 | 4.3169e-08 | 4.674e-07 | 1.3442e-08 | 3.6873e-07 | 4.1657e-06 | 8.6801e-08 | 4.2525e-06
6 | BRIG | 37025 | 37 | NC | 025 | Cabarrus | POINT | 704.4104 | 0.00072221 | 268.29 | 659.8639 | 0.38087 | 0.93676 | 0.0005407 | 0.0013299 | 0.00027507 | 0.00067654 | 210.8084 | 99.9556 | 1.3048e-06 | 6.7684e-06 | 0.0013217 | 42.12 | 15.4575 | 0.059795 | 0.021944 | 8.4886e-05 | 3.1152e-05 | 7.903e-05 | 2.9003e-05 | 124.3079 | 46.416 | 6.3576e-07 | 6.2485e-07 | 945.1686 | 2.9103e-07 | 1.8288e-06 | 7.1579e-07 | 9.2995e-06 | 8.3615e-08 | 9.0531e-07 | 3.0686e-08 | 8.4172e-07 | 4.6221e-06 | 1.9815e-07 | 4.8202e-06
6 | BRIG | 37025 | 37 | NC | 025 | Cabarrus | NONPOINT | 704.4104 | 0.00072221 | 162.1872 | 165.0854 | 0.23025 | 0.23436 | 0.00032686 | 0.0003327 | 0.00016629 | 0.00016926 | 210.8084 | 99.9556 | 7.888e-07 | 1.6933e-06 | 0.0013217 | 100.2929 | 76.5861 | 0.14238 | 0.10872 | 0.00020212 | 0.00015435 | 0.00018818 | 0.0001437 | 124.3079 | 46.416 | 1.5138e-06 | 3.0959e-06 | 945.1686 | 1.7593e-07 | 1.1056e-06 | 1.7908e-07 | 2.3266e-06 | 1.991e-07 | 2.1557e-06 | 1.5204e-07 | 4.1704e-06 | 1.1564e-06 | 9.8174e-07 | 2.1381e-06
6 | BRIG | 37025 | 37 | NC | 025 | Cabarrus | NONROAD_MAR | 704.4104 | 0.00072221 | 175.6709 | 99.462 | 0.24939 | 0.1412 | 0.00035404 | 0.00020045 | 0.00018011 | 0.00010198 | 210.8084 | 99.9556 | 8.5438e-07 | 1.0202e-06 | 0.0013217 | 1.9429 | 0.6412 | 0.0027582 | 0.00091027 | 3.9156e-06 | 1.2922e-06 | 3.6455e-06 | 1.2031e-06 | 124.3079 | 46.416 | 2.9326e-08 | 2.592e-08 | 945.1686 | 1.9056e-07 | 1.1975e-06 | 1.0789e-07 | 1.4017e-06 | 3.857e-09 | 4.176e-08 | 1.2729e-09 | 3.4916e-08 | 6.9669e-07 | 8.2195e-09 | 7.0491e-07
6 | BRIG | 37027 | 37 | NC | 027 | Caldwell | POINT | 736.9417 | 0.0015427 | 105.806 | 170.3318 | 0.14357 | 0.23113 | 0.00019482 | 0.00031364 | 0.00022149 | 0.00035656 | 210.8084 | 99.9556 | 1.0507e-06 | 3.5672e-06 | 0.0021197 | 36.911 | 16.4024 | 0.050087 | 0.022257 | 6.7966e-05 | 3.0202e-05 | 0.00010617 | 4.7178e-05 | 124.3079 | 46.416 | 8.5407e-07 | 1.0164e-06 | 1228.2109 | 1.8033e-07 | 1.1332e-06 | 2.9031e-07 | 3.7717e-06 | 8.6441e-08 | 9.3591e-07 | 3.8412e-08 | 1.0537e-06 | 2.436e-06 | 3.2232e-07 | 2.7583e-06
6 | BRIG | 37027 | 37 | NC | 027 | Caldwell | NONPOINT | 736.9417 | 0.0015427 | 104.9121 | 104.7722 | 0.14236 | 0.14217 | 0.00019318 | 0.00019292 | 0.00021962 | 0.00021932 | 210.8084 | 99.9556 | 1.0418e-06 | 2.1942e-06 | 0.0021197 | 69.8395 | 53.9703 | 0.094769 | 0.073235 | 0.0001286 | 9.9378e-05 | 0.00020088 | 0.00015524 | 124.3079 | 46.416 | 1.616e-06 | 3.3444e-06 | 1228.2109 | 1.7881e-07 | 1.1237e-06 | 1.7857e-07 | 2.32e-06 | 1.6356e-07 | 1.7708e-06 | 1.2639e-07 | 3.467e-06 | 1.4984e-06 | 1.0606e-06 | 2.559e-06
6 | BRIG | 37027 | 37 | NC | 027 | Caldwell | NONROAD_OTHER | 736.9417 | 0.0015427 | 327.8066 | 136.0825 | 0.44482 | 0.18466 | 0.0006036 | 0.00025057 | 0.00068621 | 0.00028487 | 210.8084 | 99.9556 | 3.2551e-06 | 2.8499e-06 | 0.0021197 | 0.99973 | 0.5159 | 0.0013566 | 0.00070005 | 1.8408e-06 | 9.4994e-07 | 2.8755e-06 | 1.4839e-06 | 124.3079 | 46.416 | 2.3132e-08 | 3.1969e-08 | 1228.2109 | 5.5871e-07 | 3.5109e-06 | 2.3194e-07 | 3.0133e-06 | 2.3412e-09 | 2.5349e-08 | 1.2082e-09 | 3.3141e-08 | 1.9462e-06 | 1.0138e-08 | 1.9563e-06
6 | BRIG | 37027 | 37 | NC | 027 | Caldwell | ONROAD | 736.9417 | 0.0015427 | 1648.2031 | 200.9297 | 2.2365 | 0.27265 | 0.0030349 | 0.00036998 | 0.0034502 | 0.00042061 | 210.8084 | 99.9556 | 1.6367e-05 | 4.208e-06 | 0.0021197 | 8.409 | 2.1632 | 0.011411 | 0.0029354 | 1.5484e-05 | 3.9832e-06 | 2.4187e-05 | 6.2221e-06 | 124.3079 | 46.416 | 1.9457e-07 | 1.3405e-07 | 1228.2109 | 2.8092e-06 | 1.7653e-05 | 3.4246e-07 | 4.4492e-06 | 1.9693e-08 | 2.1322e-07 | 5.066e-09 | 1.3896e-07 | 2.8736e-06 | 4.2509e-08 | 2.9161e-06
6 | BRIG | 37027 | 37 | NC | 027 | Caldwell | PT_FIRES_PRESCRIBED | 736.9417 | 0.0015427 | 6.4875 | 6.4875 | 0.0088032 | 0.0088032 | 1.1946e-05 | 1.1946e-05 | 1.358e-05 | 1.358e-05 | 210.8084 | 99.9556 | 6.4421e-08 | 1.3586e-07 | 0.0021197 | 1.7788 | 1.7788 | 0.0024138 | 0.0024138 | 3.2754e-06 | 3.2754e-06 | 5.1164e-06 | 5.1164e-06 | 124.3079 | 46.416 | 4.1159e-08 | 1.1023e-07 | 1228.2109 | 1.1057e-08 | 6.9483e-08 | 1.1057e-08 | 1.4365e-07 | 4.1658e-09 | 4.5104e-08 | 4.1658e-09 | 1.1427e-07 | 9.278e-08 | 3.4955e-08 | 1.2774e-07
6 | BRIG | 37027 | 37 | NC | 027 | Caldwell | NONROAD_MAR | 736.9417 | 0.0015427 | 13.2811 | 13.1603 | 0.018022 | 0.017858 | 2.4455e-05 | 2.4233e-05 | 2.7802e-05 | 2.7549e-05 | 210.8084 | 99.9556 | 1.3188e-07 | 2.7561e-07 | 0.0021197 | 0.092339 | 0.029789 | 0.0001253 | 4.0422e-05 | 1.7003e-07 | 5.4851e-08 | 2.656e-07 | 8.5682e-08 | 124.3079 | 46.416 | 2.1366e-09 | 1.846e-09 | 1228.2109 | 2.2636e-08 | 1.4225e-07 | 2.243e-08 | 2.9141e-07 | 2.1625e-10 | 2.3413e-09 | 6.9761e-11 | 1.9136e-09 | 1.8821e-07 | 5.8537e-10 | 1.888e-07
6 | BRIG | 37029 | 37 | NC | 029 | Camden | NONPOINT | 375.6477 | 0.0014567 | 26.3601 | 11.8231 | 0.070172 | 0.031474 | 0.0001868 | 8.3785e-05 | 0.00010222 | 4.5848e-05 | 210.8084 | 99.9556 | 4.849e-07 | 4.5869e-07 | 0.0041329 | 7.9495 | 4.0875 | 0.021162 | 0.010881 | 5.6335e-05 | 2.8966e-05 | 8.7461e-05 | 4.4971e-05 | 124.3079 | 46.416 | 7.0359e-07 | 9.6886e-07 | 691.6342 | 1.478e-07 | 9.2876e-07 | 6.629e-08 | 8.6124e-07 | 1.2646e-07 | 1.3692e-06 | 6.5021e-08 | 1.7836e-06 | 3.1323e-07 | 3.0724e-07 | 6.2047e-07
6 | BRIG | 37029 | 37 | NC | 029 | Camden | PT_FIRES_PRESCRIBED | 375.6477 | 0.0014567 | 0.33735 | 0.33735 | 0.00089804 | 0.00089804 | 2.3907e-06 | 2.3907e-06 | 1.3082e-06 | 1.3082e-06 | 210.8084 | 99.9556 | 6.2056e-09 | 1.3088e-08 | 0.0041329 | 0.092499 | 0.092499 | 0.00024624 | 0.00024624 | 6.555e-07 | 6.555e-07 | 1.0177e-06 | 1.0177e-06 | 124.3079 | 46.416 | 8.1867e-09 | 2.1925e-08 | 691.6342 | 1.8915e-09 | 1.1886e-08 | 1.8915e-09 | 2.4574e-08 | 1.4714e-09 | 1.5931e-08 | 1.4714e-09 | 4.0362e-08 | 8.9375e-09 | 6.9527e-09 | 1.589e-08
6 | BRIG | 37029 | 37 | NC | 029 | Camden | NONROAD_MAR | 375.6477 | 0.0014567 | 27.2116 | 18.3961 | 0.072439 | 0.048972 | 0.00019284 | 0.00013037 | 0.00010552 | 7.1338e-05 | 210.8084 | 99.9556 | 5.0056e-07 | 7.1369e-07 | 0.0041329 | 0.31421 | 0.036872 | 0.00083644 | 9.8156e-05 | 2.2267e-06 | 2.613e-07 | 3.4569e-06 | 4.0567e-07 | 124.3079 | 46.416 | 2.7809e-08 | 8.7398e-09 | 691.6342 | 1.5257e-07 | 9.5877e-07 | 1.0314e-07 | 1.34e-06 | 4.9982e-09 | 5.4116e-08 | 5.8653e-10 | 1.6089e-08 | 4.8737e-07 | 2.7715e-09 | 4.9014e-07
6 | BRIG | 37029 | 37 | NC | 029 | Camden | NONROAD_OTHER | 375.6477 | 0.0014567 | 188.4636 | 103.8331 | 0.5017 | 0.27641 | 0.0013356 | 0.00073582 | 0.00073084 | 0.00040265 | 210.8084 | 99.9556 | 3.4668e-06 | 4.0283e-06 | 0.0041329 | 0.44365 | 0.30796 | 0.001181 | 0.0008198 | 3.1439e-06 | 2.1824e-06 | 4.881e-06 | 3.3882e-06 | 124.3079 | 46.416 | 3.9265e-08 | 7.2995e-08 | 691.6342 | 1.0567e-06 | 6.6403e-06 | 5.8217e-07 | 7.5636e-06 | 7.0572e-09 | 7.641e-08 | 4.8988e-09 | 1.3438e-07 | 2.7509e-06 | 2.3148e-08 | 2.774e-06
6 | BRIG | 37029 | 37 | NC | 029 | Camden | POINT | 375.6477 | 0.0014567 | 3.95 | 3.7895 | 0.010515 | 0.010088 | 2.7992e-05 | 2.6855e-05 | 1.5318e-05 | 1.4695e-05 | 210.8084 | 99.9556 | 7.2661e-08 | 1.4702e-07 | 0.0041329 | 12.45 | 9.7284 | 0.033143 | 0.025898 | 8.8228e-05 | 6.8941e-05 | 0.00013698 | 0.00010703 | 124.3079 | 46.416 | 1.1019e-06 | 2.3059e-06 | 691.6342 | 2.2147e-08 | 1.3917e-07 | 2.1247e-08 | 2.7604e-07 | 1.9805e-07 | 2.1443e-06 | 1.5475e-07 | 4.245e-06 | 1.004e-07 | 7.3124e-07 | 8.3163e-07
6 | BRIG | 37029 | 37 | NC | 029 | Camden | ONROAD | 375.6477 | 0.0014567 | 210.9077 | 32.8376 | 0.56145 | 0.087416 | 0.0014946 | 0.00023271 | 0.00081787 | 0.00012734 | 210.8084 | 99.9556 | 3.8797e-06 | 1.274e-06 | 0.0041329 | 1.1599 | 0.37432 | 0.0030878 | 0.00099645 | 8.22e-06 | 2.6526e-06 | 1.2762e-05 | 4.1182e-06 | 124.3079 | 46.416 | 1.0266e-07 | 8.8725e-08 | 691.6342 | 1.1825e-06 | 7.4311e-06 | 1.8411e-07 | 2.392e-06 | 1.8451e-08 | 1.9978e-07 | 5.9544e-09 | 1.6333e-07 | 8.6998e-07 | 2.8136e-08 | 8.9811e-07
6 | BRIG | 37031 | 37 | NC | 031 | Carteret | NONROAD_MAR | 550.7925 | 0.0011869 | 1525.4036 | 983.2861 | 2.7695 | 1.7852 | 0.0050282 | 0.0032412 | 0.003287 | 0.0021188 | 210.8084 | 99.9556 | 1.5592e-05 | 2.1198e-05 | 0.0042947 | 127.5983 | 8.9862 | 0.23166 | 0.016315 | 0.0004206 | 2.9621e-05 | 0.00099491 | 7.0067e-05 | 124.3079 | 46.416 | 8.0036e-06 | 1.5096e-06 | 1853.1551 | 1.7737e-06 | 1.1146e-05 | 1.1434e-06 | 1.4855e-05 | 5.3688e-07 | 5.8129e-06 | 3.781e-08 | 1.0371e-06 | 1.4476e-05 | 4.787e-07 | 1.4954e-05
6 | BRIG | 37031 | 37 | NC | 031 | Carteret | ONROAD | 550.7925 | 0.0011869 | 1033.7068 | 154.4063 | 1.8768 | 0.28033 | 0.0034074 | 0.00050897 | 0.0022275 | 0.00033272 | 210.8084 | 99.9556 | 1.0566e-05 | 3.3287e-06 | 0.0042947 | 6.9297 | 2.1385 | 0.012581 | 0.0038826 | 2.2842e-05 | 7.0491e-06 | 5.4032e-05 | 1.6674e-05 | 124.3079 | 46.416 | 4.3467e-07 | 3.5924e-07 | 1853.1551 | 1.202e-06 | 7.5534e-06 | 1.7954e-07 | 2.3326e-06 | 2.9157e-08 | 3.1569e-07 | 8.9979e-09 | 2.4682e-07 | 2.2731e-06 | 1.1392e-07 | 2.387e-06
6 | BRIG | 37031 | 37 | NC | 031 | Carteret | NONROAD_OTHER | 550.7925 | 0.0011869 | 960.2962 | 701.5319 | 1.7435 | 1.2737 | 0.0031654 | 0.0023124 | 0.0020693 | 0.0015117 | 210.8084 | 99.9556 | 9.816e-06 | 1.5124e-05 | 0.0042947 | 2.5175 | 1.8078 | 0.0045707 | 0.0032822 | 8.2983e-06 | 5.9591e-06 | 1.9629e-05 | 1.4096e-05 | 124.3079 | 46.416 | 1.5791e-07 | 3.0369e-07 | 1853.1551 | 1.1166e-06 | 7.017e-06 | 8.1574e-07 | 1.0598e-05 | 1.0592e-08 | 1.1469e-07 | 7.6065e-09 | 2.0865e-07 | 1.0328e-05 | 9.6303e-08 | 1.0424e-05
6 | BRIG | 37031 | 37 | NC | 031 | Carteret | NONPOINT | 550.7925 | 0.0011869 | 106.7548 | 111.3586 | 0.19382 | 0.20218 | 0.00035189 | 0.00036707 | 0.00023004 | 0.00023996 | 210.8084 | 99.9556 | 1.0912e-06 | 2.4007e-06 | 0.0042947 | 49.0245 | 37.6847 | 0.089007 | 0.068419 | 0.0001616 | 0.00012422 | 0.00038226 | 0.00029384 | 124.3079 | 46.416 | 3.0751e-06 | 6.3305e-06 | 1853.1551 | 1.2413e-07 | 7.8007e-07 | 1.2949e-07 | 1.6823e-06 | 2.0627e-07 | 2.2334e-06 | 1.5856e-07 | 4.3494e-06 | 1.6394e-06 | 2.0075e-06 | 3.6469e-06
6 | BRIG | 37031 | 37 | NC | 031 | Carteret | POINT | 550.7925 | 0.0011869 | 15.68 | 17.0814 | 0.028468 | 0.031012 | 5.1686e-05 | 5.6305e-05 | 3.3788e-05 | 3.6808e-05 | 210.8084 | 99.9556 | 1.6028e-07 | 3.6824e-07 | 0.0042947 | 29.17 | 3.434 | 0.05296 | 0.0062347 | 9.6152e-05 | 1.132e-05 | 0.00022745 | 2.6776e-05 | 124.3079 | 46.416 | 1.8297e-06 | 5.7687e-07 | 1853.1551 | 1.8233e-08 | 1.1458e-07 | 1.9862e-08 | 2.5805e-07 | 1.2273e-07 | 1.3289e-06 | 1.4449e-08 | 3.9634e-07 | 2.5147e-07 | 1.8293e-07 | 4.344e-07
6 | BRIG | 37031 | 37 | NC | 031 | Carteret | PT_FIRES_PRESCRIBED | 550.7925 | 0.0011869 | 21.8368 | 21.8368 | 0.039646 | 0.039646 | 7.198e-05 | 7.198e-05 | 4.7055e-05 | 4.7055e-05 | 210.8084 | 99.9556 | 2.2321e-07 | 4.7076e-07 | 0.0042947 | 5.9875 | 5.9875 | 0.010871 | 0.010871 | 1.9737e-05 | 1.9737e-05 | 4.6686e-05 | 4.6686e-05 | 124.3079 | 46.416 | 3.7557e-07 | 1.0058e-06 | 1853.1551 | 2.5392e-08 | 1.5956e-07 | 2.5392e-08 | 3.2989e-07 | 2.5193e-08 | 2.7277e-07 | 2.5193e-08 | 6.9105e-07 | 3.2148e-07 | 3.1896e-07 | 6.4043e-07
6 | BRIG | 37033 | 37 | NC | 033 | Caswell | NONROAD_MAR | 548.1638 | 0.0014426 | 47.5231 | 25.3835 | 0.086695 | 0.046306 | 0.00015816 | 8.4476e-05 | 0.00012507 | 6.6802e-05 | 210.8084 | 99.9556 | 5.9328e-07 | 6.6832e-07 | 0.0042947 | 0.53726 | 0.17362 | 0.0009801 | 0.00031673 | 1.788e-06 | 5.778e-07 | 4.2092e-06 | 1.3603e-06 | 124.3079 | 46.416 | 3.3861e-08 | 2.9306e-08 | 1109.285 | 1.1275e-07 | 7.085e-07 | 6.0221e-08 | 7.8239e-07 | 3.7946e-09 | 4.1084e-08 | 1.2262e-09 | 3.3637e-08 | 4.5639e-07 | 9.2931e-09 | 4.6568e-07
6 | BRIG | 37033 | 37 | NC | 033 | Caswell | NONPOINT | 548.1638 | 0.0014426 | 32.3339 | 31.2147 | 0.058986 | 0.056944 | 0.00010761 | 0.00010388 | 8.5094e-05 | 8.2149e-05 | 210.8084 | 99.9556 | 4.0366e-07 | 8.2185e-07 | 0.0042947 | 12.8347 | 10.416 | 0.023414 | 0.019002 | 4.2713e-05 | 3.4664e-05 | 0.00010056 | 8.1607e-05 | 124.3079 | 46.416 | 8.0893e-07 | 1.7582e-06 | 1109.285 | 7.6711e-08 | 4.8205e-07 | 7.4055e-08 | 9.6213e-07 | 9.0649e-08 | 9.8148e-07 | 7.3567e-08 | 2.018e-06 | 5.6123e-07 | 5.5753e-07 | 1.1188e-06
6 | BRIG | 37033 | 37 | NC | 033 | Caswell | NONROAD_OTHER | 548.1638 | 0.0014426 | 61.0812 | 24.7218 | 0.11143 | 0.045099 | 0.00020328 | 8.2273e-05 | 0.00016075 | 6.5061e-05 | 210.8084 | 99.9556 | 7.6254e-07 | 6.509e-07 | 0.0042947 | 0.16246 | 0.095181 | 0.00029637 | 0.00017364 | 5.4066e-07 | 3.1676e-07 | 1.2728e-06 | 7.4572e-07 | 124.3079 | 46.416 | 1.0239e-08 | 1.6066e-08 | 1109.285 | 1.4491e-07 | 9.1064e-07 | 5.8651e-08 | 7.62e-07 | 1.1474e-09 | 1.2423e-08 | 6.7225e-10 | 1.844e-08 | 4.4449e-07 | 5.0947e-09 | 4.4959e-07
6 | BRIG | 37033 | 37 | NC | 033 | Caswell | ONROAD | 548.1638 | 0.0014426 | 621.5138 | 86.9239 | 1.1338 | 0.15857 | 0.0020684 | 0.00028928 | 0.0016357 | 0.00022876 | 210.8084 | 99.9556 | 7.759e-06 | 2.2886e-06 | 0.0042947 | 2.3512 | 0.61994 | 0.0042892 | 0.0011309 | 7.8246e-06 | 2.0631e-06 | 1.8421e-05 | 4.857e-06 | 124.3079 | 46.416 | 1.4819e-07 | 1.0464e-07 | 1109.285 | 1.4745e-06 | 9.2659e-06 | 2.0622e-07 | 2.6792e-06 | 1.6606e-08 | 1.798e-07 | 4.3785e-09 | 1.2011e-07 | 1.5629e-06 | 3.3183e-08 | 1.5961e-06
6 | BRIG | 37033 | 37 | NC | 033 | Caswell | POINT | 548.1638 | 0.0014426 | 3.47 | 1.7195 | 0.0063302 | 0.0031368 | 1.1548e-05 | 5.7224e-06 | 9.1321e-06 | 4.5252e-06 | 210.8084 | 99.9556 | 4.3319e-08 | 4.5273e-08 | 0.0042947 | 6.28 | 0.00703 | 0.011456 | 1.2825e-05 | 2.09e-05 | 2.3396e-08 | 4.9202e-05 | 5.5078e-08 | 124.3079 | 46.416 | 3.9581e-07 | 1.1866e-09 | 1109.285 | 8.2324e-09 | 5.1733e-08 | 4.0794e-09 | 5.3e-08 | 4.4355e-08 | 4.8024e-07 | 4.9652e-11 | 1.362e-09 | 3.0916e-08 | 3.7629e-10 | 3.1292e-08
6 | BRIG | 37033 | 37 | NC | 033 | Caswell | PT_FIRES_PRESCRIBED | 548.1638 | 0.0014426 | 2.1538 | 2.1538 | 0.0039292 | 0.0039292 | 7.1679e-06 | 7.1679e-06 | 5.6683e-06 | 5.6683e-06 | 210.8084 | 99.9556 | 2.6888e-08 | 5.6708e-08 | 0.0042947 | 0.59057 | 0.59057 | 0.0010774 | 0.0010774 | 1.9654e-06 | 1.9654e-06 | 4.6269e-06 | 4.6269e-06 | 124.3079 | 46.416 | 3.7221e-08 | 9.9684e-08 | 1109.285 | 5.1099e-09 | 3.2111e-08 | 5.1099e-09 | 6.6387e-08 | 4.1711e-09 | 4.5161e-08 | 4.1711e-09 | 1.1442e-07 | 3.8725e-08 | 3.1611e-08 | 7.0336e-08
6 | BRIG | 37035 | 37 | NC | 035 | Catawba | NONROAD_MAR | 731.3288 | 0.00091476 | 86.7901 | 47.1205 | 0.11867 | 0.064431 | 0.00016227 | 8.8102e-05 | 0.00010856 | 5.8939e-05 | 210.8084 | 99.9556 | 5.1496e-07 | 5.8965e-07 | 0.0018313 | 0.96716 | 0.31201 | 0.0013225 | 0.00042663 | 1.8083e-06 | 5.8336e-07 | 2.4219e-06 | 7.8129e-07 | 124.3079 | 46.416 | 1.9483e-08 | 1.6832e-08 | 1071.093 | 1.0135e-07 | 6.3691e-07 | 5.5027e-08 | 7.1491e-07 | 2.2611e-09 | 2.4481e-08 | 7.2944e-10 | 2.0009e-08 | 4.0267e-07 | 5.3377e-09 | 4.08e-07
6 | BRIG | 37035 | 37 | NC | 035 | Catawba | POINT | 731.3288 | 0.00091476 | 9407.43 | 7966.9755 | 12.8635 | 10.8938 | 0.017589 | 0.014896 | 0.011767 | 0.0099652 | 210.8084 | 99.9556 | 5.5818e-05 | 9.9696e-05 | 0.0018313 | 3908.9699 | 4170.8345 | 5.345 | 5.7031 | 0.0073086 | 0.0077983 | 0.0097885 | 0.010444 | 124.3079 | 46.416 | 7.8744e-05 | 0.00022501 | 1071.093 | 1.0986e-05 | 6.9036e-05 | 9.3038e-06 | 0.00012087 | 9.1388e-06 | 9.8947e-05 | 9.751e-06 | 0.00026747 | 6.8081e-05 | 7.1354e-05 | 0.00013944
6 | BRIG | 37035 | 37 | NC | 035 | Catawba | NONROAD_OTHER | 731.3288 | 0.00091476 | 835.5898 | 343.8172 | 1.1426 | 0.47013 | 0.0015623 | 0.00064284 | 0.0010452 | 0.00043005 | 210.8084 | 99.9556 | 4.9579e-06 | 4.3024e-06 | 0.0018313 | 2.4758 | 1.3003 | 0.0033853 | 0.001778 | 4.629e-06 | 2.4311e-06 | 6.1996e-06 | 3.256e-06 | 124.3079 | 46.416 | 4.9873e-08 | 7.0149e-08 | 1071.093 | 9.7579e-07 | 6.132e-06 | 4.0151e-07 | 5.2164e-06 | 5.7881e-09 | 6.2669e-08 | 3.0399e-09 | 8.3387e-08 | 2.9381e-06 | 2.2245e-08 | 2.9603e-06
6 | BRIG | 37035 | 37 | NC | 035 | Catawba | NONPOINT | 731.3288 | 0.00091476 | 240.8514 | 252.117 | 0.32933 | 0.34474 | 0.00045032 | 0.00047139 | 0.00030126 | 0.00031535 | 210.8084 | 99.9556 | 1.4291e-06 | 3.1549e-06 | 0.0018313 | 187.3664 | 152.4429 | 0.2562 | 0.20845 | 0.00035032 | 0.00028502 | 0.00046918 | 0.00038173 | 124.3079 | 46.416 | 3.7744e-06 | 8.2242e-06 | 1071.093 | 2.8126e-07 | 1.7675e-06 | 2.9442e-07 | 3.8251e-06 | 4.3804e-07 | 4.7428e-06 | 3.564e-07 | 9.7761e-06 | 2.1545e-06 | 2.608e-06 | 4.7624e-06
6 | BRIG | 37035 | 37 | NC | 035 | Catawba | ONROAD | 731.3288 | 0.00091476 | 4082.4247 | 406.6775 | 5.5822 | 0.55608 | 0.007633 | 0.00076037 | 0.0051063 | 0.00050868 | 210.8084 | 99.9556 | 2.4223e-05 | 5.089e-06 | 0.0018313 | 20.4932 | 4.2233 | 0.028022 | 0.0057748 | 3.8316e-05 | 7.8963e-06 | 5.1317e-05 | 1.0576e-05 | 124.3079 | 46.416 | 4.1282e-07 | 2.2784e-07 | 1071.093 | 4.7674e-06 | 2.9959e-05 | 4.7491e-07 | 6.1701e-06 | 4.7911e-08 | 5.1874e-07 | 9.8736e-09 | 2.7084e-07 | 3.4752e-06 | 7.2251e-08 | 3.5475e-06
6 | BRIG | 37037 | 37 | NC | 037 | Chatham | NONPOINT | 595.275 | 0.0021468 | 81.3257 | 78.8369 | 0.13662 | 0.13244 | 0.00022951 | 0.00022248 | 0.0002933 | 0.00028432 | 210.8084 | 99.9556 | 1.3913e-06 | 2.8445e-06 | 0.0063296 | 18.8136 | 15.0513 | 0.031605 | 0.025285 | 5.3093e-05 | 4.2475e-05 | 0.00020005 | 0.00016004 | 124.3079 | 46.416 | 1.6093e-06 | 3.448e-06 | 1836.5051 | 1.5971e-07 | 1.0036e-06 | 1.5482e-07 | 2.0114e-06 | 1.0893e-07 | 1.1794e-06 | 8.7144e-08 | 2.3904e-06 | 1.9425e-06 | 1.0934e-06 | 3.0359e-06
6 | BRIG | 37037 | 37 | NC | 037 | Chatham | POINT | 595.275 | 0.0021468 | 2545.58 | 250.0021 | 4.2763 | 0.41998 | 0.0071838 | 0.00070552 | 0.0091806 | 0.00090163 | 210.8084 | 99.9556 | 4.3549e-05 | 9.0203e-06 | 0.0063296 | 8196.61 | 25.0502 | 13.7695 | 0.042082 | 0.023131 | 7.0693e-05 | 0.087155 | 0.00026636 | 124.3079 | 46.416 | 0.00070112 | 5.7385e-06 | 1836.5051 | 4.9989e-06 | 3.1414e-05 | 4.9095e-07 | 6.3784e-06 | 4.7457e-05 | 0.00051383 | 1.4504e-07 | 3.9784e-06 | 6.1599e-06 | 1.8198e-06 | 7.9796e-06
6 | BRIG | 37037 | 37 | NC | 037 | Chatham | ONROAD | 595.275 | 0.0021468 | 1433.3811 | 227.6755 | 2.4079 | 0.38247 | 0.0040451 | 0.00064251 | 0.0051695 | 0.00082111 | 210.8084 | 99.9556 | 2.4522e-05 | 8.2147e-06 | 0.0063296 | 6.7789 | 2.2777 | 0.011388 | 0.0038263 | 1.9131e-05 | 6.4278e-06 | 7.2081e-05 | 2.4219e-05 | 124.3079 | 46.416 | 5.7986e-07 | 5.2178e-07 | 1836.5051 | 2.8148e-06 | 1.7689e-05 | 4.471e-07 | 5.8088e-06 | 3.9249e-08 | 4.2496e-07 | 1.3188e-08 | 3.6174e-07 | 5.6097e-06 | 1.6546e-07 | 5.7752e-06
6 | BRIG | 37037 | 37 | NC | 037 | Chatham | NONROAD_MAR | 595.275 | 0.0021468 | 25.8392 | 15.5223 | 0.043407 | 0.026076 | 7.2919e-05 | 4.3805e-05 | 9.3189e-05 | 5.5981e-05 | 210.8084 | 99.9556 | 4.4205e-07 | 5.6006e-07 | 0.0063296 | 0.26165 | 0.084732 | 0.00043954 | 0.00014234 | 7.3839e-07 | 2.3912e-07 | 2.7821e-06 | 9.0096e-07 | 124.3079 | 46.416 | 2.2381e-08 | 1.941e-08 | 1836.5051 | 5.0742e-08 | 3.1887e-07 | 3.0482e-08 | 3.9603e-07 | 1.5149e-09 | 1.6402e-08 | 4.9058e-10 | 1.3457e-08 | 3.8246e-07 | 6.1553e-09 | 3.8861e-07
6 | BRIG | 37037 | 37 | NC | 037 | Chatham | PT_FIRES_PRESCRIBED | 595.275 | 0.0021468 | 6.0074 | 6.0074 | 0.010092 | 0.010092 | 1.6953e-05 | 1.6953e-05 | 2.1666e-05 | 2.1666e-05 | 210.8084 | 99.9556 | 1.0277e-07 | 2.1675e-07 | 0.0063296 | 1.6472 | 1.6472 | 0.0027671 | 0.0027671 | 4.6484e-06 | 4.6484e-06 | 1.7515e-05 | 1.7515e-05 | 124.3079 | 46.416 | 1.409e-07 | 3.7734e-07 | 1836.5051 | 1.1797e-08 | 7.4134e-08 | 1.1797e-08 | 1.5327e-07 | 9.5369e-09 | 1.0326e-07 | 9.5369e-09 | 2.616e-07 | 1.4802e-07 | 1.1966e-07 | 2.6768e-07
6 | BRIG | 37037 | 37 | NC | 037 | Chatham | NONROAD_OTHER | 595.275 | 0.0021468 | 381.6034 | 151.9462 | 0.64105 | 0.25525 | 0.0010769 | 0.0004288 | 0.0013762 | 0.00054799 | 210.8084 | 99.9556 | 6.5284e-06 | 5.4823e-06 | 0.0063296 | 1.0342 | 0.61605 | 0.0017373 | 0.0010349 | 2.9185e-06 | 1.7385e-06 | 1.0997e-05 | 6.5505e-06 | 124.3079 | 46.416 | 8.8463e-08 | 1.4113e-07 | 1836.5051 | 7.4938e-07 | 4.7092e-06 | 2.9839e-07 | 3.8766e-06 | 5.9878e-09 | 6.4831e-08 | 3.5668e-09 | 9.784e-08 | 3.7438e-06 | 4.4752e-08 | 3.7886e-06
6 | BRIG | 37039 | 37 | NC | 039 | Cherokee | NONROAD_MAR | 977.7992 | 0.00085494 | 18.0189 | 17.8549 | 0.018428 | 0.01826 | 1.8846e-05 | 1.8675e-05 | 1.5755e-05 | 1.5611e-05 | 210.8084 | 99.9556 | 7.4735e-08 | 1.5618e-07 | 0.00098618 | 0.12528 | 0.040415 | 0.00012812 | 4.1333e-05 | 1.3103e-07 | 4.2271e-08 | 1.2635e-07 | 4.0761e-08 | 124.3079 | 46.416 | 1.0165e-09 | 8.7818e-10 | 1208.8865 | 1.3033e-08 | 8.1897e-08 | 1.2914e-08 | 1.6778e-07 | 1.0452e-10 | 1.1317e-09 | 3.3718e-11 | 9.2491e-10 | 1.0666e-07 | 2.7848e-10 | 1.0693e-07
6 | BRIG | 37039 | 37 | NC | 039 | Cherokee | ONROAD | 977.7992 | 0.00085494 | 619.6222 | 75.8482 | 0.63369 | 0.07757 | 0.00064808 | 7.9332e-05 | 0.00054177 | 6.6318e-05 | 210.8084 | 99.9556 | 2.5699e-06 | 6.6347e-07 | 0.00098618 | 2.6472 | 0.72668 | 0.0027073 | 0.00074318 | 2.7688e-06 | 7.6005e-07 | 2.6699e-06 | 7.3291e-07 | 124.3079 | 46.416 | 2.1478e-08 | 1.579e-08 | 1208.8865 | 4.4815e-07 | 2.8162e-06 | 5.4859e-08 | 7.1272e-07 | 2.2085e-09 | 2.3912e-08 | 6.0627e-10 | 1.663e-08 | 4.5308e-07 | 5.0072e-09 | 4.5809e-07
6 | BRIG | 37039 | 37 | NC | 039 | Cherokee | NONPOINT | 977.7992 | 0.00085494 | 60.8616 | 60.958 | 0.062243 | 0.062342 | 6.3657e-05 | 6.3758e-05 | 5.3214e-05 | 5.3299e-05 | 210.8084 | 99.9556 | 2.5243e-07 | 5.3322e-07 | 0.00098618 | 32.295 | 26.3828 | 0.033028 | 0.026982 | 3.3778e-05 | 2.7594e-05 | 3.2572e-05 | 2.6609e-05 | 124.3079 | 46.416 | 2.6202e-07 | 5.7327e-07 | 1208.8865 | 4.4019e-08 | 2.7662e-07 | 4.4089e-08 | 5.728e-07 | 2.6944e-08 | 2.9172e-07 | 2.2011e-08 | 6.0378e-07 | 3.6413e-07 | 1.8179e-07 | 5.4592e-07
6 | BRIG | 37039 | 37 | NC | 039 | Cherokee | PT_FIRES_PRESCRIBED | 977.7992 | 0.00085494 | 4.2623 | 4.2623 | 0.004359 | 0.004359 | 4.458e-06 | 4.458e-06 | 3.7267e-06 | 3.7267e-06 | 210.8084 | 99.9556 | 1.7678e-08 | 3.7284e-08 | 0.00098618 | 1.1687 | 1.1687 | 0.0011952 | 0.0011952 | 1.2224e-06 | 1.2224e-06 | 1.1787e-06 | 1.1787e-06 | 124.3079 | 46.416 | 9.4821e-09 | 2.5394e-08 | 1208.8865 | 3.0828e-09 | 1.9372e-08 | 3.0828e-09 | 4.0051e-08 | 9.7503e-10 | 1.0557e-08 | 9.7503e-10 | 2.6746e-08 | 2.5461e-08 | 8.0528e-09 | 3.3513e-08
6 | BRIG | 37039 | 37 | NC | 039 | Cherokee | NONROAD_OTHER | 977.7992 | 0.00085494 | 113.9352 | 52.1351 | 0.11652 | 0.053319 | 0.00011917 | 5.4529e-05 | 9.9619e-05 | 4.5584e-05 | 210.8084 | 99.9556 | 4.7256e-07 | 4.5605e-07 | 0.00098618 | 0.33307 | 0.19533 | 0.00034063 | 0.00019977 | 3.4836e-07 | 2.043e-07 | 3.3592e-07 | 1.9701e-07 | 124.3079 | 46.416 | 2.7023e-09 | 4.2443e-09 | 1208.8865 | 8.2406e-08 | 5.1784e-07 | 3.7708e-08 | 4.899e-07 | 2.7787e-10 | 3.0086e-09 | 1.6296e-10 | 4.4702e-09 | 3.1143e-07 | 1.3459e-09 | 3.1277e-07
6 | BRIG | 37039 | 37 | NC | 039 | Cherokee | POINT | 977.7992 | 0.00085494 | 0.48 | 2.1691 | 0.0004909 | 0.0022184 | 5.0204e-07 | 2.2687e-06 | 4.1969e-07 | 1.8966e-06 | 210.8084 | 99.9556 | 1.9908e-09 | 1.8974e-08 | 0.00098618 | 0.11 | 0.14135 | 0.0001125 | 0.00014456 | 1.1505e-07 | 1.4784e-07 | 1.1094e-07 | 1.4256e-07 | 124.3079 | 46.416 | 8.9248e-10 | 3.0714e-09 | 1208.8865 | 3.4717e-10 | 2.1816e-09 | 1.5689e-09 | 2.0383e-08 | 9.1772e-11 | 9.9364e-10 | 1.1793e-10 | 3.2348e-09 | 1.2957e-08 | 9.7397e-10 | 1.3931e-08
6 | BRIG | 37041 | 37 | NC | 041 | Chowan | NONROAD_OTHER | 414.5641 | 0.0014021 | 157.5339 | 92.4327 | 0.38 | 0.22296 | 0.00091662 | 0.00053783 | 0.00053281 | 0.00031263 | 210.8084 | 99.9556 | 2.5275e-06 | 3.1276e-06 | 0.0024077 | 0.38421 | 0.25837 | 0.00092678 | 0.00062322 | 2.2355e-06 | 1.5033e-06 | 2.2314e-06 | 1.5005e-06 | 124.3079 | 46.416 | 1.795e-08 | 3.2327e-08 | 506.0995 | 1.0528e-06 | 6.6157e-06 | 6.1772e-07 | 8.0254e-06 | 4.4089e-09 | 4.7736e-08 | 2.9648e-09 | 8.1327e-08 | 2.1358e-06 | 1.0251e-08 | 2.1461e-06
6 | BRIG | 37041 | 37 | NC | 041 | Chowan | NONROAD_MAR | 414.5641 | 0.0014021 | 10.6117 | 7.534 | 0.025597 | 0.018173 | 6.1745e-05 | 4.3837e-05 | 3.5891e-05 | 2.5481e-05 | 210.8084 | 99.9556 | 1.7025e-07 | 2.5493e-07 | 0.0024077 | 0.11728 | 0.015394 | 0.00028289 | 3.7134e-05 | 6.8239e-07 | 8.9573e-08 | 6.8111e-07 | 8.9406e-08 | 124.3079 | 46.416 | 5.4792e-09 | 1.9262e-09 | 506.0995 | 7.0917e-08 | 4.4565e-07 | 5.0349e-08 | 6.5413e-07 | 1.3458e-09 | 1.4571e-08 | 1.7666e-10 | 4.8458e-09 | 1.7409e-07 | 6.1081e-10 | 1.747e-07
6 | BRIG | 37041 | 37 | NC | 041 | Chowan | NONPOINT | 414.5641 | 0.0014021 | 35.1083 | 27.7122 | 0.084687 | 0.066847 | 0.00020428 | 0.00016125 | 0.00011874 | 9.3728e-05 | 210.8084 | 99.9556 | 5.6328e-07 | 9.377e-07 | 0.0024077 | 16.3888 | 12.1703 | 0.039533 | 0.029357 | 9.536e-05 | 7.0814e-05 | 9.5181e-05 | 7.0681e-05 | 124.3079 | 46.416 | 7.6569e-07 | 1.5228e-06 | 506.0995 | 2.3462e-07 | 1.4744e-06 | 1.852e-07 | 2.4061e-06 | 1.8807e-07 | 2.0362e-06 | 1.3966e-07 | 3.8309e-06 | 6.4034e-07 | 4.8289e-07 | 1.1232e-06
6 | BRIG | 37041 | 37 | NC | 041 | Chowan | ONROAD | 414.5641 | 0.0014021 | 266.7998 | 51.4401 | 0.64357 | 0.12408 | 0.0015524 | 0.00029931 | 0.00090237 | 0.00017398 | 210.8084 | 99.9556 | 4.2805e-06 | 1.7406e-06 | 0.0024077 | 1.1691 | 0.43391 | 0.00282 | 0.0010467 | 6.8023e-06 | 2.5247e-06 | 6.7895e-06 | 2.52e-06 | 124.3079 | 46.416 | 5.4619e-08 | 5.4291e-08 | 506.0995 | 1.783e-06 | 1.1204e-05 | 3.4377e-07 | 4.4662e-06 | 1.3415e-08 | 1.4525e-07 | 4.9792e-09 | 1.3658e-07 | 1.1886e-06 | 1.7216e-08 | 1.2058e-06
6 | BRIG | 37041 | 37 | NC | 041 | Chowan | POINT | 414.5641 | 0.0014021 | 4.32 | 3.0678 | 0.010421 | 0.0074001 | 2.5136e-05 | 1.785e-05 | 1.4611e-05 | 1.0376e-05 | 210.8084 | 99.9556 | 6.931e-08 | 1.0381e-07 | 0.0024077 | 0.44 | 0.012942 | 0.0010614 | 3.1218e-05 | 2.5602e-06 | 7.5303e-08 | 2.5554e-06 | 7.5162e-08 | 124.3079 | 46.416 | 2.0557e-08 | 1.6193e-09 | 506.0995 | 2.887e-08 | 1.8142e-07 | 2.0502e-08 | 2.6636e-07 | 5.0492e-09 | 5.4668e-08 | 1.4851e-10 | 4.0738e-09 | 7.0888e-08 | 5.135e-10 | 7.1401e-08
6 | BRIG | 37043 | 37 | NC | 043 | Clay | NONROAD_OTHER | 958.4061 | 0.00051381 | 56.5091 | 27.2356 | 0.058962 | 0.028418 | 6.152e-05 | 2.9651e-05 | 3.0295e-05 | 1.4601e-05 | 210.8084 | 99.9556 | 1.4371e-07 | 1.4608e-07 | 0.00037285 | 0.17615 | 0.10179 | 0.0001838 | 0.0001062 | 1.9177e-07 | 1.1081e-07 | 6.8529e-08 | 3.9598e-08 | 124.3079 | 46.416 | 5.5128e-10 | 8.5311e-10 | 571.7337 | 5.2988e-08 | 3.3298e-07 | 2.5539e-08 | 3.318e-07 | 1.1986e-10 | 1.2978e-09 | 6.926e-11 | 1.8998e-09 | 9.9755e-08 | 2.7053e-10 | 1.0003e-07
6 | BRIG | 37043 | 37 | NC | 043 | Clay | POINT | 958.4061 | 0.00051381 | 0 | 2.7931 | 0 | 0.0029143 | 0 | 3.0408e-06 | 0 | 1.4974e-06 | 210.8084 | 99.9556 | 0 | 1.4981e-08 | 0.00037285 | 0 | 1.2703 | 0 | 0.0013254 | 0 | 1.3829e-06 | 0 | 4.9418e-07 | 124.3079 | 46.416 | 0 | 1.0647e-08 | 571.7337 | 0 | 0 | 2.619e-09 | 3.4026e-08 | 0 | 0 | 8.6436e-10 | 2.371e-08 | 1.023e-08 | 3.3762e-09 | 1.3606e-08
6 | BRIG | 37043 | 37 | NC | 043 | Clay | PT_FIRES_PRESCRIBED | 958.4061 | 0.00051381 | 2.3095 | 2.3095 | 0.0024098 | 0.0024098 | 2.5143e-06 | 2.5143e-06 | 1.2382e-06 | 1.2382e-06 | 210.8084 | 99.9556 | 5.8734e-09 | 1.2387e-08 | 0.00037285 | 0.63326 | 0.63326 | 0.00066074 | 0.00066074 | 6.8942e-07 | 6.8942e-07 | 2.4636e-07 | 2.4636e-07 | 124.3079 | 46.416 | 1.9818e-09 | 5.3076e-09 | 571.7337 | 2.1656e-09 | 1.3609e-08 | 2.1656e-09 | 2.8136e-08 | 4.3089e-10 | 4.6654e-09 | 4.3089e-10 | 1.182e-08 | 8.4591e-09 | 1.6831e-09 | 1.0142e-08
6 | BRIG | 37043 | 37 | NC | 043 | Clay | ONROAD | 958.4061 | 0.00051381 | 207.2928 | 31.1309 | 0.21629 | 0.032482 | 0.00022568 | 3.3892e-05 | 0.00011113 | 1.669e-05 | 210.8084 | 99.9556 | 5.2717e-07 | 1.6697e-07 | 0.00037285 | 0.87479 | 0.3088 | 0.00091275 | 0.0003222 | 9.5236e-07 | 3.3619e-07 | 3.4032e-07 | 1.2013e-07 | 124.3079 | 46.416 | 2.7377e-09 | 2.5882e-09 | 571.7337 | 1.9438e-07 | 1.2215e-06 | 2.9191e-08 | 3.7925e-07 | 5.9524e-10 | 6.4448e-09 | 2.1012e-10 | 5.7637e-09 | 1.1402e-07 | 8.2074e-10 | 1.1484e-07
6 | BRIG | 37043 | 37 | NC | 043 | Clay | NONPOINT | 958.4061 | 0.00051381 | 20.545 | 20.0743 | 0.021437 | 0.020945 | 2.2367e-05 | 2.1854e-05 | 1.1014e-05 | 1.0762e-05 | 210.8084 | 99.9556 | 5.2248e-08 | 1.0767e-07 | 0.00037285 | 7.1767 | 5.6794 | 0.0074882 | 0.0059258 | 7.8131e-06 | 6.183e-06 | 2.792e-06 | 2.2094e-06 | 124.3079 | 46.416 | 2.246e-08 | 4.7601e-08 | 571.7337 | 1.9265e-08 | 1.2106e-07 | 1.8824e-08 | 2.4455e-07 | 4.8833e-09 | 5.2872e-08 | 3.8645e-09 | 1.06e-07 | 7.3525e-08 | 1.5095e-08 | 8.862e-08
6 | BRIG | 37045 | 37 | NC | 045 | Cleveland | NONPOINT | 778.1086 | 0.0015102 | 106.462 | 104.3648 | 0.13682 | 0.13413 | 0.00017584 | 0.00017237 | 0.00020663 | 0.00020256 | 210.8084 | 99.9556 | 9.8017e-07 | 2.0265e-06 | 0.0014919 | 92.5611 | 74.8159 | 0.11896 | 0.096151 | 0.00015288 | 0.00012357 | 0.00017748 | 0.00014345 | 124.3079 | 46.416 | 1.4277e-06 | 3.0906e-06 | 1213.7067 | 1.7025e-07 | 1.0698e-06 | 1.6689e-07 | 2.1682e-06 | 1.4623e-07 | 1.5832e-06 | 1.1819e-07 | 3.2421e-06 | 1.3839e-06 | 9.8005e-07 | 2.3639e-06
6 | BRIG | 37045 | 37 | NC | 045 | Cleveland | NONROAD_OTHER | 778.1086 | 0.0015102 | 361.7983 | 149.8138 | 0.46497 | 0.19254 | 0.00059757 | 0.00024744 | 0.0007022 | 0.00029077 | 210.8084 | 99.9556 | 3.331e-06 | 2.909e-06 | 0.0014919 | 1.0363 | 0.57236 | 0.0013319 | 0.00073558 | 1.7117e-06 | 9.4535e-07 | 1.9871e-06 | 1.0975e-06 | 124.3079 | 46.416 | 1.5985e-08 | 2.3644e-08 | 1213.7067 | 5.7856e-07 | 3.6357e-06 | 2.3957e-07 | 3.1125e-06 | 1.6372e-09 | 1.7726e-08 | 9.0421e-10 | 2.4803e-08 | 1.9865e-06 | 7.4977e-09 | 1.994e-06
6 | BRIG | 37045 | 37 | NC | 045 | Cleveland | ONROAD | 778.1086 | 0.0015102 | 2185.8659 | 396.0949 | 2.8092 | 0.50905 | 0.0036103 | 0.00065421 | 0.0042425 | 0.00076876 | 210.8084 | 99.9556 | 2.0125e-05 | 7.6911e-06 | 0.0014919 | 9.9033 | 3.5515 | 0.012727 | 0.0045642 | 1.6357e-05 | 5.8658e-06 | 1.8989e-05 | 6.8096e-06 | 124.3079 | 46.416 | 1.5275e-07 | 1.4671e-07 | 1213.7067 | 3.4955e-06 | 2.1966e-05 | 6.334e-07 | 8.2291e-06 | 1.5645e-08 | 1.6939e-07 | 5.6106e-09 | 1.539e-07 | 5.2521e-06 | 4.6523e-08 | 5.2987e-06
6 | BRIG | 37045 | 37 | NC | 045 | Cleveland | POINT | 778.1086 | 0.0015102 | 132.08 | 357.9943 | 0.16974 | 0.46008 | 0.00021815 | 0.00059128 | 0.00025635 | 0.00069482 | 210.8084 | 99.9556 | 1.216e-06 | 6.9513e-06 | 0.0014919 | 37.87 | 77.9392 | 0.048669 | 0.10016 | 6.2548e-05 | 0.00012873 | 7.2612e-05 | 0.00014944 | 124.3079 | 46.416 | 5.8413e-07 | 3.2196e-06 | 1213.7067 | 2.1121e-07 | 1.3273e-06 | 5.7247e-07 | 7.4376e-06 | 5.9827e-08 | 6.4775e-07 | 1.2313e-07 | 3.3775e-06 | 4.7469e-06 | 1.021e-06 | 5.7679e-06
6 | BRIG | 37045 | 37 | NC | 045 | Cleveland | NONROAD_MAR | 778.1086 | 0.0015102 | 170.7585 | 91.2442 | 0.21945 | 0.11726 | 0.00028203 | 0.0001507 | 0.00033142 | 0.00017709 | 210.8084 | 99.9556 | 1.5721e-06 | 1.7717e-06 | 0.0014919 | 1.7686 | 0.571 | 0.002273 | 0.00073383 | 2.9211e-06 | 9.431e-07 | 3.3911e-06 | 1.0948e-06 | 124.3079 | 46.416 | 2.728e-08 | 2.3588e-08 | 1213.7067 | 2.7306e-07 | 1.7159e-06 | 1.4591e-07 | 1.8957e-06 | 2.794e-09 | 3.0251e-08 | 9.0206e-10 | 2.4744e-08 | 1.2099e-06 | 7.4799e-09 | 1.2174e-06
6 | BRIG | 37047 | 37 | NC | 047 | Columbus | ONROAD | 687.9872 | 0.0010414 | 1598.1294 | 245.5839 | 2.3229 | 0.35696 | 0.0033764 | 0.00051885 | 0.0024191 | 0.00037174 | 210.8084 | 99.9556 | 1.1475e-05 | 3.719e-06 | 0.0073244 | 7.0753 | 2.1493 | 0.010284 | 0.0031241 | 1.4948e-05 | 4.5409e-06 | 7.5325e-05 | 2.2882e-05 | 124.3079 | 46.416 | 6.0596e-07 | 4.9298e-07 | 2470.2662 | 9.7927e-07 | 6.1538e-06 | 1.5048e-07 | 1.9551e-06 | 3.0493e-08 | 3.3015e-07 | 9.263e-09 | 2.5409e-07 | 2.5397e-06 | 1.5633e-07 | 2.696e-06
6 | BRIG | 37047 | 37 | NC | 047 | Columbus | POINT | 687.9872 | 0.0010414 | 1979.3 | 1361.0221 | 2.8769 | 1.9783 | 0.0041817 | 0.0028754 | 0.002996 | 0.0020602 | 210.8084 | 99.9556 | 1.4212e-05 | 2.0611e-05 | 0.0073244 | 1049.32 | 663.3126 | 1.5252 | 0.96414 | 0.0022169 | 0.0014014 | 0.011171 | 0.0070617 | 124.3079 | 46.416 | 8.9867e-05 | 0.00015214 | 2470.2662 | 1.2128e-06 | 7.6215e-06 | 8.3398e-07 | 1.0835e-05 | 4.5223e-06 | 4.8963e-05 | 2.8587e-06 | 7.8416e-05 | 1.4075e-05 | 4.8245e-05 | 6.232e-05
6 | BRIG | 37047 | 37 | NC | 047 | Columbus | NONROAD_OTHER | 687.9872 | 0.0010414 | 288.6824 | 121.1588 | 0.4196 | 0.17611 | 0.0006099 | 0.00025597 | 0.00043697 | 0.0001834 | 210.8084 | 99.9556 | 2.0728e-06 | 1.8348e-06 | 0.0073244 | 0.79415 | 0.44812 | 0.0011543 | 0.00065134 | 1.6778e-06 | 9.4674e-07 | 8.4547e-06 | 4.7707e-06 | 124.3079 | 46.416 | 6.8014e-08 | 1.0278e-07 | 2470.2662 | 1.7689e-07 | 1.1116e-06 | 7.4241e-08 | 9.6454e-07 | 3.4226e-09 | 3.7057e-08 | 1.9313e-09 | 5.2976e-08 | 1.2529e-06 | 3.2593e-08 | 1.2855e-06
6 | BRIG | 37047 | 37 | NC | 047 | Columbus | NONROAD_MAR | 687.9872 | 0.0010414 | 105.5335 | 73.2524 | 0.15339 | 0.10647 | 0.00022296 | 0.00015476 | 0.00015974 | 0.00011088 | 210.8084 | 99.9556 | 7.5777e-07 | 1.1093e-06 | 0.0073244 | 1.0943 | 0.20606 | 0.0015906 | 0.00029951 | 2.3119e-06 | 4.3534e-07 | 1.165e-05 | 2.1937e-06 | 124.3079 | 46.416 | 9.3719e-08 | 4.7262e-08 | 2470.2662 | 6.4667e-08 | 4.0637e-07 | 4.4886e-08 | 5.8316e-07 | 4.7161e-09 | 5.1062e-08 | 8.8806e-10 | 2.436e-08 | 7.5753e-07 | 1.4987e-08 | 7.7252e-07
6 | BRIG | 37047 | 37 | NC | 047 | Columbus | NONPOINT | 687.9872 | 0.0010414 | 91.2874 | 68.8526 | 0.13269 | 0.10008 | 0.00019286 | 0.00014547 | 0.00013818 | 0.00010422 | 210.8084 | 99.9556 | 6.5548e-07 | 1.0427e-06 | 0.0073244 | 40.1182 | 28.3825 | 0.058312 | 0.041254 | 8.4758e-05 | 5.9964e-05 | 0.0004271 | 0.00030216 | 124.3079 | 46.416 | 3.4359e-06 | 6.5099e-06 | 2470.2662 | 5.5937e-08 | 3.5151e-07 | 4.219e-08 | 5.4813e-07 | 1.729e-07 | 1.872e-06 | 1.2232e-07 | 3.3553e-06 | 7.1203e-07 | 2.0644e-06 | 2.7764e-06
6 | BRIG | 37047 | 37 | NC | 047 | Columbus | PT_FIRES_PRESCRIBED | 687.9872 | 0.0010414 | 19.2213 | 19.2213 | 0.027938 | 0.027938 | 4.0609e-05 | 4.0609e-05 | 2.9095e-05 | 2.9095e-05 | 210.8084 | 99.9556 | 1.3802e-07 | 2.9108e-07 | 0.0073244 | 5.2704 | 5.2704 | 0.0076606 | 0.0076606 | 1.1135e-05 | 1.1135e-05 | 5.6109e-05 | 5.6109e-05 | 124.3079 | 46.416 | 4.5137e-07 | 1.2088e-06 | 2470.2662 | 1.1778e-08 | 7.4014e-08 | 1.1778e-08 | 1.5302e-07 | 2.2714e-08 | 2.4593e-07 | 2.2714e-08 | 6.2305e-07 | 1.9877e-07 | 3.8333e-07 | 5.8211e-07
6 | BRIG | 37049 | 37 | NC | 049 | Craven | ONROAD | 535.9891 | 0.0016506 | 1710.8216 | 240.417 | 3.1919 | 0.44855 | 0.0059552 | 0.00083686 | 0.0052686 | 0.00074038 | 210.8084 | 99.9556 | 2.4992e-05 | 7.4071e-06 | 0.007808 | 11.2474 | 2.6677 | 0.020984 | 0.0049771 | 3.9151e-05 | 9.2859e-06 | 0.00016385 | 3.8862e-05 | 124.3079 | 46.416 | 1.3181e-06 | 8.3724e-07 | 2004.9908 | 2.6277e-06 | 1.6513e-05 | 3.6927e-07 | 4.7975e-06 | 8.1719e-08 | 8.8479e-07 | 1.9382e-08 | 5.3167e-07 | 5.0582e-06 | 2.655e-07 | 5.3237e-06
6 | BRIG | 37049 | 37 | NC | 049 | Craven | PT_FIRES_PRESCRIBED | 535.9891 | 0.0016506 | 38.5744 | 38.5744 | 0.071969 | 0.071969 | 0.00013427 | 0.00013427 | 0.00011879 | 0.00011879 | 210.8084 | 99.9556 | 5.6351e-07 | 1.1885e-06 | 0.007808 | 10.5768 | 10.5768 | 0.019733 | 0.019733 | 3.6817e-05 | 3.6817e-05 | 0.00015408 | 0.00015408 | 124.3079 | 46.416 | 1.2395e-06 | 3.3195e-06 | 2004.9908 | 5.9248e-08 | 3.7232e-07 | 5.9248e-08 | 7.6975e-07 | 7.6847e-08 | 8.3204e-07 | 7.6847e-08 | 2.108e-06 | 8.1158e-07 | 1.0526e-06 | 1.8642e-06
6 | BRIG | 37049 | 37 | NC | 049 | Craven | NONROAD_OTHER | 535.9891 | 0.0016506 | 395.8652 | 192.9056 | 0.73857 | 0.35991 | 0.001378 | 0.00067148 | 0.0012191 | 0.00059407 | 210.8084 | 99.9556 | 5.7829e-06 | 5.9433e-06 | 0.007808 | 1.0713 | 0.65659 | 0.0019987 | 0.001225 | 3.729e-06 | 2.2855e-06 | 1.5606e-05 | 9.5648e-06 | 124.3079 | 46.416 | 1.2554e-07 | 2.0607e-07 | 2004.9908 | 6.0803e-07 | 3.8209e-06 | 2.9629e-07 | 3.8494e-06 | 7.7834e-09 | 8.4273e-08 | 4.7705e-09 | 1.3086e-07 | 4.0586e-06 | 6.5346e-08 | 4.124e-06
6 | BRIG | 37049 | 37 | NC | 049 | Craven | NONROAD_MAR | 535.9891 | 0.0016506 | 42.4041 | 23.3541 | 0.079114 | 0.043572 | 0.0001476 | 8.1293e-05 | 0.00013059 | 7.192e-05 | 210.8084 | 99.9556 | 6.1945e-07 | 7.1952e-07 | 0.007808 | 0.48975 | 0.13708 | 0.00091374 | 0.00025575 | 1.7048e-06 | 4.7716e-07 | 7.1345e-06 | 1.9969e-06 | 124.3079 | 46.416 | 5.7394e-08 | 4.3022e-08 | 2004.9908 | 6.5131e-08 | 4.0928e-07 | 3.5871e-08 | 4.6603e-07 | 3.5584e-09 | 3.8527e-08 | 9.9598e-10 | 2.732e-08 | 4.9136e-07 | 1.3643e-08 | 5.05e-07
6 | BRIG | 37049 | 37 | NC | 049 | Craven | NONPOINT | 535.9891 | 0.0016506 | 115.8567 | 115.0615 | 0.21615 | 0.21467 | 0.00040328 | 0.00040051 | 0.00035679 | 0.00035434 | 210.8084 | 99.9556 | 1.6925e-06 | 3.545e-06 | 0.007808 | 34.8905 | 27.3606 | 0.065096 | 0.051047 | 0.00012145 | 9.5239e-05 | 0.00050827 | 0.00039857 | 124.3079 | 46.416 | 4.0888e-06 | 8.587e-06 | 2004.9908 | 1.7795e-07 | 1.1182e-06 | 1.7673e-07 | 2.2961e-06 | 2.535e-07 | 2.7447e-06 | 1.9879e-07 | 5.453e-06 | 2.4208e-06 | 2.723e-06 | 5.1439e-06
6 | BRIG | 37049 | 37 | NC | 049 | Craven | POINT | 535.9891 | 0.0016506 | 2046.67 | 1651.2717 | 3.8185 | 3.0808 | 0.0071242 | 0.0057479 | 0.0063029 | 0.0050852 | 210.8084 | 99.9556 | 2.9898e-05 | 5.0875e-05 | 0.007808 | 1142.92 | 970.3277 | 2.1324 | 1.8103 | 0.0039784 | 0.0033776 | 0.016649 | 0.014135 | 124.3079 | 46.416 | 0.00013394 | 0.00030453 | 2004.9908 | 3.1436e-06 | 1.9754e-05 | 2.5363e-06 | 3.2951e-05 | 8.304e-06 | 8.9909e-05 | 7.05e-06 | 0.00019339 | 3.4742e-05 | 9.6571e-05 | 0.00013131
6 | BRIG | 37051 | 37 | NC | 051 | Cumberland | POINT | 625.1875 | 0.0032279 | 337.63 | 667.4811 | 0.54005 | 1.0676 | 0.00086381 | 0.0017077 | 0.0017432 | 0.0034463 | 210.8084 | 99.9556 | 8.2692e-06 | 3.4478e-05 | 0.0067369 | 35.08 | 175.4504 | 0.056111 | 0.28064 | 8.9751e-05 | 0.00044888 | 0.00037801 | 0.0018906 | 124.3079 | 46.416 | 3.041e-06 | 4.0732e-05 | 1705.4163 | 1.0222e-06 | 6.4234e-06 | 2.0208e-06 | 2.6254e-05 | 2.2166e-07 | 2.3999e-06 | 1.1086e-06 | 3.0409e-05 | 2.3545e-05 | 1.2917e-05 | 3.6461e-05
6 | BRIG | 37051 | 37 | NC | 051 | Cumberland | NONROAD_MAR | 625.1875 | 0.0032279 | 642.7278 | 372.0695 | 1.0281 | 0.59513 | 0.0016444 | 0.00095193 | 0.0033185 | 0.001921 | 210.8084 | 99.9556 | 1.5742e-05 | 1.9219e-05 | 0.0067369 | 7.3925 | 1.6387 | 0.011824 | 0.0026211 | 1.8913e-05 | 4.1925e-06 | 7.966e-05 | 1.7658e-05 | 124.3079 | 46.416 | 6.4083e-07 | 3.8043e-07 | 1705.4163 | 1.9458e-06 | 1.2228e-05 | 1.1264e-06 | 1.4635e-05 | 4.671e-08 | 5.0573e-07 | 1.0354e-08 | 2.8402e-07 | 1.3124e-05 | 1.2064e-07 | 1.3245e-05
6 | BRIG | 37051 | 37 | NC | 051 | Cumberland | PT_FIRES_PRESCRIBED | 625.1875 | 0.0032279 | 3.8276 | 3.8276 | 0.0061223 | 0.0061223 | 9.7928e-06 | 9.7928e-06 | 1.9762e-05 | 1.9762e-05 | 210.8084 | 99.9556 | 9.3745e-08 | 1.9771e-07 | 0.0067369 | 1.0495 | 1.0495 | 0.0016787 | 0.0016787 | 2.6851e-06 | 2.6851e-06 | 1.1309e-05 | 1.1309e-05 | 124.3079 | 46.416 | 9.0977e-08 | 2.4365e-07 | 1705.4163 | 1.1588e-08 | 7.282e-08 | 1.1588e-08 | 1.5055e-07 | 6.6314e-09 | 7.1799e-08 | 6.6314e-09 | 1.819e-07 | 1.3501e-07 | 7.7264e-08 | 2.1228e-07
6 | BRIG | 37051 | 37 | NC | 051 | Cumberland | NONPOINT | 625.1875 | 0.0032279 | 226.3718 | 216.4972 | 0.36209 | 0.34629 | 0.00057916 | 0.0005539 | 0.0011688 | 0.0011178 | 210.8084 | 99.9556 | 5.5443e-06 | 1.1183e-05 | 0.0067369 | 185.7086 | 140.0564 | 0.29704 | 0.22402 | 0.00047513 | 0.00035833 | 0.0020012 | 0.0015092 | 124.3079 | 46.416 | 1.6098e-05 | 3.2515e-05 | 1705.4163 | 6.8534e-07 | 4.3067e-06 | 6.5544e-07 | 8.5155e-06 | 1.1734e-06 | 1.2705e-05 | 8.8496e-07 | 2.4275e-05 | 7.6367e-06 | 1.0311e-05 | 1.7948e-05
6 | BRIG | 37051 | 37 | NC | 051 | Cumberland | ONROAD | 625.1875 | 0.0032279 | 5937.5331 | 828.4329 | 9.4972 | 1.3251 | 0.015191 | 0.0021195 | 0.030656 | 0.0042773 | 210.8084 | 99.9556 | 0.00014542 | 4.2792e-05 | 0.0067369 | 40.5843 | 9.3196 | 0.064915 | 0.014907 | 0.00010383 | 2.3844e-05 | 0.00043733 | 0.00010043 | 124.3079 | 46.416 | 3.5181e-06 | 2.1636e-06 | 1705.4163 | 1.7976e-05 | 0.00011296 | 2.5081e-06 | 3.2585e-05 | 2.5643e-07 | 2.7765e-06 | 5.8887e-08 | 1.6153e-06 | 2.9222e-05 | 6.8611e-07 | 2.9908e-05
6 | BRIG | 37051 | 37 | NC | 051 | Cumberland | NONROAD_OTHER | 625.1875 | 0.0032279 | 814.9992 | 355.1395 | 1.3036 | 0.56805 | 0.0020851 | 0.00090861 | 0.0042079 | 0.0018336 | 210.8084 | 99.9556 | 1.9961e-05 | 1.8344e-05 | 0.0067369 | 2.3741 | 1.3686 | 0.0037975 | 0.0021891 | 6.0742e-06 | 3.5016e-06 | 2.5583e-05 | 1.4748e-05 | 124.3079 | 46.416 | 2.0581e-07 | 3.1773e-07 | 1705.4163 | 2.4674e-06 | 1.5505e-05 | 1.0752e-06 | 1.3969e-05 | 1.5001e-08 | 1.6242e-07 | 8.6477e-09 | 2.3721e-07 | 1.2527e-05 | 1.0076e-07 | 1.2628e-05
6 | BRIG | 37053 | 37 | NC | 053 | Currituck | NONROAD_OTHER | 366.5737 | 0.0023718 | 519.5453 | 303.479 | 1.4173 | 0.82788 | 0.0038663 | 0.0022584 | 0.0033616 | 0.0019636 | 210.8084 | 99.9556 | 1.5946e-05 | 1.9645e-05 | 0.0070183 | 1.3431 | 0.92862 | 0.0036638 | 0.0025332 | 9.9948e-06 | 6.9106e-06 | 2.5714e-05 | 1.7779e-05 | 124.3079 | 46.416 | 2.0685e-07 | 3.8303e-07 | 802.9711 | 4.1865e-06 | 2.6308e-05 | 2.4454e-06 | 3.1771e-05 | 3.2023e-08 | 3.4672e-07 | 2.2141e-08 | 6.0735e-07 | 1.3415e-05 | 1.2146e-07 | 1.3537e-05
6 | BRIG | 37053 | 37 | NC | 053 | Currituck | PT_FIRES_PRESCRIBED | 366.5737 | 0.0023718 | 3.8925 | 3.8925 | 0.010619 | 0.010619 | 2.8967e-05 | 2.8967e-05 | 2.5185e-05 | 2.5185e-05 | 210.8084 | 99.9556 | 1.1947e-07 | 2.5197e-07 | 0.0070183 | 1.0673 | 1.0673 | 0.0029115 | 0.0029115 | 7.9425e-06 | 7.9425e-06 | 2.0434e-05 | 2.0434e-05 | 124.3079 | 46.416 | 1.6438e-07 | 4.4023e-07 | 802.9711 | 3.1365e-08 | 1.971e-07 | 3.1365e-08 | 4.075e-07 | 2.5448e-08 | 2.7553e-07 | 2.5448e-08 | 6.9805e-07 | 1.7206e-07 | 1.396e-07 | 3.1167e-07
6 | BRIG | 37053 | 37 | NC | 053 | Currituck | POINT | 366.5737 | 0.0023718 | 0 | 0.20944 | 0 | 0.00057134 | 0 | 1.5586e-06 | 0 | 1.3551e-06 | 210.8084 | 99.9556 | 0 | 1.3557e-08 | 0.0070183 | 0 | 0 | 0 | 0 | 0 | 0 | 0 | 0 | 124.3079 | 46.416 | 0 | 0 | 802.9711 | 0 | 0 | 1.6876e-09 | 2.1926e-08 | 0 | 0 | 0 | 0 | 9.2582e-09 | 0 | 9.2582e-09
6 | BRIG | 37053 | 37 | NC | 053 | Currituck | NONPOINT | 366.5737 | 0.0023718 | 47.9514 | 36.8089 | 0.13081 | 0.10041 | 0.00035684 | 0.00027392 | 0.00031026 | 0.00023816 | 210.8084 | 99.9556 | 1.4718e-06 | 2.3827e-06 | 0.0070183 | 15.3598 | 10.2794 | 0.041901 | 0.028042 | 0.0001143 | 7.6497e-05 | 0.00029407 | 0.00019681 | 124.3079 | 46.416 | 2.3657e-06 | 4.24e-06 | 802.9711 | 3.8639e-07 | 2.4281e-06 | 2.966e-07 | 3.8535e-06 | 3.6623e-07 | 3.9652e-06 | 2.451e-07 | 6.7231e-06 | 1.6271e-06 | 1.3446e-06 | 2.9717e-06
6 | BRIG | 37053 | 37 | NC | 053 | Currituck | NONROAD_MAR | 366.5737 | 0.0023718 | 100.9194 | 67.0982 | 0.2753 | 0.18304 | 0.00075102 | 0.00049933 | 0.00065298 | 0.00043414 | 210.8084 | 99.9556 | 3.0975e-06 | 4.3434e-06 | 0.0070183 | 1.1817 | 0.13357 | 0.0032237 | 0.00036437 | 8.7942e-06 | 9.9399e-07 | 2.2625e-05 | 2.5572e-06 | 124.3079 | 46.416 | 1.8201e-07 | 5.5094e-08 | 802.9711 | 8.132e-07 | 5.1102e-06 | 5.4067e-07 | 7.0244e-06 | 2.8177e-08 | 3.0507e-07 | 3.1847e-09 | 8.7359e-08 | 2.966e-06 | 1.7471e-08 | 2.9835e-06
6 | BRIG | 37053 | 37 | NC | 053 | Currituck | ONROAD | 366.5737 | 0.0023718 | 713.2101 | 96.137 | 1.9456 | 0.26226 | 0.0053076 | 0.00071543 | 0.0046147 | 0.00062203 | 210.8084 | 99.9556 | 2.189e-05 | 6.2231e-06 | 0.0070183 | 3.227 | 1.0652 | 0.0088031 | 0.0029058 | 2.4015e-05 | 7.9268e-06 | 6.1783e-05 | 2.0393e-05 | 124.3079 | 46.416 | 4.9701e-07 | 4.3936e-07 | 802.9711 | 5.747e-06 | 3.6114e-05 | 7.7466e-07 | 1.0064e-05 | 7.6942e-08 | 8.3307e-07 | 2.5397e-08 | 6.9667e-07 | 4.2497e-06 | 1.3933e-07 | 4.389e-06
6 | BRIG | 37055 | 37 | NC | 055 | Dare | POINT | 424.5085 | 0.0020096 | 41.99 | 5.113 | 0.098914 | 0.012044 | 0.00023301 | 2.8373e-05 | 0.00019878 | 2.4204e-05 | 210.8084 | 99.9556 | 9.4293e-07 | 2.4215e-07 | 0.0052359 | 0.01 | 2.6834 | 2.3557e-05 | 0.0063211 | 5.5492e-08 | 1.489e-05 | 1.2334e-07 | 3.3096e-05 | 124.3079 | 46.416 | 9.9221e-10 | 7.1304e-07 | 1247.2712 | 1.5937e-07 | 1.0015e-06 | 1.9406e-08 | 2.5212e-07 | 9.8888e-11 | 1.0707e-09 | 2.6535e-08 | 7.2787e-07 | 1.6536e-07 | 2.2611e-07 | 3.9147e-07
6 | BRIG | 37055 | 37 | NC | 055 | Dare | NONPOINT | 424.5085 | 0.0020096 | 80.9012 | 86.6846 | 0.19058 | 0.2042 | 0.00044893 | 0.00048103 | 0.00038298 | 0.00041036 | 210.8084 | 99.9556 | 1.8167e-06 | 4.1054e-06 | 0.0052359 | 58.1448 | 47.6706 | 0.13697 | 0.1123 | 0.00032265 | 0.00026453 | 0.00071716 | 0.00058797 | 124.3079 | 46.416 | 5.7692e-06 | 1.2667e-05 | 1247.2712 | 3.0705e-07 | 1.9295e-06 | 3.29e-07 | 4.2744e-06 | 5.7498e-07 | 6.2254e-06 | 4.714e-07 | 1.2931e-05 | 2.8035e-06 | 4.017e-06 | 6.8205e-06
6 | BRIG | 37055 | 37 | NC | 055 | Dare | ONROAD | 424.5085 | 0.0020096 | 815.041 | 128.9238 | 1.92 | 0.3037 | 0.0045228 | 0.00071542 | 0.0038583 | 0.00061031 | 210.8084 | 99.9556 | 1.8303e-05 | 6.1058e-06 | 0.0052359 | 5.1709 | 1.7429 | 0.012181 | 0.0041058 | 2.8694e-05 | 9.6718e-06 | 6.3778e-05 | 2.1497e-05 | 124.3079 | 46.416 | 5.1307e-07 | 4.6315e-07 | 1247.2712 | 3.0934e-06 | 1.9439e-05 | 4.8932e-07 | 6.3572e-06 | 5.1134e-08 | 5.5364e-07 | 1.7236e-08 | 4.7278e-07 | 4.1696e-06 | 1.4687e-07 | 4.3165e-06
6 | BRIG | 37055 | 37 | NC | 055 | Dare | NONROAD_MAR | 424.5085 | 0.0020096 | 1347.7047 | 1009.3155 | 3.1747 | 2.3776 | 0.0074786 | 0.0056009 | 0.0063799 | 0.004778 | 210.8084 | 99.9556 | 3.0264e-05 | 4.7801e-05 | 0.0052359 | 452.6604 | 30.1016 | 1.0663 | 0.070909 | 0.0025119 | 0.00016704 | 0.0055831 | 0.00037127 | 124.3079 | 46.416 | 4.4914e-05 | 7.9988e-06 | 1247.2712 | 5.1151e-06 | 3.2144e-05 | 3.8308e-06 | 4.9769e-05 | 4.4763e-06 | 4.8465e-05 | 2.9767e-07 | 8.1652e-06 | 3.2643e-05 | 2.5365e-06 | 3.5179e-05
6 | BRIG | 37055 | 37 | NC | 055 | Dare | PT_FIRES_PRESCRIBED | 424.5085 | 0.0020096 | 23.6662 | 23.6662 | 0.05575 | 0.05575 | 0.00013133 | 0.00013133 | 0.00011203 | 0.00011203 | 210.8084 | 99.9556 | 5.3145e-07 | 1.1208e-06 | 0.0052359 | 6.4891 | 6.4891 | 0.015286 | 0.015286 | 3.6009e-05 | 3.6009e-05 | 8.0037e-05 | 8.0037e-05 | 124.3079 | 46.416 | 6.4386e-07 | 1.7243e-06 | 1247.2712 | 8.9823e-08 | 5.6445e-07 | 8.9823e-08 | 1.167e-06 | 6.417e-08 | 6.9478e-07 | 6.417e-08 | 1.7602e-06 | 7.6541e-07 | 5.4681e-07 | 1.3122e-06
6 | BRIG | 37055 | 37 | NC | 055 | Dare | NONROAD_OTHER | 424.5085 | 0.0020096 | 1328.8312 | 1021.4394 | 3.1303 | 2.4062 | 0.0073739 | 0.0056681 | 0.0062906 | 0.0048354 | 210.8084 | 99.9556 | 2.984e-05 | 4.8375e-05 | 0.0052359 | 3.4298 | 2.526 | 0.0080794 | 0.0059505 | 1.9032e-05 | 1.4017e-05 | 4.2303e-05 | 3.1156e-05 | 124.3079 | 46.416 | 3.4031e-07 | 6.7124e-07 | 1247.2712 | 5.0435e-06 | 3.1693e-05 | 3.8768e-06 | 5.0367e-05 | 3.3916e-08 | 3.6722e-07 | 2.4979e-08 | 6.852e-07 | 3.3035e-05 | 2.1286e-07 | 3.3248e-05
6 | BRIG | 37057 | 37 | NC | 057 | Davidson | POINT | 651.6142 | 0.0026571 | 960.16 | 876.4464 | 1.4735 | 1.345 | 0.0022613 | 0.0020642 | 0.0039153 | 0.0035739 | 210.8084 | 99.9556 | 1.8573e-05 | 3.5755e-05 | 0.0040568 | 305.02 | 418.1969 | 0.4681 | 0.64179 | 0.00071837 | 0.00098492 | 0.001899 | 0.0026036 | 124.3079 | 46.416 | 1.5276e-05 | 5.6093e-05 | 1467.9859 | 2.6671e-06 | 1.676e-05 | 2.4346e-06 | 3.163e-05 | 1.2936e-06 | 1.4006e-05 | 1.7736e-06 | 4.865e-05 | 2.4417e-05 | 1.7788e-05 | 4.2204e-05
6 | BRIG | 37057 | 37 | NC | 057 | Davidson | NONROAD_OTHER | 651.6142 | 0.0026571 | 534.4594 | 227.521 | 0.82021 | 0.34917 | 0.0012587 | 0.00053585 | 0.0021794 | 0.00092777 | 210.8084 | 99.9556 | 1.0338e-05 | 9.2818e-06 | 0.0040568 | 1.5534 | 0.84258 | 0.0023839 | 0.0012931 | 3.6585e-06 | 1.9844e-06 | 9.6711e-06 | 5.2457e-06 | 124.3079 | 46.416 | 7.78e-08 | 1.1302e-07 | 1467.9859 | 1.4846e-06 | 9.3294e-06 | 6.32e-07 | 8.211e-06 | 6.588e-09 | 7.133e-08 | 3.5734e-09 | 9.8021e-08 | 6.3385e-06 | 3.5838e-08 | 6.3743e-06
6 | BRIG | 37057 | 37 | NC | 057 | Davidson | PT_FIRES_PRESCRIBED | 651.6142 | 0.0026571 | 2.7766 | 2.7766 | 0.0042612 | 0.0042612 | 6.5394e-06 | 6.5394e-06 | 1.1322e-05 | 1.1322e-05 | 210.8084 | 99.9556 | 5.3709e-08 | 1.1327e-07 | 0.0040568 | 0.76133 | 0.76133 | 0.0011684 | 0.0011684 | 1.7931e-06 | 1.7931e-06 | 4.7399e-06 | 4.7399e-06 | 124.3079 | 46.416 | 3.813e-08 | 1.0212e-07 | 1467.9859 | 7.7129e-09 | 4.8468e-08 | 7.7129e-09 | 1.0021e-07 | 3.2288e-09 | 3.4959e-08 | 3.2288e-09 | 8.8569e-08 | 7.7354e-08 | 3.2383e-08 | 1.0974e-07
6 | BRIG | 37057 | 37 | NC | 057 | Davidson | ONROAD | 651.6142 | 0.0026571 | 3970.4578 | 535.123 | 6.0933 | 0.82123 | 0.009351 | 0.0012603 | 0.01619 | 0.0021821 | 210.8084 | 99.9556 | 7.6802e-05 | 2.1831e-05 | 0.0040568 | 17.3511 | 4.5432 | 0.026628 | 0.0069722 | 4.0864e-05 | 1.07e-05 | 0.00010802 | 2.8285e-05 | 124.3079 | 46.416 | 8.69e-07 | 6.0938e-07 | 1467.9859 | 1.1029e-05 | 6.9307e-05 | 1.4865e-06 | 1.9312e-05 | 7.3586e-08 | 7.9673e-07 | 1.9268e-08 | 5.2853e-07 | 1.4908e-05 | 1.9324e-07 | 1.5101e-05
6 | BRIG | 37057 | 37 | NC | 057 | Davidson | NONPOINT | 651.6142 | 0.0026571 | 151.4187 | 147.9254 | 0.23237 | 0.22701 | 0.00035661 | 0.00034839 | 0.00061744 | 0.0006032 | 210.8084 | 99.9556 | 2.9289e-06 | 6.0347e-06 | 0.0040568 | 126.6479 | 101.1945 | 0.19436 | 0.1553 | 0.00029828 | 0.00023833 | 0.00078848 | 0.00063001 | 124.3079 | 46.416 | 6.343e-06 | 1.3573e-05 | 1467.9859 | 4.2061e-07 | 2.6431e-06 | 4.109e-07 | 5.3384e-06 | 5.3712e-07 | 5.8155e-06 | 4.2917e-07 | 1.1772e-05 | 4.121e-06 | 4.3042e-06 | 8.4252e-06
6 | BRIG | 37057 | 37 | NC | 057 | Davidson | NONROAD_MAR | 651.6142 | 0.0026571 | 307.2392 | 191.7847 | 0.4715 | 0.29432 | 0.00072359 | 0.00045168 | 0.0012528 | 0.00078205 | 210.8084 | 99.9556 | 5.943e-06 | 7.8239e-06 | 0.0040568 | 3.2056 | 1.0544 | 0.0049195 | 0.0016181 | 7.5497e-06 | 2.4832e-06 | 1.9957e-05 | 6.5643e-06 | 124.3079 | 46.416 | 1.6055e-07 | 1.4142e-07 | 1467.9859 | 8.5344e-07 | 5.3631e-06 | 5.3273e-07 | 6.9213e-06 | 1.3595e-08 | 1.472e-07 | 4.4716e-09 | 1.2266e-07 | 5.3429e-06 | 4.4847e-08 | 5.3877e-06
6 | BRIG | 37059 | 37 | NC | 059 | Davie | NONROAD_MAR | 665.3065 | 0.0013474 | 0.25802 | 0.13791 | 0.00038782 | 0.00020729 | 5.8292e-07 | 3.1157e-07 | 5.2253e-07 | 2.7929e-07 | 210.8084 | 99.9556 | 2.4787e-09 | 2.7942e-09 | 0.0015483 | 0.0029384 | 0.00094794 | 4.4167e-06 | 1.4248e-06 | 6.6385e-09 | 2.1416e-09 | 6.8382e-09 | 2.206e-09 | 124.3079 | 46.416 | 5.501e-11 | 4.7527e-11 | 691.113 | 7.5607e-10 | 4.7512e-09 | 4.0412e-10 | 5.2503e-09 | 9.8945e-12 | 1.0713e-10 | 3.192e-12 | 8.7557e-11 | 1.9081e-09 | 1.5071e-11 | 1.9232e-09
6 | BRIG | 37059 | 37 | NC | 059 | Davie | NONROAD_OTHER | 665.3065 | 0.0013474 | 186.9236 | 81.8227 | 0.28096 | 0.12298 | 0.0004223 | 0.00018485 | 0.00037855 | 0.00016571 | 210.8084 | 99.9556 | 1.7957e-06 | 1.6578e-06 | 0.0015483 | 0.55612 | 0.31214 | 0.00083588 | 0.00046917 | 1.2564e-06 | 7.0519e-07 | 1.2942e-06 | 7.2639e-07 | 124.3079 | 46.416 | 1.0411e-08 | 1.565e-08 | 691.113 | 5.4774e-07 | 3.4421e-06 | 2.3977e-07 | 3.115e-06 | 1.8726e-09 | 2.0275e-08 | 1.051e-09 | 2.8831e-08 | 1.1321e-06 | 4.9627e-09 | 1.137e-06
6 | BRIG | 37059 | 37 | NC | 059 | Davie | NONPOINT | 665.3065 | 0.0013474 | 48.5787 | 49.1763 | 0.073017 | 0.073915 | 0.00010975 | 0.0001111 | 9.838e-05 | 9.9591e-05 | 210.8084 | 99.9556 | 4.6668e-07 | 9.9635e-07 | 0.0015483 | 31.8851 | 25.1629 | 0.047925 | 0.037822 | 7.2035e-05 | 5.6848e-05 | 7.4201e-05 | 5.8558e-05 | 124.3079 | 46.416 | 5.9692e-07 | 1.2616e-06 | 691.113 | 1.4235e-07 | 8.9454e-07 | 1.441e-07 | 1.8722e-06 | 1.0737e-07 | 1.1625e-06 | 8.473e-08 | 2.3242e-06 | 6.804e-07 | 4.0006e-07 | 1.0805e-06
6 | BRIG | 37059 | 37 | NC | 059 | Davie | POINT | 665.3065 | 0.0013474 | 2.9 | 7.7848 | 0.0043589 | 0.011701 | 6.5517e-06 | 1.7587e-05 | 5.873e-06 | 1.5766e-05 | 210.8084 | 99.9556 | 2.7859e-08 | 1.5773e-07 | 0.0015483 | 0.071 | 2.9565 | 0.00010672 | 0.0044438 | 1.604e-07 | 6.6793e-06 | 1.6523e-07 | 6.8802e-06 | 124.3079 | 46.416 | 1.3292e-09 | 1.4823e-07 | 691.113 | 8.4979e-09 | 5.3401e-08 | 2.2812e-08 | 2.9637e-07 | 2.3907e-10 | 2.5885e-09 | 9.9553e-09 | 2.7308e-07 | 1.0771e-07 | 4.7005e-08 | 1.5471e-07
6 | BRIG | 37059 | 37 | NC | 059 | Davie | ONROAD | 665.3065 | 0.0013474 | 1325.7659 | 240.9798 | 1.9927 | 0.36221 | 0.0029952 | 0.00054442 | 0.0026849 | 0.00048803 | 210.8084 | 99.9556 | 1.2736e-05 | 4.8824e-06 | 0.0015483 | 5.0462 | 1.702 | 0.0075848 | 0.0025582 | 1.14e-05 | 3.8451e-06 | 1.1743e-05 | 3.9607e-06 | 124.3079 | 46.416 | 9.4469e-08 | 8.5331e-08 | 691.113 | 3.8849e-06 | 2.4413e-05 | 7.0614e-07 | 9.1742e-06 | 1.6992e-08 | 1.8397e-07 | 5.731e-09 | 1.572e-07 | 3.3342e-06 | 2.7059e-08 | 3.3612e-06
6 | BRIG | 37061 | 37 | NC | 061 | Duplin | NONROAD_MAR | 590.012 | 0.0018248 | 29.0032 | 15.5022 | 0.049157 | 0.026274 | 8.3315e-05 | 4.4532e-05 | 8.9701e-05 | 4.7945e-05 | 210.8084 | 99.9556 | 4.2551e-07 | 4.7966e-07 | 0.0080088 | 0.28657 | 0.092447 | 0.0004857 | 0.00015669 | 8.232e-07 | 2.6556e-07 | 3.8899e-06 | 1.2549e-06 | 124.3079 | 46.416 | 3.1292e-08 | 2.7035e-08 | 2121.4537 | 4.2283e-08 | 2.6571e-07 | 2.26e-08 | 2.9362e-07 | 1.8336e-09 | 1.9852e-08 | 5.9151e-10 | 1.6226e-08 | 3.2756e-07 | 8.5732e-09 | 3.3613e-07
6 | BRIG | 37061 | 37 | NC | 061 | Duplin | POINT | 590.012 | 0.0018248 | 188.2 | 182.3902 | 0.31898 | 0.30913 | 0.00054063 | 0.00052394 | 0.00058206 | 0.00056409 | 210.8084 | 99.9556 | 2.7611e-06 | 5.6434e-06 | 0.0080088 | 453.58 | 75.2075 | 0.76876 | 0.12747 | 0.001303 | 0.00021604 | 0.0061569 | 0.0010209 | 124.3079 | 46.416 | 4.9529e-05 | 2.1994e-05 | 2121.4537 | 2.7437e-07 | 1.7242e-06 | 2.659e-07 | 3.4546e-06 | 2.9022e-06 | 3.1423e-05 | 4.8121e-07 | 1.32e-05 | 3.8538e-06 | 6.9745e-06 | 1.0828e-05
6 | BRIG | 37061 | 37 | NC | 061 | Duplin | NONPOINT | 590.012 | 0.0018248 | 110.3223 | 81.0062 | 0.18698 | 0.1373 | 0.00031691 | 0.0002327 | 0.0003412 | 0.00025053 | 210.8084 | 99.9556 | 1.6185e-06 | 2.5065e-06 | 0.0080088 | 31.0994 | 20.1067 | 0.05271 | 0.034078 | 8.9337e-05 | 5.7759e-05 | 0.00042214 | 0.00027293 | 124.3079 | 46.416 | 3.3959e-06 | 5.88e-06 | 2121.4537 | 1.6083e-07 | 1.0107e-06 | 1.181e-07 | 1.5343e-06 | 1.9899e-07 | 2.1545e-06 | 1.2865e-07 | 3.529e-06 | 1.7116e-06 | 1.8646e-06 | 3.5762e-06
6 | BRIG | 37061 | 37 | NC | 061 | Duplin | ONROAD | 590.012 | 0.0018248 | 1782.6233 | 267.6978 | 3.0213 | 0.45372 | 0.0051208 | 0.00076899 | 0.0055133 | 0.00082793 | 210.8084 | 99.9556 | 2.6153e-05 | 8.283e-06 | 0.0080088 | 6.9328 | 2.2031 | 0.01175 | 0.003734 | 1.9915e-05 | 6.3287e-06 | 9.4105e-05 | 2.9905e-05 | 124.3079 | 46.416 | 7.5703e-07 | 6.4428e-07 | 2121.4537 | 2.5988e-06 | 1.6331e-05 | 3.9027e-07 | 5.0703e-06 | 4.4359e-08 | 4.8028e-07 | 1.4096e-08 | 3.8667e-07 | 5.6564e-06 | 2.0431e-07 | 5.8607e-06
6 | BRIG | 37061 | 37 | NC | 061 | Duplin | NONROAD_OTHER | 590.012 | 0.0018248 | 296.1013 | 110.0906 | 0.50186 | 0.18659 | 0.00085059 | 0.00031625 | 0.00091578 | 0.00034049 | 210.8084 | 99.9556 | 4.3441e-06 | 3.4064e-06 | 0.0080088 | 0.70399 | 0.42962 | 0.0011932 | 0.00072816 | 2.0223e-06 | 1.2341e-06 | 9.5559e-06 | 5.8316e-06 | 124.3079 | 46.416 | 7.6873e-08 | 1.2564e-07 | 2121.4537 | 4.3167e-07 | 2.7127e-06 | 1.605e-07 | 2.0852e-06 | 4.5044e-09 | 4.877e-08 | 2.7489e-09 | 7.5404e-08 | 2.3262e-06 | 3.9841e-08 | 2.366e-06
6 | BRIG | 37061 | 37 | NC | 061 | Duplin | PT_FIRES_PRESCRIBED | 590.012 | 0.0018248 | 26.531 | 26.531 | 0.044967 | 0.044967 | 7.6214e-05 | 7.6214e-05 | 8.2055e-05 | 8.2055e-05 | 210.8084 | 99.9556 | 3.8924e-07 | 8.2091e-07 | 0.0080088 | 7.2746 | 7.2746 | 0.01233 | 0.01233 | 2.0897e-05 | 2.0897e-05 | 9.8745e-05 | 9.8745e-05 | 124.3079 | 46.416 | 7.9436e-07 | 2.1274e-06 | 2121.4537 | 3.8679e-08 | 2.4306e-07 | 3.8679e-08 | 5.0251e-07 | 4.6546e-08 | 5.0396e-07 | 4.6546e-08 | 1.2768e-06 | 5.6059e-07 | 6.7462e-07 | 1.2352e-06
6 | BRIG | 37063 | 37 | NC | 063 | Durham | NONPOINT | 544.9118 | 0.0012091 | 358.7987 | 378.1035 | 0.65845 | 0.69388 | 0.0012084 | 0.0012734 | 0.00079613 | 0.00083896 | 210.8084 | 99.9556 | 3.7765e-06 | 8.3934e-06 | 0.0031743 | 305.7151 | 249.6099 | 0.56104 | 0.45807 | 0.0010296 | 0.00084064 | 0.0017809 | 0.001454 | 124.3079 | 46.416 | 1.4326e-05 | 3.1326e-05 | 771.3894 | 1.0321e-06 | 6.4856e-06 | 1.0876e-06 | 1.413e-05 | 2.3087e-06 | 2.4996e-05 | 1.885e-06 | 5.1706e-05 | 5.7317e-06 | 9.9339e-06 | 1.5666e-05
6 | BRIG | 37063 | 37 | NC | 063 | Durham | PT_FIRES_PRESCRIBED | 544.9118 | 0.0012091 | 2.3355 | 2.3355 | 0.004286 | 0.004286 | 7.8655e-06 | 7.8655e-06 | 5.1821e-06 | 5.1821e-06 | 210.8084 | 99.9556 | 2.4582e-08 | 5.1844e-08 | 0.0031743 | 0.64038 | 0.64038 | 0.0011752 | 0.0011752 | 2.1567e-06 | 2.1567e-06 | 3.7304e-06 | 3.7304e-06 | 124.3079 | 46.416 | 3.0009e-08 | 8.0368e-08 | 771.3894 | 6.7179e-09 | 4.2216e-08 | 6.7179e-09 | 8.7279e-08 | 4.8359e-09 | 5.2359e-08 | 4.8359e-09 | 1.3265e-07 | 3.5404e-08 | 2.5486e-08 | 6.089e-08
6 | BRIG | 37063 | 37 | NC | 063 | Durham | POINT | 544.9118 | 0.0012091 | 315.41 | 373.8168 | 0.57883 | 0.68601 | 0.0010622 | 0.0012589 | 0.00069985 | 0.00082945 | 210.8084 | 99.9556 | 3.3199e-06 | 8.2982e-06 | 0.0031743 | 108.576 | 25.8616 | 0.19925 | 0.04746 | 0.00036566 | 8.7097e-05 | 0.00063249 | 0.00015065 | 124.3079 | 46.416 | 5.0881e-06 | 3.2457e-06 | 771.3894 | 9.0727e-07 | 5.7013e-06 | 1.0753e-06 | 1.397e-05 | 8.1993e-07 | 8.8775e-06 | 1.953e-07 | 5.3572e-06 | 5.6668e-06 | 1.0292e-06 | 6.696e-06
6 | BRIG | 37063 | 37 | NC | 063 | Durham | NONROAD_MAR | 544.9118 | 0.0012091 | 47.5018 | 27.4818 | 0.087173 | 0.050433 | 0.00015998 | 9.2553e-05 | 0.0001054 | 6.0979e-05 | 210.8084 | 99.9556 | 4.9998e-07 | 6.1006e-07 | 0.0031743 | 0.51433 | 0.17545 | 0.00094388 | 0.00032197 | 1.7322e-06 | 5.9087e-07 | 2.9961e-06 | 1.022e-06 | 124.3079 | 46.416 | 2.4102e-08 | 2.2019e-08 | 771.3894 | 1.3664e-07 | 8.5864e-07 | 7.905e-08 | 1.027e-06 | 3.884e-09 | 4.2053e-08 | 1.3249e-09 | 3.6343e-08 | 4.166e-07 | 6.9824e-09 | 4.2358e-07
6 | BRIG | 37063 | 37 | NC | 063 | Durham | NONROAD_OTHER | 544.9118 | 0.0012091 | 1528.9046 | 575.9627 | 2.8058 | 1.057 | 0.0051491 | 0.0019397 | 0.0033924 | 0.001278 | 210.8084 | 99.9556 | 1.6093e-05 | 1.2786e-05 | 0.0031743 | 4.2452 | 2.501 | 0.0077905 | 0.0045897 | 1.4297e-05 | 8.4227e-06 | 2.4729e-05 | 1.4569e-05 | 124.3079 | 46.416 | 1.9894e-07 | 3.1387e-07 | 771.3894 | 4.3978e-06 | 2.7636e-05 | 1.6567e-06 | 2.1524e-05 | 3.2058e-08 | 3.471e-07 | 1.8886e-08 | 5.1806e-07 | 8.7311e-06 | 9.9533e-08 | 8.8307e-06
6 | BRIG | 37063 | 37 | NC | 063 | Durham | ONROAD | 544.9118 | 0.0012091 | 5869.7235 | 886.9196 | 10.7719 | 1.6276 | 0.019768 | 0.002987 | 0.013024 | 0.001968 | 210.8084 | 99.9556 | 6.1782e-05 | 1.9688e-05 | 0.0031743 | 31.1364 | 9.1268 | 0.05714 | 0.016749 | 0.00010486 | 3.0737e-05 | 0.00018138 | 5.3166e-05 | 124.3079 | 46.416 | 1.4591e-06 | 1.1454e-06 | 771.3894 | 1.6884e-05 | 0.0001061 | 2.5512e-06 | 3.3145e-05 | 2.3513e-07 | 2.5458e-06 | 6.8922e-08 | 1.8906e-06 | 1.3445e-05 | 3.6323e-07 | 1.3808e-05
6 | BRIG | 37065 | 37 | NC | 065 | Edgecombe | ONROAD | 482.1334 | 0.0026658 | 1341.0947 | 173.0133 | 2.7816 | 0.35885 | 0.0057693 | 0.00074429 | 0.0074153 | 0.00095664 | 210.8084 | 99.9556 | 3.5175e-05 | 9.5706e-06 | 0.0086753 | 6.3822 | 1.3546 | 0.013237 | 0.0028096 | 2.7456e-05 | 5.8275e-06 | 0.00011484 | 2.4374e-05 | 124.3079 | 46.416 | 9.2382e-07 | 5.2513e-07 | 1311.6616 | 5.6533e-06 | 3.5526e-05 | 7.2933e-07 | 9.4755e-06 | 8.7552e-08 | 9.4794e-07 | 1.8583e-08 | 5.0974e-07 | 6.5357e-06 | 1.6652e-07 | 6.7022e-06
6 | BRIG | 37065 | 37 | NC | 065 | Edgecombe | NONROAD_MAR | 482.1334 | 0.0026658 | 134.9124 | 72.0255 | 0.27982 | 0.14939 | 0.00058039 | 0.00030985 | 0.00074597 | 0.00039825 | 210.8084 | 99.9556 | 3.5386e-06 | 3.9843e-06 | 0.0086753 | 1.3289 | 0.43017 | 0.0027564 | 0.00089222 | 5.717e-06 | 1.8506e-06 | 2.3912e-05 | 7.7402e-06 | 124.3079 | 46.416 | 1.9236e-07 | 1.6676e-07 | 1311.6616 | 5.6872e-07 | 3.5739e-06 | 3.0362e-07 | 3.9446e-06 | 1.8231e-08 | 1.9738e-07 | 5.9011e-09 | 1.6187e-07 | 2.7208e-06 | 5.2881e-08 | 2.7737e-06
6 | BRIG | 37065 | 37 | NC | 065 | Edgecombe | NONROAD_OTHER | 482.1334 | 0.0026658 | 308.34 | 118.7551 | 0.63953 | 0.24631 | 0.0013265 | 0.00051088 | 0.0017049 | 0.00065663 | 210.8084 | 99.9556 | 8.0874e-06 | 6.5692e-06 | 0.0086753 | 0.81276 | 0.45367 | 0.0016858 | 0.00094097 | 3.4965e-06 | 1.9517e-06 | 1.4624e-05 | 8.1632e-06 | 124.3079 | 46.416 | 1.1765e-07 | 1.7587e-07 | 1311.6616 | 1.2998e-06 | 8.168e-06 | 5.0061e-07 | 6.5039e-06 | 1.115e-08 | 1.2072e-07 | 6.2236e-09 | 1.7072e-07 | 4.486e-06 | 5.577e-08 | 4.5418e-06
6 | BRIG | 37065 | 37 | NC | 065 | Edgecombe | NONPOINT | 482.1334 | 0.0026658 | 85.509 | 71.9398 | 0.17736 | 0.14921 | 0.00036786 | 0.00030948 | 0.0004728 | 0.00039777 | 210.8084 | 99.9556 | 2.2428e-06 | 3.9795e-06 | 0.0086753 | 37.1038 | 28.5442 | 0.076958 | 0.059204 | 0.00015962 | 0.0001228 | 0.00066763 | 0.00051361 | 124.3079 | 46.416 | 5.3708e-06 | 1.1065e-05 | 1311.6616 | 3.6046e-07 | 2.2652e-06 | 3.0326e-07 | 3.9399e-06 | 5.0899e-07 | 5.511e-06 | 3.9157e-07 | 1.0741e-05 | 2.7176e-06 | 3.509e-06 | 6.2265e-06
6 | BRIG | 37065 | 37 | NC | 065 | Edgecombe | POINT | 482.1334 | 0.0026658 | 1635.23 | 494.9793 | 3.3917 | 1.0266 | 0.0070347 | 0.0021294 | 0.0090416 | 0.0027369 | 210.8084 | 99.9556 | 4.289e-05 | 2.7381e-05 | 0.0086753 | 351.45 | 35.6314 | 0.72895 | 0.073904 | 0.0015119 | 0.00015328 | 0.0063238 | 0.00064113 | 124.3079 | 46.416 | 5.0872e-05 | 1.3813e-05 | 1311.6616 | 6.8933e-06 | 4.3318e-05 | 2.0866e-06 | 2.7109e-05 | 4.8212e-06 | 5.22e-05 | 4.888e-07 | 1.3408e-05 | 1.8698e-05 | 4.3802e-06 | 2.3078e-05
6 | BRIG | 37067 | 37 | NC | 067 | Forsyth | NONROAD_MAR | 631.0865 | 0.0020136 | 49.1437 | 33.1671 | 0.077872 | 0.052555 | 0.00012339 | 8.3278e-05 | 0.0001568 | 0.00010583 | 210.8084 | 99.9556 | 7.4381e-07 | 1.0587e-06 | 0.0022659 | 0.48411 | 0.15617 | 0.00076711 | 0.00024747 | 1.2155e-06 | 3.9213e-07 | 1.7382e-06 | 5.6074e-07 | 124.3079 | 46.416 | 1.3983e-08 | 1.2081e-08 | 1069.5704 | 1.466e-07 | 9.2126e-07 | 9.8942e-08 | 1.2855e-06 | 1.6251e-09 | 1.7595e-08 | 5.2426e-10 | 1.4381e-08 | 7.2299e-07 | 3.8309e-09 | 7.2683e-07
6 | BRIG | 37067 | 37 | NC | 067 | Forsyth | ONROAD | 631.0865 | 0.0020136 | 5741.2656 | 899.2794 | 9.0974 | 1.425 | 0.014416 | 0.002258 | 0.018319 | 0.0028693 | 210.8084 | 99.9556 | 8.6897e-05 | 2.8706e-05 | 0.0022659 | 30.7949 | 8.2743 | 0.048797 | 0.013111 | 7.7322e-05 | 2.0775e-05 | 0.00011057 | 2.9708e-05 | 124.3079 | 46.416 | 8.8946e-07 | 6.4004e-07 | 1069.5704 | 1.7127e-05 | 0.00010763 | 2.6827e-06 | 3.4853e-05 | 1.0338e-07 | 1.1193e-06 | 2.7776e-08 | 7.6191e-07 | 1.9603e-05 | 2.0296e-07 | 1.9806e-05
6 | BRIG | 37067 | 37 | NC | 067 | Forsyth | POINT | 631.0865 | 0.0020136 | 621.2773 | 586.9351 | 0.98446 | 0.93004 | 0.0015599 | 0.0014737 | 0.0019823 | 0.0018727 | 210.8084 | 99.9556 | 9.4033e-06 | 1.8736e-05 | 0.0022659 | 290.7808 | 248.748 | 0.46076 | 0.39416 | 0.00073011 | 0.00062457 | 0.001044 | 0.00089311 | 124.3079 | 46.416 | 8.3987e-06 | 1.9242e-05 | 1069.5704 | 1.8534e-06 | 1.1647e-05 | 1.7509e-06 | 2.2748e-05 | 9.7612e-07 | 1.0569e-05 | 8.3502e-07 | 2.2905e-05 | 1.2794e-05 | 6.1017e-06 | 1.8896e-05
6 | BRIG | 37067 | 37 | NC | 067 | Forsyth | NONROAD_OTHER | 631.0865 | 0.0020136 | 1172.4737 | 501.1864 | 1.8579 | 0.79416 | 0.0029439 | 0.0012584 | 0.003741 | 0.0015991 | 210.8084 | 99.9556 | 1.7746e-05 | 1.5998e-05 | 0.0022659 | 3.3778 | 1.9372 | 0.0053523 | 0.0030697 | 8.4811e-06 | 4.8641e-06 | 1.2128e-05 | 6.9556e-06 | 124.3079 | 46.416 | 9.7562e-08 | 1.4985e-07 | 1069.5704 | 3.4977e-06 | 2.198e-05 | 1.4951e-06 | 1.9424e-05 | 1.1339e-08 | 1.2277e-07 | 6.5031e-09 | 1.7838e-07 | 1.0925e-05 | 4.752e-08 | 1.0973e-05
6 | BRIG | 37067 | 37 | NC | 067 | Forsyth | NONPOINT | 631.0865 | 0.0020136 | 426.7814 | 441.156 | 0.67626 | 0.69904 | 0.0010716 | 0.0011077 | 0.0013617 | 0.0014076 | 210.8084 | 99.9556 | 6.4595e-06 | 1.4082e-05 | 0.0022659 | 447.2783 | 361.7705 | 0.70874 | 0.57325 | 0.0011231 | 0.00090835 | 0.0016059 | 0.0012989 | 124.3079 | 46.416 | 1.2919e-05 | 2.7984e-05 | 1069.5704 | 1.2732e-06 | 8.0006e-06 | 1.316e-06 | 1.7098e-05 | 1.5015e-06 | 1.6257e-05 | 1.2144e-06 | 3.3312e-05 | 9.6166e-06 | 8.8741e-06 | 1.8491e-05
6 | BRIG | 37069 | 37 | NC | 069 | Franklin | ONROAD | 505.0369 | 0.0014536 | 1122.5414 | 139.7615 | 2.2227 | 0.27674 | 0.004401 | 0.00054795 | 0.0032308 | 0.00040225 | 210.8084 | 99.9556 | 1.5326e-05 | 4.0243e-06 | 0.0056573 | 5.392 | 1.6903 | 0.010676 | 0.0033468 | 2.114e-05 | 6.6269e-06 | 6.0399e-05 | 1.8934e-05 | 124.3079 | 46.416 | 4.8588e-07 | 4.0792e-07 | 1281.3201 | 2.5215e-06 | 1.5845e-05 | 3.1394e-07 | 4.0786e-06 | 4.7138e-08 | 5.1037e-07 | 1.4777e-08 | 4.0534e-07 | 2.7482e-06 | 1.2935e-07 | 2.8775e-06
6 | BRIG | 37069 | 37 | NC | 069 | Franklin | POINT | 505.0369 | 0.0014536 | 18 | 47.9985 | 0.035641 | 0.09504 | 7.0571e-05 | 0.00018818 | 5.1806e-05 | 0.00013815 | 210.8084 | 99.9556 | 2.4575e-07 | 1.3821e-06 | 0.0056573 | 1.61 | 16.0985 | 0.0031879 | 0.031876 | 6.3122e-06 | 6.3116e-05 | 1.8035e-05 | 0.00018033 | 124.3079 | 46.416 | 1.4508e-07 | 3.8851e-06 | 1281.3201 | 4.0432e-08 | 2.5408e-07 | 1.0782e-07 | 1.4007e-06 | 1.4075e-08 | 1.5239e-07 | 1.4074e-07 | 3.8605e-06 | 9.438e-07 | 1.232e-06 | 2.1758e-06
6 | BRIG | 37069 | 37 | NC | 069 | Franklin | NONROAD_MAR | 505.0369 | 0.0014536 | 5.9184 | 3.1634 | 0.011719 | 0.0062637 | 2.3204e-05 | 1.2402e-05 | 1.7034e-05 | 9.1046e-06 | 210.8084 | 99.9556 | 8.0803e-08 | 9.1086e-08 | 0.0056573 | 0.058477 | 0.018865 | 0.00011579 | 3.7353e-05 | 2.2927e-07 | 7.3961e-08 | 6.5504e-07 | 2.1132e-07 | 124.3079 | 46.416 | 5.2695e-09 | 4.5527e-09 | 1281.3201 | 1.3294e-08 | 8.354e-08 | 7.1056e-09 | 9.2316e-08 | 5.1122e-10 | 5.5351e-09 | 1.6492e-10 | 4.5239e-09 | 6.2202e-08 | 1.4437e-09 | 6.3646e-08
6 | BRIG | 37069 | 37 | NC | 069 | Franklin | NONROAD_OTHER | 505.0369 | 0.0014536 | 192.2257 | 79.6024 | 0.38062 | 0.15762 | 0.00075364 | 0.00031209 | 0.00055325 | 0.00022911 | 210.8084 | 99.9556 | 2.6244e-06 | 2.2921e-06 | 0.0056573 | 0.53325 | 0.30739 | 0.0010559 | 0.00060865 | 2.0907e-06 | 1.2052e-06 | 5.9733e-06 | 3.4433e-06 | 124.3079 | 46.416 | 4.8053e-08 | 7.4183e-08 | 1281.3201 | 4.3178e-07 | 2.7133e-06 | 1.788e-07 | 2.323e-06 | 4.6618e-09 | 5.0475e-08 | 2.6873e-09 | 7.3714e-08 | 1.5652e-06 | 2.3524e-08 | 1.5888e-06
6 | BRIG | 37069 | 37 | NC | 069 | Franklin | PT_FIRES_PRESCRIBED | 505.0369 | 0.0014536 | 4.4374 | 4.4374 | 0.0087863 | 0.0087863 | 1.7397e-05 | 1.7397e-05 | 1.2771e-05 | 1.2771e-05 | 210.8084 | 99.9556 | 6.0583e-08 | 1.2777e-07 | 0.0056573 | 1.2167 | 1.2167 | 0.0024092 | 0.0024092 | 4.7703e-06 | 4.7703e-06 | 1.3629e-05 | 1.3629e-05 | 124.3079 | 46.416 | 1.0964e-07 | 2.9363e-07 | 1281.3201 | 9.9674e-09 | 6.2636e-08 | 9.9674e-09 | 1.295e-07 | 1.0637e-08 | 1.1517e-07 | 1.0637e-08 | 2.9178e-07 | 8.7254e-08 | 9.3114e-08 | 1.8037e-07
6 | BRIG | 37069 | 37 | NC | 069 | Franklin | NONPOINT | 505.0369 | 0.0014536 | 76.9182 | 75.238 | 0.1523 | 0.14898 | 0.00030157 | 0.00029498 | 0.00022138 | 0.00021654 | 210.8084 | 99.9556 | 1.0501e-06 | 2.1664e-06 | 0.0056573 | 22.721 | 18.3956 | 0.044989 | 0.036424 | 8.908e-05 | 7.2122e-05 | 0.00025451 | 0.00020606 | 124.3079 | 46.416 | 2.0474e-06 | 4.4395e-06 | 1281.3201 | 1.7278e-07 | 1.0857e-06 | 1.69e-07 | 2.1957e-06 | 1.9863e-07 | 2.1506e-06 | 1.6082e-07 | 4.4114e-06 | 1.4794e-06 | 1.4078e-06 | 2.8872e-06
6 | BRIG | 37071 | 37 | NC | 071 | Gaston | NONPOINT | 754.3546 | 0.0013487 | 213.4715 | 213.4979 | 0.28299 | 0.28302 | 0.00037514 | 0.00037518 | 0.00038167 | 0.00038172 | 210.8084 | 99.9556 | 1.8105e-06 | 3.8189e-06 | 0.0014548 | 117.864 | 90.5648 | 0.15624 | 0.12006 | 0.00020712 | 0.00015915 | 0.0002273 | 0.00017465 | 124.3079 | 46.416 | 1.8285e-06 | 3.7628e-06 | 941.3372 | 4.0545e-07 | 2.5479e-06 | 4.055e-07 | 5.2683e-06 | 2.4146e-07 | 2.6144e-06 | 1.8554e-07 | 5.0894e-06 | 2.6079e-06 | 1.1932e-06 | 3.8011e-06
6 | BRIG | 37071 | 37 | NC | 071 | Gaston | NONROAD_MAR | 754.3546 | 0.0013487 | 238.7392 | 127.5507 | 0.31648 | 0.16909 | 0.00041954 | 0.00022415 | 0.00042685 | 0.00022805 | 210.8084 | 99.9556 | 2.0248e-06 | 2.2815e-06 | 0.0014548 | 2.5342 | 0.81848 | 0.0033594 | 0.001085 | 4.4534e-06 | 1.4383e-06 | 4.8872e-06 | 1.5784e-06 | 124.3079 | 46.416 | 3.9315e-08 | 3.4006e-08 | 941.3372 | 4.5345e-07 | 2.8495e-06 | 2.4226e-07 | 3.1475e-06 | 5.1917e-09 | 5.6212e-08 | 1.6768e-09 | 4.5995e-08 | 1.558e-06 | 1.0784e-08 | 1.5688e-06
6 | BRIG | 37071 | 37 | NC | 071 | Gaston | POINT | 754.3546 | 0.0013487 | 5638.3942 | 1323.3156 | 7.4745 | 1.7542 | 0.0099084 | 0.0023255 | 0.010081 | 0.002366 | 210.8084 | 99.9556 | 4.7821e-05 | 2.367e-05 | 0.0014548 | 8793.8391 | 480.7807 | 11.6574 | 0.63734 | 0.015454 | 0.00084488 | 0.016959 | 0.00092717 | 124.3079 | 46.416 | 0.00013643 | 1.9975e-05 | 941.3372 | 1.0709e-05 | 6.7297e-05 | 2.5134e-06 | 3.2654e-05 | 1.8016e-05 | 0.00019506 | 9.8495e-07 | 2.7018e-05 | 1.6164e-05 | 6.3344e-06 | 2.2499e-05
6 | BRIG | 37071 | 37 | NC | 071 | Gaston | NONROAD_OTHER | 754.3546 | 0.0013487 | 643.499 | 273.6102 | 0.85305 | 0.36271 | 0.0011308 | 0.00048082 | 0.0011505 | 0.00048919 | 210.8084 | 99.9556 | 5.4577e-06 | 4.8941e-06 | 0.0014548 | 1.8769 | 1.0513 | 0.0024881 | 0.0013936 | 3.2983e-06 | 1.8474e-06 | 3.6196e-06 | 2.0274e-06 | 124.3079 | 46.416 | 2.9118e-08 | 4.3679e-08 | 941.3372 | 1.2222e-06 | 7.6805e-06 | 5.1968e-07 | 6.7516e-06 | 3.8451e-09 | 4.1632e-08 | 2.1537e-09 | 5.9078e-08 | 3.3421e-06 | 1.3851e-08 | 3.356e-06
6 | BRIG | 37071 | 37 | NC | 071 | Gaston | ONROAD | 754.3546 | 0.0013487 | 4838.8809 | 667.0453 | 6.4146 | 0.88426 | 0.0085034 | 0.0011722 | 0.0086515 | 0.0011926 | 210.8084 | 99.9556 | 4.104e-05 | 1.1932e-05 | 0.0014548 | 24.6377 | 6.8279 | 0.032661 | 0.0090513 | 4.3296e-05 | 1.1999e-05 | 4.7513e-05 | 1.3167e-05 | 124.3079 | 46.416 | 3.8222e-07 | 2.8368e-07 | 941.3372 | 9.1907e-06 | 5.7755e-05 | 1.2669e-06 | 1.646e-05 | 5.0474e-08 | 5.4649e-07 | 1.3988e-08 | 3.837e-07 | 8.1479e-06 | 8.9959e-08 | 8.2379e-06
6 | BRIG | 37073 | 37 | NC | 073 | Gates | NONROAD_MAR | 389.2201 | 0.0024913 | 0.59421 | 0.3715 | 0.0015267 | 0.00095447 | 3.9224e-06 | 2.4523e-06 | 3.8034e-06 | 2.3779e-06 | 210.8084 | 99.9556 | 1.8042e-08 | 2.3789e-08 | 0.0061078 | 0.0073019 | 0.00071997 | 1.876e-05 | 1.8498e-06 | 4.82e-08 | 4.7525e-09 | 1.1459e-07 | 1.1298e-08 | 124.3079 | 46.416 | 9.2179e-10 | 2.4341e-10 | 895.35 | 4.248e-09 | 2.6694e-08 | 2.6558e-09 | 3.4504e-08 | 1.2798e-10 | 1.3856e-09 | 1.2619e-11 | 3.4614e-10 | 1.6246e-08 | 7.7188e-11 | 1.6323e-08
6 | BRIG | 37073 | 37 | NC | 073 | Gates | PT_FIRES_PRESCRIBED | 389.2201 | 0.0024913 | 6.7859 | 6.7859 | 0.017435 | 0.017435 | 4.4794e-05 | 4.4794e-05 | 4.3435e-05 | 4.3435e-05 | 210.8084 | 99.9556 | 2.0604e-07 | 4.3454e-07 | 0.0061078 | 1.8606 | 1.8606 | 0.0047804 | 0.0047804 | 1.2282e-05 | 1.2282e-05 | 2.9198e-05 | 2.9198e-05 | 124.3079 | 46.416 | 2.3489e-07 | 6.2905e-07 | 895.35 | 4.8512e-08 | 3.0485e-07 | 4.8512e-08 | 6.3026e-07 | 3.2611e-08 | 3.5308e-07 | 3.2611e-08 | 8.9453e-07 | 2.9674e-07 | 1.9948e-07 | 4.9622e-07
6 | BRIG | 37073 | 37 | NC | 073 | Gates | ONROAD | 389.2201 | 0.0024913 | 247.3973 | 37.9224 | 0.63562 | 0.097432 | 0.0016331 | 0.00025033 | 0.0015835 | 0.00024273 | 210.8084 | 99.9556 | 7.5117e-06 | 2.4284e-06 | 0.0061078 | 1.039 | 0.39206 | 0.0026695 | 0.0010073 | 6.8585e-06 | 2.588e-06 | 1.6305e-05 | 6.1524e-06 | 124.3079 | 46.416 | 1.3116e-07 | 1.3255e-07 | 895.35 | 1.7686e-06 | 1.1114e-05 | 2.711e-07 | 3.5222e-06 | 1.821e-08 | 1.9717e-07 | 6.8715e-09 | 1.8849e-07 | 1.6583e-06 | 4.2033e-08 | 1.7004e-06
6 | BRIG | 37073 | 37 | NC | 073 | Gates | NONROAD_OTHER | 389.2201 | 0.0024913 | 95.8778 | 36.9133 | 0.24633 | 0.094839 | 0.00063289 | 0.00024366 | 0.00061369 | 0.00023627 | 210.8084 | 99.9556 | 2.9111e-06 | 2.3638e-06 | 0.0061078 | 0.22542 | 0.13927 | 0.00057916 | 0.00035782 | 1.488e-06 | 9.1933e-07 | 3.5374e-06 | 2.1855e-06 | 124.3079 | 46.416 | 2.8457e-08 | 4.7086e-08 | 895.35 | 6.8542e-07 | 4.3072e-06 | 2.6389e-07 | 3.4285e-06 | 3.9509e-09 | 4.2777e-08 | 2.441e-09 | 6.6957e-08 | 1.6142e-06 | 1.4931e-08 | 1.6291e-06
6 | BRIG | 37073 | 37 | NC | 073 | Gates | NONPOINT | 389.2201 | 0.0024913 | 29.3746 | 16.5171 | 0.07547 | 0.042437 | 0.0001939 | 0.00010903 | 0.00018802 | 0.00010572 | 210.8084 | 99.9556 | 8.919e-07 | 1.0577e-06 | 0.0061078 | 9.9832 | 6.0376 | 0.025649 | 0.015512 | 6.5899e-05 | 3.9854e-05 | 0.00015666 | 9.4745e-05 | 124.3079 | 46.416 | 1.2603e-06 | 2.0412e-06 | 895.35 | 2.1e-07 | 1.3196e-06 | 1.1808e-07 | 1.5341e-06 | 1.7497e-07 | 1.8944e-06 | 1.0582e-07 | 2.9027e-06 | 7.2229e-07 | 6.4729e-07 | 1.3696e-06
6 | BRIG | 37073 | 37 | NC | 073 | Gates | POINT | 389.2201 | 0.0024913 | 9.4 | 14.1676 | 0.024151 | 0.0364 | 6.2049e-05 | 9.352e-05 | 6.0167e-05 | 9.0684e-05 | 210.8084 | 99.9556 | 2.8541e-07 | 9.0724e-07 | 0.0061078 | 1.1 | 1.5642 | 0.0028262 | 0.0040188 | 7.2611e-06 | 1.0325e-05 | 1.7262e-05 | 2.4546e-05 | 124.3079 | 46.416 | 1.3886e-07 | 5.2883e-07 | 895.35 | 6.72e-08 | 4.2229e-07 | 1.0128e-07 | 1.3159e-06 | 1.9279e-08 | 2.0874e-07 | 2.7415e-08 | 7.5201e-07 | 6.1954e-07 | 1.677e-07 | 7.8724e-07
6 | BRIG | 37075 | 37 | NC | 075 | Graham | POINT | 947.3354 | 0.00091445 | 0 | 1.7946 | 0 | 0.0018944 | 0 | 1.9997e-06 | 0 | 1.7323e-06 | 210.8084 | 99.9556 | 0 | 1.7331e-08 | 0.00089051 | 0 | 0.29727 | 0 | 0.0003138 | 0 | 3.3124e-07 | 0 | 2.7944e-07 | 124.3079 | 46.416 | 0 | 6.0203e-09 | 780.6506 | 0 | 0 | 2.2191e-09 | 2.883e-08 | 0 | 0 | 3.5795e-10 | 9.8189e-09 | 1.1835e-08 | 1.9091e-09 | 1.3744e-08
6 | BRIG | 37075 | 37 | NC | 075 | Graham | ONROAD | 947.3354 | 0.00091445 | 177.3687 | 24.266 | 0.18723 | 0.025615 | 0.00019764 | 2.7039e-05 | 0.00017121 | 2.3424e-05 | 210.8084 | 99.9556 | 8.1216e-07 | 2.3434e-07 | 0.00089051 | 0.76459 | 0.22965 | 0.0008071 | 0.00024242 | 8.5196e-07 | 2.5589e-07 | 7.1872e-07 | 2.1587e-07 | 124.3079 | 46.416 | 5.7818e-09 | 4.6508e-09 | 780.6506 | 2.1932e-07 | 1.3782e-06 | 3.0005e-08 | 3.8983e-07 | 9.2067e-10 | 9.9683e-09 | 2.7653e-10 | 7.5853e-09 | 1.6003e-07 | 1.4748e-09 | 1.615e-07
6 | BRIG | 37075 | 37 | NC | 075 | Graham | NONPOINT | 947.3354 | 0.00091445 | 17.8204 | 17.3655 | 0.018811 | 0.018331 | 1.9857e-05 | 1.935e-05 | 1.7202e-05 | 1.6763e-05 | 210.8084 | 99.9556 | 8.1599e-08 | 1.677e-07 | 0.00089051 | 10.2723 | 7.9211 | 0.010843 | 0.0083615 | 1.1446e-05 | 8.8263e-06 | 9.6561e-06 | 7.4459e-06 | 124.3079 | 46.416 | 7.7679e-08 | 1.6042e-07 | 780.6506 | 2.2035e-08 | 1.3847e-07 | 2.1473e-08 | 2.7897e-07 | 1.2369e-08 | 1.3392e-07 | 9.5381e-09 | 2.6164e-07 | 1.1452e-07 | 5.087e-08 | 1.6539e-07
6 | BRIG | 37075 | 37 | NC | 075 | Graham | PT_FIRES_PRESCRIBED | 947.3354 | 0.00091445 | 0.16867 | 0.16867 | 0.00017805 | 0.00017805 | 1.8795e-07 | 1.8795e-07 | 1.6282e-07 | 1.6282e-07 | 210.8084 | 99.9556 | 7.7235e-10 | 1.6289e-09 | 0.00089051 | 0.046249 | 0.046249 | 4.882e-05 | 4.882e-05 | 5.1534e-08 | 5.1534e-08 | 4.3475e-08 | 4.3475e-08 | 124.3079 | 46.416 | 3.4974e-10 | 9.3663e-10 | 780.6506 | 2.0857e-10 | 1.3107e-09 | 2.0857e-10 | 2.7097e-09 | 5.5691e-11 | 6.0297e-10 | 5.5691e-11 | 1.5276e-09 | 1.1124e-09 | 2.9702e-10 | 1.4094e-09
6 | BRIG | 37075 | 37 | NC | 075 | Graham | NONROAD_OTHER | 947.3354 | 0.00091445 | 33.4555 | 18.108 | 0.035315 | 0.019115 | 3.7279e-05 | 2.0177e-05 | 3.2294e-05 | 1.7479e-05 | 210.8084 | 99.9556 | 1.5319e-07 | 1.7487e-07 | 0.00089051 | 0.096892 | 0.055729 | 0.00010228 | 5.8827e-05 | 1.0796e-07 | 6.2098e-08 | 9.1079e-08 | 5.2386e-08 | 124.3079 | 46.416 | 7.3269e-10 | 1.1286e-09 | 780.6506 | 4.1368e-08 | 2.5996e-07 | 2.2391e-08 | 2.909e-07 | 1.1667e-10 | 1.2632e-09 | 6.7105e-11 | 1.8407e-09 | 1.1942e-07 | 3.579e-10 | 1.1978e-07
6 | BRIG | 37077 | 37 | NC | 077 | Granville | PT_FIRES_PRESCRIBED | 509.6464 | 0.0027169 | 0.90824 | 0.90824 | 0.0017821 | 0.0017821 | 3.4967e-06 | 3.4967e-06 | 4.8418e-06 | 4.8418e-06 | 210.8084 | 99.9556 | 2.2968e-08 | 4.844e-08 | 0.0081427 | 0.24903 | 0.24903 | 0.00048864 | 0.00048864 | 9.5878e-07 | 9.5878e-07 | 3.9789e-06 | 3.9789e-06 | 124.3079 | 46.416 | 3.2008e-08 | 8.5722e-08 | 1389.3866 | 3.4849e-09 | 2.1899e-08 | 3.4849e-09 | 4.5275e-08 | 2.8638e-09 | 3.1006e-08 | 2.8638e-09 | 7.8555e-08 | 3.3079e-08 | 2.7183e-08 | 6.0262e-08
6 | BRIG | 37077 | 37 | NC | 077 | Granville | NONROAD_MAR | 509.6464 | 0.0027169 | 14.371 | 13.053 | 0.028198 | 0.025612 | 5.5329e-05 | 5.0254e-05 | 7.6611e-05 | 6.9585e-05 | 210.8084 | 99.9556 | 3.6342e-07 | 6.9616e-07 | 0.0081427 | 0.11146 | 0.035956 | 0.00021869 | 7.055e-05 | 4.2911e-07 | 1.3843e-07 | 1.7808e-06 | 5.7447e-07 | 124.3079 | 46.416 | 1.4325e-08 | 1.2377e-08 | 1389.3866 | 5.514e-08 | 3.4651e-07 | 5.0083e-08 | 6.5068e-07 | 1.2817e-09 | 1.3877e-08 | 4.1347e-10 | 1.1342e-08 | 4.754e-07 | 3.9247e-09 | 4.7932e-07
6 | BRIG | 37077 | 37 | NC | 077 | Granville | ONROAD | 509.6464 | 0.0027169 | 1447.2311 | 262.3244 | 2.8397 | 0.51472 | 0.0055719 | 0.00101 | 0.0077151 | 0.0013984 | 210.8084 | 99.9556 | 3.6598e-05 | 1.3991e-05 | 0.0081427 | 6.8863 | 2.0666 | 0.013512 | 0.004055 | 2.6512e-05 | 7.9564e-06 | 0.00011002 | 3.3018e-05 | 124.3079 | 46.416 | 8.851e-07 | 7.1136e-07 | 1389.3866 | 5.5529e-06 | 3.4895e-05 | 1.0065e-06 | 1.3077e-05 | 7.9189e-08 | 8.574e-07 | 2.3765e-08 | 6.5188e-07 | 9.554e-06 | 2.2558e-07 | 9.7796e-06
6 | BRIG | 37077 | 37 | NC | 077 | Granville | NONROAD_OTHER | 509.6464 | 0.0027169 | 355.5095 | 132.8445 | 0.69756 | 0.26066 | 0.0013687 | 0.00051145 | 0.0018952 | 0.00070819 | 210.8084 | 99.9556 | 8.9902e-06 | 7.085e-06 | 0.0081427 | 0.97199 | 0.57045 | 0.0019072 | 0.0011193 | 3.7422e-06 | 2.1963e-06 | 1.553e-05 | 9.1143e-06 | 124.3079 | 46.416 | 1.2493e-07 | 1.9636e-07 | 1389.3866 | 1.3641e-06 | 8.5718e-06 | 5.0971e-07 | 6.6222e-06 | 1.1177e-08 | 1.2102e-07 | 6.5599e-09 | 1.7994e-07 | 4.8383e-06 | 6.2268e-08 | 4.9006e-06
6 | BRIG | 37077 | 37 | NC | 077 | Granville | POINT | 509.6464 | 0.0027169 | 37.64 | 51.8468 | 0.073855 | 0.10173 | 0.00014491 | 0.00019961 | 0.00020066 | 0.00027639 | 210.8084 | 99.9556 | 9.5185e-07 | 2.7652e-06 | 0.0081427 | 80.39 | 81.0771 | 0.15774 | 0.15909 | 0.0003095 | 0.00031215 | 0.0012844 | 0.0012954 | 124.3079 | 46.416 | 1.0332e-05 | 2.7908e-05 | 1389.3866 | 1.4442e-07 | 9.0755e-07 | 1.9893e-07 | 2.5845e-06 | 9.2444e-07 | 1.0009e-05 | 9.3235e-07 | 2.5575e-05 | 1.8883e-06 | 8.85e-06 | 1.0738e-05
6 | BRIG | 37077 | 37 | NC | 077 | Granville | NONPOINT | 509.6464 | 0.0027169 | 59.5671 | 57.4989 | 0.11688 | 0.11282 | 0.00022933 | 0.00022137 | 0.00031755 | 0.00030652 | 210.8084 | 99.9556 | 1.5063e-06 | 3.0666e-06 | 0.0081427 | 22.8183 | 17.9946 | 0.044773 | 0.035308 | 8.7851e-05 | 6.928e-05 | 0.00036457 | 0.0002875 | 124.3079 | 46.416 | 2.9328e-06 | 6.1941e-06 | 1389.3866 | 2.2855e-07 | 1.4362e-06 | 2.2062e-07 | 2.8663e-06 | 2.624e-07 | 2.841e-06 | 2.0693e-07 | 5.6762e-06 | 2.0942e-06 | 1.9642e-06 | 4.0584e-06
6 | BRIG | 37079 | 37 | NC | 079 | Greene | NONROAD_MAR | 525.7875 | 0.00061992 | 0.33239 | 0.17766 | 0.00063218 | 0.0003379 | 1.2023e-06 | 6.4265e-07 | 3.919e-07 | 2.0947e-07 | 210.8084 | 99.9556 | 1.859e-09 | 2.0956e-09 | 0.0033215 | 0.0037854 | 0.0012212 | 7.1995e-06 | 2.3226e-06 | 1.3693e-08 | 4.4173e-09 | 2.3914e-08 | 7.7145e-09 | 124.3079 | 46.416 | 1.9237e-10 | 1.662e-10 | 688.3946 | 5.6929e-10 | 3.5775e-09 | 3.0429e-10 | 3.9533e-09 | 3.4738e-11 | 3.7612e-10 | 1.1207e-11 | 3.074e-10 | 1.4311e-09 | 5.2705e-11 | 1.4838e-09
6 | BRIG | 37079 | 37 | NC | 079 | Greene | NONPOINT | 525.7875 | 0.00061992 | 37.5748 | 26.9844 | 0.071464 | 0.051322 | 0.00013592 | 9.7609e-05 | 4.4302e-05 | 3.1815e-05 | 210.8084 | 99.9556 | 2.1015e-07 | 3.183e-07 | 0.0033215 | 9.8325 | 6.6056 | 0.018701 | 0.012563 | 3.5567e-05 | 2.3894e-05 | 6.2115e-05 | 4.1729e-05 | 124.3079 | 46.416 | 4.9968e-07 | 8.9903e-07 | 688.3946 | 6.4355e-08 | 4.0441e-07 | 4.6217e-08 | 6.0045e-07 | 9.0231e-08 | 9.7695e-07 | 6.0618e-08 | 1.6628e-06 | 2.1736e-07 | 2.8509e-07 | 5.0245e-07
6 | BRIG | 37079 | 37 | NC | 079 | Greene | POINT | 525.7875 | 0.00061992 | 1.23 | 1.2657 | 0.0023393 | 0.0024072 | 4.4492e-06 | 4.5783e-06 | 1.4502e-06 | 1.4923e-06 | 210.8084 | 99.9556 | 6.8793e-09 | 1.4929e-08 | 0.0033215 | 1.6 | 1.6464 | 0.0030431 | 0.0031313 | 5.7876e-06 | 5.9555e-06 | 1.0108e-05 | 1.0401e-05 | 124.3079 | 46.416 | 8.1311e-08 | 2.2408e-07 | 688.3946 | 2.1066e-09 | 1.3238e-08 | 2.1677e-09 | 2.8163e-08 | 1.4683e-08 | 1.5897e-07 | 1.5109e-08 | 4.1444e-07 | 1.0195e-08 | 7.1057e-08 | 8.1252e-08
6 | BRIG | 37079 | 37 | NC | 079 | Greene | NONROAD_OTHER | 525.7875 | 0.00061992 | 138.2598 | 49.253 | 0.26296 | 0.093675 | 0.00050012 | 0.00017816 | 0.00016301 | 5.8071e-05 | 210.8084 | 99.9556 | 7.7327e-07 | 5.8097e-07 | 0.0033215 | 0.32458 | 0.19958 | 0.00061732 | 0.00037958 | 1.1741e-06 | 7.2192e-07 | 2.0504e-06 | 1.2608e-06 | 124.3079 | 46.416 | 1.6495e-08 | 2.7163e-08 | 688.3946 | 2.368e-07 | 1.4881e-06 | 8.4357e-08 | 1.096e-06 | 2.9786e-09 | 3.225e-08 | 1.8315e-09 | 5.0239e-08 | 3.9674e-07 | 8.6136e-09 | 4.0535e-07
6 | BRIG | 37079 | 37 | NC | 079 | Greene | ONROAD | 525.7875 | 0.00061992 | 489.4628 | 67.7709 | 0.93091 | 0.12889 | 0.0017705 | 0.00024514 | 0.00057709 | 7.9904e-05 | 210.8084 | 99.9556 | 2.7375e-06 | 7.9939e-07 | 0.0033215 | 2.1072 | 0.63564 | 0.0040078 | 0.0012089 | 7.6225e-06 | 2.2993e-06 | 1.3312e-05 | 4.0155e-06 | 124.3079 | 46.416 | 1.0709e-07 | 8.6511e-08 | 688.3946 | 8.3831e-07 | 5.268e-06 | 1.1607e-07 | 1.508e-06 | 1.9338e-08 | 2.0937e-07 | 5.8331e-09 | 1.6001e-07 | 5.459e-07 | 2.7434e-08 | 5.7333e-07
6 | BRIG | 37079 | 37 | NC | 079 | Greene | PT_FIRES_PRESCRIBED | 525.7875 | 0.00061992 | 0.519 | 0.519 | 0.00098708 | 0.00098708 | 1.8773e-06 | 1.8773e-06 | 6.1191e-07 | 6.1191e-07 | 210.8084 | 99.9556 | 2.9027e-09 | 6.1218e-09 | 0.0033215 | 0.14231 | 0.14231 | 0.00027065 | 0.00027065 | 5.1475e-07 | 5.1475e-07 | 8.9898e-07 | 8.9898e-07 | 124.3079 | 46.416 | 7.2319e-09 | 1.9368e-08 | 688.3946 | 8.889e-10 | 5.5859e-09 | 8.889e-10 | 1.1549e-08 | 1.3059e-09 | 1.4139e-08 | 1.3059e-09 | 3.5822e-08 | 4.1805e-09 | 6.1417e-09 | 1.0322e-08
6 | BRIG | 37081 | 37 | NC | 081 | Guilford | NONPOINT | 601.9094 | 0.0029389 | 742.638 | 788.1795 | 1.2338 | 1.3095 | 0.0020498 | 0.0021755 | 0.0036261 | 0.0038484 | 210.8084 | 99.9556 | 1.7201e-05 | 3.8502e-05 | 0.008077 | 469.2315 | 367.9114 | 0.77957 | 0.61124 | 0.0012952 | 0.0010155 | 0.0062966 | 0.004937 | 124.3079 | 46.416 | 5.0653e-05 | 0.00010636 | 1703.4553 | 2.1287e-06 | 1.3377e-05 | 2.2592e-06 | 2.9351e-05 | 3.6964e-06 | 4.0021e-05 | 2.8982e-06 | 7.95e-05 | 2.6292e-05 | 3.3729e-05 | 6.0021e-05
6 | BRIG | 37081 | 37 | NC | 081 | Guilford | POINT | 601.9094 | 0.0029389 | 261.2409 | 474.7251 | 0.43402 | 0.7887 | 0.00072107 | 0.0013103 | 0.0012756 | 0.0023179 | 210.8084 | 99.9556 | 6.0508e-06 | 2.319e-05 | 0.008077 | 52.1936 | 36.3531 | 0.086713 | 0.060396 | 0.00014406 | 0.00010034 | 0.00070038 | 0.00048782 | 124.3079 | 46.416 | 5.6343e-06 | 1.051e-05 | 1703.4553 | 7.4881e-07 | 4.7056e-06 | 1.3607e-06 | 1.7679e-05 | 4.1115e-07 | 4.4516e-06 | 2.8637e-07 | 7.8553e-06 | 1.5836e-05 | 3.3328e-06 | 1.9169e-05
6 | BRIG | 37081 | 37 | NC | 081 | Guilford | NONROAD_OTHER | 601.9094 | 0.0029389 | 2579.8549 | 1091.2354 | 4.2861 | 1.813 | 0.0071209 | 0.003012 | 0.012597 | 0.0053282 | 210.8084 | 99.9556 | 5.9754e-05 | 5.3305e-05 | 0.008077 | 7.3847 | 4.2721 | 0.012269 | 0.0070977 | 2.0383e-05 | 1.1792e-05 | 9.9095e-05 | 5.7328e-05 | 124.3079 | 46.416 | 7.9718e-07 | 1.2351e-06 | 1703.4553 | 7.3948e-06 | 4.6469e-05 | 3.1279e-06 | 4.0637e-05 | 5.8173e-08 | 6.2985e-07 | 3.3654e-08 | 9.2314e-07 | 3.6402e-05 | 3.9166e-07 | 3.6793e-05
6 | BRIG | 37081 | 37 | NC | 081 | Guilford | ONROAD | 601.9094 | 0.0029389 | 9651.0724 | 1553.0688 | 16.0341 | 2.5802 | 0.026639 | 0.0042868 | 0.047123 | 0.0075832 | 210.8084 | 99.9556 | 0.00022354 | 7.5865e-05 | 0.008077 | 48.5829 | 13.9233 | 0.080715 | 0.023132 | 0.0001341 | 3.8431e-05 | 0.00065193 | 0.00018684 | 124.3079 | 46.416 | 5.2445e-06 | 4.0253e-06 | 1703.4553 | 2.7663e-05 | 0.00017384 | 4.4516e-06 | 5.7836e-05 | 3.8271e-07 | 4.1437e-06 | 1.0968e-07 | 3.0086e-06 | 5.1808e-05 | 1.2765e-06 | 5.3084e-05
6 | BRIG | 37081 | 37 | NC | 081 | Guilford | NONROAD_MAR | 601.9094 | 0.0029389 | 325.8535 | 180.7971 | 0.54137 | 0.30037 | 0.00089942 | 0.00049903 | 0.001591 | 0.00088278 | 210.8084 | 99.9556 | 7.5474e-06 | 8.8317e-06 | 0.008077 | 3.6394 | 1.2011 | 0.0060464 | 0.0019954 | 1.0045e-05 | 3.3152e-06 | 4.8836e-05 | 1.6117e-05 | 124.3079 | 46.416 | 3.9287e-07 | 3.4723e-07 | 1703.4553 | 9.3401e-07 | 5.8694e-06 | 5.1823e-07 | 6.7328e-06 | 2.8669e-08 | 3.104e-07 | 9.4614e-09 | 2.5953e-07 | 6.0311e-06 | 1.1011e-07 | 6.1412e-06
6 | BRIG | 37083 | 37 | NC | 083 | Halifax | NONROAD_MAR | 453.994 | 0.0028927 | 363.5956 | 194.0581 | 0.80088 | 0.42745 | 0.0017641 | 0.00094152 | 0.0023167 | 0.0012365 | 210.8084 | 99.9556 | 1.099e-05 | 1.237e-05 | 0.010305 | 3.579 | 1.1594 | 0.0078833 | 0.0025538 | 1.7364e-05 | 5.6252e-06 | 8.1239e-05 | 2.6318e-05 | 124.3079 | 46.416 | 6.5353e-07 | 5.6699e-07 | 1894.9192 | 1.2226e-06 | 7.6829e-06 | 6.5252e-07 | 8.4776e-06 | 4.2872e-08 | 4.6418e-07 | 1.3888e-08 | 3.8097e-07 | 8.4475e-06 | 1.798e-07 | 8.6273e-06
6 | BRIG | 37083 | 37 | NC | 083 | Halifax | NONPOINT | 453.994 | 0.0028927 | 92.2356 | 84.2649 | 0.20316 | 0.18561 | 0.00044751 | 0.00040883 | 0.0005877 | 0.00053691 | 210.8084 | 99.9556 | 2.7878e-06 | 5.3715e-06 | 0.010305 | 25.3147 | 18.6665 | 0.05576 | 0.041116 | 0.00012282 | 9.0565e-05 | 0.00057462 | 0.00042371 | 124.3079 | 46.416 | 4.6226e-06 | 9.1286e-06 | 1894.9192 | 3.1014e-07 | 1.949e-06 | 2.8334e-07 | 3.6812e-06 | 3.0324e-07 | 3.2833e-06 | 2.236e-07 | 6.1336e-06 | 3.6681e-06 | 2.8948e-06 | 6.5629e-06
6 | BRIG | 37083 | 37 | NC | 083 | Halifax | ONROAD | 453.994 | 0.0028927 | 2032.5773 | 296.8277 | 4.4771 | 0.65381 | 0.0098616 | 0.0014401 | 0.012951 | 0.0018913 | 210.8084 | 99.9556 | 6.1435e-05 | 1.8921e-05 | 0.010305 | 7.071 | 1.8838 | 0.015575 | 0.0041494 | 3.4307e-05 | 9.1397e-06 | 0.00016051 | 4.276e-05 | 124.3079 | 46.416 | 1.2912e-06 | 9.2124e-07 | 1894.9192 | 6.8346e-06 | 4.2949e-05 | 9.9809e-07 | 1.2967e-05 | 8.4703e-08 | 9.171e-07 | 2.2566e-08 | 6.1899e-07 | 1.2921e-05 | 2.9214e-07 | 1.3213e-05
6 | BRIG | 37083 | 37 | NC | 083 | Halifax | POINT | 453.994 | 0.0028927 | 3493.28 | 1297.9766 | 7.6946 | 2.859 | 0.016949 | 0.0062975 | 0.022258 | 0.0082703 | 210.8084 | 99.9556 | 0.00010558 | 8.274e-05 | 0.010305 | 1601.4 | 353.8693 | 3.5274 | 0.77946 | 0.0077696 | 0.0017169 | 0.03635 | 0.0080325 | 124.3079 | 46.416 | 0.00029242 | 0.00017305 | 1894.9192 | 1.1746e-05 | 7.3814e-05 | 4.3645e-06 | 5.6703e-05 | 1.9183e-05 | 0.0002077 | 4.239e-06 | 0.00011628 | 5.6502e-05 | 5.4878e-05 | 0.00011138
6 | BRIG | 37083 | 37 | NC | 083 | Halifax | PT_FIRES_PRESCRIBED | 453.994 | 0.0028927 | 5.8906 | 5.8906 | 0.012975 | 0.012975 | 2.858e-05 | 2.858e-05 | 3.7533e-05 | 3.7533e-05 | 210.8084 | 99.9556 | 1.7804e-07 | 3.755e-07 | 0.010305 | 1.6152 | 1.6152 | 0.0035577 | 0.0035577 | 7.8364e-06 | 7.8364e-06 | 3.6663e-05 | 3.6663e-05 | 124.3079 | 46.416 | 2.9494e-07 | 7.8988e-07 | 1894.9192 | 1.9807e-08 | 1.2447e-07 | 1.9807e-08 | 2.5734e-07 | 1.9348e-08 | 2.0948e-07 | 1.9348e-08 | 5.3073e-07 | 2.5642e-07 | 2.5048e-07 | 5.069e-07
6 | BRIG | 37083 | 37 | NC | 083 | Halifax | NONROAD_OTHER | 453.994 | 0.0028927 | 263.7711 | 107.3739 | 0.581 | 0.23651 | 0.0012798 | 0.00052095 | 0.0016807 | 0.00068415 | 210.8084 | 99.9556 | 7.9725e-06 | 6.8446e-06 | 0.010305 | 0.68916 | 0.40172 | 0.001518 | 0.00088486 | 3.3437e-06 | 1.9491e-06 | 1.5643e-05 | 9.1187e-06 | 124.3079 | 46.416 | 1.2584e-07 | 1.9646e-07 | 1894.9192 | 8.8693e-07 | 5.5736e-06 | 3.6105e-07 | 4.6907e-06 | 8.2555e-09 | 8.9383e-08 | 4.8122e-09 | 1.32e-07 | 4.6741e-06 | 6.2298e-08 | 4.7364e-06
6 | BRIG | 37085 | 37 | NC | 085 | Harnett | NONROAD_MAR | 599.6538 | 0.0022695 | 137.04 | 73.172 | 0.22853 | 0.12202 | 0.00038111 | 0.00020349 | 0.00051864 | 0.00027693 | 210.8084 | 99.9556 | 2.4603e-06 | 2.7705e-06 | 0.0061448 | 1.3535 | 0.43793 | 0.0022571 | 0.0007303 | 3.764e-06 | 1.2179e-06 | 1.3869e-05 | 4.4875e-06 | 124.3079 | 46.416 | 1.1157e-07 | 9.6681e-08 | 1557.1514 | 3.3307e-07 | 2.093e-06 | 1.7784e-07 | 2.3105e-06 | 8.9069e-09 | 9.6437e-08 | 2.8819e-09 | 7.9052e-08 | 1.8919e-06 | 3.0659e-08 | 1.9226e-06
6 | BRIG | 37085 | 37 | NC | 085 | Harnett | NONROAD_OTHER | 599.6538 | 0.0022695 | 289.3699 | 129.0492 | 0.48256 | 0.21521 | 0.00080473 | 0.00035888 | 0.0010952 | 0.0004884 | 210.8084 | 99.9556 | 5.195e-06 | 4.8862e-06 | 0.0061448 | 0.8145 | 0.47608 | 0.0013583 | 0.00079393 | 2.2651e-06 | 1.324e-06 | 8.3464e-06 | 4.8785e-06 | 124.3079 | 46.416 | 6.7143e-08 | 1.051e-07 | 1557.1514 | 7.033e-07 | 4.4196e-06 | 3.1365e-07 | 4.0749e-06 | 5.36e-09 | 5.8034e-08 | 3.133e-09 | 8.594e-08 | 3.3367e-06 | 3.333e-08 | 3.37e-06
6 | BRIG | 37085 | 37 | NC | 085 | Harnett | ONROAD | 599.6538 | 0.0022695 | 2133.4703 | 299.1425 | 3.5578 | 0.49886 | 0.0059332 | 0.00083191 | 0.0080744 | 0.0011321 | 210.8084 | 99.9556 | 3.8302e-05 | 1.1326e-05 | 0.0061448 | 9.5589 | 3.109 | 0.015941 | 0.0051847 | 2.6583e-05 | 8.6462e-06 | 9.7952e-05 | 3.1859e-05 | 124.3079 | 46.416 | 7.8798e-07 | 6.8638e-07 | 1557.1514 | 5.1853e-06 | 3.2585e-05 | 7.2706e-07 | 9.4459e-06 | 6.2905e-08 | 6.8108e-07 | 2.046e-08 | 5.6122e-07 | 7.7347e-06 | 2.1766e-07 | 7.9523e-06
6 | BRIG | 37085 | 37 | NC | 085 | Harnett | PT_FIRES_PRESCRIBED | 599.6538 | 0.0022695 | 8.797 | 8.797 | 0.01467 | 0.01467 | 2.4464e-05 | 2.4464e-05 | 3.3293e-05 | 3.3293e-05 | 210.8084 | 99.9556 | 1.5793e-07 | 3.3308e-07 | 0.0061448 | 2.4121 | 2.4121 | 0.0040225 | 0.0040225 | 6.708e-06 | 6.708e-06 | 2.4717e-05 | 2.4717e-05 | 124.3079 | 46.416 | 1.9884e-07 | 5.3251e-07 | 1557.1514 | 2.1381e-08 | 1.3436e-07 | 2.1381e-08 | 2.7778e-07 | 1.5873e-08 | 1.7186e-07 | 1.5873e-08 | 4.3542e-07 | 2.2746e-07 | 1.6887e-07 | 3.9632e-07
6 | BRIG | 37085 | 37 | NC | 085 | Harnett | POINT | 599.6538 | 0.0022695 | 5.61 | 13.379 | 0.0093554 | 0.022311 | 1.5601e-05 | 3.7207e-05 | 2.1232e-05 | 5.0634e-05 | 210.8084 | 99.9556 | 1.0072e-07 | 5.0657e-07 | 0.0061448 | 11.45 | 10.679 | 0.019094 | 0.017809 | 3.1842e-05 | 2.9698e-05 | 0.00011733 | 0.00010943 | 124.3079 | 46.416 | 9.4388e-07 | 2.3576e-06 | 1557.1514 | 1.3635e-08 | 8.5683e-08 | 3.2517e-08 | 4.2246e-07 | 7.535e-08 | 8.1583e-07 | 7.0276e-08 | 1.9277e-06 | 3.4593e-07 | 7.4762e-07 | 1.0935e-06
6 | BRIG | 37085 | 37 | NC | 085 | Harnett | NONPOINT | 599.6538 | 0.0022695 | 170.7393 | 164.6386 | 0.28473 | 0.27456 | 0.00047482 | 0.00045786 | 0.00064618 | 0.00062309 | 210.8084 | 99.9556 | 3.0653e-06 | 6.2337e-06 | 0.0061448 | 48.6751 | 39.9305 | 0.081172 | 0.066589 | 0.00013536 | 0.00011105 | 0.00049879 | 0.00040918 | 124.3079 | 46.416 | 4.0125e-06 | 8.8155e-06 | 1557.1514 | 4.1498e-07 | 2.6077e-06 | 4.0015e-07 | 5.1987e-06 | 3.2032e-07 | 3.4682e-06 | 2.6277e-07 | 7.208e-06 | 4.2569e-06 | 2.7955e-06 | 7.0524e-06
6 | BRIG | 37087 | 37 | NC | 087 | Haywood | POINT | 869.7059 | 0.00071527 | 3965.8101 | 3006.4109 | 4.5599 | 3.4568 | 0.0052431 | 0.0039747 | 0.0032616 | 0.0024726 | 210.8084 | 99.9556 | 1.5472e-05 | 2.4737e-05 | 0.0011022 | 8519.0201 | 1133.8722 | 9.7953 | 1.3037 | 0.011263 | 0.0014991 | 0.010796 | 0.001437 | 124.3079 | 46.416 | 8.6852e-05 | 3.0959e-05 | 1436.6764 | 2.2702e-06 | 1.4266e-05 | 1.721e-06 | 2.236e-05 | 7.5148e-06 | 8.1364e-05 | 1.0002e-06 | 2.7437e-05 | 1.6892e-05 | 9.8174e-06 | 2.671e-05
6 | BRIG | 37087 | 37 | NC | 087 | Haywood | PT_FIRES_PRESCRIBED | 869.7059 | 0.00071527 | 1.7386 | 1.7386 | 0.0019991 | 0.0019991 | 2.2986e-06 | 2.2986e-06 | 1.4299e-06 | 1.4299e-06 | 210.8084 | 99.9556 | 6.783e-09 | 1.4305e-08 | 0.0011022 | 0.47672 | 0.47672 | 0.00054814 | 0.00054814 | 6.3026e-07 | 6.3026e-07 | 6.0416e-07 | 6.0416e-07 | 124.3079 | 46.416 | 4.8602e-09 | 1.3016e-08 | 1436.6764 | 9.9529e-10 | 6.2545e-09 | 9.9529e-10 | 1.2931e-08 | 4.2053e-10 | 4.5531e-09 | 4.2053e-10 | 1.1535e-08 | 9.7691e-09 | 4.1276e-09 | 1.3897e-08
6 | BRIG | 37087 | 37 | NC | 087 | Haywood | NONROAD_MAR | 869.7059 | 0.00071527 | 5.2254 | 2.793 | 0.0060083 | 0.0032114 | 6.9084e-06 | 3.6925e-06 | 4.2976e-06 | 2.297e-06 | 210.8084 | 99.9556 | 2.0386e-08 | 2.2981e-08 | 0.0011022 | 0.05951 | 0.019198 | 6.8425e-05 | 2.2074e-05 | 7.8676e-08 | 2.5381e-08 | 7.5418e-08 | 2.433e-08 | 124.3079 | 46.416 | 6.067e-10 | 5.2417e-10 | 1436.6764 | 2.9913e-09 | 1.8798e-08 | 1.5989e-09 | 2.0772e-08 | 5.2495e-11 | 5.6837e-10 | 1.6935e-11 | 4.6453e-10 | 1.5693e-08 | 1.6622e-10 | 1.5859e-08
6 | BRIG | 37087 | 37 | NC | 087 | Haywood | NONPOINT | 869.7059 | 0.00071527 | 111.01 | 109.8552 | 0.12764 | 0.12631 | 0.00014676 | 0.00014524 | 9.1298e-05 | 9.0348e-05 | 210.8084 | 99.9556 | 4.3309e-07 | 9.0389e-07 | 0.0011022 | 93.3318 | 74.4694 | 0.10731 | 0.085626 | 0.00012339 | 9.8454e-05 | 0.00011828 | 9.4377e-05 | 124.3079 | 46.416 | 9.5152e-07 | 2.0333e-06 | 1436.6764 | 6.3548e-08 | 3.9934e-07 | 6.2887e-08 | 8.1703e-07 | 8.233e-08 | 8.914e-07 | 6.5691e-08 | 1.802e-06 | 6.1725e-07 | 6.4478e-07 | 1.262e-06
6 | BRIG | 37087 | 37 | NC | 087 | Haywood | NONROAD_OTHER | 869.7059 | 0.00071527 | 237.4592 | 105.8266 | 0.27303 | 0.12168 | 0.00031394 | 0.00013991 | 0.00019529 | 8.7035e-05 | 210.8084 | 99.9556 | 9.2641e-07 | 8.7074e-07 | 0.0011022 | 0.7347 | 0.41599 | 0.00084477 | 0.00047831 | 9.7132e-07 | 5.4997e-07 | 9.311e-07 | 5.2719e-07 | 124.3079 | 46.416 | 7.4903e-09 | 1.1358e-08 | 1436.6764 | 1.3593e-07 | 8.5422e-07 | 6.0581e-08 | 7.8707e-07 | 6.4809e-10 | 7.017e-09 | 3.6695e-10 | 1.0066e-08 | 5.9462e-07 | 3.6017e-09 | 5.9822e-07
6 | BRIG | 37087 | 37 | NC | 087 | Haywood | ONROAD | 869.7059 | 0.00071527 | 1994.3354 | 323.3034 | 2.2931 | 0.37174 | 0.0026367 | 0.00042743 | 0.0016402 | 0.0002659 | 210.8084 | 99.9556 | 7.7806e-06 | 2.6601e-06 | 0.0011022 | 9.4613 | 2.6 | 0.010879 | 0.0029895 | 1.2508e-05 | 3.4373e-06 | 1.1991e-05 | 3.295e-06 | 124.3079 | 46.416 | 9.6458e-08 | 7.0989e-08 | 1436.6764 | 1.1417e-06 | 7.1743e-06 | 1.8508e-07 | 2.4045e-06 | 8.346e-09 | 9.0364e-08 | 2.2935e-09 | 6.2912e-08 | 1.8166e-06 | 2.2511e-08 | 1.8391e-06
6 | BRIG | 37089 | 37 | NC | 089 | Henderson | NONROAD_OTHER | 845.3903 | 0.00066929 | 447.589 | 205.8853 | 0.52945 | 0.24354 | 0.00062627 | 0.00028808 | 0.00035435 | 0.000163 | 210.8084 | 99.9556 | 1.6809e-06 | 1.6307e-06 | 0.0018441 | 1.4471 | 0.79267 | 0.0017117 | 0.00093764 | 2.0248e-06 | 1.1091e-06 | 3.1566e-06 | 1.7291e-06 | 124.3079 | 46.416 | 2.5393e-08 | 3.7252e-08 | 970.7289 | 3.6504e-07 | 2.2939e-06 | 1.6791e-07 | 2.1815e-06 | 3.2517e-09 | 3.5207e-08 | 1.7812e-09 | 4.886e-08 | 1.1136e-06 | 1.1813e-08 | 1.1254e-06
6 | BRIG | 37089 | 37 | NC | 089 | Henderson | ONROAD | 845.3903 | 0.00066929 | 2206.4212 | 322.3897 | 2.6099 | 0.38135 | 0.0030873 | 0.00045109 | 0.0017468 | 0.00025523 | 210.8084 | 99.9556 | 8.2862e-06 | 2.5535e-06 | 0.0018441 | 10.8526 | 3.5418 | 0.012837 | 0.0041896 | 1.5185e-05 | 4.9558e-06 | 2.3673e-05 | 7.7259e-06 | 124.3079 | 46.416 | 1.9044e-07 | 1.6645e-07 | 970.7289 | 1.7995e-06 | 1.1308e-05 | 2.6293e-07 | 3.416e-06 | 2.4387e-08 | 2.6404e-07 | 7.9589e-09 | 2.1832e-07 | 1.7437e-06 | 5.2783e-08 | 1.7965e-06
6 | BRIG | 37089 | 37 | NC | 089 | Henderson | NONROAD_MAR | 845.3903 | 0.00066929 | 0.33371 | 0.17837 | 0.00039474 | 0.00021099 | 4.6693e-07 | 2.4958e-07 | 2.642e-07 | 1.4121e-07 | 210.8084 | 99.9556 | 1.2533e-09 | 1.4128e-09 | 0.0018441 | 0.0038005 | 0.001226 | 4.4955e-06 | 1.4502e-06 | 5.3177e-09 | 1.7155e-09 | 8.29e-09 | 2.6744e-09 | 124.3079 | 46.416 | 6.6689e-11 | 5.7617e-11 | 970.7289 | 2.7216e-10 | 1.7103e-09 | 1.4547e-10 | 1.89e-09 | 8.54e-12 | 9.2464e-11 | 2.755e-12 | 7.5571e-11 | 9.6476e-10 | 1.8271e-11 | 9.8303e-10
6 | BRIG | 37089 | 37 | NC | 089 | Henderson | NONPOINT | 845.3903 | 0.00066929 | 148.419 | 147.0077 | 0.17556 | 0.17389 | 0.00020767 | 0.0002057 | 0.0001175 | 0.00011639 | 210.8084 | 99.9556 | 5.5739e-07 | 1.1644e-06 | 0.0018441 | 110.9692 | 89.6552 | 0.13126 | 0.10605 | 0.00015527 | 0.00012545 | 0.00024206 | 0.00019557 | 124.3079 | 46.416 | 1.9473e-06 | 4.2133e-06 | 970.7289 | 1.2105e-07 | 7.6066e-07 | 1.1989e-07 | 1.5577e-06 | 2.4936e-07 | 2.6998e-06 | 2.0146e-07 | 5.5263e-06 | 7.9513e-07 | 1.3361e-06 | 2.1312e-06
6 | BRIG | 37089 | 37 | NC | 089 | Henderson | POINT | 845.3903 | 0.00066929 | 89.09 | 126.6341 | 0.10538 | 0.14979 | 0.00012466 | 0.00017719 | 7.0532e-05 | 0.00010026 | 210.8084 | 99.9556 | 3.3458e-07 | 1.003e-06 | 0.0018441 | 8.456 | 6.7199 | 0.010002 | 0.0079489 | 1.1832e-05 | 9.4026e-06 | 1.8445e-05 | 1.4658e-05 | 124.3079 | 46.416 | 1.4838e-07 | 3.158e-07 | 970.7289 | 7.2659e-08 | 4.5659e-07 | 1.0328e-07 | 1.3418e-06 | 1.9001e-08 | 2.0573e-07 | 1.51e-08 | 4.1421e-07 | 6.8494e-07 | 1.0014e-07 | 7.8508e-07
6 | BRIG | 37091 | 37 | NC | 091 | Hertford | ONROAD | 410.3636 | 0.0020643 | 487.2019 | 50.0531 | 1.1872 | 0.12197 | 0.0028932 | 0.00029723 | 0.0024509 | 0.00025179 | 210.8084 | 99.9556 | 1.1626e-05 | 2.5191e-06 | 0.0057144 | 2.0598 | 0.52625 | 0.0050194 | 0.0012824 | 1.2232e-05 | 3.125e-06 | 2.8683e-05 | 7.3281e-06 | 124.3079 | 46.416 | 2.3074e-07 | 1.5788e-07 | 933.2277 | 2.6262e-06 | 1.6503e-05 | 2.6981e-07 | 3.5054e-06 | 3.0735e-08 | 3.3277e-07 | 7.8524e-09 | 2.154e-07 | 1.7202e-06 | 5.0065e-08 | 1.7703e-06
6 | BRIG | 37091 | 37 | NC | 091 | Hertford | POINT | 410.3636 | 0.0020643 | 357.0603 | 549.3808 | 0.87011 | 1.3388 | 0.0021203 | 0.0032624 | 0.0017962 | 0.0027637 | 210.8084 | 99.9556 | 8.5205e-06 | 2.7649e-05 | 0.0057144 | 258 | 162.5429 | 0.62871 | 0.39609 | 0.0015321 | 0.00096523 | 0.0035927 | 0.0022634 | 124.3079 | 46.416 | 2.8901e-05 | 4.8764e-05 | 933.2277 | 1.9247e-06 | 1.2095e-05 | 2.9614e-06 | 3.8475e-05 | 3.8497e-06 | 4.1682e-05 | 2.4254e-06 | 6.6529e-05 | 1.8881e-05 | 1.5464e-05 | 3.4345e-05
6 | BRIG | 37091 | 37 | NC | 091 | Hertford | NONPOINT | 410.3636 | 0.0020643 | 40.7788 | 40.5217 | 0.099372 | 0.098746 | 0.00024216 | 0.00024063 | 0.00020514 | 0.00020385 | 210.8084 | 99.9556 | 9.7311e-07 | 2.0394e-06 | 0.0057144 | 31.1878 | 25.7097 | 0.076 | 0.062651 | 0.0001852 | 0.00015267 | 0.00043429 | 0.00035801 | 124.3079 | 46.416 | 3.4937e-06 | 7.7131e-06 | 933.2277 | 2.1982e-07 | 1.3813e-06 | 2.1843e-07 | 2.8378e-06 | 4.6537e-07 | 5.0386e-06 | 3.8363e-07 | 1.0523e-05 | 1.3927e-06 | 2.4459e-06 | 3.8386e-06
6 | BRIG | 37091 | 37 | NC | 091 | Hertford | NONROAD_MAR | 410.3636 | 0.0020643 | 14.6659 | 12.9449 | 0.035739 | 0.031545 | 8.7091e-05 | 7.6871e-05 | 7.3777e-05 | 6.512e-05 | 210.8084 | 99.9556 | 3.4997e-07 | 6.5149e-07 | 0.0057144 | 0.12513 | 0.028418 | 0.00030493 | 6.925e-05 | 7.4307e-07 | 1.6875e-07 | 1.7425e-06 | 3.9572e-07 | 124.3079 | 46.416 | 1.4017e-08 | 8.5255e-09 | 933.2277 | 7.9056e-08 | 4.9679e-07 | 6.9779e-08 | 9.0657e-07 | 1.8671e-09 | 2.0216e-08 | 4.2403e-10 | 1.1631e-08 | 4.4489e-07 | 2.7035e-09 | 4.476e-07
6 | BRIG | 37091 | 37 | NC | 091 | Hertford | PT_FIRES_PRESCRIBED | 410.3636 | 0.0020643 | 4.2947 | 4.2947 | 0.010466 | 0.010466 | 2.5503e-05 | 2.5503e-05 | 2.1605e-05 | 2.1605e-05 | 210.8084 | 99.9556 | 1.0248e-07 | 2.1614e-07 | 0.0057144 | 1.1776 | 1.1776 | 0.0028696 | 0.0028696 | 6.9928e-06 | 6.9928e-06 | 1.6398e-05 | 1.6398e-05 | 124.3079 | 46.416 | 1.3191e-07 | 3.5328e-07 | 933.2277 | 2.315e-08 | 1.4548e-07 | 2.315e-08 | 3.0077e-07 | 1.7571e-08 | 1.9025e-07 | 1.7571e-08 | 4.8199e-07 | 1.476e-07 | 1.1203e-07 | 2.5963e-07
6 | BRIG | 37091 | 37 | NC | 091 | Hertford | NONROAD_OTHER | 410.3636 | 0.0020643 | 142.6354 | 58.8714 | 0.34758 | 0.14346 | 0.00084701 | 0.0003496 | 0.00071753 | 0.00029615 | 210.8084 | 99.9556 | 3.4037e-06 | 2.9629e-06 | 0.0057144 | 0.37037 | 0.21859 | 0.00090255 | 0.00053267 | 2.1994e-06 | 1.298e-06 | 5.1575e-06 | 3.0439e-06 | 124.3079 | 46.416 | 4.149e-08 | 6.5578e-08 | 933.2277 | 7.6887e-07 | 4.8316e-06 | 3.1734e-07 | 4.1229e-06 | 5.5265e-09 | 5.9837e-08 | 3.2616e-09 | 8.9469e-08 | 2.0233e-06 | 2.0795e-08 | 2.0441e-06
6 | BRIG | 37093 | 37 | NC | 093 | Hoke | NONPOINT | 651.03 | 0.0019232 | 65.0561 | 58.9848 | 0.099928 | 0.090602 | 0.00015349 | 0.00013917 | 0.00019219 | 0.00017425 | 210.8084 | 99.9556 | 9.1166e-07 | 1.7433e-06 | 0.0035668 | 17.4812 | 13.4848 | 0.026852 | 0.020713 | 4.1245e-05 | 3.1816e-05 | 9.5774e-05 | 7.3879e-05 | 124.3079 | 46.416 | 7.7045e-07 | 1.5917e-06 | 1015.9667 | 1.8917e-07 | 1.1887e-06 | 1.7151e-07 | 2.2283e-06 | 9.4268e-08 | 1.0207e-06 | 7.2718e-08 | 1.9947e-06 | 1.1905e-06 | 5.0473e-07 | 1.6952e-06
6 | BRIG | 37093 | 37 | NC | 093 | Hoke | NONROAD_MAR | 651.03 | 0.0019232 | 28.2044 | 27.9478 | 0.043323 | 0.042929 | 6.6545e-05 | 6.5939e-05 | 8.332e-05 | 8.2562e-05 | 210.8084 | 99.9556 | 3.9524e-07 | 8.2599e-07 | 0.0035668 | 0.1961 | 0.063261 | 0.00030121 | 9.717e-05 | 4.6266e-07 | 1.4926e-07 | 1.0743e-06 | 3.4658e-07 | 124.3079 | 46.416 | 8.6426e-09 | 7.4669e-09 | 1015.9667 | 8.2011e-08 | 5.1536e-07 | 8.1265e-08 | 1.0558e-06 | 1.0575e-09 | 1.1449e-08 | 3.4114e-10 | 9.3576e-09 | 5.6406e-07 | 2.3678e-09 | 5.6643e-07
6 | BRIG | 37093 | 37 | NC | 093 | Hoke | NONROAD_OTHER | 651.03 | 0.0019232 | 149.1049 | 56.7074 | 0.22903 | 0.087104 | 0.0003518 | 0.00013379 | 0.00044048 | 0.00016752 | 210.8084 | 99.9556 | 2.0895e-06 | 1.676e-06 | 0.0035668 | 0.39328 | 0.23273 | 0.00060409 | 0.00035748 | 9.2789e-07 | 5.491e-07 | 2.1546e-06 | 1.2751e-06 | 124.3079 | 46.416 | 1.7333e-08 | 2.747e-08 | 1015.9667 | 4.3356e-07 | 2.7245e-06 | 1.6489e-07 | 2.1422e-06 | 2.1208e-09 | 2.2962e-08 | 1.255e-09 | 3.4426e-08 | 1.1445e-06 | 8.7111e-09 | 1.1532e-06
6 | BRIG | 37093 | 37 | NC | 093 | Hoke | PT_FIRES_PRESCRIBED | 651.03 | 0.0019232 | 14.0389 | 14.0389 | 0.021564 | 0.021564 | 3.3123e-05 | 3.3123e-05 | 4.1473e-05 | 4.1473e-05 | 210.8084 | 99.9556 | 1.9673e-07 | 4.1491e-07 | 0.0035668 | 3.8494 | 3.8494 | 0.0059127 | 0.0059127 | 9.0821e-06 | 9.0821e-06 | 2.1089e-05 | 2.1089e-05 | 124.3079 | 46.416 | 1.6965e-07 | 4.5436e-07 | 1015.9667 | 4.0821e-08 | 2.5652e-07 | 4.0821e-08 | 5.3035e-07 | 2.0758e-08 | 2.2475e-07 | 2.0758e-08 | 5.694e-07 | 2.8334e-07 | 1.4408e-07 | 4.2742e-07
6 | BRIG | 37093 | 37 | NC | 093 | Hoke | ONROAD | 651.03 | 0.0019232 | 647.9159 | 82.0522 | 0.99522 | 0.12603 | 0.0015287 | 0.00019359 | 0.001914 | 0.0002424 | 210.8084 | 99.9556 | 9.0795e-06 | 2.425e-06 | 0.0035668 | 3.7719 | 0.92158 | 0.0057938 | 0.0014156 | 8.8995e-06 | 2.1743e-06 | 2.0665e-05 | 5.049e-06 | 124.3079 | 46.416 | 1.6624e-07 | 1.0878e-07 | 1015.9667 | 1.884e-06 | 1.1839e-05 | 2.3859e-07 | 3.0997e-06 | 2.034e-08 | 2.2023e-07 | 4.9696e-09 | 1.3632e-07 | 1.656e-06 | 3.4494e-08 | 1.6905e-06
6 | BRIG | 37093 | 37 | NC | 093 | Hoke | POINT | 651.03 | 0.0019232 | 27.48 | 31.1011 | 0.04221 | 0.047772 | 6.4836e-05 | 7.3379e-05 | 8.118e-05 | 9.1878e-05 | 210.8084 | 99.9556 | 3.8509e-07 | 9.1918e-07 | 0.0035668 | 0.31 | 0.59427 | 0.00047617 | 0.00091282 | 7.3141e-07 | 1.4021e-06 | 1.6984e-06 | 3.2558e-06 | 124.3079 | 46.416 | 1.3663e-08 | 7.0144e-08 | 1015.9667 | 7.9904e-08 | 5.0212e-07 | 9.0434e-08 | 1.1749e-06 | 1.6717e-09 | 1.81e-08 | 3.2046e-09 | 8.7905e-08 | 6.277e-07 | 2.2243e-08 | 6.4994e-07
6 | BRIG | 37095 | 37 | NC | 095 | Hyde | NONPOINT | 481.1191 | 0.0020617 | 26.9312 | 10.1354 | 0.055976 | 0.021066 | 0.00011635 | 4.3786e-05 | 0.00011541 | 4.3433e-05 | 210.8084 | 99.9556 | 5.4745e-07 | 4.3452e-07 | 0.007308 | 7.6961 | 3.545 | 0.015996 | 0.0073682 | 3.3248e-05 | 1.5315e-05 | 0.0001169 | 5.3847e-05 | 124.3079 | 46.416 | 9.4041e-07 | 1.1601e-06 | 1994.323 | 5.7868e-08 | 3.6365e-07 | 2.1778e-08 | 2.8294e-07 | 5.8617e-08 | 6.3465e-07 | 2.7e-08 | 7.4063e-07 | 2.9673e-07 | 3.6788e-07 | 6.6461e-07
6 | BRIG | 37095 | 37 | NC | 095 | Hyde | PT_FIRES_PRESCRIBED | 481.1191 | 0.0020617 | 7.0713 | 7.0713 | 0.014698 | 0.014698 | 3.0549e-05 | 3.0549e-05 | 3.0303e-05 | 3.0303e-05 | 210.8084 | 99.9556 | 1.4374e-07 | 3.0316e-07 | 0.007308 | 1.9389 | 1.9389 | 0.00403 | 0.00403 | 8.3763e-06 | 8.3763e-06 | 2.9451e-05 | 2.9451e-05 | 124.3079 | 46.416 | 2.3692e-07 | 6.3451e-07 | 1994.323 | 1.5194e-08 | 9.5483e-08 | 1.5194e-08 | 1.9741e-07 | 1.4768e-08 | 1.5989e-07 | 1.4768e-08 | 4.0509e-07 | 2.0702e-07 | 2.0121e-07 | 4.0824e-07
6 | BRIG | 37095 | 37 | NC | 095 | Hyde | NONROAD_OTHER | 481.1191 | 0.0020617 | 922.9976 | 758.998 | 1.9184 | 1.5776 | 0.0039875 | 0.003279 | 0.0039553 | 0.0032525 | 210.8084 | 99.9556 | 1.8763e-05 | 3.254e-05 | 0.007308 | 2.2185 | 1.6998 | 0.0046111 | 0.0035331 | 9.5841e-06 | 7.3435e-06 | 3.3698e-05 | 2.582e-05 | 124.3079 | 46.416 | 2.7109e-07 | 5.5627e-07 | 1994.323 | 1.9833e-06 | 1.2463e-05 | 1.6309e-06 | 2.1188e-05 | 1.6897e-08 | 1.8295e-07 | 1.2947e-08 | 3.5514e-07 | 2.2221e-05 | 1.764e-07 | 2.2397e-05
6 | BRIG | 37095 | 37 | NC | 095 | Hyde | POINT | 481.1191 | 0.0020617 | 6.41 | 1.0747 | 0.013323 | 0.0022338 | 2.7692e-05 | 4.6429e-06 | 2.7469e-05 | 4.6055e-06 | 210.8084 | 99.9556 | 1.303e-07 | 4.6075e-08 | 0.007308 | 0 | 0 | 0 | 0 | 0 | 0 | 0 | 0 | 124.3079 | 46.416 | 0 | 0 | 1994.323 | 1.3773e-08 | 8.6553e-08 | 2.3093e-09 | 3.0002e-08 | 0 | 0 | 0 | 0 | 3.1464e-08 | 0 | 3.1464e-08
6 | BRIG | 37095 | 37 | NC | 095 | Hyde | NONROAD_MAR | 481.1191 | 0.0020617 | 234.7078 | 146.7393 | 0.48784 | 0.305 | 0.001014 | 0.00063393 | 0.0010058 | 0.00062882 | 210.8084 | 99.9556 | 4.7711e-06 | 6.291e-06 | 0.007308 | 2.8842 | 0.28438 | 0.0059948 | 0.00059108 | 1.246e-05 | 1.2286e-06 | 4.381e-05 | 4.3197e-06 | 124.3079 | 46.416 | 3.5243e-07 | 9.3064e-08 | 1994.323 | 5.0432e-07 | 3.1692e-06 | 3.153e-07 | 4.0964e-06 | 2.1967e-08 | 2.3784e-07 | 2.166e-09 | 5.9414e-08 | 4.296e-06 | 2.9512e-08 | 4.3255e-06
6 | BRIG | 37095 | 37 | NC | 095 | Hyde | ONROAD | 481.1191 | 0.0020617 | 124.1996 | 15.4001 | 0.25815 | 0.032009 | 0.00053656 | 6.653e-05 | 0.00053223 | 6.5994e-05 | 210.8084 | 99.9556 | 2.5247e-06 | 6.6023e-07 | 0.007308 | 0.55163 | 0.15431 | 0.0011466 | 0.00032072 | 2.3831e-06 | 6.6662e-07 | 8.3791e-06 | 2.3439e-06 | 124.3079 | 46.416 | 6.7406e-08 | 5.0497e-08 | 1994.323 | 2.6687e-07 | 1.677e-06 | 3.3091e-08 | 4.2991e-07 | 4.2015e-09 | 4.549e-08 | 1.1753e-09 | 3.2238e-08 | 4.5086e-07 | 1.6013e-08 | 4.6688e-07
6 | BRIG | 37097 | 37 | NC | 097 | Iredell | POINT | 697.0896 | 0.0026472 | 1915.6 | 1347.6454 | 2.748 | 1.9332 | 0.0039421 | 0.0027733 | 0.0072745 | 0.0051177 | 210.8084 | 99.9556 | 3.4508e-05 | 5.12e-05 | 0.0020858 | 492.05 | 266.6949 | 0.70586 | 0.38258 | 0.0010126 | 0.00054883 | 0.0014723 | 0.00079798 | 124.3079 | 46.416 | 1.1844e-05 | 1.7192e-05 | 1546.3167 | 4.7044e-06 | 2.9563e-05 | 3.3096e-06 | 4.2999e-05 | 9.5211e-07 | 1.0309e-05 | 5.1605e-07 | 1.4156e-05 | 3.4964e-05 | 5.4517e-06 | 4.0416e-05
6 | BRIG | 37097 | 37 | NC | 097 | Iredell | NONROAD_OTHER | 697.0896 | 0.0026472 | 743.4899 | 296.1731 | 1.0666 | 0.42487 | 0.00153 | 0.00060949 | 0.0028234 | 0.0011247 | 210.8084 | 99.9556 | 1.3393e-05 | 1.1252e-05 | 0.0020858 | 2.0316 | 1.1918 | 0.0029145 | 0.0017096 | 4.1809e-06 | 2.4525e-06 | 6.0789e-06 | 3.5659e-06 | 124.3079 | 46.416 | 4.8902e-08 | 7.6824e-08 | 1546.3167 | 1.8259e-06 | 1.1474e-05 | 7.2736e-07 | 9.4498e-06 | 3.9312e-09 | 4.2564e-08 | 2.306e-09 | 6.3256e-08 | 7.684e-06 | 2.4362e-08 | 7.7084e-06
6 | BRIG | 37097 | 37 | NC | 097 | Iredell | ONROAD | 697.0896 | 0.0026472 | 4654.6634 | 673.8963 | 6.6773 | 0.96673 | 0.0095788 | 0.0013868 | 0.017676 | 0.0025591 | 210.8084 | 99.9556 | 8.385e-05 | 2.5603e-05 | 0.0020858 | 21.4503 | 6.7075 | 0.030771 | 0.0096221 | 4.4142e-05 | 1.3803e-05 | 6.4181e-05 | 2.007e-05 | 124.3079 | 46.416 | 5.1631e-07 | 4.3238e-07 | 1546.3167 | 1.1431e-05 | 7.1834e-05 | 1.655e-06 | 2.1502e-05 | 4.1506e-08 | 4.4939e-07 | 1.2979e-08 | 3.5602e-07 | 1.7484e-05 | 1.3711e-07 | 1.7621e-05
6 | BRIG | 37097 | 37 | NC | 097 | Iredell | NONPOINT | 697.0896 | 0.0026472 | 210.8943 | 211.3096 | 0.30254 | 0.30313 | 0.000434 | 0.00043485 | 0.00080088 | 0.00080245 | 210.8084 | 99.9556 | 3.7991e-06 | 8.0281e-06 | 0.0020858 | 174.4259 | 143.1063 | 0.25022 | 0.20529 | 0.00035895 | 0.0002945 | 0.0005219 | 0.00042819 | 124.3079 | 46.416 | 4.1985e-06 | 9.225e-06 | 1546.3167 | 5.1793e-07 | 3.2547e-06 | 5.1895e-07 | 6.7421e-06 | 3.3751e-07 | 3.6543e-06 | 2.7691e-07 | 7.5958e-06 | 5.4823e-06 | 2.9254e-06 | 8.4077e-06
6 | BRIG | 37097 | 37 | NC | 097 | Iredell | PT_FIRES_PRESCRIBED | 697.0896 | 0.0026472 | 0.86932 | 0.86932 | 0.0012471 | 0.0012471 | 1.789e-06 | 1.789e-06 | 3.3013e-06 | 3.3013e-06 | 210.8084 | 99.9556 | 1.566e-08 | 3.3027e-08 | 0.0020858 | 0.23836 | 0.23836 | 0.00034194 | 0.00034194 | 4.9052e-07 | 4.9052e-07 | 7.132e-07 | 7.132e-07 | 124.3079 | 46.416 | 5.7374e-09 | 1.5365e-08 | 1546.3167 | 2.1349e-09 | 1.3416e-08 | 2.1349e-09 | 2.7737e-08 | 4.6123e-10 | 4.9938e-09 | 4.6123e-10 | 1.2652e-08 | 2.2554e-08 | 4.8725e-09 | 2.7427e-08
6 | BRIG | 37097 | 37 | NC | 097 | Iredell | NONROAD_MAR | 697.0896 | 0.0026472 | 77.0753 | 44.943 | 0.11057 | 0.064472 | 0.00015861 | 9.2488e-05 | 0.0002927 | 0.00017067 | 210.8084 | 99.9556 | 1.3884e-06 | 1.7075e-06 | 0.0020858 | 0.84136 | 0.27142 | 0.001207 | 0.00038936 | 1.7314e-06 | 5.5856e-07 | 2.5174e-06 | 8.1212e-07 | 124.3079 | 46.416 | 2.0252e-08 | 1.7497e-08 | 1546.3167 | 1.8929e-07 | 1.1895e-06 | 1.1037e-07 | 1.434e-06 | 1.628e-09 | 1.7627e-08 | 5.252e-10 | 1.4407e-08 | 1.166e-06 | 5.5484e-09 | 1.1716e-06
6 | BRIG | 37099 | 37 | NC | 099 | Jackson | POINT | 898.0324 | 0.0010459 | 82.23 | 141.1441 | 0.091567 | 0.15717 | 0.00010196 | 0.00017502 | 9.577e-05 | 0.00016439 | 210.8084 | 99.9556 | 4.543e-07 | 1.6446e-06 | 0.0020686 | 29.54 | 30.7013 | 0.032894 | 0.034187 | 3.6629e-05 | 3.8069e-05 | 6.8044e-05 | 7.0719e-05 | 124.3079 | 46.416 | 5.4738e-07 | 1.5236e-06 | 1280.5847 | 7.4786e-08 | 4.6996e-07 | 1.2837e-07 | 1.6677e-06 | 5.3135e-08 | 5.753e-07 | 5.5224e-08 | 1.5148e-06 | 1.1231e-06 | 4.8315e-07 | 1.6062e-06
6 | BRIG | 37099 | 37 | NC | 099 | Jackson | ONROAD | 898.0324 | 0.0010459 | 1163.8895 | 140.058 | 1.296 | 0.15596 | 0.0014432 | 0.00017367 | 0.0013555 | 0.00016312 | 210.8084 | 99.9556 | 6.4302e-06 | 1.6319e-06 | 0.0020686 | 5.4579 | 1.5268 | 0.0060776 | 0.0017001 | 6.7677e-06 | 1.8932e-06 | 1.2572e-05 | 3.5169e-06 | 124.3079 | 46.416 | 1.0114e-07 | 7.5769e-08 | 1280.5847 | 1.0585e-06 | 6.6519e-06 | 1.2738e-07 | 1.6549e-06 | 9.8173e-09 | 1.0629e-07 | 2.7463e-09 | 7.5333e-08 | 1.1144e-06 | 2.4027e-08 | 1.1385e-06
6 | BRIG | 37099 | 37 | NC | 099 | Jackson | NONPOINT | 898.0324 | 0.0010459 | 71.7461 | 72.0648 | 0.079893 | 0.080247 | 8.8964e-05 | 8.9359e-05 | 8.356e-05 | 8.3931e-05 | 210.8084 | 99.9556 | 3.9638e-07 | 8.3968e-07 | 0.0020686 | 42.8613 | 34.7146 | 0.047728 | 0.038656 | 5.3147e-05 | 4.3046e-05 | 9.8729e-05 | 7.9963e-05 | 124.3079 | 46.416 | 7.9423e-07 | 1.7228e-06 | 1280.5847 | 6.5251e-08 | 4.1004e-07 | 6.5541e-08 | 8.5151e-07 | 7.7097e-08 | 8.3474e-07 | 6.2443e-08 | 1.7128e-06 | 5.7341e-07 | 5.463e-07 | 1.1197e-06
6 | BRIG | 37099 | 37 | NC | 099 | Jackson | NONROAD_OTHER | 898.0324 | 0.0010459 | 210.5092 | 85.1923 | 0.23441 | 0.094865 | 0.00026103 | 0.00010564 | 0.00024517 | 9.922e-05 | 210.8084 | 99.9556 | 1.163e-06 | 9.9264e-07 | 0.0020686 | 0.60006 | 0.36191 | 0.0006682 | 0.00040301 | 7.4407e-07 | 4.4877e-07 | 1.3822e-06 | 8.3365e-07 | 124.3079 | 46.416 | 1.1119e-08 | 1.796e-08 | 1280.5847 | 1.9145e-07 | 1.2031e-06 | 7.748e-08 | 1.0066e-06 | 1.0794e-09 | 1.1686e-08 | 6.5099e-10 | 1.7857e-08 | 6.7786e-07 | 5.6954e-09 | 6.8356e-07
6 | BRIG | 37099 | 37 | NC | 099 | Jackson | PT_FIRES_PRESCRIBED | 898.0324 | 0.0010459 | 0.81742 | 0.81742 | 0.00091023 | 0.00091023 | 1.0136e-06 | 1.0136e-06 | 9.5202e-07 | 9.5202e-07 | 210.8084 | 99.9556 | 4.516e-09 | 9.5244e-09 | 0.0020686 | 0.22413 | 0.22413 | 0.00024958 | 0.00024958 | 2.7792e-07 | 2.7792e-07 | 5.1628e-07 | 5.1628e-07 | 124.3079 | 46.416 | 4.1532e-09 | 1.1123e-08 | 1280.5847 | 7.4342e-10 | 4.6717e-09 | 7.4342e-10 | 9.6585e-09 | 4.0316e-10 | 4.365e-09 | 4.0316e-10 | 1.1059e-08 | 6.5041e-09 | 3.5272e-09 | 1.0031e-08
6 | BRIG | 37099 | 37 | NC | 099 | Jackson | NONROAD_MAR | 898.0324 | 0.0010459 | 11.1268 | 10.9502 | 0.01239 | 0.012194 | 1.3797e-05 | 1.3578e-05 | 1.2959e-05 | 1.2753e-05 | 210.8084 | 99.9556 | 6.1473e-08 | 1.2759e-07 | 0.0020686 | 0.078093 | 0.025193 | 8.6961e-05 | 2.8053e-05 | 9.6834e-08 | 3.1239e-08 | 1.7988e-07 | 5.8031e-08 | 124.3079 | 46.416 | 1.4471e-09 | 1.2502e-09 | 1280.5847 | 1.012e-08 | 6.3592e-08 | 9.9589e-09 | 1.2939e-07 | 1.4047e-10 | 1.5209e-09 | 4.5316e-11 | 1.243e-09 | 8.7129e-08 | 3.9646e-10 | 8.7526e-08
6 | BRIG | 37101 | 37 | NC | 101 | Johnston | NONROAD_OTHER | 558.3533 | 0.0028375 | 676.6625 | 268.4406 | 1.2119 | 0.48077 | 0.0021705 | 0.00086105 | 0.0034387 | 0.0013642 | 210.8084 | 99.9556 | 1.6312e-05 | 1.3648e-05 | 0.011939 | 1.8316 | 1.0911 | 0.0032804 | 0.0019541 | 5.8752e-06 | 3.4997e-06 | 3.9164e-05 | 2.3329e-05 | 124.3079 | 46.416 | 3.1506e-07 | 5.0261e-07 | 2061.2916 | 1.6682e-06 | 1.0483e-05 | 6.6181e-07 | 8.5982e-06 | 1.9e-08 | 2.0571e-07 | 1.1318e-08 | 3.1045e-07 | 9.3199e-06 | 1.5938e-07 | 9.4793e-06
6 | BRIG | 37101 | 37 | NC | 101 | Johnston | NONROAD_MAR | 558.3533 | 0.0028375 | 476.0128 | 254.0612 | 0.85253 | 0.45502 | 0.0015269 | 0.00081493 | 0.002419 | 0.0012911 | 210.8084 | 99.9556 | 1.1475e-05 | 1.2917e-05 | 0.011939 | 4.7363 | 1.5342 | 0.0084827 | 0.0027477 | 1.5192e-05 | 4.9212e-06 | 0.00010127 | 3.2805e-05 | 124.3079 | 46.416 | 8.1469e-07 | 7.0675e-07 | 2061.2916 | 1.1735e-06 | 7.3747e-06 | 6.2635e-07 | 8.1376e-06 | 4.9131e-08 | 5.3194e-07 | 1.5915e-08 | 4.3655e-07 | 8.8207e-06 | 2.2412e-07 | 9.0448e-06
6 | BRIG | 37101 | 37 | NC | 101 | Johnston | PT_FIRES_PRESCRIBED | 558.3533 | 0.0028375 | 0.19462 | 0.19462 | 0.00034857 | 0.00034857 | 6.2428e-07 | 6.2428e-07 | 9.8905e-07 | 9.8905e-07 | 210.8084 | 99.9556 | 4.6917e-09 | 9.8949e-09 | 0.011939 | 0.053365 | 0.053365 | 9.5575e-05 | 9.5575e-05 | 1.7117e-07 | 1.7117e-07 | 1.141e-06 | 1.141e-06 | 124.3079 | 46.416 | 9.1792e-09 | 2.4583e-08 | 2061.2916 | 4.7982e-10 | 3.0152e-09 | 4.7982e-10 | 6.2338e-09 | 5.5356e-10 | 5.9934e-09 | 5.5356e-10 | 1.5184e-08 | 6.7571e-09 | 7.7955e-09 | 1.4553e-08
6 | BRIG | 37101 | 37 | NC | 101 | Johnston | POINT | 558.3533 | 0.0028375 | 90.225 | 152.1597 | 0.16159 | 0.27252 | 0.00028941 | 0.00048807 | 0.00045851 | 0.00077325 | 210.8084 | 99.9556 | 2.175e-06 | 7.736e-06 | 0.011939 | 23.0398 | 43.3437 | 0.041264 | 0.077628 | 7.3903e-05 | 0.00013903 | 0.00049264 | 0.00092678 | 124.3079 | 46.416 | 3.963e-06 | 1.9967e-05 | 2061.2916 | 2.2244e-07 | 1.3978e-06 | 3.7513e-07 | 4.8737e-06 | 2.3899e-07 | 2.5876e-06 | 4.4961e-07 | 1.2333e-05 | 5.2828e-06 | 6.3317e-06 | 1.1614e-05
6 | BRIG | 37101 | 37 | NC | 101 | Johnston | NONPOINT | 558.3533 | 0.0028375 | 178.0573 | 157.0807 | 0.3189 | 0.28133 | 0.00057114 | 0.00050385 | 0.00090486 | 0.00079826 | 210.8084 | 99.9556 | 4.2923e-06 | 7.9861e-06 | 0.011939 | 111.3409 | 89.1325 | 0.19941 | 0.15963 | 0.00035714 | 0.0002859 | 0.0023807 | 0.0019058 | 124.3079 | 46.416 | 1.9152e-05 | 4.106e-05 | 2061.2916 | 4.3898e-07 | 2.7586e-06 | 3.8726e-07 | 5.0313e-06 | 1.155e-06 | 1.2505e-05 | 9.2458e-07 | 2.5362e-05 | 5.4537e-06 | 1.3021e-05 | 1.8474e-05
6 | BRIG | 37101 | 37 | NC | 101 | Johnston | ONROAD | 558.3533 | 0.0028375 | 4630.2693 | 888.3708 | 8.2927 | 1.5911 | 0.014852 | 0.0028495 | 0.02353 | 0.0045146 | 210.8084 | 99.9556 | 0.00011162 | 4.5166e-05 | 0.011939 | 23.7195 | 7.5663 | 0.042481 | 0.013551 | 7.6083e-05 | 2.427e-05 | 0.00050717 | 0.00016178 | 124.3079 | 46.416 | 4.08e-06 | 3.4855e-06 | 2061.2916 | 1.1415e-05 | 7.1735e-05 | 2.1902e-06 | 2.8455e-05 | 2.4604e-07 | 2.664e-06 | 7.8486e-08 | 2.1529e-06 | 3.0843e-05 | 1.1053e-06 | 3.1948e-05
6 | BRIG | 37103 | 37 | NC | 103 | Jones | ONROAD | 556.3536 | 0.00092434 | 385.2208 | 51.7891 | 0.6924 | 0.093087 | 0.0012445 | 0.00016732 | 0.00064002 | 8.6044e-05 | 210.8084 | 99.9556 | 3.036e-06 | 8.6082e-07 | 0.0026723 | 1.7493 | 0.47323 | 0.0031443 | 0.00085059 | 5.6516e-06 | 1.5289e-06 | 8.4025e-06 | 2.2731e-06 | 124.3079 | 46.416 | 6.7595e-08 | 4.8971e-08 | 1225.9179 | 5.2207e-07 | 3.2807e-06 | 7.0187e-08 | 9.1187e-07 | 6.8541e-09 | 7.421e-08 | 1.8542e-09 | 5.0861e-08 | 5.8785e-07 | 1.5529e-08 | 6.0337e-07
6 | BRIG | 37103 | 37 | NC | 103 | Jones | POINT | 556.3536 | 0.00092434 | 0.26 | 0.33102 | 0.00046733 | 0.00059498 | 8.3998e-07 | 1.0694e-06 | 4.3197e-07 | 5.4997e-07 | 210.8084 | 99.9556 | 2.0491e-09 | 5.5021e-09 | 0.0026723 | 0 | 0 | 0 | 0 | 0 | 0 | 0 | 0 | 124.3079 | 46.416 | 0 | 0 | 1225.9179 | 3.5237e-10 | 2.2143e-09 | 4.4862e-10 | 5.8284e-09 | 0 | 0 | 0 | 0 | 3.7573e-09 | 0 | 3.7573e-09
6 | BRIG | 37103 | 37 | NC | 103 | Jones | NONPOINT | 556.3536 | 0.00092434 | 28.3294 | 19.6564 | 0.05092 | 0.035331 | 9.1524e-05 | 6.3504e-05 | 4.7067e-05 | 3.2658e-05 | 210.8084 | 99.9556 | 2.2327e-07 | 3.2672e-07 | 0.0026723 | 7.9082 | 5.0845 | 0.014214 | 0.009139 | 2.5549e-05 | 1.6427e-05 | 3.7986e-05 | 2.4423e-05 | 124.3079 | 46.416 | 3.0558e-07 | 5.2617e-07 | 1225.9179 | 3.8393e-08 | 2.4127e-07 | 2.6639e-08 | 3.461e-07 | 3.0985e-08 | 3.3548e-07 | 1.9922e-08 | 5.4647e-07 | 2.2311e-07 | 1.6685e-07 | 3.8997e-07
6 | BRIG | 37103 | 37 | NC | 103 | Jones | NONROAD_OTHER | 556.3536 | 0.00092434 | 89.376 | 32.7263 | 0.16065 | 0.058823 | 0.00028875 | 0.00010573 | 0.00014849 | 5.4372e-05 | 210.8084 | 99.9556 | 7.0439e-07 | 5.4397e-07 | 0.0026723 | 0.20854 | 0.12859 | 0.00037484 | 0.00023113 | 6.7374e-07 | 4.1544e-07 | 1.0017e-06 | 6.1767e-07 | 124.3079 | 46.416 | 8.0582e-09 | 1.3307e-08 | 1225.9179 | 1.2113e-07 | 7.6117e-07 | 4.4352e-08 | 5.7623e-07 | 8.171e-10 | 8.8469e-09 | 5.0384e-10 | 1.3821e-08 | 3.7147e-07 | 4.2199e-09 | 3.7569e-07
6 | BRIG | 37103 | 37 | NC | 103 | Jones | NONROAD_MAR | 556.3536 | 0.00092434 | 3.0278 | 1.6184 | 0.0054422 | 0.0029089 | 9.7819e-06 | 5.2284e-06 | 5.0305e-06 | 2.6888e-06 | 210.8084 | 99.9556 | 2.3863e-08 | 2.69e-08 | 0.0026723 | 0.034482 | 0.011124 | 6.1978e-05 | 1.9994e-05 | 1.114e-07 | 3.5938e-08 | 1.6563e-07 | 5.3431e-08 | 124.3079 | 46.416 | 1.3324e-09 | 1.1511e-09 | 1225.9179 | 4.1034e-09 | 2.5786e-08 | 2.1933e-09 | 2.8495e-08 | 1.351e-10 | 1.4628e-09 | 4.3585e-11 | 1.1955e-09 | 1.837e-08 | 3.6504e-10 | 1.8735e-08
6 | BRIG | 37103 | 37 | NC | 103 | Jones | PT_FIRES_PRESCRIBED | 556.3536 | 0.00092434 | 67.8717 | 67.8717 | 0.12199 | 0.12199 | 0.00021927 | 0.00021927 | 0.00011276 | 0.00011276 | 210.8084 | 99.9556 | 5.3491e-07 | 1.1281e-06 | 0.0026723 | 18.61 | 18.61 | 0.03345 | 0.03345 | 6.0123e-05 | 6.0123e-05 | 8.9389e-05 | 8.9389e-05 | 124.3079 | 46.416 | 7.191e-07 | 1.9258e-06 | 1225.9179 | 9.1983e-08 | 5.7803e-07 | 9.1983e-08 | 1.195e-06 | 7.2916e-08 | 7.8948e-07 | 7.2916e-08 | 2.0001e-06 | 7.7039e-07 | 6.107e-07 | 1.3811e-06
6 | BRIG | 37105 | 37 | NC | 105 | Lee | NONPOINT | 608.5947 | 0.00083341 | 67.3757 | 66.4997 | 0.11071 | 0.10927 | 0.00018191 | 0.00017954 | 9.2264e-05 | 9.1064e-05 | 210.8084 | 99.9556 | 4.3767e-07 | 9.1105e-07 | 0.0022261 | 42.9339 | 34.316 | 0.070546 | 0.056386 | 0.00011592 | 9.2649e-05 | 0.00015704 | 0.00012552 | 124.3079 | 46.416 | 1.2633e-06 | 2.7042e-06 | 671.813 | 1.3734e-07 | 8.6303e-07 | 1.3555e-07 | 1.7611e-06 | 2.3376e-07 | 2.5309e-06 | 1.8683e-07 | 5.125e-06 | 6.2214e-07 | 8.5753e-07 | 1.4797e-06
6 | BRIG | 37105 | 37 | NC | 105 | Lee | NONROAD_OTHER | 608.5947 | 0.00083341 | 327.8869 | 123.6262 | 0.53876 | 0.20313 | 0.00088525 | 0.00033378 | 0.00044901 | 0.00016929 | 210.8084 | 99.9556 | 2.1299e-06 | 1.6937e-06 | 0.0022261 | 0.92066 | 0.5174 | 0.0015128 | 0.00085016 | 2.4857e-06 | 1.3969e-06 | 3.3675e-06 | 1.8925e-06 | 124.3079 | 46.416 | 2.709e-08 | 4.0773e-08 | 671.813 | 6.6835e-07 | 4.2e-06 | 2.5199e-07 | 3.2739e-06 | 5.0126e-09 | 5.4272e-08 | 2.817e-09 | 7.7273e-08 | 1.1566e-06 | 1.293e-08 | 1.1695e-06
6 | BRIG | 37105 | 37 | NC | 105 | Lee | ONROAD | 608.5947 | 0.00083341 | 1137.1058 | 159.376 | 1.8684 | 0.26188 | 0.00307 | 0.0004303 | 0.0015571 | 0.00021825 | 210.8084 | 99.9556 | 7.3865e-06 | 2.1835e-06 | 0.0022261 | 5.7723 | 1.6587 | 0.0094846 | 0.0027255 | 1.5584e-05 | 4.4784e-06 | 2.1113e-05 | 6.0672e-06 | 124.3079 | 46.416 | 1.6985e-07 | 1.3071e-07 | 671.813 | 2.3178e-06 | 1.4565e-05 | 3.2486e-07 | 4.2206e-06 | 3.1427e-08 | 3.4027e-07 | 9.031e-09 | 2.4773e-07 | 1.4911e-06 | 4.145e-08 | 1.5325e-06
6 | BRIG | 37105 | 37 | NC | 105 | Lee | NONROAD_MAR | 608.5947 | 0.00083341 | 46.6707 | 27.6771 | 0.076686 | 0.045477 | 0.00012601 | 7.4725e-05 | 6.3911e-05 | 3.7901e-05 | 210.8084 | 99.9556 | 3.0317e-07 | 3.7918e-07 | 0.0022261 | 0.44599 | 0.14492 | 0.00073283 | 0.00023811 | 1.2041e-06 | 3.9125e-07 | 1.6313e-06 | 5.3006e-07 | 124.3079 | 46.416 | 1.3123e-08 | 1.142e-08 | 671.813 | 9.5131e-08 | 5.9781e-07 | 5.6416e-08 | 7.3295e-07 | 2.4282e-09 | 2.6291e-08 | 7.89e-10 | 2.1643e-08 | 2.5894e-07 | 3.6213e-09 | 2.6256e-07
6 | BRIG | 37105 | 37 | NC | 105 | Lee | POINT | 608.5947 | 0.00083341 | 62.6574 | 40.9929 | 0.10295 | 0.067357 | 0.00016917 | 0.00011068 | 8.5803e-05 | 5.6135e-05 | 210.8084 | 99.9556 | 4.0702e-07 | 5.616e-07 | 0.0022261 | 14.5815 | 10.449 | 0.023959 | 0.017169 | 3.9368e-05 | 2.8211e-05 | 5.3335e-05 | 3.8219e-05 | 124.3079 | 46.416 | 4.2906e-07 | 8.2341e-07 | 671.813 | 1.2772e-07 | 8.0259e-07 | 8.3558e-08 | 1.0856e-06 | 7.939e-08 | 8.5956e-07 | 5.689e-08 | 1.5605e-06 | 3.8351e-07 | 2.6111e-07 | 6.4462e-07
6 | BRIG | 37105 | 37 | NC | 105 | Lee | PT_FIRES_PRESCRIBED | 608.5947 | 0.00083341 | 1.9333 | 1.9333 | 0.0031766 | 0.0031766 | 5.2196e-06 | 5.2196e-06 | 2.6474e-06 | 2.6474e-06 | 210.8084 | 99.9556 | 1.2558e-08 | 2.6486e-08 | 0.0022261 | 0.53009 | 0.53009 | 0.000871 | 0.000871 | 1.4312e-06 | 1.4312e-06 | 1.9389e-06 | 1.9389e-06 | 124.3079 | 46.416 | 1.5598e-08 | 4.1772e-08 | 671.813 | 3.9407e-09 | 2.4763e-08 | 3.9407e-09 | 5.1197e-08 | 2.8861e-09 | 3.1248e-08 | 2.8861e-09 | 7.9167e-08 | 1.8087e-08 | 1.3246e-08 | 3.1333e-08
6 | BRIG | 37107 | 37 | NC | 107 | Lenoir | PT_FIRES_PRESCRIBED | 547.5802 | 0.0013639 | 9.4717 | 9.4717 | 0.017297 | 0.017297 | 3.1589e-05 | 3.1589e-05 | 2.3591e-05 | 2.3591e-05 | 210.8084 | 99.9556 | 1.1191e-07 | 2.3602e-07 | 0.0055599 | 2.5971 | 2.5971 | 0.0047428 | 0.0047428 | 8.6614e-06 | 8.6614e-06 | 2.637e-05 | 2.637e-05 | 124.3079 | 46.416 | 2.1213e-07 | 5.6812e-07 | 1041.4698 | 2.2652e-08 | 1.4235e-07 | 2.2652e-08 | 2.9429e-07 | 2.532e-08 | 2.7414e-07 | 2.532e-08 | 6.9454e-07 | 1.6117e-07 | 1.8016e-07 | 3.4133e-07
6 | BRIG | 37107 | 37 | NC | 107 | Lenoir | ONROAD | 547.5802 | 0.0013639 | 1262.3161 | 132.5771 | 2.3053 | 0.24211 | 0.0042099 | 0.00044215 | 0.0031441 | 0.00033021 | 210.8084 | 99.9556 | 1.4914e-05 | 3.3036e-06 | 0.0055599 | 6.5543 | 1.7259 | 0.01197 | 0.0031519 | 2.1859e-05 | 5.756e-06 | 6.655e-05 | 1.7524e-05 | 124.3079 | 46.416 | 5.3537e-07 | 3.7755e-07 | 1041.4698 | 3.0189e-06 | 1.8971e-05 | 3.1706e-07 | 4.1193e-06 | 6.39e-08 | 6.9186e-07 | 1.6826e-08 | 4.6156e-07 | 2.256e-06 | 1.1972e-07 | 2.3757e-06
6 | BRIG | 37107 | 37 | NC | 107 | Lenoir | NONROAD_MAR | 547.5802 | 0.0013639 | 14.9335 | 7.9837 | 0.027272 | 0.01458 | 4.9804e-05 | 2.6626e-05 | 3.7195e-05 | 1.9885e-05 | 210.8084 | 99.9556 | 1.7644e-07 | 1.9894e-07 | 0.0055599 | 0.16844 | 0.054284 | 0.0003076 | 9.9135e-05 | 5.6174e-07 | 1.8104e-07 | 1.7102e-06 | 5.5118e-07 | 124.3079 | 46.416 | 1.3758e-08 | 1.1875e-08 | 1041.4698 | 3.5714e-08 | 2.2443e-07 | 1.9093e-08 | 2.4806e-07 | 1.6421e-09 | 1.778e-08 | 5.2923e-10 | 1.4517e-08 | 1.3585e-07 | 3.7656e-09 | 1.3962e-07
6 | BRIG | 37107 | 37 | NC | 107 | Lenoir | NONPOINT | 547.5802 | 0.0013639 | 110.7121 | 95.7214 | 0.20218 | 0.17481 | 0.00036923 | 0.00031924 | 0.00027575 | 0.00023842 | 210.8084 | 99.9556 | 1.3081e-06 | 2.3852e-06 | 0.0055599 | 51.795 | 38.8389 | 0.094589 | 0.070928 | 0.00017274 | 0.00012953 | 0.00052591 | 0.00039436 | 124.3079 | 46.416 | 4.2307e-06 | 8.4961e-06 | 1041.4698 | 2.6477e-07 | 1.6639e-06 | 2.2892e-07 | 2.9741e-06 | 5.0497e-07 | 5.4674e-06 | 3.7865e-07 | 1.0387e-05 | 1.6288e-06 | 2.6942e-06 | 4.3231e-06
6 | BRIG | 37107 | 37 | NC | 107 | Lenoir | POINT | 547.5802 | 0.0013639 | 159.7 | 155.539 | 0.29165 | 0.28405 | 0.00053261 | 0.00051873 | 0.00039777 | 0.0003874 | 210.8084 | 99.9556 | 1.8869e-06 | 3.8758e-06 | 0.0055599 | 206.91 | 56.8223 | 0.37786 | 0.10377 | 0.00069006 | 0.00018951 | 0.0021009 | 0.00057695 | 124.3079 | 46.416 | 1.6901e-05 | 1.243e-05 | 1041.4698 | 3.8193e-07 | 2.4001e-06 | 3.7198e-07 | 4.8327e-06 | 2.0172e-06 | 2.1841e-05 | 5.5398e-07 | 1.5196e-05 | 2.6467e-06 | 3.9417e-06 | 6.5884e-06
6 | BRIG | 37107 | 37 | NC | 107 | Lenoir | NONROAD_OTHER | 547.5802 | 0.0013639 | 259.2877 | 107.2965 | 0.47352 | 0.19595 | 0.00086474 | 0.00035784 | 0.00064581 | 0.00026725 | 210.8084 | 99.9556 | 3.0635e-06 | 2.6736e-06 | 0.0055599 | 0.69093 | 0.39647 | 0.0012618 | 0.00072405 | 2.3043e-06 | 1.3223e-06 | 7.0155e-06 | 4.0256e-06 | 124.3079 | 46.416 | 5.6436e-08 | 8.673e-08 | 1041.4698 | 6.201e-07 | 3.8967e-06 | 2.566e-07 | 3.3338e-06 | 6.7361e-09 | 7.2933e-08 | 3.8653e-09 | 1.0603e-07 | 1.8258e-06 | 2.7503e-08 | 1.8533e-06
6 | BRIG | 37109 | 37 | NC | 109 | Lincoln | NONROAD_OTHER | 744.0122 | 0.0017129 | 259.2906 | 110.7083 | 0.3485 | 0.1488 | 0.00046841 | 0.0002 | 0.00059696 | 0.00025488 | 210.8084 | 99.9556 | 2.8317e-06 | 2.5499e-06 | 0.0020161 | 0.73665 | 0.42073 | 0.00099011 | 0.00056549 | 1.3308e-06 | 7.6006e-07 | 1.9962e-06 | 1.1401e-06 | 124.3079 | 46.416 | 1.6059e-08 | 2.4563e-08 | 795.2164 | 7.5068e-07 | 4.7174e-06 | 3.2052e-07 | 4.1641e-06 | 2.5103e-09 | 2.7179e-08 | 1.4337e-09 | 3.9328e-08 | 1.7413e-06 | 7.7892e-09 | 1.7491e-06
6 | BRIG | 37109 | 37 | NC | 109 | Lincoln | NONROAD_MAR | 744.0122 | 0.0017129 | 112.0646 | 59.8985 | 0.15062 | 0.080507 | 0.00020245 | 0.00010821 | 0.000258 | 0.0001379 | 210.8084 | 99.9556 | 1.2239e-06 | 1.3796e-06 | 0.0020161 | 1.1073 | 0.3572 | 0.0014882 | 0.0004801 | 2.0003e-06 | 6.4529e-07 | 3.0005e-06 | 9.6796e-07 | 124.3079 | 46.416 | 2.4138e-08 | 2.0854e-08 | 795.2164 | 3.2444e-07 | 2.0388e-06 | 1.7342e-07 | 2.253e-06 | 3.7732e-09 | 4.0853e-08 | 1.2172e-09 | 3.3389e-08 | 9.4214e-07 | 6.613e-09 | 9.4875e-07
6 | BRIG | 37109 | 37 | NC | 109 | Lincoln | ONROAD | 744.0122 | 0.0017129 | 1722.7782 | 226.1914 | 2.3155 | 0.30402 | 0.0031122 | 0.00040862 | 0.0039663 | 0.00052075 | 210.8084 | 99.9556 | 1.8815e-05 | 5.2099e-06 | 0.0020161 | 8.5815 | 2.7157 | 0.011534 | 0.00365 | 1.5503e-05 | 4.9059e-06 | 2.3254e-05 | 7.359e-06 | 124.3079 | 46.416 | 1.8707e-07 | 1.5854e-07 | 795.2164 | 4.9877e-06 | 3.1343e-05 | 6.5486e-07 | 8.5079e-06 | 2.9243e-08 | 3.1662e-07 | 9.2541e-09 | 2.5384e-07 | 3.5578e-06 | 5.0276e-08 | 3.608e-06
6 | BRIG | 37109 | 37 | NC | 109 | Lincoln | POINT | 744.0122 | 0.0017129 | 112.68 | 138.1389 | 0.15145 | 0.18567 | 0.00020356 | 0.00024955 | 0.00025942 | 0.00031803 | 210.8084 | 99.9556 | 1.2306e-06 | 3.1817e-06 | 0.0020161 | 4.644 | 4.3742 | 0.0062418 | 0.0058792 | 8.3894e-06 | 7.9021e-06 | 1.2584e-05 | 1.1853e-05 | 124.3079 | 46.416 | 1.0124e-07 | 2.5537e-07 | 795.2164 | 3.2623e-07 | 2.05e-06 | 3.9993e-07 | 5.1959e-06 | 1.5825e-08 | 1.7134e-07 | 1.4906e-08 | 4.0888e-07 | 2.1728e-06 | 8.0982e-08 | 2.2538e-06
6 | BRIG | 37109 | 37 | NC | 109 | Lincoln | NONPOINT | 744.0122 | 0.0017129 | 68.493 | 67.2132 | 0.092059 | 0.090339 | 0.00012373 | 0.00012142 | 0.00015769 | 0.00015474 | 210.8084 | 99.9556 | 7.4802e-07 | 1.5481e-06 | 0.0020161 | 45.193 | 35.0021 | 0.060742 | 0.047045 | 8.1642e-05 | 6.3232e-05 | 0.00012247 | 9.485e-05 | 124.3079 | 46.416 | 9.8518e-07 | 2.0435e-06 | 795.2164 | 1.983e-07 | 1.2461e-06 | 1.9459e-07 | 2.5281e-06 | 1.54e-07 | 1.6674e-06 | 1.1928e-07 | 3.2718e-06 | 1.0572e-06 | 6.4801e-07 | 1.7052e-06
6 | BRIG | 37109 | 37 | NC | 109 | Lincoln | PT_FIRES_PRESCRIBED | 744.0122 | 0.0017129 | 0.18165 | 0.18165 | 0.00024415 | 0.00024415 | 3.2815e-07 | 3.2815e-07 | 4.182e-07 | 4.182e-07 | 210.8084 | 99.9556 | 1.9838e-09 | 4.1839e-09 | 0.0020161 | 0.049807 | 0.049807 | 6.6944e-05 | 6.6944e-05 | 8.9977e-08 | 8.9977e-08 | 1.3497e-07 | 1.3497e-07 | 124.3079 | 46.416 | 1.0858e-09 | 2.9078e-09 | 795.2164 | 5.259e-10 | 3.3048e-09 | 5.259e-10 | 6.8325e-09 | 1.6973e-10 | 1.8376e-09 | 1.6973e-10 | 4.6557e-09 | 2.8571e-09 | 9.2209e-10 | 3.7792e-09
6 | BRIG | 37111 | 37 | NC | 111 | McDowell | ONROAD | 791.4154 | 0.00073756 | 1594.7033 | 275.8261 | 2.015 | 0.34852 | 0.0025461 | 0.00044038 | 0.0014862 | 0.00025706 | 210.8084 | 99.9556 | 7.0499e-06 | 2.5717e-06 | 0.00098232 | 6.5239 | 2.0216 | 0.0082433 | 0.0025544 | 1.0416e-05 | 3.2276e-06 | 8.0976e-06 | 2.5092e-06 | 124.3079 | 46.416 | 6.5141e-08 | 5.406e-08 | 1156.0831 | 1.2855e-06 | 8.0783e-06 | 2.2235e-07 | 2.8888e-06 | 7.0043e-09 | 7.5837e-08 | 2.1705e-09 | 5.9537e-08 | 1.7562e-06 | 1.7143e-08 | 1.7733e-06
6 | BRIG | 37111 | 37 | NC | 111 | McDowell | PT_FIRES_PRESCRIBED | 791.4154 | 0.00073756 | 3.3216 | 3.3216 | 0.004197 | 0.004197 | 5.3032e-06 | 5.3032e-06 | 3.0955e-06 | 3.0955e-06 | 210.8084 | 99.9556 | 1.4684e-08 | 3.0969e-08 | 0.00098232 | 0.91076 | 0.91076 | 0.0011508 | 0.0011508 | 1.4541e-06 | 1.4541e-06 | 1.1304e-06 | 1.1304e-06 | 124.3079 | 46.416 | 9.0939e-09 | 2.4355e-08 | 1156.0831 | 2.6776e-09 | 1.6826e-08 | 2.6776e-09 | 3.4787e-08 | 9.7782e-10 | 1.0587e-08 | 9.7782e-10 | 2.6822e-08 | 2.1148e-08 | 7.7231e-09 | 2.8872e-08
6 | BRIG | 37111 | 37 | NC | 111 | McDowell | NONROAD_MAR | 791.4154 | 0.00073756 | 707.8033 | 378.3209 | 0.89435 | 0.47803 | 0.0011301 | 0.00060402 | 0.00065963 | 0.00035257 | 210.8084 | 99.9556 | 3.1291e-06 | 3.5273e-06 | 0.00098232 | 7.1527 | 2.3075 | 0.0090378 | 0.0029156 | 1.142e-05 | 3.684e-06 | 8.878e-06 | 2.8641e-06 | 124.3079 | 46.416 | 7.142e-08 | 6.1704e-08 | 1156.0831 | 5.7058e-07 | 3.5855e-06 | 3.0497e-07 | 3.9622e-06 | 7.6794e-09 | 8.3146e-08 | 2.4774e-09 | 6.7956e-08 | 2.4088e-06 | 1.9567e-08 | 2.4283e-06
6 | BRIG | 37111 | 37 | NC | 111 | McDowell | NONROAD_OTHER | 791.4154 | 0.00073756 | 182.5442 | 80.8521 | 0.23066 | 0.10216 | 0.00029145 | 0.00012909 | 0.00017012 | 7.535e-05 | 210.8084 | 99.9556 | 8.07e-07 | 7.5383e-07 | 0.00098232 | 0.57627 | 0.29634 | 0.00072815 | 0.00037444 | 9.2006e-07 | 4.7313e-07 | 7.1527e-07 | 3.6782e-07 | 124.3079 | 46.416 | 5.754e-09 | 7.9245e-09 | 1156.0831 | 1.4715e-07 | 9.2472e-07 | 6.5177e-08 | 8.4678e-07 | 6.187e-10 | 6.6988e-09 | 3.1816e-10 | 8.7274e-09 | 5.1478e-07 | 2.5129e-09 | 5.173e-07
6 | BRIG | 37111 | 37 | NC | 111 | McDowell | POINT | 791.4154 | 0.00073756 | 219.84 | 226.9687 | 0.27778 | 0.28679 | 0.00035099 | 0.00036237 | 0.00020488 | 0.00021152 | 210.8084 | 99.9556 | 9.7187e-07 | 2.1162e-06 | 0.00098232 | 30.81 | 31.2724 | 0.03893 | 0.039515 | 4.9191e-05 | 4.9929e-05 | 3.8242e-05 | 3.8816e-05 | 124.3079 | 46.416 | 3.0764e-07 | 8.3626e-07 | 1156.0831 | 1.7722e-07 | 1.1137e-06 | 1.8296e-07 | 2.3771e-06 | 3.3079e-08 | 3.5815e-07 | 3.3575e-08 | 9.2099e-07 | 1.4451e-06 | 2.6519e-07 | 1.7103e-06
6 | BRIG | 37111 | 37 | NC | 111 | McDowell | NONPOINT | 791.4154 | 0.00073756 | 57.8787 | 54.7611 | 0.073133 | 0.069194 | 9.2408e-05 | 8.7431e-05 | 5.394e-05 | 5.1034e-05 | 210.8084 | 99.9556 | 2.5587e-07 | 5.1057e-07 | 0.00098232 | 48.4731 | 37.5939 | 0.061249 | 0.047502 | 7.7391e-05 | 6.0022e-05 | 6.0166e-05 | 4.6662e-05 | 124.3079 | 46.416 | 4.8401e-07 | 1.0053e-06 | 1156.0831 | 4.6657e-08 | 2.932e-07 | 4.4144e-08 | 5.7352e-07 | 5.2043e-08 | 5.6348e-07 | 4.0362e-08 | 1.1072e-06 | 3.4866e-07 | 3.1879e-07 | 6.6746e-07
6 | BRIG | 37113 | 37 | NC | 113 | Macon | NONROAD_MAR | 927.7663 | 0.00074739 | 1.9236 | 1.9061 | 0.0020734 | 0.0020545 | 2.2348e-06 | 2.2144e-06 | 1.5496e-06 | 1.5355e-06 | 210.8084 | 99.9556 | 7.3508e-09 | 1.5362e-08 | 0.00064595 | 0.013374 | 0.0043145 | 1.4415e-05 | 4.6504e-06 | 1.5538e-08 | 5.0125e-09 | 9.3116e-09 | 3.0039e-09 | 124.3079 | 46.416 | 7.4908e-11 | 6.4717e-11 | 1345.0598 | 1.1521e-09 | 7.2397e-09 | 1.1416e-09 | 1.4831e-08 | 6.9228e-12 | 7.4955e-11 | 2.2333e-12 | 6.1261e-11 | 1.049e-08 | 2.0523e-11 | 1.0511e-08
6 | BRIG | 37113 | 37 | NC | 113 | Macon | NONPOINT | 927.7663 | 0.00074739 | 70.4733 | 71.2839 | 0.07596 | 0.076834 | 8.1874e-05 | 8.2816e-05 | 5.6772e-05 | 5.7425e-05 | 210.8084 | 99.9556 | 2.6931e-07 | 5.745e-07 | 0.00064595 | 40.9875 | 33.3408 | 0.044179 | 0.035937 | 4.7618e-05 | 3.8735e-05 | 2.8537e-05 | 2.3213e-05 | 124.3079 | 46.416 | 2.2957e-07 | 5.0011e-07 | 1345.0598 | 4.2208e-08 | 2.6524e-07 | 4.2693e-08 | 5.5467e-07 | 2.1216e-08 | 2.2971e-07 | 1.7258e-08 | 4.734e-07 | 3.9232e-07 | 1.5859e-07 | 5.5091e-07
6 | BRIG | 37113 | 37 | NC | 113 | Macon | POINT | 927.7663 | 0.00074739 | 33.85 | 36.6726 | 0.036485 | 0.039528 | 3.9326e-05 | 4.2605e-05 | 2.7269e-05 | 2.9543e-05 | 210.8084 | 99.9556 | 1.2935e-07 | 2.9556e-07 | 0.00064595 | 3.98 | 3.6163 | 0.0042899 | 0.0038979 | 4.6239e-06 | 4.2014e-06 | 2.771e-06 | 2.5178e-06 | 124.3079 | 46.416 | 2.2292e-08 | 5.4245e-08 | 1345.0598 | 2.0273e-08 | 1.274e-07 | 2.1964e-08 | 2.8535e-07 | 2.0602e-09 | 2.2306e-08 | 1.8719e-09 | 5.1348e-08 | 2.0183e-07 | 1.7202e-08 | 2.1904e-07
6 | BRIG | 37113 | 37 | NC | 113 | Macon | ONROAD | 927.7663 | 0.00074739 | 800.7377 | 94.6822 | 0.86308 | 0.10205 | 0.00093028 | 0.00011 | 0.00064506 | 7.6274e-05 | 210.8084 | 99.9556 | 3.0599e-06 | 7.6308e-07 | 0.00064595 | 3.4603 | 0.95592 | 0.0037297 | 0.0010304 | 4.0201e-06 | 1.1106e-06 | 2.4092e-06 | 6.6555e-07 | 124.3079 | 46.416 | 1.9381e-08 | 1.4339e-08 | 1345.0598 | 4.7958e-07 | 3.0137e-06 | 5.6707e-08 | 7.3673e-07 | 1.7912e-09 | 1.9393e-08 | 4.9481e-10 | 1.3573e-08 | 5.211e-07 | 4.547e-09 | 5.2565e-07
6 | BRIG | 37113 | 37 | NC | 113 | Macon | NONROAD_OTHER | 927.7663 | 0.00074739 | 168.8507 | 78.4762 | 0.182 | 0.084586 | 0.00019617 | 9.1172e-05 | 0.00013602 | 6.3219e-05 | 210.8084 | 99.9556 | 6.4524e-07 | 6.3247e-07 | 0.00064595 | 0.53305 | 0.30232 | 0.00057455 | 0.00032586 | 6.1928e-07 | 3.5123e-07 | 3.7113e-07 | 2.1049e-07 | 124.3079 | 46.416 | 2.9856e-09 | 4.5349e-09 | 1345.0598 | 1.0113e-07 | 6.3549e-07 | 4.7001e-08 | 6.1063e-07 | 2.7592e-10 | 2.9875e-09 | 1.5649e-10 | 4.2926e-09 | 4.3191e-07 | 1.4381e-09 | 4.3335e-07
6 | BRIG | 37115 | 37 | NC | 115 | Madison | ONROAD | 830.7579 | 0.0014985 | 562.483 | 83.1271 | 0.67707 | 0.10006 | 0.00081501 | 0.00012045 | 0.0010146 | 0.00014994 | 210.8084 | 99.9556 | 4.8129e-06 | 1.5001e-06 | 0.0029917 | 2.1414 | 0.63183 | 0.0025777 | 0.00076055 | 3.1028e-06 | 9.1549e-07 | 7.7115e-06 | 2.2753e-06 | 124.3079 | 46.416 | 6.2036e-08 | 4.902e-08 | 1169.077 | 8.6786e-07 | 5.4537e-06 | 1.2826e-07 | 1.6663e-06 | 6.5962e-09 | 7.1419e-08 | 1.9462e-09 | 5.3387e-08 | 1.0244e-06 | 1.5545e-08 | 1.0399e-06
6 | BRIG | 37115 | 37 | NC | 115 | Madison | POINT | 830.7579 | 0.0014985 | 2.79 | 2.2571 | 0.0033584 | 0.0027169 | 4.0425e-06 | 3.2703e-06 | 5.0326e-06 | 4.0712e-06 | 210.8084 | 99.9556 | 2.3873e-08 | 4.0731e-08 | 0.0029917 | 0.18 | 0.29727 | 0.00021667 | 0.00035783 | 2.6081e-07 | 4.3073e-07 | 6.482e-07 | 1.0705e-06 | 124.3079 | 46.416 | 5.2145e-09 | 2.3063e-08 | 1169.077 | 4.3047e-09 | 2.7051e-08 | 3.4824e-09 | 4.5244e-08 | 5.5446e-10 | 6.0032e-09 | 9.1569e-10 | 2.5118e-08 | 2.7814e-08 | 7.3136e-09 | 3.5128e-08
6 | BRIG | 37115 | 37 | NC | 115 | Madison | PT_FIRES_PRESCRIBED | 830.7579 | 0.0014985 | 2.7766 | 2.7766 | 0.0033423 | 0.0033423 | 4.0232e-06 | 4.0232e-06 | 5.0085e-06 | 5.0085e-06 | 210.8084 | 99.9556 | 2.3758e-08 | 5.0107e-08 | 0.0029917 | 0.76133 | 0.76133 | 0.00091643 | 0.00091643 | 1.1031e-06 | 1.1031e-06 | 2.7417e-06 | 2.7417e-06 | 124.3079 | 46.416 | 2.2055e-08 | 5.9067e-08 | 1169.077 | 4.2841e-09 | 2.6922e-08 | 4.2841e-09 | 5.5659e-08 | 2.3451e-09 | 2.5391e-08 | 2.3451e-09 | 6.4329e-08 | 3.4217e-08 | 1.8731e-08 | 5.2948e-08
6 | BRIG | 37115 | 37 | NC | 115 | Madison | NONROAD_OTHER | 830.7579 | 0.0014985 | 66.8438 | 29.5207 | 0.080461 | 0.035535 | 9.6853e-05 | 4.2774e-05 | 0.00012057 | 5.3249e-05 | 210.8084 | 99.9556 | 5.7195e-07 | 5.3273e-07 | 0.0029917 | 0.1954 | 0.11037 | 0.0002352 | 0.00013285 | 2.8312e-07 | 1.5992e-07 | 7.0364e-07 | 3.9746e-07 | 124.3079 | 46.416 | 5.6605e-09 | 8.5629e-09 | 1169.077 | 1.0313e-07 | 6.481e-07 | 4.5548e-08 | 5.9176e-07 | 6.0188e-10 | 6.5167e-09 | 3.3998e-10 | 9.3257e-09 | 3.6379e-07 | 2.7154e-09 | 3.6651e-07
6 | BRIG | 37115 | 37 | NC | 115 | Madison | NONROAD_MAR | 830.7579 | 0.0014985 | 102.3833 | 54.7239 | 0.12324 | 0.065872 | 0.00014835 | 7.9292e-05 | 0.00018468 | 9.871e-05 | 210.8084 | 99.9556 | 8.7605e-07 | 9.8754e-07 | 0.0029917 | 1.166 | 0.37615 | 0.0014035 | 0.00045278 | 1.6894e-06 | 5.4502e-07 | 4.1989e-06 | 1.3546e-06 | 124.3079 | 46.416 | 3.3778e-08 | 2.9183e-08 | 1169.077 | 1.5797e-07 | 9.9269e-07 | 8.4434e-08 | 1.097e-06 | 3.5916e-09 | 3.8887e-08 | 1.1587e-09 | 3.1783e-08 | 6.7438e-07 | 9.2542e-09 | 6.8364e-07
6 | BRIG | 37115 | 37 | NC | 115 | Madison | NONPOINT | 830.7579 | 0.0014985 | 42.3643 | 34.6091 | 0.050995 | 0.04166 | 6.1383e-05 | 5.0147e-05 | 7.6416e-05 | 6.2428e-05 | 210.8084 | 99.9556 | 3.6249e-07 | 6.2455e-07 | 0.0029917 | 31.5367 | 23.9638 | 0.037961 | 0.028846 | 4.5695e-05 | 3.4722e-05 | 0.00011357 | 8.6297e-05 | 124.3079 | 46.416 | 9.136e-07 | 1.8592e-06 | 1169.077 | 6.5365e-08 | 4.1076e-07 | 5.3399e-08 | 6.9376e-07 | 9.7143e-08 | 1.0518e-06 | 7.3816e-08 | 2.0248e-06 | 4.265e-07 | 5.8957e-07 | 1.0161e-06
6 | BRIG | 37117 | 37 | NC | 117 | Martin | NONROAD_MAR | 465.502 | 0.0034524 | 13.4701 | 7.1998 | 0.028937 | 0.015467 | 6.2163e-05 | 3.3226e-05 | 9.9903e-05 | 5.3398e-05 | 210.8084 | 99.9556 | 4.739e-07 | 5.3422e-07 | 0.0077021 | 0.13309 | 0.042936 | 0.00028591 | 9.2235e-05 | 6.142e-07 | 1.9814e-07 | 2.2021e-06 | 7.1041e-07 | 124.3079 | 46.416 | 1.7715e-08 | 1.5305e-08 | 1195.2331 | 8.3584e-08 | 5.2525e-07 | 4.4676e-08 | 5.8043e-07 | 1.8424e-09 | 1.9948e-08 | 5.9437e-10 | 1.6304e-08 | 3.6481e-07 | 4.8535e-09 | 3.6967e-07
6 | BRIG | 37117 | 37 | NC | 117 | Martin | POINT | 465.502 | 0.0034524 | 2026.16 | 1845.5067 | 4.3526 | 3.9646 | 0.0093504 | 0.0085167 | 0.015027 | 0.013687 | 210.8084 | 99.9556 | 7.1284e-05 | 0.00013693 | 0.0077021 | 725.4 | 704.315 | 1.5583 | 1.513 | 0.0033476 | 0.0032503 | 0.012002 | 0.011654 | 124.3079 | 46.416 | 9.6554e-05 | 0.00025107 | 1195.2331 | 1.2573e-05 | 7.9007e-05 | 1.1452e-05 | 0.00014878 | 1.0042e-05 | 0.00010873 | 9.75e-06 | 0.00026745 | 9.3511e-05 | 7.9616e-05 | 0.00017313
6 | BRIG | 37117 | 37 | NC | 117 | Martin | ONROAD | 465.502 | 0.0034524 | 692.63 | 75.7458 | 1.4879 | 0.16272 | 0.0031964 | 0.00034955 | 0.005137 | 0.00056178 | 210.8084 | 99.9556 | 2.4368e-05 | 5.6203e-06 | 0.0077021 | 3.0039 | 0.85014 | 0.006453 | 0.0018263 | 1.3862e-05 | 3.9233e-06 | 4.9702e-05 | 1.4066e-05 | 124.3079 | 46.416 | 3.9983e-07 | 3.0305e-07 | 1195.2331 | 4.2979e-06 | 2.7008e-05 | 4.7001e-07 | 6.1064e-06 | 4.1584e-08 | 4.5023e-07 | 1.1769e-08 | 3.2282e-07 | 3.838e-06 | 9.61e-08 | 3.9341e-06
6 | BRIG | 37117 | 37 | NC | 117 | Martin | PT_FIRES_PRESCRIBED | 465.502 | 0.0034524 | 47.0729 | 47.0729 | 0.10112 | 0.10112 | 0.00021723 | 0.00021723 | 0.00034912 | 0.00034912 | 210.8084 | 99.9556 | 1.6561e-06 | 3.4928e-06 | 0.0077021 | 12.9071 | 12.9071 | 0.027727 | 0.027727 | 5.9564e-05 | 5.9564e-05 | 0.00021356 | 0.00021356 | 124.3079 | 46.416 | 1.718e-06 | 4.601e-06 | 1195.2331 | 2.9209e-07 | 1.8355e-06 | 2.9209e-07 | 3.7949e-06 | 1.7868e-07 | 1.9346e-06 | 1.7868e-07 | 4.9012e-06 | 2.3852e-06 | 1.459e-06 | 3.8442e-06
6 | BRIG | 37117 | 37 | NC | 117 | Martin | NONPOINT | 465.502 | 0.0034524 | 44.2624 | 43.6571 | 0.095085 | 0.093785 | 0.00020426 | 0.00020147 | 0.00032828 | 0.00032379 | 210.8084 | 99.9556 | 1.5572e-06 | 3.2393e-06 | 0.0077021 | 19.3217 | 15.2699 | 0.041507 | 0.032803 | 8.9166e-05 | 7.0468e-05 | 0.00031969 | 0.00025265 | 124.3079 | 46.416 | 2.5718e-06 | 5.4433e-06 | 1195.2331 | 2.7466e-07 | 1.726e-06 | 2.709e-07 | 3.5195e-06 | 2.6747e-07 | 2.896e-06 | 2.1138e-07 | 5.7984e-06 | 2.2121e-06 | 1.7261e-06 | 3.9382e-06
6 | BRIG | 37117 | 37 | NC | 117 | Martin | NONROAD_OTHER | 465.502 | 0.0034524 | 155.621 | 65.1589 | 0.33431 | 0.13998 | 0.00071817 | 0.0003007 | 0.0011542 | 0.00048326 | 210.8084 | 99.9556 | 5.475e-06 | 4.8347e-06 | 0.0077021 | 0.41712 | 0.24104 | 0.00089606 | 0.0005178 | 1.9249e-06 | 1.1124e-06 | 6.9015e-06 | 3.9882e-06 | 124.3079 | 46.416 | 5.552e-08 | 8.5923e-08 | 1195.2331 | 9.6565e-07 | 6.0682e-06 | 4.0432e-07 | 5.2529e-06 | 5.7742e-09 | 6.2518e-08 | 3.3368e-09 | 9.1529e-08 | 3.3016e-06 | 2.7247e-08 | 3.3288e-06
6 | BRIG | 37119 | 37 | NC | 119 | Mecklenburg | ONROAD | 733.8243 | 0.0018148 | 18160.1212 | 3070.9628 | 24.7472 | 4.1849 | 0.033724 | 0.0057028 | 0.044911 | 0.0075946 | 210.8084 | 99.9556 | 0.00021304 | 7.598e-05 | 0.0030769 | 128.2733 | 37.3101 | 0.1748 | 0.050843 | 0.00023821 | 6.9286e-05 | 0.00053784 | 0.00015644 | 124.3079 | 46.416 | 4.3267e-06 | 3.3704e-06 | 1415.014 | 3.1739e-05 | 0.00019945 | 5.3672e-06 | 6.973e-05 | 3.8009e-07 | 4.1153e-06 | 1.1056e-07 | 3.0326e-06 | 5.1886e-05 | 1.0688e-06 | 5.2955e-05
6 | BRIG | 37119 | 37 | NC | 119 | Mecklenburg | PT_FIRES_PRESCRIBED | 733.8243 | 0.0018148 | 12.5857 | 12.5857 | 0.017151 | 0.017151 | 2.3372e-05 | 2.3372e-05 | 3.1125e-05 | 3.1125e-05 | 210.8084 | 99.9556 | 1.4765e-07 | 3.1139e-07 | 0.0030769 | 3.4509 | 3.4509 | 0.0047026 | 0.0047026 | 6.4084e-06 | 6.4084e-06 | 1.4469e-05 | 1.4469e-05 | 124.3079 | 46.416 | 1.164e-07 | 3.1173e-07 | 1415.014 | 2.1996e-08 | 1.3823e-07 | 2.1996e-08 | 2.8578e-07 | 1.0226e-08 | 1.1071e-07 | 1.0226e-08 | 2.8049e-07 | 2.1264e-07 | 9.8853e-08 | 3.115e-07
6 | BRIG | 37119 | 37 | NC | 119 | Mecklenburg | NONPOINT | 733.8243 | 0.0018148 | 1849.1388 | 2000.5665 | 2.5199 | 2.7262 | 0.0034339 | 0.0037151 | 0.004573 | 0.0049475 | 210.8084 | 99.9556 | 2.1693e-05 | 4.9497e-05 | 0.0030769 | 1276.218 | 1049.8582 | 1.7391 | 1.4307 | 0.00237 | 0.0019496 | 0.0053511 | 0.004402 | 124.3079 | 46.416 | 4.3047e-05 | 9.4837e-05 | 1415.014 | 3.2318e-06 | 2.0309e-05 | 3.4964e-06 | 4.5426e-05 | 3.7816e-06 | 4.0944e-05 | 3.1109e-06 | 8.5334e-05 | 3.3801e-05 | 3.0074e-05 | 6.3875e-05
6 | BRIG | 37119 | 37 | NC | 119 | Mecklenburg | NONROAD_MAR | 733.8243 | 0.0018148 | 430.376 | 237.2168 | 0.58648 | 0.32326 | 0.00079922 | 0.00044052 | 0.0010643 | 0.00058665 | 210.8084 | 99.9556 | 5.0489e-06 | 5.8691e-06 | 0.0030769 | 4.5399 | 1.4745 | 0.0061867 | 0.0020094 | 8.4307e-06 | 2.7382e-06 | 1.9036e-05 | 6.1826e-06 | 124.3079 | 46.416 | 1.5313e-07 | 1.332e-07 | 1415.014 | 7.5218e-07 | 4.7267e-06 | 4.1459e-07 | 5.3863e-06 | 1.3453e-08 | 1.4565e-07 | 4.3693e-09 | 1.1985e-07 | 4.0079e-06 | 4.2239e-08 | 4.0502e-06
6 | BRIG | 37119 | 37 | NC | 119 | Mecklenburg | POINT | 733.8243 | 0.0018148 | 158.9935 | 216.2485 | 0.21666 | 0.29469 | 0.00029525 | 0.00040158 | 0.0003932 | 0.00053479 | 210.8084 | 99.9556 | 1.8652e-06 | 5.3503e-06 | 0.0030769 | 156.6856 | 35.7913 | 0.21352 | 0.048774 | 0.00029097 | 6.6465e-05 | 0.00065697 | 0.00015007 | 124.3079 | 46.416 | 5.285e-06 | 3.2332e-06 | 1415.014 | 2.7788e-07 | 1.7462e-06 | 3.7794e-07 | 4.9102e-06 | 4.6428e-07 | 5.0269e-06 | 1.0606e-07 | 2.9092e-06 | 3.6537e-06 | 1.0253e-06 | 4.6789e-06
6 | BRIG | 37119 | 37 | NC | 119 | Mecklenburg | NONROAD_OTHER | 733.8243 | 0.0018148 | 5266.4447 | 2234.9476 | 7.1767 | 3.0456 | 0.0097799 | 0.0041503 | 0.013024 | 0.0055271 | 210.8084 | 99.9556 | 6.1782e-05 | 5.5296e-05 | 0.0030769 | 14.973 | 8.972 | 0.020404 | 0.012226 | 2.7805e-05 | 1.6661e-05 | 6.278e-05 | 3.7619e-05 | 124.3079 | 46.416 | 5.0504e-07 | 8.1047e-07 | 1415.014 | 9.2043e-06 | 5.784e-05 | 3.9061e-06 | 5.0748e-05 | 4.4367e-08 | 4.8037e-07 | 2.6586e-08 | 7.2926e-07 | 3.7761e-05 | 2.5701e-07 | 3.8018e-05
6 | BRIG | 37121 | 37 | NC | 121 | Mitchell | NONROAD_OTHER | 780.041 | 0.00025006 | 61.9089 | 30.2152 | 0.079366 | 0.038735 | 0.00010175 | 4.9658e-05 | 1.9847e-05 | 9.6864e-06 | 210.8084 | 99.9556 | 9.4145e-08 | 9.6907e-08 | 0.00028265 | 0.21379 | 0.10834 | 0.00027408 | 0.00013889 | 3.5136e-07 | 1.7805e-07 | 7.7468e-08 | 3.9258e-08 | 124.3079 | 46.416 | 6.232e-10 | 8.4578e-10 | 575.4336 | 3.449e-08 | 2.1674e-07 | 1.6833e-08 | 2.187e-07 | 1.3463e-10 | 1.4576e-09 | 6.8223e-11 | 1.8714e-09 | 6.6177e-08 | 2.6821e-10 | 6.6445e-08
6 | BRIG | 37121 | 37 | NC | 121 | Mitchell | PT_FIRES_PRESCRIBED | 780.041 | 0.00025006 | 0.1038 | 0.1038 | 0.00013307 | 0.00013307 | 1.7059e-07 | 1.7059e-07 | 3.3276e-08 | 3.3276e-08 | 210.8084 | 99.9556 | 1.5785e-10 | 3.3291e-10 | 0.00028265 | 0.028461 | 0.028461 | 3.6487e-05 | 3.6487e-05 | 4.6775e-08 | 4.6775e-08 | 1.0313e-08 | 1.0313e-08 | 124.3079 | 46.416 | 8.2964e-11 | 2.2219e-10 | 575.4336 | 5.7827e-11 | 3.6339e-10 | 5.7827e-11 | 7.5129e-10 | 1.7922e-11 | 1.9405e-10 | 1.7922e-11 | 4.9162e-10 | 2.2734e-10 | 7.0458e-11 | 2.978e-10
6 | BRIG | 37121 | 37 | NC | 121 | Mitchell | NONPOINT | 780.041 | 0.00025006 | 26.8163 | 25.3256 | 0.034378 | 0.032467 | 4.4072e-05 | 4.1622e-05 | 8.5967e-06 | 8.1188e-06 | 210.8084 | 99.9556 | 4.078e-08 | 8.1225e-08 | 0.00028265 | 26.3802 | 20.267 | 0.033819 | 0.025982 | 4.3355e-05 | 3.3308e-05 | 9.559e-06 | 7.3439e-06 | 124.3079 | 46.416 | 7.6898e-08 | 1.5822e-07 | 575.4336 | 1.494e-08 | 9.3881e-08 | 1.4109e-08 | 1.833e-07 | 1.6612e-08 | 1.7986e-07 | 1.2762e-08 | 3.5008e-07 | 5.5467e-08 | 5.0173e-08 | 1.0564e-07
6 | BRIG | 37121 | 37 | NC | 121 | Mitchell | NONROAD_MAR | 780.041 | 0.00025006 | 521.1453 | 278.5522 | 0.6681 | 0.3571 | 0.00085649 | 0.0004578 | 0.00016707 | 8.9298e-05 | 210.8084 | 99.9556 | 7.9251e-07 | 8.9338e-07 | 0.00028265 | 5.1492 | 1.6611 | 0.0066012 | 0.0021296 | 8.4626e-06 | 2.73e-06 | 1.8659e-06 | 6.0192e-07 | 124.3079 | 46.416 | 1.501e-08 | 1.2968e-08 | 575.4336 | 2.9033e-07 | 1.8245e-06 | 1.5518e-07 | 2.0161e-06 | 3.2425e-09 | 3.5107e-08 | 1.046e-09 | 2.8693e-08 | 6.1008e-07 | 4.1123e-09 | 6.1419e-07
6 | BRIG | 37121 | 37 | NC | 121 | Mitchell | POINT | 780.041 | 0.00025006 | 13.16 | 14.6589 | 0.016871 | 0.018792 | 2.1628e-05 | 2.4092e-05 | 4.2188e-06 | 4.6993e-06 | 210.8084 | 99.9556 | 2.0013e-08 | 4.7014e-08 | 0.00028265 | 5.17 | 1.0249 | 0.0066279 | 0.0013139 | 8.4968e-06 | 1.6844e-06 | 1.8734e-06 | 3.7139e-07 | 124.3079 | 46.416 | 1.5071e-08 | 8.0013e-09 | 575.4336 | 7.3315e-09 | 4.6072e-08 | 8.1666e-09 | 1.061e-07 | 3.2556e-09 | 3.5249e-08 | 6.4541e-10 | 1.7704e-08 | 3.2106e-08 | 2.5373e-09 | 3.4643e-08
6 | BRIG | 37121 | 37 | NC | 121 | Mitchell | ONROAD | 780.041 | 0.00025006 | 312.5661 | 42.3926 | 0.4007 | 0.054347 | 0.0005137 | 6.9671e-05 | 0.0001002 | 1.359e-05 | 210.8084 | 99.9556 | 4.7532e-07 | 1.3596e-07 | 0.00028265 | 1.2348 | 0.41515 | 0.0015831 | 0.00053222 | 2.0295e-06 | 6.8229e-07 | 4.4746e-07 | 1.5043e-07 | 124.3079 | 46.416 | 3.5996e-09 | 3.241e-09 | 575.4336 | 1.7413e-07 | 1.0943e-06 | 2.3617e-08 | 3.0683e-07 | 7.776e-10 | 8.4192e-09 | 2.6143e-10 | 7.1711e-09 | 9.2847e-08 | 1.0277e-09 | 9.3875e-08
6 | BRIG | 37123 | 37 | NC | 123 | Montgomery | NONROAD_MAR | 665.9054 | 0.0017603 | 31.7696 | 30.995 | 0.047709 | 0.046546 | 7.1645e-05 | 6.9898e-05 | 8.3982e-05 | 8.1935e-05 | 210.8084 | 99.9556 | 3.9838e-07 | 8.1971e-07 | 0.0033051 | 0.22479 | 0.072516 | 0.00033756 | 0.0001089 | 5.0692e-07 | 1.6353e-07 | 1.1157e-06 | 3.5991e-07 | 124.3079 | 46.416 | 8.975e-09 | 7.7541e-09 | 1298.9661 | 6.4653e-08 | 4.0628e-07 | 6.3077e-08 | 8.1949e-07 | 8.5889e-10 | 9.2993e-09 | 2.7708e-10 | 7.6004e-09 | 5.5977e-07 | 2.4589e-09 | 5.6223e-07
6 | BRIG | 37123 | 37 | NC | 123 | Montgomery | NONPOINT | 665.9054 | 0.0017603 | 45.9469 | 45.2488 | 0.068999 | 0.067951 | 0.00010362 | 0.00010204 | 0.00012146 | 0.00011961 | 210.8084 | 99.9556 | 5.7616e-07 | 1.1967e-06 | 0.0033051 | 13.6302 | 11.0164 | 0.020469 | 0.016544 | 3.0738e-05 | 2.4844e-05 | 6.765e-05 | 5.4677e-05 | 124.3079 | 46.416 | 5.4422e-07 | 1.178e-06 | 1298.9661 | 9.3505e-08 | 5.8759e-07 | 9.2084e-08 | 1.1964e-06 | 5.208e-08 | 5.6388e-07 | 4.2093e-08 | 1.1546e-06 | 8.172e-07 | 3.7355e-07 | 1.1907e-06
6 | BRIG | 37123 | 37 | NC | 123 | Montgomery | PT_FIRES_PRESCRIBED | 665.9054 | 0.0017603 | 37.6143 | 37.6143 | 0.056486 | 0.056486 | 8.4826e-05 | 8.4826e-05 | 9.9433e-05 | 9.9433e-05 | 210.8084 | 99.9556 | 4.7167e-07 | 9.9477e-07 | 0.0033051 | 10.3136 | 10.3136 | 0.015488 | 0.015488 | 2.3259e-05 | 2.3259e-05 | 5.1189e-05 | 5.1189e-05 | 124.3079 | 46.416 | 4.1179e-07 | 1.1028e-06 | 1298.9661 | 7.6547e-08 | 4.8103e-07 | 7.6547e-08 | 9.945e-07 | 3.9407e-08 | 4.2667e-07 | 3.9407e-08 | 1.081e-06 | 6.7932e-07 | 3.4972e-07 | 1.029e-06
6 | BRIG | 37123 | 37 | NC | 123 | Montgomery | ONROAD | 665.9054 | 0.0017603 | 756.8178 | 134.8177 | 1.1365 | 0.20246 | 0.0017067 | 0.00030403 | 0.0020006 | 0.00035639 | 210.8084 | 99.9556 | 9.4903e-06 | 3.5655e-06 | 0.0033051 | 3.149 | 1.018 | 0.0047289 | 0.0015288 | 7.1015e-06 | 2.2958e-06 | 1.5629e-05 | 5.0528e-06 | 124.3079 | 46.416 | 1.2573e-07 | 1.0886e-07 | 1298.9661 | 1.5402e-06 | 9.6785e-06 | 2.7436e-07 | 3.5645e-06 | 1.2032e-08 | 1.3027e-07 | 3.8899e-09 | 1.067e-07 | 2.4348e-06 | 3.452e-08 | 2.4693e-06
6 | BRIG | 37123 | 37 | NC | 123 | Montgomery | POINT | 665.9054 | 0.0017603 | 227.61 | 322.2097 | 0.34181 | 0.48387 | 0.00051329 | 0.00072663 | 0.00060168 | 0.00085176 | 210.8084 | 99.9556 | 2.8542e-06 | 8.5213e-06 | 0.0033051 | 45.19 | 32.285 | 0.067862 | 0.048483 | 0.00010191 | 7.2808e-05 | 0.00022429 | 0.00016024 | 124.3079 | 46.416 | 1.8043e-06 | 3.4522e-06 | 1298.9661 | 4.632e-07 | 2.9108e-06 | 6.5572e-07 | 8.5191e-06 | 1.7267e-07 | 1.8695e-06 | 1.2336e-07 | 3.3838e-06 | 5.8191e-06 | 1.0947e-06 | 6.9139e-06
6 | BRIG | 37123 | 37 | NC | 123 | Montgomery | NONROAD_OTHER | 665.9054 | 0.0017603 | 136.1507 | 56.0407 | 0.20446 | 0.084157 | 0.00030704 | 0.00012638 | 0.00035991 | 0.00014814 | 210.8084 | 99.9556 | 1.7073e-06 | 1.4821e-06 | 0.0033051 | 0.40423 | 0.2164 | 0.00060704 | 0.00032497 | 9.1161e-07 | 4.8801e-07 | 2.0063e-06 | 1.074e-06 | 124.3079 | 46.416 | 1.614e-08 | 2.3139e-08 | 1298.9661 | 2.7708e-07 | 1.7412e-06 | 1.1405e-07 | 1.4817e-06 | 1.5445e-09 | 1.6723e-08 | 8.2683e-10 | 2.2681e-08 | 1.0121e-06 | 7.3377e-09 | 1.0194e-06
6 | BRIG | 37125 | 37 | NC | 125 | Moore | NONPOINT | 641.004 | 0.0017143 | 150.9139 | 155.1883 | 0.23543 | 0.2421 | 0.00036729 | 0.00037769 | 0.00040361 | 0.00041505 | 210.8084 | 99.9556 | 1.9146e-06 | 4.1523e-06 | 0.0038942 | 79.7017 | 64.1476 | 0.12434 | 0.10007 | 0.00019398 | 0.00015612 | 0.0004842 | 0.00038971 | 124.3079 | 46.416 | 3.8952e-06 | 8.396e-06 | 1827.6366 | 2.2084e-07 | 1.3878e-06 | 2.2709e-07 | 2.9504e-06 | 2.6493e-07 | 2.8685e-06 | 2.1323e-07 | 5.8491e-06 | 2.8356e-06 | 2.6625e-06 | 5.498e-06
6 | BRIG | 37125 | 37 | NC | 125 | Moore | ONROAD | 641.004 | 0.0017143 | 1398.0918 | 201.9006 | 2.1811 | 0.31498 | 0.0034026 | 0.00049138 | 0.0037391 | 0.00053998 | 210.8084 | 99.9556 | 1.7737e-05 | 5.4022e-06 | 0.0038942 | 8.9519 | 2.3754 | 0.013965 | 0.0037057 | 2.1787e-05 | 5.7811e-06 | 5.4385e-05 | 1.4431e-05 | 124.3079 | 46.416 | 4.375e-07 | 3.109e-07 | 1827.6366 | 2.0459e-06 | 1.2857e-05 | 2.9545e-07 | 3.8385e-06 | 2.9757e-08 | 3.2218e-07 | 7.896e-09 | 2.1659e-07 | 3.6891e-06 | 9.8591e-08 | 3.7877e-06
6 | BRIG | 37125 | 37 | NC | 125 | Moore | NONROAD_OTHER | 641.004 | 0.0017143 | 325.7545 | 139.5981 | 0.50819 | 0.21778 | 0.00079281 | 0.00033975 | 0.00087122 | 0.00037335 | 210.8084 | 99.9556 | 4.1327e-06 | 3.7352e-06 | 0.0038942 | 0.94683 | 0.54999 | 0.0014771 | 0.00085802 | 2.3044e-06 | 1.3386e-06 | 5.7522e-06 | 3.3413e-06 | 124.3079 | 46.416 | 4.6274e-08 | 7.1986e-08 | 1827.6366 | 4.7669e-07 | 2.9956e-06 | 2.0428e-07 | 2.654e-06 | 3.1473e-09 | 3.4077e-08 | 1.8282e-09 | 5.0149e-08 | 2.5507e-06 | 2.2828e-08 | 2.5735e-06
6 | BRIG | 37125 | 37 | NC | 125 | Moore | NONROAD_MAR | 641.004 | 0.0017143 | 93.9257 | 67.7025 | 0.14653 | 0.10562 | 0.00022859 | 0.00016477 | 0.0002512 | 0.00018107 | 210.8084 | 99.9556 | 1.1916e-06 | 1.8115e-06 | 0.0038942 | 0.81222 | 0.26314 | 0.0012671 | 0.00041051 | 1.9767e-06 | 6.4042e-07 | 4.9344e-06 | 1.5986e-06 | 124.3079 | 46.416 | 3.9695e-08 | 3.4442e-08 | 1827.6366 | 1.3745e-07 | 8.6372e-07 | 9.9072e-08 | 1.2871e-06 | 2.6999e-09 | 2.9232e-08 | 8.747e-10 | 2.3994e-08 | 1.237e-06 | 1.0922e-08 | 1.248e-06
6 | BRIG | 37125 | 37 | NC | 125 | Moore | PT_FIRES_PRESCRIBED | 641.004 | 0.0017143 | 7.8628 | 7.8628 | 0.012266 | 0.012266 | 1.9136e-05 | 1.9136e-05 | 2.1029e-05 | 2.1029e-05 | 210.8084 | 99.9556 | 9.9753e-08 | 2.1038e-07 | 0.0038942 | 2.1559 | 2.1559 | 0.0033634 | 0.0033634 | 5.247e-06 | 5.247e-06 | 1.3098e-05 | 1.3098e-05 | 124.3079 | 46.416 | 1.0537e-07 | 2.8218e-07 | 1827.6366 | 1.1506e-08 | 7.2304e-08 | 1.1506e-08 | 1.4949e-07 | 7.1665e-09 | 7.7593e-08 | 7.1665e-09 | 1.9658e-07 | 1.4367e-07 | 8.9483e-08 | 2.3315e-07
6 | BRIG | 37125 | 37 | NC | 125 | Moore | POINT | 641.004 | 0.0017143 | 35.2 | 33.9715 | 0.054914 | 0.052997 | 8.5668e-05 | 8.2679e-05 | 9.4141e-05 | 9.0856e-05 | 210.8084 | 99.9556 | 4.4657e-07 | 9.0896e-07 | 0.0038942 | 73.59 | 20.4646 | 0.1148 | 0.031926 | 0.0001791 | 4.9806e-05 | 0.00044707 | 0.00012433 | 124.3079 | 46.416 | 3.5965e-06 | 2.6785e-06 | 1827.6366 | 5.151e-08 | 3.2369e-07 | 4.9712e-08 | 6.4586e-07 | 2.4462e-07 | 2.6485e-06 | 6.8026e-08 | 1.866e-06 | 6.2072e-07 | 8.4939e-07 | 1.4701e-06
6 | BRIG | 37127 | 37 | NC | 127 | Nash | POINT | 497.8931 | 0.0025786 | 163.66 | 195.9968 | 0.32871 | 0.39365 | 0.00066019 | 0.00079064 | 0.0008476 | 0.0010151 | 210.8084 | 99.9556 | 4.0207e-06 | 1.0155e-05 | 0.0068528 | 10.93 | 17.5905 | 0.021953 | 0.03533 | 4.4091e-05 | 7.0959e-05 | 0.00015044 | 0.00024211 | 124.3079 | 46.416 | 1.2102e-06 | 5.216e-06 | 1405.7241 | 6.0297e-07 | 3.7891e-06 | 7.221e-07 | 9.3816e-06 | 1.0702e-07 | 1.1587e-06 | 1.7223e-07 | 4.7244e-06 | 6.9349e-06 | 1.6541e-06 | 8.589e-06
6 | BRIG | 37127 | 37 | NC | 127 | Nash | NONROAD_OTHER | 497.8931 | 0.0025786 | 349.0517 | 144.5793 | 0.70106 | 0.29038 | 0.001408 | 0.00058322 | 0.0018078 | 0.00074878 | 210.8084 | 99.9556 | 8.5754e-06 | 7.4912e-06 | 0.0068528 | 0.92626 | 0.5482 | 0.0018604 | 0.001101 | 3.7365e-06 | 2.2114e-06 | 1.2749e-05 | 7.5452e-06 | 124.3079 | 46.416 | 1.0256e-07 | 1.6256e-07 | 1405.7241 | 1.286e-06 | 8.0813e-06 | 5.3267e-07 | 6.9204e-06 | 9.069e-09 | 9.8192e-08 | 5.3675e-09 | 1.4723e-07 | 5.1156e-06 | 5.1548e-08 | 5.1672e-06
6 | BRIG | 37127 | 37 | NC | 127 | Nash | PT_FIRES_PRESCRIBED | 497.8931 | 0.0025786 | 0.29842 | 0.29842 | 0.00059937 | 0.00059937 | 1.2038e-06 | 1.2038e-06 | 1.5456e-06 | 1.5456e-06 | 210.8084 | 99.9556 | 7.3315e-09 | 1.5462e-08 | 0.0068528 | 0.081826 | 0.081826 | 0.00016434 | 0.00016434 | 3.3008e-07 | 3.3008e-07 | 1.1262e-06 | 1.1262e-06 | 124.3079 | 46.416 | 9.0598e-09 | 2.4263e-08 | 1405.7241 | 1.0995e-09 | 6.9091e-09 | 1.0995e-09 | 1.4284e-08 | 8.0116e-10 | 8.6743e-09 | 8.0116e-10 | 2.1976e-08 | 1.0559e-08 | 7.6942e-09 | 1.8253e-08
6 | BRIG | 37127 | 37 | NC | 127 | Nash | NONPOINT | 497.8931 | 0.0025786 | 197.1629 | 190.5582 | 0.39599 | 0.38273 | 0.00079534 | 0.0007687 | 0.0010211 | 0.00098691 | 210.8084 | 99.9556 | 4.8438e-06 | 9.8735e-06 | 0.0068528 | 69.8479 | 52.3338 | 0.14029 | 0.10511 | 0.00028176 | 0.00021111 | 0.00096135 | 0.0007203 | 124.3079 | 46.416 | 7.7337e-06 | 1.5518e-05 | 1405.7241 | 7.264e-07 | 4.5647e-06 | 7.0207e-07 | 9.1212e-06 | 6.8389e-07 | 7.4045e-06 | 5.124e-07 | 1.4056e-05 | 6.7425e-06 | 4.921e-06 | 1.1664e-05
6 | BRIG | 37127 | 37 | NC | 127 | Nash | ONROAD | 497.8931 | 0.0025786 | 3161.2244 | 491.897 | 6.3492 | 0.98796 | 0.012752 | 0.0019843 | 0.016372 | 0.0025476 | 210.8084 | 99.9556 | 7.7664e-05 | 2.5487e-05 | 0.0068528 | 14.3731 | 4.0281 | 0.028868 | 0.0080903 | 5.798e-05 | 1.6249e-05 | 0.00019783 | 5.5441e-05 | 124.3079 | 46.416 | 1.5914e-06 | 1.1944e-06 | 1405.7241 | 1.1647e-05 | 7.3189e-05 | 1.8123e-06 | 2.3545e-05 | 1.4073e-07 | 1.5237e-06 | 3.9439e-08 | 1.0818e-06 | 1.7405e-05 | 3.7877e-07 | 1.7784e-05
6 | BRIG | 37127 | 37 | NC | 127 | Nash | NONROAD_MAR | 497.8931 | 0.0025786 | 264.5507 | 146.5903 | 0.53134 | 0.29442 | 0.0010672 | 0.00059133 | 0.0013701 | 0.0007592 | 210.8084 | 99.9556 | 6.4994e-06 | 7.5954e-06 | 0.0068528 | 2.57 | 0.83245 | 0.0051618 | 0.0016719 | 1.0367e-05 | 3.358e-06 | 3.5373e-05 | 1.1457e-05 | 124.3079 | 46.416 | 2.8456e-07 | 2.4684e-07 | 1405.7241 | 9.7467e-07 | 6.1249e-06 | 5.4008e-07 | 7.0167e-06 | 2.5163e-08 | 2.7245e-07 | 8.1505e-09 | 2.2357e-07 | 5.1868e-06 | 7.8276e-08 | 5.2651e-06
6 | BRIG | 37129 | 37 | NC | 129 | New Hanover | PT_FIRES_PRESCRIBED | 656.4763 | 0.00014204 | 1.8632 | 1.8632 | 0.0028382 | 0.0028382 | 4.3234e-06 | 4.3234e-06 | 4.0315e-07 | 4.0315e-07 | 210.8084 | 99.9556 | 1.9124e-09 | 4.0333e-09 | 0.00054861 | 0.51088 | 0.51088 | 0.00077822 | 0.00077822 | 1.1855e-06 | 1.1855e-06 | 4.2694e-07 | 4.2694e-07 | 124.3079 | 46.416 | 3.4345e-09 | 9.1981e-09 | 568.8149 | 7.0876e-10 | 4.4539e-09 | 7.0876e-10 | 9.2081e-09 | 7.5057e-10 | 8.1266e-09 | 7.5057e-10 | 2.0589e-08 | 2.7543e-09 | 2.9168e-09 | 5.6711e-09
6 | BRIG | 37129 | 37 | NC | 129 | New Hanover | NONPOINT | 656.4763 | 0.00014204 | 247.6541 | 262.5457 | 0.37725 | 0.39993 | 0.00057466 | 0.00060921 | 5.3586e-05 | 5.6808e-05 | 210.8084 | 99.9556 | 2.5419e-07 | 5.6833e-07 | 0.00054861 | 188.3131 | 143.417 | 0.28685 | 0.21846 | 0.00043696 | 0.00033278 | 0.00015737 | 0.00011985 | 124.3079 | 46.416 | 1.266e-06 | 2.5821e-06 | 568.8149 | 9.4206e-08 | 5.92e-07 | 9.9871e-08 | 1.2975e-06 | 2.7666e-07 | 2.9955e-06 | 2.107e-07 | 5.7797e-06 | 3.8811e-07 | 8.1881e-07 | 1.2069e-06
6 | BRIG | 37129 | 37 | NC | 129 | New Hanover | NONROAD_MAR | 656.4763 | 0.00014204 | 797.3009 | 504.3128 | 1.2145 | 0.76821 | 0.0018501 | 0.0011702 | 0.00017251 | 0.00010912 | 210.8084 | 99.9556 | 8.1835e-07 | 1.0917e-06 | 0.00054861 | 182.9516 | 12.4017 | 0.27869 | 0.018891 | 0.00042452 | 2.8777e-05 | 0.00015289 | 1.0364e-05 | 124.3079 | 46.416 | 1.2299e-06 | 2.2328e-07 | 568.8149 | 3.0329e-07 | 1.9059e-06 | 1.9184e-07 | 2.4923e-06 | 2.6879e-07 | 2.9102e-06 | 1.822e-08 | 4.9979e-07 | 7.455e-07 | 7.0805e-08 | 8.163e-07
6 | BRIG | 37129 | 37 | NC | 129 | New Hanover | ONROAD | 656.4763 | 0.00014204 | 2733.7017 | 364.0227 | 4.1642 | 0.55451 | 0.0063433 | 0.00084468 | 0.0005915 | 7.8765e-05 | 210.8084 | 99.9556 | 2.8059e-06 | 7.88e-07 | 0.00054861 | 19.4742 | 4.7637 | 0.029665 | 0.0072565 | 4.5188e-05 | 1.1054e-05 | 1.6274e-05 | 3.981e-06 | 124.3079 | 46.416 | 1.3092e-07 | 8.5767e-08 | 568.8149 | 1.0399e-06 | 6.5347e-06 | 1.3847e-07 | 1.799e-06 | 2.8611e-08 | 3.0977e-07 | 6.9987e-09 | 1.9198e-07 | 5.3812e-07 | 2.7198e-08 | 5.6531e-07
6 | BRIG | 37129 | 37 | NC | 129 | New Hanover | POINT | 656.4763 | 0.00014204 | 5000.58 | 1090.1485 | 7.6173 | 1.6606 | 0.011603 | 0.0025296 | 0.001082 | 0.00023588 | 210.8084 | 99.9556 | 5.1326e-06 | 2.3598e-06 | 0.00054861 | 13424.2298 | 249.6285 | 20.4489 | 0.38026 | 0.03115 | 0.00057924 | 0.011218 | 0.00020861 | 124.3079 | 46.416 | 9.0247e-05 | 4.4944e-06 | 568.8149 | 1.9022e-06 | 1.1953e-05 | 4.1468e-07 | 5.3876e-06 | 1.9722e-05 | 0.00021354 | 3.6675e-07 | 1.006e-05 | 1.6115e-06 | 1.4252e-06 | 3.0367e-06
6 | BRIG | 37129 | 37 | NC | 129 | New Hanover | NONROAD_OTHER | 656.4763 | 0.00014204 | 1039.6008 | 442.2123 | 1.5836 | 0.67362 | 0.0024123 | 0.0010261 | 0.00022494 | 9.5683e-05 | 210.8084 | 99.9556 | 1.067e-06 | 9.5725e-07 | 0.00054861 | 2.9082 | 1.7822 | 0.00443 | 0.0027148 | 6.7481e-06 | 4.1354e-06 | 2.4303e-06 | 1.4893e-06 | 124.3079 | 46.416 | 1.9551e-08 | 3.2087e-08 | 568.8149 | 3.9546e-07 | 2.4851e-06 | 1.6821e-07 | 2.1854e-06 | 4.2726e-09 | 4.626e-08 | 2.6183e-09 | 7.1822e-08 | 6.537e-07 | 1.0175e-08 | 6.6387e-07
6 | BRIG | 37131 | 37 | NC | 131 | Northampton | NONROAD_MAR | 426.0057 | 0.0023946 | 215.3317 | 123.6021 | 0.50547 | 0.29014 | 0.0011865 | 0.00068108 | 0.0012104 | 0.00069478 | 210.8084 | 99.9556 | 5.7417e-06 | 6.9509e-06 | 0.0089404 | 2.0667 | 0.6687 | 0.0048513 | 0.0015697 | 1.1388e-05 | 3.6847e-06 | 4.3372e-05 | 1.4034e-05 | 124.3079 | 46.416 | 3.4891e-07 | 3.0235e-07 | 1426.2886 | 8.4864e-07 | 5.3329e-06 | 4.8713e-07 | 6.3287e-06 | 3.0409e-08 | 3.2925e-07 | 9.8394e-09 | 2.699e-07 | 4.7467e-06 | 9.5878e-08 | 4.8426e-06
6 | BRIG | 37131 | 37 | NC | 131 | Northampton | ONROAD | 426.0057 | 0.0023946 | 725.343 | 97.7529 | 1.7027 | 0.22946 | 0.0039968 | 0.00053864 | 0.0040773 | 0.00054948 | 210.8084 | 99.9556 | 1.9341e-05 | 5.4973e-06 | 0.0089404 | 2.9325 | 0.78887 | 0.0068837 | 0.0018518 | 1.6159e-05 | 4.3469e-06 | 6.1543e-05 | 1.6556e-05 | 124.3079 | 46.416 | 4.9509e-07 | 3.5668e-07 | 1426.2886 | 2.8586e-06 | 1.7964e-05 | 3.8525e-07 | 5.0052e-06 | 4.3149e-08 | 4.6719e-07 | 1.1608e-08 | 3.184e-07 | 3.754e-06 | 1.1311e-07 | 3.8671e-06
6 | BRIG | 37131 | 37 | NC | 131 | Northampton | PT_FIRES_PRESCRIBED | 426.0057 | 0.0023946 | 2.5042 | 2.5042 | 0.0058782 | 0.0058782 | 1.3798e-05 | 1.3798e-05 | 1.4076e-05 | 1.4076e-05 | 210.8084 | 99.9556 | 6.6773e-08 | 1.4082e-07 | 0.0089404 | 0.68662 | 0.68662 | 0.0016118 | 0.0016118 | 3.7834e-06 | 3.7834e-06 | 1.441e-05 | 1.441e-05 | 124.3079 | 46.416 | 1.1592e-07 | 3.1045e-07 | 1426.2886 | 9.8691e-09 | 6.2018e-08 | 9.8691e-09 | 1.2822e-07 | 1.0103e-08 | 1.0939e-07 | 1.0103e-08 | 2.7713e-07 | 9.6168e-08 | 9.8448e-08 | 1.9462e-07
6 | BRIG | 37131 | 37 | NC | 131 | Northampton | POINT | 426.0057 | 0.0023946 | 68.09 | 333.1465 | 0.15983 | 0.78202 | 0.00037519 | 0.0018357 | 0.00038274 | 0.0018727 | 210.8084 | 99.9556 | 1.8156e-06 | 1.8735e-05 | 0.0089404 | 6.41 | 42.7126 | 0.015047 | 0.10026 | 3.5321e-05 | 0.00023536 | 0.00013452 | 0.00089639 | 124.3079 | 46.416 | 1.0822e-06 | 1.9312e-05 | 1426.2886 | 2.6835e-07 | 1.6863e-06 | 1.313e-06 | 1.7058e-05 | 9.4318e-08 | 1.0212e-06 | 6.2848e-07 | 1.724e-05 | 1.2794e-05 | 6.1241e-06 | 1.8918e-05
6 | BRIG | 37131 | 37 | NC | 131 | Northampton | NONROAD_OTHER | 426.0057 | 0.0023946 | 178.7434 | 70.8902 | 0.41958 | 0.16641 | 0.00098492 | 0.00039062 | 0.0010047 | 0.00039848 | 210.8084 | 99.9556 | 4.7661e-06 | 3.9866e-06 | 0.0089404 | 0.42354 | 0.26106 | 0.00099422 | 0.00061282 | 2.3338e-06 | 1.4385e-06 | 8.8888e-06 | 5.4789e-06 | 124.3079 | 46.416 | 7.1506e-08 | 1.1804e-07 | 1426.2886 | 7.0444e-07 | 4.4268e-06 | 2.7938e-07 | 3.6298e-06 | 6.2321e-09 | 6.7476e-08 | 3.8413e-09 | 1.0537e-07 | 2.7224e-06 | 3.7431e-08 | 2.7598e-06
6 | BRIG | 37131 | 37 | NC | 131 | Northampton | NONPOINT | 426.0057 | 0.0023946 | 40.8355 | 28.0737 | 0.095857 | 0.0659 | 0.00022501 | 0.00015469 | 0.00022954 | 0.00015781 | 210.8084 | 99.9556 | 1.0889e-06 | 1.5788e-06 | 0.0089404 | 17.3615 | 11.7672 | 0.040754 | 0.027622 | 9.5666e-05 | 6.484e-05 | 0.00036436 | 0.00024696 | 124.3079 | 46.416 | 2.9311e-06 | 5.3205e-06 | 1426.2886 | 1.6094e-07 | 1.0113e-06 | 1.1064e-07 | 1.4374e-06 | 2.5546e-07 | 2.7659e-06 | 1.7315e-07 | 4.7495e-06 | 1.0781e-06 | 1.6872e-06 | 2.7653e-06
6 | BRIG | 37133 | 37 | NC | 133 | Onslow | POINT | 588.2922 | 0.0020927 | 501.7 | 236.9419 | 0.85281 | 0.40276 | 0.0014496 | 0.00068463 | 0.0017847 | 0.00084287 | 210.8084 | 99.9556 | 8.466e-06 | 8.4325e-06 | 0.0041242 | 665.82 | 82.0095 | 1.1318 | 0.1394 | 0.0019238 | 0.00023696 | 0.0046677 | 0.00057493 | 124.3079 | 46.416 | 3.755e-05 | 1.2386e-05 | 2123.0656 | 8.4062e-07 | 5.2825e-06 | 3.9701e-07 | 5.1579e-06 | 2.1986e-06 | 2.3804e-05 | 2.708e-07 | 7.4282e-06 | 5.7584e-06 | 3.9279e-06 | 9.6863e-06
6 | BRIG | 37133 | 37 | NC | 133 | Onslow | NONPOINT | 588.2922 | 0.0020927 | 269.3342 | 271.5606 | 0.45782 | 0.46161 | 0.00077823 | 0.00078466 | 0.0009581 | 0.00096602 | 210.8084 | 99.9556 | 4.5449e-06 | 9.6645e-06 | 0.0041242 | 101.3278 | 83.2403 | 0.17224 | 0.14149 | 0.00029278 | 0.00024052 | 0.00071036 | 0.00058356 | 124.3079 | 46.416 | 5.7145e-06 | 1.2572e-05 | 2123.0656 | 4.5128e-07 | 2.8359e-06 | 4.5501e-07 | 5.9115e-06 | 3.3459e-07 | 3.6227e-06 | 2.7486e-07 | 7.5397e-06 | 6.5998e-06 | 3.9868e-06 | 1.0587e-05
6 | BRIG | 37133 | 37 | NC | 133 | Onslow | ONROAD | 588.2922 | 0.0020927 | 2774.2318 | 338.1157 | 4.7157 | 0.57474 | 0.008016 | 0.00097697 | 0.0098688 | 0.0012028 | 210.8084 | 99.9556 | 4.6814e-05 | 1.2033e-05 | 0.0041242 | 20.3766 | 4.7221 | 0.034637 | 0.0080268 | 5.8877e-05 | 1.3644e-05 | 0.00014285 | 3.3104e-05 | 124.3079 | 46.416 | 1.1492e-06 | 7.1321e-07 | 2123.0656 | 4.6484e-06 | 2.9211e-05 | 5.6653e-07 | 7.3603e-06 | 6.7285e-08 | 7.285e-07 | 1.5593e-08 | 4.2772e-07 | 8.2173e-06 | 2.2617e-07 | 8.4435e-06
6 | BRIG | 37133 | 37 | NC | 133 | Onslow | NONROAD_MAR | 588.2922 | 0.0020927 | 57.8425 | 36.1348 | 0.098323 | 0.061423 | 0.00016713 | 0.00010441 | 0.00020576 | 0.00012854 | 210.8084 | 99.9556 | 9.7607e-07 | 1.286e-06 | 0.0041242 | 0.71052 | 0.070853 | 0.0012078 | 0.00012044 | 2.053e-06 | 2.0473e-07 | 4.9811e-06 | 4.9672e-07 | 124.3079 | 46.416 | 4.007e-08 | 1.0701e-08 | 2123.0656 | 9.6918e-08 | 6.0904e-07 | 6.0546e-08 | 7.8661e-07 | 2.3462e-09 | 2.5402e-08 | 2.3396e-10 | 6.4177e-09 | 8.7819e-07 | 3.3935e-09 | 8.8158e-07
6 | BRIG | 37133 | 37 | NC | 133 | Onslow | NONROAD_OTHER | 588.2922 | 0.0020927 | 464.4563 | 231.765 | 0.7895 | 0.39396 | 0.001342 | 0.00066967 | 0.0016522 | 0.00082446 | 210.8084 | 99.9556 | 7.8375e-06 | 8.2482e-06 | 0.0041242 | 1.2974 | 0.81624 | 0.0022054 | 0.0013875 | 3.7489e-06 | 2.3585e-06 | 9.0957e-06 | 5.7223e-06 | 124.3079 | 46.416 | 7.3171e-08 | 1.2328e-07 | 2123.0656 | 7.7822e-07 | 4.8904e-06 | 3.8833e-07 | 5.0452e-06 | 4.2842e-09 | 4.6386e-08 | 2.6953e-09 | 7.3933e-08 | 5.6326e-06 | 3.9094e-08 | 5.6717e-06
6 | BRIG | 37133 | 37 | NC | 133 | Onslow | PT_FIRES_PRESCRIBED | 588.2922 | 0.0020927 | 89.3193 | 89.3193 | 0.15183 | 0.15183 | 0.00025808 | 0.00025808 | 0.00031773 | 0.00031773 | 210.8084 | 99.9556 | 1.5072e-06 | 3.1788e-06 | 0.0041242 | 24.4908 | 24.4908 | 0.04163 | 0.04163 | 7.0765e-05 | 7.0765e-05 | 0.00017169 | 0.00017169 | 124.3079 | 46.416 | 1.3812e-06 | 3.699e-06 | 2123.0656 | 1.4966e-07 | 9.4046e-07 | 1.4966e-07 | 1.9444e-06 | 8.087e-08 | 8.7559e-07 | 8.087e-08 | 2.2183e-06 | 2.1707e-06 | 1.173e-06 | 3.3437e-06
6 | BRIG | 37135 | 37 | NC | 135 | Orange | PT_FIRES_PRESCRIBED | 558.537 | 0.0013736 | 0.98609 | 0.98609 | 0.0017655 | 0.0017655 | 3.1609e-06 | 3.1609e-06 | 2.425e-06 | 2.425e-06 | 210.8084 | 99.9556 | 1.1504e-08 | 2.4261e-08 | 0.0036641 | 0.27038 | 0.27038 | 0.00048409 | 0.00048409 | 8.6671e-07 | 8.6671e-07 | 1.7737e-06 | 1.7737e-06 | 124.3079 | 46.416 | 1.4269e-08 | 3.8214e-08 | 1039.2348 | 2.3335e-09 | 1.4664e-08 | 2.3335e-09 | 3.0317e-08 | 1.7068e-09 | 1.8479e-08 | 1.7068e-09 | 4.6817e-08 | 1.6568e-08 | 1.2118e-08 | 2.8686e-08
6 | BRIG | 37135 | 37 | NC | 135 | Orange | NONPOINT | 558.537 | 0.0013736 | 182.8354 | 184.151 | 0.32735 | 0.3297 | 0.00058608 | 0.0005903 | 0.00044964 | 0.00045287 | 210.8084 | 99.9556 | 2.1329e-06 | 4.5307e-06 | 0.0036641 | 118.0137 | 99.4736 | 0.21129 | 0.1781 | 0.00037829 | 0.00031886 | 0.00077418 | 0.00065256 | 124.3079 | 46.416 | 6.2279e-06 | 1.4059e-05 | 1039.2348 | 4.3266e-07 | 2.7189e-06 | 4.3577e-07 | 5.6616e-06 | 7.4495e-07 | 8.0657e-06 | 6.2792e-07 | 1.7224e-05 | 3.094e-06 | 4.4582e-06 | 7.5522e-06
6 | BRIG | 37135 | 37 | NC | 135 | Orange | NONROAD_MAR | 558.537 | 0.0013736 | 49.1415 | 28.379 | 0.087983 | 0.050809 | 0.00015752 | 9.0969e-05 | 0.00012085 | 6.9791e-05 | 210.8084 | 99.9556 | 5.7327e-07 | 6.9822e-07 | 0.0036641 | 0.53675 | 0.18277 | 0.000961 | 0.00032724 | 1.7206e-06 | 5.8588e-07 | 3.5212e-06 | 1.199e-06 | 124.3079 | 46.416 | 2.8326e-08 | 2.5832e-08 | 1039.2348 | 1.1629e-07 | 7.3076e-07 | 6.7156e-08 | 8.7249e-07 | 3.3882e-09 | 3.6685e-08 | 1.1538e-09 | 3.1648e-08 | 4.7681e-07 | 8.1916e-09 | 4.85e-07
6 | BRIG | 37135 | 37 | NC | 135 | Orange | NONROAD_OTHER | 558.537 | 0.0013736 | 593.6093 | 235.6514 | 1.0628 | 0.42191 | 0.0019028 | 0.00075538 | 0.0014598 | 0.00057952 | 210.8084 | 99.9556 | 6.9249e-06 | 5.7978e-06 | 0.0036641 | 1.6663 | 1.016 | 0.0029834 | 0.001819 | 5.3415e-06 | 3.2567e-06 | 1.0931e-05 | 6.6648e-06 | 124.3079 | 46.416 | 8.7938e-08 | 1.4359e-07 | 1039.2348 | 1.4047e-06 | 8.8273e-06 | 5.5765e-07 | 7.2449e-06 | 1.0519e-08 | 1.1389e-07 | 6.4132e-09 | 1.7592e-07 | 3.9593e-06 | 4.5534e-08 | 4.0048e-06
6 | BRIG | 37135 | 37 | NC | 135 | Orange | POINT | 558.537 | 0.0013736 | 441.183 | 159.8629 | 0.78989 | 0.28622 | 0.0014142 | 0.00051244 | 0.001085 | 0.00039314 | 210.8084 | 99.9556 | 5.1467e-06 | 3.9332e-06 | 0.0036641 | 193.23 | 8.1682 | 0.34596 | 0.014624 | 0.0006194 | 2.6183e-05 | 0.0012676 | 5.3584e-05 | 124.3079 | 46.416 | 1.0197e-05 | 1.1544e-06 | 1039.2348 | 1.044e-06 | 6.5607e-06 | 3.783e-07 | 4.9149e-06 | 1.2197e-06 | 1.3206e-05 | 5.1561e-08 | 1.4144e-06 | 2.6859e-06 | 3.6609e-07 | 3.052e-06
6 | BRIG | 37135 | 37 | NC | 135 | Orange | ONROAD | 558.537 | 0.0013736 | 3534.3595 | 635.2867 | 6.3279 | 1.1374 | 0.011329 | 0.0020364 | 0.0086919 | 0.0015623 | 210.8084 | 99.9556 | 4.1231e-05 | 1.563e-05 | 0.0036641 | 17.7448 | 5.3563 | 0.03177 | 0.0095898 | 5.6881e-05 | 1.7169e-05 | 0.00011641 | 3.5138e-05 | 124.3079 | 46.416 | 9.3645e-07 | 7.5701e-07 | 1039.2348 | 8.3637e-06 | 5.2558e-05 | 1.5033e-06 | 1.9531e-05 | 1.1201e-07 | 1.2128e-06 | 3.3811e-08 | 9.2746e-07 | 1.0674e-05 | 2.4006e-07 | 1.0914e-05
6 | BRIG | 37137 | 37 | NC | 137 | Pamlico | PT_FIRES_PRESCRIBED | 521.5371 | 0.00080574 | 2.0371 | 2.0371 | 0.0039059 | 0.0039059 | 7.4892e-06 | 7.4892e-06 | 3.1471e-06 | 3.1471e-06 | 210.8084 | 99.9556 | 1.4929e-08 | 3.1485e-08 | 0.0017072 | 0.55855 | 0.55855 | 0.001071 | 0.001071 | 2.0535e-06 | 2.0535e-06 | 1.8284e-06 | 1.8284e-06 | 124.3079 | 46.416 | 1.4708e-08 | 3.9391e-08 | 1103.9637 | 2.8507e-09 | 1.7914e-08 | 2.8507e-09 | 3.7037e-08 | 1.6562e-09 | 1.7932e-08 | 1.6562e-09 | 4.543e-08 | 2.1501e-08 | 1.2491e-08 | 3.3992e-08
6 | BRIG | 37137 | 37 | NC | 137 | Pamlico | NONROAD_OTHER | 521.5371 | 0.00080574 | 351.6354 | 262.1519 | 0.67423 | 0.50265 | 0.0012928 | 0.00096379 | 0.00054325 | 0.00040501 | 210.8084 | 99.9556 | 2.577e-06 | 4.0519e-06 | 0.0017072 | 0.90354 | 0.64402 | 0.0017325 | 0.0012348 | 3.3218e-06 | 2.3677e-06 | 2.9577e-06 | 2.1081e-06 | 124.3079 | 46.416 | 2.3793e-08 | 4.5418e-08 | 1103.9637 | 4.9209e-07 | 3.0923e-06 | 3.6686e-07 | 4.7663e-06 | 2.6791e-09 | 2.9007e-08 | 1.9096e-09 | 5.2382e-08 | 2.767e-06 | 1.4403e-08 | 2.7814e-06
6 | BRIG | 37137 | 37 | NC | 137 | Pamlico | NONPOINT | 521.5371 | 0.00080574 | 32.0698 | 20.6626 | 0.061491 | 0.039619 | 0.0001179 | 7.5965e-05 | 4.9545e-05 | 3.1922e-05 | 210.8084 | 99.9556 | 2.3503e-07 | 3.1936e-07 | 0.0017072 | 11.5554 | 7.5978 | 0.022156 | 0.014568 | 4.2483e-05 | 2.7933e-05 | 3.7826e-05 | 2.4871e-05 | 124.3079 | 46.416 | 3.0429e-07 | 5.3582e-07 | 1103.9637 | 4.488e-08 | 2.8203e-07 | 2.8916e-08 | 3.7568e-07 | 3.4264e-08 | 3.7098e-07 | 2.2529e-08 | 6.1797e-07 | 2.1809e-07 | 1.6992e-07 | 3.8801e-07
6 | BRIG | 37137 | 37 | NC | 137 | Pamlico | NONROAD_MAR | 521.5371 | 0.00080574 | 81.2123 | 50.7739 | 0.15572 | 0.097354 | 0.00029857 | 0.00018667 | 0.00012547 | 7.8442e-05 | 210.8084 | 99.9556 | 5.9517e-07 | 7.8477e-07 | 0.0017072 | 0.99798 | 0.0984 | 0.0019135 | 0.00018867 | 3.669e-06 | 3.6177e-07 | 3.2668e-06 | 3.2211e-07 | 124.3079 | 46.416 | 2.628e-08 | 6.9395e-09 | 1103.9637 | 1.1365e-07 | 7.1419e-07 | 7.1055e-08 | 9.2314e-07 | 2.9591e-09 | 3.2039e-08 | 2.9177e-10 | 8.0035e-09 | 5.3591e-07 | 2.2006e-09 | 5.3811e-07
6 | BRIG | 37137 | 37 | NC | 137 | Pamlico | ONROAD | 521.5371 | 0.00080574 | 266.9071 | 35.194 | 0.51177 | 0.067481 | 0.00098127 | 0.00012939 | 0.00041235 | 5.4372e-05 | 210.8084 | 99.9556 | 1.9561e-06 | 5.4396e-07 | 0.0017072 | 1.1695 | 0.35737 | 0.0022425 | 0.00068523 | 4.2998e-06 | 1.3139e-06 | 3.8284e-06 | 1.1698e-06 | 124.3079 | 46.416 | 3.0798e-08 | 2.5203e-08 | 1103.9637 | 3.7352e-07 | 2.3472e-06 | 4.9252e-08 | 6.3988e-07 | 3.4679e-09 | 3.7547e-08 | 1.0597e-09 | 2.9067e-08 | 3.7147e-07 | 7.9922e-09 | 3.7946e-07
6 | BRIG | 37137 | 37 | NC | 137 | Pamlico | POINT | 521.5371 | 0.00080574 | 0 | 0 | 0 | 0 | 0 | 0 | 0 | 0 | 210.8084 | 99.9556 | 0 | 0 | 0.0017072 | 0 | 0 | 0 | 0 | 0 | 0 | 0 | 0 | 124.3079 | 46.416 | 0 | 0 | 1103.9637 | 0 | 0 | 0 | 0 | 0 | 0 | 0 | 0 | 0 | 0 | 0
6 | BRIG | 37139 | 37 | NC | 139 | Pasquotank | NONROAD_OTHER | 387.2473 | 0.00068089 | 324.1586 | 159.721 | 0.83708 | 0.41245 | 0.0021616 | 0.0010651 | 0.00056996 | 0.00028083 | 210.8084 | 99.9556 | 2.7037e-06 | 2.8096e-06 | 0.0021258 | 0.80349 | 0.52393 | 0.0020749 | 0.001353 | 5.358e-06 | 3.4938e-06 | 4.4107e-06 | 2.8761e-06 | 124.3079 | 46.416 | 3.5482e-08 | 6.1963e-08 | 645.4702 | 8.8302e-07 | 5.5489e-06 | 4.3508e-07 | 5.6526e-06 | 6.8333e-09 | 7.3985e-08 | 4.4558e-09 | 1.2223e-07 | 1.9186e-06 | 1.9649e-08 | 1.9383e-06
6 | BRIG | 37139 | 37 | NC | 139 | Pasquotank | PT_FIRES_PRESCRIBED | 387.2473 | 0.00068089 | 6.6035 | 6.6035 | 0.017052 | 0.017052 | 4.4035e-05 | 4.4035e-05 | 1.1611e-05 | 1.1611e-05 | 210.8084 | 99.9556 | 5.5077e-08 | 1.1616e-07 | 0.0021258 | 1.8106 | 1.8106 | 0.0046756 | 0.0046756 | 1.2074e-05 | 1.2074e-05 | 9.9393e-06 | 9.9393e-06 | 124.3079 | 46.416 | 7.9957e-08 | 2.1414e-07 | 645.4702 | 1.7988e-08 | 1.1304e-07 | 1.7988e-08 | 2.337e-07 | 1.5399e-08 | 1.6672e-07 | 1.5399e-08 | 4.2239e-07 | 7.9324e-08 | 6.7905e-08 | 1.4723e-07
6 | BRIG | 37139 | 37 | NC | 139 | Pasquotank | ONROAD | 387.2473 | 0.00068089 | 721.1588 | 101.0855 | 1.8623 | 0.26104 | 0.004809 | 0.00067408 | 0.001268 | 0.00017774 | 210.8084 | 99.9556 | 6.0149e-06 | 1.7782e-06 | 0.0021258 | 3.3183 | 0.95813 | 0.008569 | 0.0024742 | 2.2128e-05 | 6.3892e-06 | 1.8216e-05 | 5.2596e-06 | 124.3079 | 46.416 | 1.4654e-07 | 1.1331e-07 | 645.4702 | 1.9645e-06 | 1.2345e-05 | 2.7536e-07 | 3.5775e-06 | 2.8221e-08 | 3.0555e-07 | 8.1484e-09 | 2.2352e-07 | 1.2143e-06 | 3.5933e-08 | 1.2502e-06
6 | BRIG | 37139 | 37 | NC | 139 | Pasquotank | NONROAD_MAR | 387.2473 | 0.00068089 | 9.569 | 9.0787 | 0.02471 | 0.023444 | 6.381e-05 | 6.0541e-05 | 1.6825e-05 | 1.5963e-05 | 210.8084 | 99.9556 | 7.9811e-08 | 1.597e-07 | 0.0021258 | 0.072413 | 0.020325 | 0.00018699 | 5.2487e-05 | 4.8288e-07 | 1.3554e-07 | 3.975e-07 | 1.1157e-07 | 124.3079 | 46.416 | 3.1977e-09 | 2.4038e-09 | 645.4702 | 2.6066e-08 | 1.638e-07 | 2.4731e-08 | 3.213e-07 | 6.1584e-10 | 6.6678e-09 | 1.7286e-10 | 4.7416e-09 | 1.0906e-07 | 7.6227e-10 | 1.0982e-07
6 | BRIG | 37139 | 37 | NC | 139 | Pasquotank | NONPOINT | 387.2473 | 0.00068089 | 84.3079 | 66.9378 | 0.21771 | 0.17286 | 0.0005622 | 0.00044637 | 0.00014824 | 0.0001177 | 210.8084 | 99.9556 | 7.0318e-07 | 1.1775e-06 | 0.0021258 | 54.2334 | 40.6569 | 0.14005 | 0.10499 | 0.00036165 | 0.00027112 | 0.00029771 | 0.00022318 | 124.3079 | 46.416 | 2.3949e-06 | 4.8083e-06 | 645.4702 | 2.2966e-07 | 1.4432e-06 | 1.8234e-07 | 2.369e-06 | 4.6123e-07 | 4.9938e-06 | 3.4577e-07 | 9.4846e-06 | 8.0409e-07 | 1.5248e-06 | 2.3289e-06
6 | BRIG | 37139 | 37 | NC | 139 | Pasquotank | POINT | 387.2473 | 0.00068089 | 50.87 | 108.7229 | 0.13136 | 0.28076 | 0.00033922 | 0.00072501 | 8.9444e-05 | 0.00019117 | 210.8084 | 99.9556 | 4.2429e-07 | 1.9125e-06 | 0.0021258 | 8.12 | 36.9453 | 0.020969 | 0.095405 | 5.4148e-05 | 0.00024637 | 4.4574e-05 | 0.00020281 | 124.3079 | 46.416 | 3.5858e-07 | 4.3694e-06 | 645.4702 | 1.3857e-07 | 8.7079e-07 | 2.9616e-07 | 3.8478e-06 | 6.9057e-08 | 7.4769e-07 | 3.142e-07 | 8.6188e-06 | 1.306e-06 | 1.3856e-06 | 2.6916e-06
6 | BRIG | 37141 | 37 | NC | 141 | Pender | ONROAD | 628.5803 | 0.0015887 | 1685.5002 | 269.1141 | 2.6814 | 0.42813 | 0.0042659 | 0.00068111 | 0.00426 | 0.00068016 | 210.8084 | 99.9556 | 2.0208e-05 | 6.8047e-06 | 0.0047503 | 6.8129 | 2.2242 | 0.010838 | 0.0035385 | 1.7243e-05 | 5.6294e-06 | 5.1486e-05 | 1.6809e-05 | 124.3079 | 46.416 | 4.1418e-07 | 3.6214e-07 | 2281.6771 | 1.867e-06 | 1.1733e-05 | 2.981e-07 | 3.8729e-06 | 2.2565e-08 | 2.4431e-07 | 7.3669e-09 | 2.0208e-07 | 4.6468e-06 | 1.1484e-07 | 4.7617e-06
6 | BRIG | 37141 | 37 | NC | 141 | Pender | PT_FIRES_PRESCRIBED | 628.5803 | 0.0015887 | 21.2253 | 21.2253 | 0.033767 | 0.033767 | 5.372e-05 | 5.372e-05 | 5.3645e-05 | 5.3645e-05 | 210.8084 | 99.9556 | 2.5447e-07 | 5.3669e-07 | 0.0047503 | 5.8198 | 5.8198 | 0.0092587 | 0.0092587 | 1.473e-05 | 1.473e-05 | 4.3981e-05 | 4.3981e-05 | 124.3079 | 46.416 | 3.5381e-07 | 9.4755e-07 | 2281.6771 | 2.3511e-08 | 1.4775e-07 | 2.3511e-08 | 3.0546e-07 | 1.9276e-08 | 2.087e-07 | 1.9276e-08 | 5.2875e-07 | 3.665e-07 | 3.0048e-07 | 6.6698e-07
6 | BRIG | 37141 | 37 | NC | 141 | Pender | POINT | 628.5803 | 0.0015887 | 0 | 0 | 0 | 0 | 0 | 0 | 0 | 0 | 210.8084 | 99.9556 | 0 | 0 | 0.0047503 | 0 | 0 | 0 | 0 | 0 | 0 | 0 | 0 | 124.3079 | 46.416 | 0 | 0 | 2281.6771 | 0 | 0 | 0 | 0 | 0 | 0 | 0 | 0 | 0 | 0 | 0
6 | BRIG | 37141 | 37 | NC | 141 | Pender | NONROAD_OTHER | 628.5803 | 0.0015887 | 219.6963 | 98.7129 | 0.34951 | 0.15704 | 0.00055603 | 0.00024983 | 0.00055527 | 0.00024949 | 210.8084 | 99.9556 | 2.634e-06 | 2.496e-06 | 0.0047503 | 0.5961 | 0.36949 | 0.00094833 | 0.00058781 | 1.5087e-06 | 9.3514e-07 | 4.5048e-06 | 2.7923e-06 | 124.3079 | 46.416 | 3.6239e-08 | 6.0157e-08 | 2281.6771 | 2.4336e-07 | 1.5293e-06 | 1.0934e-07 | 1.4206e-06 | 1.9743e-09 | 2.1377e-08 | 1.2238e-09 | 3.3569e-08 | 1.7045e-06 | 1.9076e-08 | 1.7236e-06
6 | BRIG | 37141 | 37 | NC | 141 | Pender | NONROAD_MAR | 628.5803 | 0.0015887 | 108.8712 | 68.2204 | 0.1732 | 0.10853 | 0.00027554 | 0.00017266 | 0.00027516 | 0.00017242 | 210.8084 | 99.9556 | 1.3053e-06 | 1.725e-06 | 0.0047503 | 1.7408 | 0.15822 | 0.0027695 | 0.00025171 | 4.4059e-06 | 4.0044e-07 | 1.3156e-05 | 1.1957e-06 | 124.3079 | 46.416 | 1.0583e-07 | 2.576e-08 | 2281.6771 | 1.206e-07 | 7.5784e-07 | 7.5568e-08 | 9.8178e-07 | 5.7658e-09 | 6.2427e-08 | 5.2404e-10 | 1.4375e-08 | 1.178e-06 | 8.1688e-09 | 1.1861e-06
6 | BRIG | 37141 | 37 | NC | 141 | Pender | NONPOINT | 628.5803 | 0.0015887 | 71.577 | 64.9976 | 0.11387 | 0.1034 | 0.00018116 | 0.0001645 | 0.00018091 | 0.00016428 | 210.8084 | 99.9556 | 8.5815e-07 | 1.6435e-06 | 0.0047503 | 28.7306 | 22.5802 | 0.045707 | 0.035923 | 7.2715e-05 | 5.7149e-05 | 0.00021712 | 0.00017064 | 124.3079 | 46.416 | 1.7466e-06 | 3.6763e-06 | 2281.6771 | 7.9286e-08 | 4.9824e-07 | 7.1998e-08 | 9.354e-07 | 9.5158e-08 | 1.0303e-06 | 7.4788e-08 | 2.0515e-06 | 1.1223e-06 | 1.1658e-06 | 2.2881e-06
6 | BRIG | 37143 | 37 | NC | 143 | Perquimans | NONROAD_MAR | 402.1825 | 0.0022988 | 12.3583 | 12.0396 | 0.030728 | 0.029936 | 7.6403e-05 | 7.4433e-05 | 7.0637e-05 | 6.8815e-05 | 210.8084 | 99.9556 | 3.3507e-07 | 6.8845e-07 | 0.0037522 | 0.088933 | 0.027137 | 0.00022113 | 6.7475e-05 | 5.4981e-07 | 1.6777e-07 | 8.2971e-07 | 2.5318e-07 | 124.3079 | 46.416 | 6.6747e-09 | 5.4546e-09 | 705.0211 | 1.0019e-07 | 6.296e-07 | 9.7607e-08 | 1.2681e-06 | 1.1769e-09 | 1.2742e-08 | 3.5911e-10 | 9.8507e-09 | 4.7014e-07 | 1.7297e-09 | 4.7187e-07
6 | BRIG | 37143 | 37 | NC | 143 | Perquimans | NONPOINT | 402.1825 | 0.0022988 | 42.7753 | 19.5296 | 0.10636 | 0.048559 | 0.00026445 | 0.00012074 | 0.00024449 | 0.00011163 | 210.8084 | 99.9556 | 1.1598e-06 | 1.1168e-06 | 0.0037522 | 13.6139 | 7.2766 | 0.03385 | 0.018093 | 8.4166e-05 | 4.4987e-05 | 0.00012701 | 6.7888e-05 | 124.3079 | 46.416 | 1.0218e-06 | 1.4626e-06 | 705.0211 | 3.4679e-07 | 2.1792e-06 | 1.5833e-07 | 2.057e-06 | 1.8016e-07 | 1.9506e-06 | 9.6293e-08 | 2.6414e-06 | 7.6262e-07 | 4.6381e-07 | 1.2264e-06
6 | BRIG | 37143 | 37 | NC | 143 | Perquimans | NONROAD_OTHER | 402.1825 | 0.0022988 | 235.3945 | 131.3197 | 0.58529 | 0.32652 | 0.0014553 | 0.00081186 | 0.0013454 | 0.00075059 | 210.8084 | 99.9556 | 6.3823e-06 | 7.5092e-06 | 0.0037522 | 0.54441 | 0.37842 | 0.0013536 | 0.00094092 | 3.3657e-06 | 2.3395e-06 | 5.0791e-06 | 3.5306e-06 | 124.3079 | 46.416 | 4.0859e-08 | 7.6064e-08 | 705.0211 | 1.9084e-06 | 1.1992e-05 | 1.0646e-06 | 1.3832e-05 | 7.2042e-09 | 7.8001e-08 | 5.0077e-09 | 1.3737e-07 | 5.128e-06 | 2.4121e-08 | 5.1521e-06
6 | BRIG | 37143 | 37 | NC | 143 | Perquimans | POINT | 402.1825 | 0.0022988 | 0 | 0 | 0 | 0 | 0 | 0 | 0 | 0 | 210.8084 | 99.9556 | 0 | 0 | 0.0037522 | 0 | 0 | 0 | 0 | 0 | 0 | 0 | 0 | 124.3079 | 46.416 | 0 | 0 | 705.0211 | 0 | 0 | 0 | 0 | 0 | 0 | 0 | 0 | 0 | 0 | 0
6 | BRIG | 37143 | 37 | NC | 143 | Perquimans | PT_FIRES_PRESCRIBED | 402.1825 | 0.0022988 | 0.6228 | 0.6228 | 0.0015485 | 0.0015485 | 3.8503e-06 | 3.8503e-06 | 3.5597e-06 | 3.5597e-06 | 210.8084 | 99.9556 | 1.6886e-08 | 3.5613e-08 | 0.0037522 | 0.17077 | 0.17077 | 0.0004246 | 0.0004246 | 1.0557e-06 | 1.0557e-06 | 1.5932e-06 | 1.5932e-06 | 124.3079 | 46.416 | 1.2817e-08 | 3.4324e-08 | 705.0211 | 5.0491e-09 | 3.1729e-08 | 5.0491e-09 | 6.5598e-08 | 2.2598e-09 | 2.4467e-08 | 2.2598e-09 | 6.1988e-08 | 2.432e-08 | 1.0885e-08 | 3.5204e-08
6 | BRIG | 37143 | 37 | NC | 143 | Perquimans | ONROAD | 402.1825 | 0.0022988 | 317.3556 | 42.115 | 0.78908 | 0.10472 | 0.001962 | 0.00026037 | 0.0018139 | 0.00024072 | 210.8084 | 99.9556 | 8.6046e-06 | 2.4082e-06 | 0.0037522 | 1.343 | 0.43263 | 0.0033392 | 0.0010757 | 8.3027e-06 | 2.6747e-06 | 1.253e-05 | 4.0363e-06 | 124.3079 | 46.416 | 1.0079e-07 | 8.6959e-08 | 705.0211 | 2.5729e-06 | 1.6168e-05 | 3.4143e-07 | 4.4359e-06 | 1.7772e-08 | 1.9242e-07 | 5.725e-09 | 1.5704e-07 | 1.6446e-06 | 2.7576e-08 | 1.6721e-06
6 | BRIG | 37145 | 37 | NC | 145 | Person | NONROAD_MAR | 523.8778 | 0.0017538 | 19.2174 | 10.2717 | 0.036683 | 0.019607 | 7.0022e-05 | 3.7427e-05 | 6.4334e-05 | 3.4386e-05 | 210.8084 | 99.9556 | 3.0518e-07 | 3.4402e-07 | 0.0042603 | 0.21886 | 0.070603 | 0.00041776 | 0.00013477 | 7.9744e-07 | 2.5725e-07 | 1.7798e-06 | 5.7416e-07 | 124.3079 | 46.416 | 1.4318e-08 | 1.237e-08 | 1046.3439 | 6.1484e-08 | 3.8637e-07 | 3.2863e-08 | 4.2696e-07 | 1.701e-09 | 1.8417e-08 | 5.4873e-10 | 1.5052e-08 | 2.3493e-07 | 3.9226e-09 | 2.3885e-07
6 | BRIG | 37145 | 37 | NC | 145 | Person | ONROAD | 523.8778 | 0.0017538 | 702.5671 | 86.1412 | 1.3411 | 0.16443 | 0.0025599 | 0.00031387 | 0.002352 | 0.00028837 | 210.8084 | 99.9556 | 1.1157e-05 | 2.885e-06 | 0.0042603 | 2.9059 | 0.84408 | 0.0055469 | 0.0016112 | 1.0588e-05 | 3.0755e-06 | 2.3632e-05 | 6.8643e-06 | 124.3079 | 46.416 | 1.9011e-07 | 1.4789e-07 | 1046.3439 | 2.2478e-06 | 1.4125e-05 | 2.756e-07 | 3.5806e-06 | 2.2585e-08 | 2.4453e-07 | 6.5603e-09 | 1.7995e-07 | 1.9702e-06 | 4.6896e-08 | 2.017e-06
6 | BRIG | 37145 | 37 | NC | 145 | Person | POINT | 523.8778 | 0.0017538 | 8701.22 | 6295.3373 | 16.6093 | 12.0168 | 0.031704 | 0.022938 | 0.029129 | 0.021075 | 210.8084 | 99.9556 | 0.00013818 | 0.00021084 | 0.0042603 | 17544.7099 | 8513.2993 | 33.4901 | 16.2505 | 0.063927 | 0.03102 | 0.14268 | 0.069233 | 124.3079 | 46.416 | 0.0011478 | 0.0014916 | 1046.3439 | 2.7839e-05 | 0.00017494 | 2.0141e-05 | 0.00026168 | 0.00013636 | 0.0014764 | 6.6166e-05 | 0.001815 | 0.00014398 | 0.00047299 | 0.00061698
6 | BRIG | 37145 | 37 | NC | 145 | Person | NONPOINT | 523.8778 | 0.0017538 | 50.1933 | 48.1348 | 0.095811 | 0.091882 | 0.00018289 | 0.00017539 | 0.00016803 | 0.00016114 | 210.8084 | 99.9556 | 7.9708e-07 | 1.6121e-06 | 0.0042603 | 30.2627 | 25.0919 | 0.057767 | 0.047897 | 0.00011027 | 9.1427e-05 | 0.00024611 | 0.00020406 | 124.3079 | 46.416 | 1.9798e-06 | 4.3962e-06 | 1046.3439 | 1.6059e-07 | 1.0092e-06 | 1.54e-07 | 2.0008e-06 | 2.3521e-07 | 2.5466e-06 | 1.9502e-07 | 5.3494e-06 | 1.1009e-06 | 1.3941e-06 | 2.495e-06
6 | BRIG | 37145 | 37 | NC | 145 | Person | NONROAD_OTHER | 523.8778 | 0.0017538 | 174.32 | 74.7489 | 0.33275 | 0.14268 | 0.00063517 | 0.00027236 | 0.00058357 | 0.00025024 | 210.8084 | 99.9556 | 2.7682e-06 | 2.5035e-06 | 0.0042603 | 0.48399 | 0.27855 | 0.00092386 | 0.00053171 | 1.7635e-06 | 1.0149e-06 | 3.936e-06 | 2.2653e-06 | 124.3079 | 46.416 | 3.1663e-08 | 4.8803e-08 | 1046.3439 | 5.5772e-07 | 3.5048e-06 | 2.3915e-07 | 3.1071e-06 | 3.7616e-09 | 4.0728e-08 | 2.1649e-09 | 5.9385e-08 | 1.7096e-06 | 1.5476e-08 | 1.7251e-06
6 | BRIG | 37147 | 37 | NC | 147 | Pitt | POINT | 501.4203 | 0.0021443 | 137.76 | 194.0218 | 0.27474 | 0.38694 | 0.00054792 | 0.0007717 | 0.00058912 | 0.00082972 | 210.8084 | 99.9556 | 2.7946e-06 | 8.3009e-06 | 0.0073391 | 18.1936 | 42.8606 | 0.036284 | 0.085478 | 7.2363e-05 | 0.00017047 | 0.00026629 | 0.00062734 | 124.3079 | 46.416 | 2.1422e-06 | 1.3516e-05 | 1695.7548 | 3.4741e-07 | 2.1831e-06 | 4.8929e-07 | 6.3568e-06 | 1.5704e-07 | 1.7003e-06 | 3.6995e-07 | 1.0148e-05 | 5.6686e-06 | 4.2859e-06 | 9.9545e-06
6 | BRIG | 37147 | 37 | NC | 147 | Pitt | NONROAD_MAR | 501.4203 | 0.0021443 | 66.8338 | 39.5798 | 0.13329 | 0.078935 | 0.00026582 | 0.00015742 | 0.00028581 | 0.00016926 | 210.8084 | 99.9556 | 1.3558e-06 | 1.6933e-06 | 0.0073391 | 0.76531 | 0.12983 | 0.0015263 | 0.00025893 | 3.0439e-06 | 5.1638e-07 | 1.1202e-05 | 1.9003e-06 | 124.3079 | 46.416 | 9.0112e-08 | 4.094e-08 | 1695.7548 | 1.6854e-07 | 1.0591e-06 | 9.9814e-08 | 1.2968e-06 | 6.6057e-09 | 7.1521e-08 | 1.1206e-09 | 3.0739e-08 | 1.1564e-06 | 1.2983e-08 | 1.1694e-06
6 | BRIG | 37147 | 37 | NC | 147 | Pitt | NONROAD_OTHER | 501.4203 | 0.0021443 | 663.3095 | 260.585 | 1.3229 | 0.51969 | 0.0026382 | 0.0010364 | 0.0028366 | 0.0011144 | 210.8084 | 99.9556 | 1.3456e-05 | 1.1149e-05 | 0.0073391 | 1.7589 | 1.0471 | 0.0035078 | 0.0020883 | 6.9958e-06 | 4.1649e-06 | 2.5745e-05 | 1.5327e-05 | 124.3079 | 46.416 | 2.071e-07 | 3.302e-07 | 1695.7548 | 1.6728e-06 | 1.0512e-05 | 6.5715e-07 | 8.5377e-06 | 1.5182e-08 | 1.6438e-07 | 9.0382e-09 | 2.4792e-07 | 7.6133e-06 | 1.0471e-07 | 7.718e-06
6 | BRIG | 37147 | 37 | NC | 147 | Pitt | NONPOINT | 501.4203 | 0.0021443 | 260.6958 | 249.4145 | 0.51991 | 0.49742 | 0.0010369 | 0.00099201 | 0.0011148 | 0.0010666 | 210.8084 | 99.9556 | 5.2884e-06 | 1.0671e-05 | 0.0073391 | 136.8261 | 106.011 | 0.27288 | 0.21142 | 0.00054421 | 0.00042165 | 0.0020027 | 0.0015516 | 124.3079 | 46.416 | 1.6111e-05 | 3.3429e-05 | 1695.7548 | 6.5743e-07 | 4.1313e-06 | 6.2898e-07 | 8.1717e-06 | 1.181e-06 | 1.2787e-05 | 9.1502e-07 | 2.51e-05 | 7.2869e-06 | 1.0601e-05 | 1.7888e-05
6 | BRIG | 37147 | 37 | NC | 147 | Pitt | ONROAD | 501.4203 | 0.0021443 | 2389.6241 | 333.5861 | 4.7657 | 0.66528 | 0.0095044 | 0.0013268 | 0.010219 | 0.0014266 | 210.8084 | 99.9556 | 4.8475e-05 | 1.4272e-05 | 0.0073391 | 16.4266 | 4.1272 | 0.03276 | 0.0082311 | 6.5335e-05 | 1.6416e-05 | 0.00024043 | 6.0409e-05 | 124.3079 | 46.416 | 1.9342e-06 | 1.3015e-06 | 1695.7548 | 6.0262e-06 | 3.7869e-05 | 8.4125e-07 | 1.0929e-05 | 1.4178e-07 | 1.5351e-06 | 3.5624e-08 | 9.7718e-07 | 9.7461e-06 | 4.1271e-07 | 1.0159e-05
6 | BRIG | 37149 | 37 | NC | 149 | Polk | PT_FIRES_PRESCRIBED | 826.2071 | 0.00060135 | 0.66172 | 0.66172 | 0.00080091 | 0.00080091 | 9.6939e-07 | 9.6939e-07 | 4.8163e-07 | 4.8163e-07 | 210.8084 | 99.9556 | 2.2847e-09 | 4.8184e-09 | 0.00092837 | 0.18144 | 0.18144 | 0.00021961 | 0.00021961 | 2.658e-07 | 2.658e-07 | 2.0388e-07 | 2.0388e-07 | 124.3079 | 46.416 | 1.6401e-09 | 4.3923e-09 | 617.7431 | 7.7965e-10 | 4.8994e-09 | 7.7965e-10 | 1.0129e-08 | 3.3003e-10 | 3.5733e-09 | 3.3003e-10 | 9.053e-09 | 3.2904e-09 | 1.3929e-09 | 4.6833e-09
6 | BRIG | 37149 | 37 | NC | 149 | Polk | POINT | 826.2071 | 0.00060135 | 1.4 | 3.3452 | 0.0016945 | 0.0040488 | 2.0509e-06 | 4.9005e-06 | 1.019e-06 | 2.4347e-06 | 210.8084 | 99.9556 | 4.8337e-09 | 2.4358e-08 | 0.00092837 | 0.63 | 1.6364 | 0.00076252 | 0.0019807 | 9.2292e-07 | 2.3973e-06 | 7.079e-07 | 1.8388e-06 | 124.3079 | 46.416 | 5.6947e-09 | 3.9616e-08 | 617.7431 | 1.6495e-09 | 1.0366e-08 | 3.9413e-09 | 5.1206e-08 | 1.1459e-09 | 1.2407e-08 | 2.9766e-09 | 8.1651e-08 | 1.6634e-08 | 1.2563e-08 | 2.9197e-08
6 | BRIG | 37149 | 37 | NC | 149 | Polk | NONPOINT | 826.2071 | 0.00060135 | 33.1022 | 33.056 | 0.040065 | 0.040009 | 4.8493e-05 | 4.8425e-05 | 2.4093e-05 | 2.4059e-05 | 210.8084 | 99.9556 | 1.1429e-07 | 2.407e-07 | 0.00092837 | 17.5312 | 14.0914 | 0.021219 | 0.017055 | 2.5682e-05 | 2.0643e-05 | 1.9699e-05 | 1.5834e-05 | 124.3079 | 46.416 | 1.5847e-07 | 3.4113e-07 | 617.7431 | 3.9002e-08 | 2.4509e-07 | 3.8947e-08 | 5.06e-07 | 3.1889e-08 | 3.4526e-07 | 2.5632e-08 | 7.0309e-07 | 1.6437e-07 | 1.0818e-07 | 2.7255e-07
6 | BRIG | 37149 | 37 | NC | 149 | Polk | NONROAD_OTHER | 826.2071 | 0.00060135 | 72.4889 | 34.0785 | 0.087737 | 0.041247 | 0.00010619 | 4.9923e-05 | 5.276e-05 | 2.4804e-05 | 210.8084 | 99.9556 | 2.5028e-07 | 2.4815e-07 | 0.00092837 | 0.22214 | 0.12607 | 0.00026887 | 0.00015259 | 3.2542e-07 | 1.8469e-07 | 2.4961e-07 | 1.4166e-07 | 124.3079 | 46.416 | 2.008e-09 | 3.052e-09 | 617.7431 | 8.5408e-08 | 5.3671e-07 | 4.0152e-08 | 5.2165e-07 | 4.0407e-10 | 4.3749e-09 | 2.2932e-10 | 6.2903e-09 | 1.6946e-07 | 9.6781e-10 | 1.7042e-07
6 | BRIG | 37149 | 37 | NC | 149 | Polk | ONROAD | 826.2071 | 0.00060135 | 853.1742 | 192.7737 | 1.0326 | 0.23332 | 0.0012499 | 0.0002824 | 0.00062097 | 0.00014031 | 210.8084 | 99.9556 | 2.9457e-06 | 1.4037e-06 | 0.00092837 | 3.1464 | 1.1621 | 0.0038083 | 0.0014065 | 4.6094e-06 | 1.7024e-06 | 3.5355e-06 | 1.3058e-06 | 124.3079 | 46.416 | 2.8441e-08 | 2.8132e-08 | 617.7431 | 1.0052e-06 | 6.3169e-06 | 2.2713e-07 | 2.9509e-06 | 5.7232e-09 | 6.1966e-08 | 2.1138e-09 | 5.7982e-08 | 9.5858e-07 | 8.921e-09 | 9.675e-07
6 | BRIG | 37151 | 37 | NC | 151 | Randolph | PT_FIRES_PRESCRIBED | 630.2646 | 0.002006 | 5.2159 | 5.2159 | 0.0082757 | 0.0082757 | 1.3131e-05 | 1.3131e-05 | 1.6601e-05 | 1.6601e-05 | 210.8084 | 99.9556 | 7.8748e-08 | 1.6608e-07 | 0.0040267 | 1.4302 | 1.4302 | 0.0022692 | 0.0022692 | 3.6003e-06 | 3.6003e-06 | 9.1372e-06 | 9.1372e-06 | 124.3079 | 46.416 | 7.3505e-08 | 1.9685e-07 | 2045.9378 | 8.114e-09 | 5.0989e-08 | 8.114e-09 | 1.0542e-07 | 4.466e-09 | 4.8354e-08 | 4.466e-09 | 1.2251e-07 | 1.1342e-07 | 6.2425e-08 | 1.7584e-07
6 | BRIG | 37151 | 37 | NC | 151 | Randolph | POINT | 630.2646 | 0.002006 | 53.8578 | 89.584 | 0.085453 | 0.14214 | 0.00013558 | 0.00022552 | 0.00017141 | 0.00028512 | 210.8084 | 99.9556 | 8.1313e-07 | 2.8525e-06 | 0.0040267 | 1.4608 | 2.2378 | 0.0023178 | 0.0035506 | 3.6774e-06 | 5.6335e-06 | 9.3329e-06 | 1.4297e-05 | 124.3079 | 46.416 | 7.5079e-08 | 3.0802e-07 | 2045.9378 | 8.3783e-08 | 5.265e-07 | 1.3936e-07 | 1.8106e-06 | 4.5617e-09 | 4.939e-08 | 6.988e-09 | 1.9169e-07 | 1.9479e-06 | 9.7676e-08 | 2.0456e-06
6 | BRIG | 37151 | 37 | NC | 151 | Randolph | NONPOINT | 630.2646 | 0.002006 | 155.7593 | 150.3426 | 0.24713 | 0.23854 | 0.00039211 | 0.00037847 | 0.00049574 | 0.0004785 | 210.8084 | 99.9556 | 2.3516e-06 | 4.7871e-06 | 0.0040267 | 93.6928 | 73.6495 | 0.14866 | 0.11685 | 0.00023586 | 0.00018541 | 0.00059859 | 0.00047054 | 124.3079 | 46.416 | 4.8154e-06 | 1.0137e-05 | 2045.9378 | 2.423e-07 | 1.5227e-06 | 2.3388e-07 | 3.0385e-06 | 2.9258e-07 | 3.1678e-06 | 2.2999e-07 | 6.3087e-06 | 3.2691e-06 | 3.2147e-06 | 6.4838e-06
6 | BRIG | 37151 | 37 | NC | 151 | Randolph | NONROAD_OTHER | 630.2646 | 0.002006 | 523.7262 | 219.3826 | 0.83096 | 0.34808 | 0.0013184 | 0.00055228 | 0.0016669 | 0.00069824 | 210.8084 | 99.9556 | 7.9071e-06 | 6.9855e-06 | 0.0040267 | 1.5431 | 0.82461 | 0.0024483 | 0.0013084 | 3.8846e-06 | 2.0759e-06 | 9.8585e-06 | 5.2684e-06 | 124.3079 | 46.416 | 7.9308e-08 | 1.135e-07 | 2045.9378 | 8.1473e-07 | 5.1198e-06 | 3.4128e-07 | 4.4339e-06 | 4.8186e-09 | 5.2172e-08 | 2.575e-09 | 7.0635e-08 | 4.7703e-06 | 3.5993e-08 | 4.8063e-06
6 | BRIG | 37151 | 37 | NC | 151 | Randolph | ONROAD | 630.2646 | 0.002006 | 3013.3218 | 490.7325 | 4.781 | 0.77861 | 0.0075858 | 0.0012354 | 0.0095906 | 0.0015619 | 210.8084 | 99.9556 | 4.5494e-05 | 1.5626e-05 | 0.0040267 | 14.0934 | 3.7743 | 0.022361 | 0.0059884 | 3.5479e-05 | 9.5014e-06 | 9.0041e-05 | 2.4113e-05 | 124.3079 | 46.416 | 7.2434e-07 | 5.1951e-07 | 2045.9378 | 4.6876e-06 | 2.9457e-05 | 7.634e-07 | 9.9181e-06 | 4.401e-08 | 4.765e-07 | 1.1786e-08 | 3.233e-07 | 1.0671e-05 | 1.6474e-07 | 1.0835e-05
6 | BRIG | 37151 | 37 | NC | 151 | Randolph | NONROAD_MAR | 630.2646 | 0.002006 | 19.8809 | 11.534 | 0.031544 | 0.0183 | 5.0048e-05 | 2.9036e-05 | 6.3275e-05 | 3.671e-05 | 210.8084 | 99.9556 | 3.0016e-07 | 3.6726e-07 | 0.0040267 | 0.21556 | 0.069632 | 0.00034201 | 0.00011048 | 5.4265e-07 | 1.7529e-07 | 1.3772e-06 | 4.4487e-07 | 124.3079 | 46.416 | 1.1079e-08 | 9.5844e-09 | 2045.9378 | 3.0927e-08 | 1.9435e-07 | 1.7943e-08 | 2.3311e-07 | 6.7312e-10 | 7.288e-09 | 2.1744e-10 | 5.9645e-09 | 2.508e-07 | 3.0393e-09 | 2.5384e-07
6 | BRIG | 37153 | 37 | NC | 153 | Richmond | PT_FIRES_PRESCRIBED | 682.3655 | 0.0011429 | 26.5726 | 26.5726 | 0.038942 | 0.038942 | 5.7069e-05 | 5.7069e-05 | 4.4506e-05 | 4.4506e-05 | 210.8084 | 99.9556 | 2.1112e-07 | 4.4526e-07 | 0.0022708 | 7.286 | 7.286 | 0.010678 | 0.010678 | 1.5648e-05 | 1.5648e-05 | 2.4246e-05 | 2.4246e-05 | 124.3079 | 46.416 | 1.9505e-07 | 5.2237e-07 | 1242.5209 | 3.5819e-08 | 2.2509e-07 | 3.5819e-08 | 4.6537e-07 | 1.9514e-08 | 2.1128e-07 | 1.9514e-08 | 5.3528e-07 | 3.0406e-07 | 1.6565e-07 | 4.6971e-07
6 | BRIG | 37153 | 37 | NC | 153 | Richmond | POINT | 682.3655 | 0.0011429 | 620.61 | 825.0764 | 0.9095 | 1.2091 | 0.0013329 | 0.001772 | 0.0010395 | 0.0013819 | 210.8084 | 99.9556 | 4.9308e-06 | 1.3825e-05 | 0.0022708 | 42.87 | 65.7067 | 0.062826 | 0.096293 | 9.207e-05 | 0.00014112 | 0.00014266 | 0.00021866 | 124.3079 | 46.416 | 1.1477e-06 | 4.7108e-06 | 1242.5209 | 8.3657e-07 | 5.2571e-06 | 1.1122e-06 | 1.445e-05 | 1.1482e-07 | 1.2431e-06 | 1.7598e-07 | 4.8272e-06 | 9.4412e-06 | 1.4939e-06 | 1.0935e-05
6 | BRIG | 37153 | 37 | NC | 153 | Richmond | ONROAD | 682.3655 | 0.0011429 | 1131.3832 | 167.744 | 1.658 | 0.24583 | 0.0024298 | 0.00036026 | 0.001895 | 0.00028095 | 210.8084 | 99.9556 | 8.989e-06 | 2.8108e-06 | 0.0022708 | 5.2162 | 1.4642 | 0.0076444 | 0.0021457 | 1.1203e-05 | 3.1445e-06 | 1.7359e-05 | 4.8724e-06 | 124.3079 | 46.416 | 1.3964e-07 | 1.0497e-07 | 1242.5209 | 1.5251e-06 | 9.5837e-06 | 2.2612e-07 | 2.9377e-06 | 1.397e-08 | 1.5126e-07 | 3.9214e-09 | 1.0757e-07 | 1.9195e-06 | 3.3288e-08 | 1.9527e-06
6 | BRIG | 37153 | 37 | NC | 153 | Richmond | NONROAD_OTHER | 682.3655 | 0.0011429 | 186.3361 | 78.0544 | 0.27307 | 0.11439 | 0.00040019 | 0.00016763 | 0.00031209 | 0.00013073 | 210.8084 | 99.9556 | 1.4805e-06 | 1.3079e-06 | 0.0022708 | 0.5337 | 0.30475 | 0.00078213 | 0.00044661 | 1.1462e-06 | 6.545e-07 | 1.776e-06 | 1.0141e-06 | 124.3079 | 46.416 | 1.4287e-08 | 2.1849e-08 | 1242.5209 | 2.5118e-07 | 1.5784e-06 | 1.0522e-07 | 1.367e-06 | 1.4294e-09 | 1.5476e-08 | 8.162e-10 | 2.2389e-08 | 8.9316e-07 | 6.9286e-09 | 9.0009e-07
6 | BRIG | 37153 | 37 | NC | 153 | Richmond | NONROAD_MAR | 682.3655 | 0.0011429 | 246.6666 | 131.7761 | 0.36149 | 0.19312 | 0.00052976 | 0.00028301 | 0.00041314 | 0.00022071 | 210.8084 | 99.9556 | 1.9598e-06 | 2.2081e-06 | 0.0022708 | 2.434 | 0.78635 | 0.003567 | 0.0011524 | 5.2274e-06 | 1.6888e-06 | 8.0998e-06 | 2.6168e-06 | 124.3079 | 46.416 | 6.5159e-08 | 5.6377e-08 | 1242.5209 | 3.325e-07 | 2.0895e-06 | 1.7763e-07 | 2.3078e-06 | 6.5189e-09 | 7.0581e-08 | 2.1061e-09 | 5.777e-08 | 1.5079e-06 | 1.7878e-08 | 1.5258e-06
6 | BRIG | 37153 | 37 | NC | 153 | Richmond | NONPOINT | 682.3655 | 0.0011429 | 61.1904 | 59.167 | 0.089674 | 0.086709 | 0.00013142 | 0.00012707 | 0.00010249 | 9.9099e-05 | 210.8084 | 99.9556 | 4.8617e-07 | 9.9143e-07 | 0.0022708 | 30.069 | 23.5408 | 0.044066 | 0.034499 | 6.4578e-05 | 5.0558e-05 | 0.00010006 | 7.8339e-05 | 124.3079 | 46.416 | 8.0496e-07 | 1.6878e-06 | 1242.5209 | 8.2484e-08 | 5.1833e-07 | 7.9756e-08 | 1.0362e-06 | 8.0532e-08 | 8.7194e-07 | 6.3048e-08 | 1.7294e-06 | 6.7704e-07 | 5.352e-07 | 1.2122e-06
6 | BRIG | 37155 | 37 | NC | 155 | Robeson | NONROAD_MAR | 676.6158 | 0.0033721 | 509.7913 | 276.1511 | 0.75344 | 0.40814 | 0.0011135 | 0.0006032 | 0.0025406 | 0.0013763 | 210.8084 | 99.9556 | 1.2052e-05 | 1.3769e-05 | 0.0083106 | 4.9983 | 1.6172 | 0.0073872 | 0.0023902 | 1.0918e-05 | 3.5325e-06 | 6.1393e-05 | 1.9864e-05 | 124.3079 | 46.416 | 4.9388e-07 | 4.2795e-07 | 2463.0189 | 1.0315e-06 | 6.4821e-06 | 5.5877e-07 | 7.2595e-06 | 2.4926e-08 | 2.6988e-07 | 8.0648e-09 | 2.2122e-07 | 9.4025e-06 | 1.3571e-07 | 9.5382e-06
6 | BRIG | 37155 | 37 | NC | 155 | Robeson | NONPOINT | 676.6158 | 0.0033721 | 213.3553 | 146.9353 | 0.31533 | 0.21716 | 0.00046604 | 0.00032095 | 0.0010633 | 0.00073228 | 210.8084 | 99.9556 | 5.0439e-06 | 7.3261e-06 | 0.0083106 | 72.4006 | 46.9018 | 0.107 | 0.069318 | 0.00015815 | 0.00010245 | 0.00088927 | 0.00057608 | 124.3079 | 46.416 | 7.1538e-06 | 1.2411e-05 | 2463.0189 | 4.3171e-07 | 2.7129e-06 | 2.9731e-07 | 3.8627e-06 | 3.6105e-07 | 3.9091e-06 | 2.3389e-07 | 6.4158e-06 | 5.0029e-06 | 3.9357e-06 | 8.9386e-06
6 | BRIG | 37155 | 37 | NC | 155 | Robeson | NONROAD_OTHER | 676.6158 | 0.0033721 | 523.1776 | 204.6628 | 0.77323 | 0.30248 | 0.0011428 | 0.00044705 | 0.0026074 | 0.00102 | 210.8084 | 99.9556 | 1.2368e-05 | 1.0204e-05 | 0.0083106 | 1.3059 | 0.78015 | 0.0019301 | 0.001153 | 2.8526e-06 | 1.7041e-06 | 1.604e-05 | 9.5823e-06 | 124.3079 | 46.416 | 1.2904e-07 | 2.0644e-07 | 2463.0189 | 1.0586e-06 | 6.6523e-06 | 4.1412e-07 | 5.3802e-06 | 6.5125e-09 | 7.0512e-08 | 3.8905e-09 | 1.0672e-07 | 6.9684e-06 | 6.5465e-08 | 7.0339e-06
6 | BRIG | 37155 | 37 | NC | 155 | Robeson | PT_FIRES_PRESCRIBED | 676.6158 | 0.0033721 | 2.9064 | 2.9064 | 0.0042955 | 0.0042955 | 6.3484e-06 | 6.3484e-06 | 1.4485e-05 | 1.4485e-05 | 210.8084 | 99.9556 | 6.8709e-08 | 1.4491e-07 | 0.0083106 | 0.79691 | 0.79691 | 0.0011778 | 0.0011778 | 1.7407e-06 | 1.7407e-06 | 9.7882e-06 | 9.7882e-06 | 124.3079 | 46.416 | 7.8741e-08 | 2.1088e-07 | 2463.0189 | 5.8808e-09 | 3.6955e-08 | 5.8808e-09 | 7.6403e-08 | 3.9741e-09 | 4.3028e-08 | 3.9741e-09 | 1.0901e-07 | 9.8957e-08 | 6.6872e-08 | 1.6583e-07
6 | BRIG | 37155 | 37 | NC | 155 | Robeson | ONROAD | 676.6158 | 0.0033721 | 3603.2745 | 585.0986 | 5.3254 | 0.86474 | 0.0078707 | 0.001278 | 0.017958 | 0.002916 | 210.8084 | 99.9556 | 8.5185e-05 | 2.9173e-05 | 0.0083106 | 16.4303 | 4.7202 | 0.024283 | 0.0069761 | 3.5889e-05 | 1.031e-05 | 0.00020181 | 5.7976e-05 | 124.3079 | 46.416 | 1.6234e-06 | 1.2491e-06 | 2463.0189 | 7.2909e-06 | 4.5817e-05 | 1.1839e-06 | 1.5381e-05 | 8.1935e-08 | 8.8712e-07 | 2.3539e-08 | 6.4568e-07 | 1.9922e-05 | 3.9609e-07 | 2.0318e-05
6 | BRIG | 37155 | 37 | NC | 155 | Robeson | POINT | 676.6158 | 0.0033721 | 867.88 | 157.8955 | 1.2827 | 0.23336 | 0.0018957 | 0.00034489 | 0.0043253 | 0.0007869 | 210.8084 | 99.9556 | 2.0517e-05 | 7.8725e-06 | 0.0083106 | 1944.9077 | 7.6164 | 2.8745 | 0.011257 | 0.0042483 | 1.6637e-05 | 0.023889 | 9.3549e-05 | 124.3079 | 46.416 | 0.00019217 | 2.0155e-06 | 2463.0189 | 1.7561e-06 | 1.1035e-05 | 3.1949e-07 | 4.1508e-06 | 9.6989e-06 | 0.00010501 | 3.7982e-08 | 1.0419e-06 | 5.3761e-06 | 6.3912e-07 | 6.0152e-06
6 | BRIG | 37157 | 37 | NC | 157 | Rockingham | NONROAD_OTHER | 578.8472 | 0.002244 | 279.217 | 119.4038 | 0.48237 | 0.20628 | 0.00083332 | 0.00035636 | 0.0010824 | 0.00046289 | 210.8084 | 99.9556 | 5.1347e-06 | 4.631e-06 | 0.0064925 | 0.82715 | 0.44661 | 0.001429 | 0.00077155 | 2.4686e-06 | 1.3329e-06 | 9.2776e-06 | 5.0093e-06 | 124.3079 | 46.416 | 7.4634e-08 | 1.0792e-07 | 1482.3628 | 7.3021e-07 | 4.5887e-06 | 3.1227e-07 | 4.057e-06 | 6.2586e-09 | 6.7763e-08 | 3.3793e-09 | 9.2696e-08 | 3.1624e-06 | 3.4223e-08 | 3.1967e-06
6 | BRIG | 37157 | 37 | NC | 157 | Rockingham | NONPOINT | 578.8472 | 0.002244 | 116.8531 | 114.4766 | 0.20187 | 0.19777 | 0.00034875 | 0.00034166 | 0.000453 | 0.00044379 | 210.8084 | 99.9556 | 2.1489e-06 | 4.4399e-06 | 0.0064925 | 61.6123 | 48.1786 | 0.10644 | 0.083232 | 0.00018388 | 0.00014379 | 0.00069106 | 0.00054039 | 124.3079 | 46.416 | 5.5593e-06 | 1.1642e-05 | 1482.3628 | 3.056e-07 | 1.9204e-06 | 2.9938e-07 | 3.8895e-06 | 4.6619e-07 | 5.0475e-06 | 3.6454e-07 | 9.9997e-06 | 3.0319e-06 | 3.6919e-06 | 6.7238e-06
6 | BRIG | 37157 | 37 | NC | 157 | Rockingham | ONROAD | 578.8472 | 0.002244 | 2083.2337 | 272.4511 | 3.5989 | 0.47068 | 0.0062174 | 0.00081313 | 0.0080761 | 0.0010562 | 210.8084 | 99.9556 | 3.831e-05 | 1.0567e-05 | 0.0064925 | 9.9858 | 2.4105 | 0.017251 | 0.0041644 | 2.9803e-05 | 7.1942e-06 | 0.000112 | 2.7037e-05 | 124.3079 | 46.416 | 9.0102e-07 | 5.825e-07 | 1482.3628 | 5.4481e-06 | 3.4236e-05 | 7.1252e-07 | 9.257e-06 | 7.5557e-08 | 8.1807e-07 | 1.8239e-08 | 5.0031e-07 | 7.2159e-06 | 1.8472e-07 | 7.4007e-06
6 | BRIG | 37157 | 37 | NC | 157 | Rockingham | POINT | 578.8472 | 0.002244 | 3171.5298 | 707.5438 | 5.479 | 1.2223 | 0.0094654 | 0.0021117 | 0.012295 | 0.0027429 | 210.8084 | 99.9556 | 5.8323e-05 | 2.7441e-05 | 0.0064925 | 3078.5602 | 28.8419 | 5.3184 | 0.049826 | 0.009188 | 8.6079e-05 | 0.03453 | 0.0003235 | 124.3079 | 46.416 | 0.00027778 | 6.9696e-06 | 1482.3628 | 8.2942e-06 | 5.2121e-05 | 1.8504e-06 | 2.404e-05 | 2.3294e-05 | 0.00025221 | 2.1823e-07 | 5.9863e-06 | 1.8739e-05 | 2.2101e-06 | 2.095e-05
6 | BRIG | 37157 | 37 | NC | 157 | Rockingham | NONROAD_MAR | 578.8472 | 0.002244 | 222.3356 | 118.7826 | 0.3841 | 0.20521 | 0.00066356 | 0.00035451 | 0.00086193 | 0.00046048 | 210.8084 | 99.9556 | 4.0887e-06 | 4.6069e-06 | 0.0064925 | 2.5195 | 0.81374 | 0.0043526 | 0.0014058 | 7.5195e-06 | 2.4286e-06 | 2.826e-05 | 9.1272e-06 | 124.3079 | 46.416 | 2.2734e-07 | 1.9664e-07 | 1482.3628 | 5.8145e-07 | 3.6539e-06 | 3.1064e-07 | 4.0358e-06 | 1.9064e-08 | 2.0641e-07 | 6.1572e-09 | 1.689e-07 | 3.146e-06 | 6.2356e-08 | 3.2083e-06
6 | BRIG | 37159 | 37 | NC | 159 | Rowan | NONPOINT | 684.1626 | 0.0021984 | 159.8673 | 158.2831 | 0.23367 | 0.23135 | 0.00034154 | 0.00033816 | 0.00051369 | 0.0005086 | 210.8084 | 99.9556 | 2.4368e-06 | 5.0883e-06 | 0.0027729 | 114.3658 | 92.3562 | 0.16716 | 0.13499 | 0.00024433 | 0.00019731 | 0.00046353 | 0.00037432 | 124.3079 | 46.416 | 3.7289e-06 | 8.0645e-06 | 1356.8177 | 3.786e-07 | 2.3792e-06 | 3.7485e-07 | 4.87e-06 | 3.4163e-07 | 3.6989e-06 | 2.7588e-07 | 7.5676e-06 | 3.4747e-06 | 2.5574e-06 | 6.0321e-06
6 | BRIG | 37159 | 37 | NC | 159 | Rowan | PT_FIRES_PRESCRIBED | 684.1626 | 0.0021984 | 3.3475 | 3.3475 | 0.0048929 | 0.0048929 | 7.1516e-06 | 7.1516e-06 | 1.0756e-05 | 1.0756e-05 | 210.8084 | 99.9556 | 5.1025e-08 | 1.0761e-07 | 0.0027729 | 0.91787 | 0.91787 | 0.0013416 | 0.0013416 | 1.9609e-06 | 1.9609e-06 | 3.7202e-06 | 3.7202e-06 | 124.3079 | 46.416 | 2.9927e-08 | 8.0148e-08 | 1356.8177 | 7.9277e-09 | 4.9818e-08 | 7.9277e-09 | 1.03e-07 | 2.7418e-09 | 2.9686e-08 | 2.7418e-09 | 7.521e-08 | 7.3487e-08 | 2.5416e-08 | 9.8903e-08
6 | BRIG | 37159 | 37 | NC | 159 | Rowan | NONROAD_OTHER | 684.1626 | 0.0021984 | 436.4617 | 187.4906 | 0.63795 | 0.27404 | 0.00093245 | 0.00040055 | 0.0014025 | 0.00060245 | 210.8084 | 99.9556 | 6.6528e-06 | 6.0272e-06 | 0.0027729 | 1.2693 | 0.69528 | 0.0018553 | 0.0010163 | 2.7117e-06 | 1.4854e-06 | 5.1445e-06 | 2.818e-06 | 124.3079 | 46.416 | 4.1385e-08 | 6.0712e-08 | 1356.8177 | 1.0336e-06 | 6.4955e-06 | 4.4402e-07 | 5.7687e-06 | 3.7916e-09 | 4.1052e-08 | 2.0769e-09 | 5.6971e-08 | 4.1159e-06 | 1.9252e-08 | 4.1352e-06
6 | BRIG | 37159 | 37 | NC | 159 | Rowan | POINT | 684.1626 | 0.0021984 | 1363.9 | 2003.7559 | 1.9935 | 2.9288 | 0.0029138 | 0.0042808 | 0.0043825 | 0.0064386 | 210.8084 | 99.9556 | 2.0789e-05 | 6.4414e-05 | 0.0027729 | 4348.57 | 2067.1433 | 6.356 | 3.0214 | 0.0092903 | 0.0044162 | 0.017625 | 0.0083782 | 124.3079 | 46.416 | 0.00014178 | 0.0001805 | 1356.8177 | 3.23e-06 | 2.0298e-05 | 4.7453e-06 | 6.1651e-05 | 1.299e-05 | 0.00014064 | 6.1749e-06 | 0.00016938 | 4.3988e-05 | 5.7239e-05 | 0.00010123
6 | BRIG | 37159 | 37 | NC | 159 | Rowan | ONROAD | 684.1626 | 0.0021984 | 3997.2322 | 546.0805 | 5.8425 | 0.79817 | 0.0085397 | 0.0011666 | 0.012844 | 0.0017547 | 210.8084 | 99.9556 | 6.0928e-05 | 1.7555e-05 | 0.0027729 | 19.1843 | 5.0059 | 0.028041 | 0.0073169 | 4.0985e-05 | 1.0695e-05 | 7.7755e-05 | 2.0289e-05 | 124.3079 | 46.416 | 6.255e-07 | 4.3712e-07 | 1356.8177 | 9.4663e-06 | 5.9487e-05 | 1.2932e-06 | 1.6802e-05 | 5.7307e-08 | 6.2047e-07 | 1.4954e-08 | 4.1018e-07 | 1.1988e-05 | 1.3861e-07 | 1.2127e-05
6 | BRIG | 37159 | 37 | NC | 159 | Rowan | NONROAD_MAR | 684.1626 | 0.0021984 | 284.3022 | 155.7323 | 0.41555 | 0.22762 | 0.00060738 | 0.00033271 | 0.00091353 | 0.00050041 | 210.8084 | 99.9556 | 4.3335e-06 | 5.0063e-06 | 0.0027729 | 3.1969 | 1.0485 | 0.0046727 | 0.0015325 | 6.8298e-06 | 2.24e-06 | 1.2957e-05 | 4.2496e-06 | 124.3079 | 46.416 | 1.0423e-07 | 9.1554e-08 | 1356.8177 | 6.7329e-07 | 4.231e-06 | 3.6881e-07 | 4.7916e-06 | 9.5496e-09 | 1.034e-07 | 3.132e-09 | 8.5913e-08 | 3.4187e-06 | 2.9033e-08 | 3.4478e-06
6 | BRIG | 37161 | 37 | NC | 161 | Rutherford | NONROAD_MAR | 799.8664 | 0.0008245 | 382.0131 | 206.2604 | 0.4776 | 0.25787 | 0.00059709 | 0.00032239 | 0.00039378 | 0.00021261 | 210.8084 | 99.9556 | 1.8679e-06 | 2.1271e-06 | 0.00099214 | 3.7612 | 1.2134 | 0.0047023 | 0.001517 | 5.8788e-06 | 1.8965e-06 | 4.6653e-06 | 1.505e-06 | 124.3079 | 46.416 | 3.753e-08 | 3.2425e-08 | 1465.9183 | 2.6862e-07 | 1.688e-06 | 1.4504e-07 | 1.8843e-06 | 3.1825e-09 | 3.4458e-08 | 1.0267e-09 | 2.8162e-08 | 1.4525e-06 | 1.0282e-08 | 1.4628e-06
6 | BRIG | 37161 | 37 | NC | 161 | Rutherford | NONROAD_OTHER | 799.8664 | 0.0008245 | 221.9178 | 94.9893 | 0.27744 | 0.11876 | 0.00034686 | 0.00014847 | 0.00022875 | 9.7914e-05 | 210.8084 | 99.9556 | 1.0851e-06 | 9.7958e-07 | 0.00099214 | 0.67767 | 0.36118 | 0.00084723 | 0.00045155 | 1.0592e-06 | 5.6453e-07 | 8.4057e-07 | 4.48e-07 | 124.3079 | 46.416 | 6.762e-09 | 9.6518e-09 | 1465.9183 | 1.5605e-07 | 9.8061e-07 | 6.6794e-08 | 8.6778e-07 | 5.7341e-10 | 6.2084e-09 | 3.0561e-10 | 8.383e-09 | 6.6894e-07 | 3.0607e-09 | 6.72e-07
6 | BRIG | 37161 | 37 | NC | 161 | Rutherford | ONROAD | 799.8664 | 0.0008245 | 1292.268 | 204.1353 | 1.6156 | 0.25521 | 0.0020198 | 0.00031907 | 0.0013321 | 0.00021042 | 210.8084 | 99.9556 | 6.3188e-06 | 2.1051e-06 | 0.00099214 | 6.3425 | 1.8327 | 0.0079294 | 0.0022912 | 9.9134e-06 | 2.8645e-06 | 7.8671e-06 | 2.2732e-06 | 124.3079 | 46.416 | 6.3287e-08 | 4.8975e-08 | 1465.9183 | 9.0869e-07 | 5.7103e-06 | 1.4354e-07 | 1.8649e-06 | 5.3666e-09 | 5.8105e-08 | 1.5507e-09 | 4.2537e-08 | 1.4376e-06 | 1.553e-08 | 1.4531e-06
6 | BRIG | 37161 | 37 | NC | 161 | Rutherford | NONPOINT | 799.8664 | 0.0008245 | 89.4029 | 88.0296 | 0.11177 | 0.11006 | 0.00013974 | 0.00013759 | 9.2156e-05 | 9.074e-05 | 210.8084 | 99.9556 | 4.3716e-07 | 9.0781e-07 | 0.00099214 | 54.2854 | 41.9997 | 0.067868 | 0.052508 | 8.4849e-05 | 6.5646e-05 | 6.7334e-05 | 5.2095e-05 | 124.3079 | 46.416 | 5.4167e-07 | 1.1224e-06 | 1465.9183 | 6.2866e-08 | 3.9505e-07 | 6.19e-08 | 8.042e-07 | 4.5933e-08 | 4.9733e-07 | 3.5538e-08 | 9.7482e-07 | 6.1993e-07 | 3.5591e-07 | 9.7584e-07
6 | BRIG | 37161 | 37 | NC | 161 | Rutherford | PT_FIRES_PRESCRIBED | 799.8664 | 0.0008245 | 3.9833 | 3.9833 | 0.00498 | 0.00498 | 6.226e-06 | 6.226e-06 | 4.106e-06 | 4.106e-06 | 210.8084 | 99.9556 | 1.9477e-08 | 4.1078e-08 | 0.00099214 | 1.0922 | 1.0922 | 0.0013655 | 0.0013655 | 1.7071e-06 | 1.7071e-06 | 1.3547e-06 | 1.3547e-06 | 124.3079 | 46.416 | 1.0898e-08 | 2.9187e-08 | 1465.9183 | 2.801e-09 | 1.7601e-08 | 2.801e-09 | 3.639e-08 | 9.2415e-10 | 1.0006e-08 | 9.2415e-10 | 2.535e-08 | 2.8052e-08 | 9.2554e-09 | 3.7307e-08
6 | BRIG | 37161 | 37 | NC | 161 | Rutherford | POINT | 799.8664 | 0.0008245 | 775.467 | 2104.9121 | 0.9695 | 2.6316 | 0.0012121 | 0.00329 | 0.00079935 | 0.0021697 | 210.8084 | 99.9556 | 3.7918e-06 | 2.1707e-05 | 0.00099214 | 313.1561 | 1102.107 | 0.39151 | 1.3779 | 0.00048947 | 0.0017226 | 0.00038843 | 0.001367 | 124.3079 | 46.416 | 3.1248e-06 | 2.9452e-05 | 1465.9183 | 5.4529e-07 | 3.4266e-06 | 1.4801e-06 | 1.923e-05 | 2.6498e-07 | 2.8689e-06 | 9.3254e-07 | 2.558e-05 | 1.4823e-05 | 9.3394e-06 | 2.4163e-05
6 | BRIG | 37163 | 37 | NC | 163 | Sampson | PT_FIRES_PRESCRIBED | 606.1743 | 0.0040016 | 0.84337 | 0.84337 | 0.0013913 | 0.0013913 | 2.2952e-06 | 2.2952e-06 | 5.5674e-06 | 5.5674e-06 | 210.8084 | 99.9556 | 2.641e-08 | 5.5699e-08 | 0.011462 | 0.23125 | 0.23125 | 0.00038148 | 0.00038148 | 6.2933e-07 | 6.2933e-07 | 4.3726e-06 | 4.3726e-06 | 124.3079 | 46.416 | 3.5176e-08 | 9.4206e-08 | 2453.925 | 2.2688e-09 | 1.4257e-08 | 2.2688e-09 | 2.9476e-08 | 1.7819e-09 | 1.9293e-08 | 1.7819e-09 | 4.8879e-08 | 3.8036e-08 | 2.9874e-08 | 6.791e-08
6 | BRIG | 37163 | 37 | NC | 163 | Sampson | NONROAD_MAR | 606.1743 | 0.0040016 | 5.1017 | 4.1859 | 0.0084162 | 0.0069054 | 1.3884e-05 | 1.1392e-05 | 3.3678e-05 | 2.7633e-05 | 210.8084 | 99.9556 | 1.5976e-07 | 2.7645e-07 | 0.011462 | 0.041047 | 0.013242 | 6.7715e-05 | 2.1845e-05 | 1.1171e-07 | 3.6037e-08 | 7.7616e-07 | 2.5039e-07 | 124.3079 | 46.416 | 6.2439e-09 | 5.3945e-09 | 2453.925 | 1.3724e-08 | 8.6243e-08 | 1.1261e-08 | 1.463e-07 | 3.1629e-10 | 3.4246e-09 | 1.0204e-10 | 2.7989e-09 | 1.8878e-07 | 1.7106e-09 | 1.9049e-07
6 | BRIG | 37163 | 37 | NC | 163 | Sampson | ONROAD | 606.1743 | 0.0040016 | 1846.5614 | 247.8917 | 3.0463 | 0.40894 | 0.0050254 | 0.00067463 | 0.01219 | 0.0016364 | 210.8084 | 99.9556 | 5.7824e-05 | 1.6372e-05 | 0.011462 | 7.8594 | 2.1014 | 0.012966 | 0.0034666 | 2.1389e-05 | 5.7189e-06 | 0.00014861 | 3.9735e-05 | 124.3079 | 46.416 | 1.1955e-06 | 8.5606e-07 | 2453.925 | 4.9675e-06 | 3.1216e-05 | 6.6686e-07 | 8.6639e-06 | 6.0561e-08 | 6.5571e-07 | 1.6192e-08 | 4.4417e-07 | 1.118e-05 | 2.7147e-07 | 1.1451e-05
6 | BRIG | 37163 | 37 | NC | 163 | Sampson | POINT | 606.1743 | 0.0040016 | 76.96 | 156.7704 | 0.12696 | 0.25862 | 0.00020944 | 0.00042665 | 0.00050804 | 0.0010349 | 210.8084 | 99.9556 | 2.41e-06 | 1.0354e-05 | 0.011462 | 37.55 | 30.2933 | 0.061946 | 0.049975 | 0.00010219 | 8.2443e-05 | 0.00071003 | 0.00057282 | 124.3079 | 46.416 | 5.7119e-06 | 1.2341e-05 | 2453.925 | 2.0703e-07 | 1.301e-06 | 4.2173e-07 | 5.4792e-06 | 2.8935e-07 | 3.1328e-06 | 2.3343e-07 | 6.4031e-06 | 7.0704e-06 | 3.9134e-06 | 1.0984e-05
6 | BRIG | 37163 | 37 | NC | 163 | Sampson | NONROAD_OTHER | 606.1743 | 0.0040016 | 358.2855 | 133.1152 | 0.59106 | 0.2196 | 0.00097507 | 0.00036227 | 0.0023652 | 0.00087875 | 210.8084 | 99.9556 | 1.122e-05 | 8.7914e-06 | 0.011462 | 0.85301 | 0.52013 | 0.0014072 | 0.00085805 | 2.3214e-06 | 1.4155e-06 | 1.613e-05 | 9.8352e-06 | 124.3079 | 46.416 | 1.2976e-07 | 2.1189e-07 | 2453.925 | 9.6384e-07 | 6.0568e-06 | 3.581e-07 | 4.6524e-06 | 6.573e-09 | 7.1167e-08 | 4.0079e-09 | 1.0994e-07 | 6.0035e-06 | 6.7193e-08 | 6.0707e-06
6 | BRIG | 37163 | 37 | NC | 163 | Sampson | NONPOINT | 606.1743 | 0.0040016 | 92.1701 | 58.1062 | 0.15205 | 0.095857 | 0.00025084 | 0.00015813 | 0.00060845 | 0.00038358 | 210.8084 | 99.9556 | 2.8863e-06 | 3.8375e-06 | 0.011462 | 28.7669 | 19.2685 | 0.047456 | 0.031787 | 7.8289e-05 | 5.2439e-05 | 0.00054395 | 0.00036435 | 124.3079 | 46.416 | 4.3759e-06 | 7.8497e-06 | 2453.925 | 2.4795e-07 | 1.5581e-06 | 1.5631e-07 | 2.0308e-06 | 2.2167e-07 | 2.4e-06 | 1.4848e-07 | 4.0728e-06 | 2.6206e-06 | 2.4892e-06 | 5.1098e-06
6 | BRIG | 37165 | 37 | NC | 165 | Scotland | ONROAD | 680.2573 | 0.00093747 | 871.5146 | 107.897 | 1.2812 | 0.15861 | 0.0018833 | 0.00023316 | 0.001201 | 0.00014869 | 210.8084 | 99.9556 | 5.6973e-06 | 1.4876e-06 | 0.0018643 | 4.1328 | 1.0273 | 0.0060754 | 0.0015102 | 8.931e-06 | 2.22e-06 | 1.1327e-05 | 2.8155e-06 | 124.3079 | 46.416 | 9.1117e-08 | 6.0658e-08 | 830.584 | 1.446e-06 | 9.0869e-06 | 1.7902e-07 | 2.3259e-06 | 1.3637e-08 | 1.4765e-07 | 3.3898e-09 | 9.2984e-08 | 1.0159e-06 | 1.9235e-08 | 1.0351e-06
6 | BRIG | 37165 | 37 | NC | 165 | Scotland | POINT | 680.2573 | 0.00093747 | 3595.8399 | 4806.2778 | 5.286 | 7.0654 | 0.0077706 | 0.010386 | 0.0049554 | 0.0066236 | 210.8084 | 99.9556 | 2.3507e-05 | 6.6265e-05 | 0.0018643 | 331.92 | 505.868 | 0.48793 | 0.74364 | 0.00071728 | 0.0010932 | 0.00090967 | 0.0013864 | 124.3079 | 46.416 | 7.3179e-06 | 2.9869e-05 | 830.584 | 5.9662e-06 | 3.7492e-05 | 7.9746e-06 | 0.00010361 | 1.0952e-06 | 1.1858e-05 | 1.6692e-06 | 4.5787e-05 | 4.5252e-05 | 9.4718e-06 | 5.4723e-05
6 | BRIG | 37165 | 37 | NC | 165 | Scotland | NONROAD_MAR | 680.2573 | 0.00093747 | 195.8111 | 110.9902 | 0.28785 | 0.16316 | 0.00042315 | 0.00023985 | 0.00026985 | 0.00015296 | 210.8084 | 99.9556 | 1.2801e-06 | 1.5302e-06 | 0.0018643 | 1.8941 | 0.61104 | 0.0027844 | 0.00089825 | 4.0932e-06 | 1.3205e-06 | 5.1911e-06 | 1.6747e-06 | 124.3079 | 46.416 | 4.176e-08 | 3.6079e-08 | 830.584 | 3.2489e-07 | 2.0416e-06 | 1.8415e-07 | 2.3925e-06 | 6.25e-09 | 6.7669e-08 | 2.0162e-09 | 5.5307e-08 | 1.045e-06 | 1.1441e-08 | 1.0564e-06
6 | BRIG | 37165 | 37 | NC | 165 | Scotland | NONPOINT | 680.2573 | 0.00093747 | 49.9996 | 42.5354 | 0.073501 | 0.062528 | 0.00010805 | 9.1919e-05 | 6.8905e-05 | 5.8618e-05 | 210.8084 | 99.9556 | 3.2686e-07 | 5.8644e-07 | 0.0018643 | 24.5418 | 18.1967 | 0.036077 | 0.02675 | 5.3035e-05 | 3.9323e-05 | 6.726e-05 | 4.9871e-05 | 124.3079 | 46.416 | 5.4108e-07 | 1.0744e-06 | 830.584 | 8.2959e-08 | 5.2132e-07 | 7.0575e-08 | 9.1691e-07 | 8.098e-08 | 8.7678e-07 | 6.0043e-08 | 1.647e-06 | 4.0048e-07 | 3.4071e-07 | 7.4119e-07
6 | BRIG | 37165 | 37 | NC | 165 | Scotland | NONROAD_OTHER | 680.2573 | 0.00093747 | 141.6733 | 55.3977 | 0.20826 | 0.081436 | 0.00030616 | 0.00011971 | 0.00019524 | 7.6344e-05 | 210.8084 | 99.9556 | 9.2615e-07 | 7.6378e-07 | 0.0018643 | 0.39117 | 0.20955 | 0.00057503 | 0.00030805 | 8.4531e-07 | 4.5284e-07 | 1.072e-06 | 5.7431e-07 | 124.3079 | 46.416 | 8.6241e-09 | 1.2373e-08 | 830.584 | 2.3506e-07 | 1.4772e-06 | 9.1916e-08 | 1.1942e-06 | 1.2907e-09 | 1.3975e-08 | 6.9145e-10 | 1.8967e-08 | 5.2158e-07 | 3.9236e-09 | 5.255e-07
6 | BRIG | 37165 | 37 | NC | 165 | Scotland | PT_FIRES_PRESCRIBED | 680.2573 | 0.00093747 | 20.176 | 20.176 | 0.029659 | 0.029659 | 4.36e-05 | 4.36e-05 | 2.7805e-05 | 2.7805e-05 | 210.8084 | 99.9556 | 1.319e-07 | 2.7817e-07 | 0.0018643 | 5.5321 | 5.5321 | 0.0081324 | 0.0081324 | 1.1955e-05 | 1.1955e-05 | 1.5162e-05 | 1.5162e-05 | 124.3079 | 46.416 | 1.2197e-07 | 3.2665e-07 | 830.584 | 3.3476e-08 | 2.1037e-07 | 3.3476e-08 | 4.3492e-07 | 1.8254e-08 | 1.9764e-07 | 1.8254e-08 | 5.0072e-07 | 1.8996e-07 | 1.0358e-07 | 2.9354e-07
6 | BRIG | 37167 | 37 | NC | 167 | Stanly | NONROAD_MAR | 689.9256 | 0.00092424 | 47.8657 | 43.7914 | 0.069378 | 0.063473 | 0.00010056 | 9.1999e-05 | 6.4122e-05 | 5.8664e-05 | 210.8084 | 99.9556 | 3.0417e-07 | 5.869e-07 | 0.0011731 | 0.36227 | 0.11687 | 0.00052509 | 0.00016939 | 7.6108e-07 | 2.4552e-07 | 6.1596e-07 | 1.9871e-07 | 124.3079 | 46.416 | 4.9551e-09 | 4.281e-09 | 1047.1081 | 6.1237e-08 | 3.8482e-07 | 5.6025e-08 | 7.2787e-07 | 5.8825e-10 | 6.3691e-09 | 1.8977e-10 | 5.2055e-09 | 4.0079e-07 | 1.3576e-09 | 4.0214e-07
6 | BRIG | 37167 | 37 | NC | 167 | Stanly | ONROAD | 689.9256 | 0.00092424 | 1046.7236 | 174.7671 | 1.5172 | 0.25331 | 0.002199 | 0.00036716 | 0.0014022 | 0.00023412 | 210.8084 | 99.9556 | 6.6516e-06 | 2.3423e-06 | 0.0011731 | 4.8937 | 1.8318 | 0.0070931 | 0.0026551 | 1.0281e-05 | 3.8484e-06 | 8.3207e-06 | 3.1146e-06 | 124.3079 | 46.416 | 6.6936e-08 | 6.7102e-08 | 1047.1081 | 1.3391e-06 | 8.4152e-06 | 2.2359e-07 | 2.9049e-06 | 7.9464e-09 | 8.6037e-08 | 2.9745e-09 | 8.1592e-08 | 1.5995e-06 | 2.1279e-08 | 1.6208e-06
6 | BRIG | 37167 | 37 | NC | 167 | Stanly | NONPOINT | 689.9256 | 0.00092424 | 77.4306 | 74.0558 | 0.11223 | 0.10734 | 0.00016267 | 0.00015558 | 0.00010373 | 9.9207e-05 | 210.8084 | 99.9556 | 4.9205e-07 | 9.9251e-07 | 0.0011731 | 40.4577 | 31.377 | 0.058641 | 0.045479 | 8.4996e-05 | 6.5918e-05 | 6.8789e-05 | 5.335e-05 | 124.3079 | 46.416 | 5.5338e-07 | 1.1494e-06 | 1047.1081 | 9.9061e-08 | 6.2251e-07 | 9.4743e-08 | 1.2309e-06 | 6.5695e-08 | 7.1129e-07 | 5.0949e-08 | 1.3976e-06 | 6.7777e-07 | 3.6448e-07 | 1.0423e-06
6 | BRIG | 37167 | 37 | NC | 167 | Stanly | PT_FIRES_PRESCRIBED | 689.9256 | 0.00092424 | 3.4124 | 3.4124 | 0.004946 | 0.004946 | 7.1689e-06 | 7.1689e-06 | 4.5713e-06 | 4.5713e-06 | 210.8084 | 99.9556 | 2.1685e-08 | 4.5734e-08 | 0.0011731 | 0.93566 | 0.93566 | 0.0013562 | 0.0013562 | 1.9657e-06 | 1.9657e-06 | 1.5909e-06 | 1.5909e-06 | 124.3079 | 46.416 | 1.2798e-08 | 3.4274e-08 | 1047.1081 | 4.3657e-09 | 2.7434e-08 | 4.3657e-09 | 5.6719e-08 | 1.5193e-09 | 1.645e-08 | 1.5193e-09 | 4.1676e-08 | 3.1231e-08 | 1.0869e-08 | 4.21e-08
6 | BRIG | 37167 | 37 | NC | 167 | Stanly | NONROAD_OTHER | 689.9256 | 0.00092424 | 267.0497 | 117.4729 | 0.38707 | 0.17027 | 0.00056103 | 0.00024679 | 0.00035775 | 0.00015737 | 210.8084 | 99.9556 | 1.697e-06 | 1.5744e-06 | 0.0011731 | 0.765 | 0.4305 | 0.0011088 | 0.00062398 | 1.6072e-06 | 9.0442e-07 | 1.3007e-06 | 7.3197e-07 | 124.3079 | 46.416 | 1.0464e-08 | 1.577e-08 | 1047.1081 | 3.4165e-07 | 2.147e-06 | 1.5029e-07 | 1.9526e-06 | 1.2422e-09 | 1.345e-08 | 6.9904e-10 | 1.9175e-08 | 1.0751e-06 | 5.0008e-09 | 1.0801e-06
6 | BRIG | 37167 | 37 | NC | 167 | Stanly | POINT | 689.9256 | 0.00092424 | 177.02 | 122.421 | 0.25658 | 0.17744 | 0.00037189 | 0.00025719 | 0.00023714 | 0.000164 | 210.8084 | 99.9556 | 1.1249e-06 | 1.6407e-06 | 0.0011731 | 192.21 | 184.6966 | 0.2786 | 0.26771 | 0.0004038 | 0.00038802 | 0.00032681 | 0.00031404 | 124.3079 | 46.416 | 2.629e-06 | 6.7657e-06 | 1047.1081 | 2.2647e-07 | 1.4232e-06 | 1.5662e-07 | 2.0348e-06 | 3.1211e-07 | 3.3792e-06 | 2.9991e-07 | 8.2267e-06 | 1.1204e-06 | 2.1455e-06 | 3.2659e-06
6 | BRIG | 37169 | 37 | NC | 169 | Stokes | ONROAD | 611.9322 | 0.0017009 | 842.8511 | 137.6119 | 1.3774 | 0.22488 | 0.0022508 | 0.00036749 | 0.0023427 | 0.0003825 | 210.8084 | 99.9556 | 1.1113e-05 | 3.8267e-06 | 0.0034507 | 3.7555 | 1.0657 | 0.0061371 | 0.0017415 | 1.0029e-05 | 2.846e-06 | 2.1178e-05 | 6.0096e-06 | 124.3079 | 46.416 | 1.7036e-07 | 1.2947e-07 | 1180.7094 | 1.9842e-06 | 1.2469e-05 | 3.2395e-07 | 4.2088e-06 | 1.7936e-08 | 1.942e-07 | 5.0898e-09 | 1.3962e-07 | 2.6132e-06 | 4.1057e-08 | 2.6542e-06
6 | BRIG | 37169 | 37 | NC | 169 | Stokes | NONPOINT | 611.9322 | 0.0017009 | 54.9036 | 54.1698 | 0.089722 | 0.088523 | 0.00014662 | 0.00014466 | 0.00015261 | 0.00015057 | 210.8084 | 99.9556 | 7.2391e-07 | 1.5063e-06 | 0.0034507 | 31.3521 | 24.8221 | 0.051235 | 0.040564 | 8.3726e-05 | 6.6288e-05 | 0.0001768 | 0.00013997 | 124.3079 | 46.416 | 1.4222e-06 | 3.0156e-06 | 1180.7094 | 1.2925e-07 | 8.1221e-07 | 1.2752e-07 | 1.6568e-06 | 1.4974e-07 | 1.6212e-06 | 1.1855e-07 | 3.2519e-06 | 1.0287e-06 | 9.5629e-07 | 1.9849e-06
6 | BRIG | 37169 | 37 | NC | 169 | Stokes | NONROAD_OTHER | 611.9322 | 0.0017009 | 129.4723 | 55.2167 | 0.21158 | 0.090233 | 0.00034576 | 0.00014746 | 0.00035987 | 0.00015348 | 210.8084 | 99.9556 | 1.7071e-06 | 1.5354e-06 | 0.0034507 | 0.37019 | 0.21358 | 0.00060496 | 0.00034903 | 9.886e-07 | 5.7037e-07 | 2.0875e-06 | 1.2044e-06 | 124.3079 | 46.416 | 1.6793e-08 | 2.5948e-08 | 1180.7094 | 3.0479e-07 | 1.9153e-06 | 1.2999e-07 | 1.6888e-06 | 1.768e-09 | 1.9143e-08 | 1.0201e-09 | 2.7981e-08 | 1.0485e-06 | 8.2284e-09 | 1.0568e-06
6 | BRIG | 37169 | 37 | NC | 169 | Stokes | PT_FIRES_PRESCRIBED | 611.9322 | 0.0017009 | 0.090824 | 0.090824 | 0.00014842 | 0.00014842 | 2.4255e-07 | 2.4255e-07 | 2.5245e-07 | 2.5245e-07 | 210.8084 | 99.9556 | 1.1975e-09 | 2.5256e-09 | 0.0034507 | 0.024904 | 0.024904 | 4.0697e-05 | 4.0697e-05 | 6.6505e-08 | 6.6505e-08 | 1.4043e-07 | 1.4043e-07 | 124.3079 | 46.416 | 1.1297e-09 | 3.0255e-09 | 1180.7094 | 2.1381e-10 | 1.3436e-09 | 2.1381e-10 | 2.7778e-09 | 1.1894e-10 | 1.2878e-09 | 1.1894e-10 | 3.2626e-09 | 1.7247e-09 | 9.5943e-10 | 2.6841e-09
6 | BRIG | 37169 | 37 | NC | 169 | Stokes | POINT | 611.9322 | 0.0017009 | 4010.861 | 5280.7425 | 6.5544 | 8.6296 | 0.010711 | 0.014102 | 0.011148 | 0.014678 | 210.8084 | 99.9556 | 5.2883e-05 | 0.00014684 | 0.0034507 | 3314.0481 | 4955.9208 | 5.4157 | 8.0988 | 0.0088502 | 0.013235 | 0.018688 | 0.027947 | 124.3079 | 46.416 | 0.00015034 | 0.00060209 | 1180.7094 | 9.442e-06 | 5.9334e-05 | 1.2431e-05 | 0.00016151 | 1.5828e-05 | 0.00017137 | 2.3669e-05 | 0.00064927 | 0.00010028 | 0.00019093 | 0.00029121
6 | BRIG | 37169 | 37 | NC | 169 | Stokes | NONROAD_MAR | 611.9322 | 0.0017009 | 40.9867 | 25.7115 | 0.066979 | 0.042017 | 0.00010946 | 6.8663e-05 | 0.00011392 | 7.1466e-05 | 210.8084 | 99.9556 | 5.4041e-07 | 7.1498e-07 | 0.0034507 | 0.4298 | 0.13865 | 0.00070237 | 0.00022658 | 1.1478e-06 | 3.7028e-07 | 2.4237e-06 | 7.8188e-07 | 124.3079 | 46.416 | 1.9497e-08 | 1.6845e-08 | 1180.7094 | 9.6487e-08 | 6.0633e-07 | 6.0528e-08 | 7.8638e-07 | 2.0527e-09 | 2.2225e-08 | 6.6221e-10 | 1.8165e-08 | 4.8825e-07 | 5.3418e-09 | 4.9359e-07
6 | BRIG | 37171 | 37 | NC | 171 | Surry | NONPOINT | 644.2732 | 0.0015143 | 113.202 | 111.8402 | 0.1757 | 0.17359 | 0.00027272 | 0.00026944 | 0.00026606 | 0.00026286 | 210.8084 | 99.9556 | 1.2621e-06 | 2.6298e-06 | 0.0026088 | 71.2468 | 55.5279 | 0.11058 | 0.086187 | 0.00017164 | 0.00013377 | 0.00028849 | 0.00022484 | 124.3079 | 46.416 | 2.3208e-06 | 4.8441e-06 | 1392.6014 | 1.9106e-07 | 1.2006e-06 | 1.8876e-07 | 2.4523e-06 | 2.0716e-07 | 2.243e-06 | 1.6146e-07 | 4.4288e-06 | 1.7959e-06 | 1.5361e-06 | 3.332e-06
6 | BRIG | 37171 | 37 | NC | 171 | Surry | ONROAD | 644.2732 | 0.0015143 | 2256.3176 | 430.53 | 3.5021 | 0.66824 | 0.0054358 | 0.0010372 | 0.0053031 | 0.0010119 | 210.8084 | 99.9556 | 2.5156e-05 | 1.0123e-05 | 0.0026088 | 9.625 | 3.0304 | 0.014939 | 0.0047036 | 2.3188e-05 | 7.3006e-06 | 3.8974e-05 | 1.2271e-05 | 124.3079 | 46.416 | 3.1352e-07 | 2.6436e-07 | 1392.6014 | 3.8081e-06 | 2.393e-05 | 7.2662e-07 | 9.4403e-06 | 2.7986e-08 | 3.0301e-07 | 8.8113e-09 | 2.417e-07 | 6.9132e-06 | 8.3832e-08 | 6.997e-06
6 | BRIG | 37171 | 37 | NC | 171 | Surry | POINT | 644.2732 | 0.0015143 | 49.2 | 79.4937 | 0.076365 | 0.12339 | 0.00011853 | 0.00019151 | 0.00011564 | 0.00018684 | 210.8084 | 99.9556 | 5.4854e-07 | 1.8692e-06 | 0.0026088 | 11.01 | 4.1718 | 0.017089 | 0.0064752 | 2.6524e-05 | 1.005e-05 | 4.4582e-05 | 1.6892e-05 | 124.3079 | 46.416 | 3.5864e-07 | 3.6394e-07 | 1392.6014 | 8.3037e-08 | 5.2181e-07 | 1.3416e-07 | 1.7431e-06 | 3.2013e-08 | 3.4661e-07 | 1.213e-08 | 3.3274e-07 | 1.2765e-06 | 1.1541e-07 | 1.3919e-06
6 | BRIG | 37171 | 37 | NC | 171 | Surry | NONROAD_MAR | 644.2732 | 0.0015143 | 37.2232 | 36.8844 | 0.057775 | 0.05725 | 8.9675e-05 | 8.8859e-05 | 8.7487e-05 | 8.6691e-05 | 210.8084 | 99.9556 | 4.1501e-07 | 8.673e-07 | 0.0026088 | 0.2588 | 0.083489 | 0.00040169 | 0.00012959 | 6.2348e-07 | 2.0114e-07 | 1.0479e-06 | 3.3806e-07 | 124.3079 | 46.416 | 8.4301e-09 | 7.2833e-09 | 1392.6014 | 6.2823e-08 | 3.9478e-07 | 6.2251e-08 | 8.0877e-07 | 7.525e-10 | 8.1474e-09 | 2.4276e-10 | 6.6589e-09 | 5.9227e-07 | 2.3096e-09 | 5.9458e-07
6 | BRIG | 37171 | 37 | NC | 171 | Surry | NONROAD_OTHER | 644.2732 | 0.0015143 | 317.9054 | 140.385 | 0.49343 | 0.2179 | 0.00076587 | 0.00033821 | 0.00074719 | 0.00032995 | 210.8084 | 99.9556 | 3.5444e-06 | 3.301e-06 | 0.0026088 | 0.94496 | 0.51481 | 0.0014667 | 0.00079906 | 2.2765e-06 | 1.2402e-06 | 3.8263e-06 | 2.0846e-06 | 124.3079 | 46.416 | 3.0781e-08 | 4.491e-08 | 1392.6014 | 5.3654e-07 | 3.3717e-06 | 2.3693e-07 | 3.0782e-06 | 2.7476e-09 | 2.9749e-08 | 1.4969e-09 | 4.106e-08 | 2.2542e-06 | 1.4242e-08 | 2.2685e-06
6 | BRIG | 37173 | 37 | NC | 173 | Swain | POINT | 913.0484 | 0.0018075 | 1.03 | 0.95297 | 0.0011281 | 0.0010437 | 1.2355e-06 | 1.1431e-06 | 2.039e-06 | 1.8865e-06 | 210.8084 | 99.9556 | 9.6723e-09 | 1.8874e-08 | 0.0018256 | 0.001 | 0.53652 | 1.0952e-06 | 0.00058761 | 1.1995e-09 | 6.4357e-07 | 1.9994e-09 | 1.0727e-06 | 124.3079 | 46.416 | 1.6085e-11 | 2.3111e-08 | 1399.6457 | 1.4568e-09 | 9.1546e-09 | 1.3479e-09 | 1.7511e-08 | 1.4285e-12 | 1.5467e-11 | 7.6643e-10 | 2.1024e-08 | 1.2889e-08 | 7.3288e-09 | 2.0217e-08
6 | BRIG | 37173 | 37 | NC | 173 | Swain | NONROAD_MAR | 913.0484 | 0.0018075 | 22.4274 | 22.2233 | 0.024563 | 0.02434 | 2.6902e-05 | 2.6658e-05 | 4.4398e-05 | 4.3994e-05 | 210.8084 | 99.9556 | 2.1061e-07 | 4.4013e-07 | 0.0018256 | 0.15593 | 0.050303 | 0.00017078 | 5.5094e-05 | 1.8704e-07 | 6.034e-08 | 3.1177e-07 | 1.0058e-07 | 124.3079 | 46.416 | 2.5081e-09 | 2.1669e-09 | 1399.6457 | 3.1721e-08 | 1.9933e-07 | 3.1432e-08 | 4.0836e-07 | 2.2275e-10 | 2.4118e-09 | 7.1859e-11 | 1.9711e-09 | 3.0056e-07 | 6.8714e-10 | 3.0125e-07
6 | BRIG | 37173 | 37 | NC | 173 | Swain | NONROAD_OTHER | 913.0484 | 0.0018075 | 107.8973 | 63.1774 | 0.11817 | 0.069194 | 0.00012943 | 7.5783e-05 | 0.0002136 | 0.00012507 | 210.8084 | 99.9556 | 1.0132e-06 | 1.2512e-06 | 0.0018256 | 0.42026 | 0.2232 | 0.00046028 | 0.00024446 | 5.0412e-07 | 2.6774e-07 | 8.4029e-07 | 4.4628e-07 | 124.3079 | 46.416 | 6.7597e-09 | 9.6148e-09 | 1399.6457 | 1.5261e-07 | 9.5899e-07 | 8.9356e-08 | 1.1609e-06 | 6.0036e-10 | 6.5002e-09 | 3.1885e-10 | 8.7463e-09 | 8.5445e-07 | 3.049e-09 | 8.575e-07
6 | BRIG | 37173 | 37 | NC | 173 | Swain | NONPOINT | 913.0484 | 0.0018075 | 36.1498 | 36.5222 | 0.039592 | 0.04 | 4.3363e-05 | 4.381e-05 | 7.1563e-05 | 7.23e-05 | 210.8084 | 99.9556 | 3.3947e-07 | 7.2332e-07 | 0.0018256 | 19.5095 | 15.8043 | 0.021367 | 0.017309 | 2.3402e-05 | 1.8958e-05 | 3.9008e-05 | 3.16e-05 | 124.3079 | 46.416 | 3.138e-07 | 6.8079e-07 | 1399.6457 | 5.1129e-08 | 3.213e-07 | 5.1656e-08 | 6.7111e-07 | 2.787e-08 | 3.0175e-07 | 2.2577e-08 | 6.193e-07 | 4.9395e-07 | 2.1589e-07 | 7.0983e-07
6 | BRIG | 37173 | 37 | NC | 173 | Swain | PT_FIRES_PRESCRIBED | 913.0484 | 0.0018075 | 2.076 | 2.076 | 0.0022737 | 0.0022737 | 2.4902e-06 | 2.4902e-06 | 4.1097e-06 | 4.1097e-06 | 210.8084 | 99.9556 | 1.9495e-08 | 4.1115e-08 | 0.0018256 | 0.56922 | 0.56922 | 0.00062343 | 0.00062343 | 6.828e-07 | 6.828e-07 | 1.1381e-06 | 1.1381e-06 | 124.3079 | 46.416 | 9.1557e-09 | 2.452e-08 | 1399.6457 | 2.9362e-09 | 1.8451e-08 | 2.9362e-09 | 3.8147e-08 | 8.1315e-10 | 8.8041e-09 | 8.1315e-10 | 2.2305e-08 | 2.8077e-08 | 7.7756e-09 | 3.5852e-08
6 | BRIG | 37173 | 37 | NC | 173 | Swain | ONROAD | 913.0484 | 0.0018075 | 562.7266 | 70.2249 | 0.61632 | 0.076913 | 0.00067501 | 8.4237e-05 | 0.001114 | 0.00013902 | 210.8084 | 99.9556 | 5.2843e-06 | 1.3908e-06 | 0.0018256 | 2.5852 | 0.60465 | 0.0028314 | 0.00066223 | 3.101e-06 | 7.2529e-07 | 5.1689e-06 | 1.2089e-06 | 124.3079 | 46.416 | 4.1582e-08 | 2.6046e-08 | 1399.6457 | 7.959e-07 | 5.0015e-06 | 9.9324e-08 | 1.2904e-06 | 3.693e-09 | 3.9985e-08 | 8.6375e-10 | 2.3693e-08 | 9.4976e-07 | 8.2594e-09 | 9.5802e-07
6 | BRIG | 37175 | 37 | NC | 175 | Transylvania | NONPOINT | 877.6332 | 0.00092207 | 67.6404 | 68.615 | 0.077071 | 0.078182 | 8.7817e-05 | 8.9083e-05 | 7.1065e-05 | 7.2089e-05 | 210.8084 | 99.9556 | 3.3711e-07 | 7.2121e-07 | 0.0012621 | 31.9451 | 25.9933 | 0.036399 | 0.029617 | 4.1474e-05 | 3.3747e-05 | 4.5939e-05 | 3.738e-05 | 124.3079 | 46.416 | 3.6956e-07 | 8.0533e-07 | 986.741 | 7.202e-08 | 4.5258e-07 | 7.3058e-08 | 9.4917e-07 | 4.6556e-08 | 5.0407e-07 | 3.7882e-08 | 1.0391e-06 | 4.9251e-07 | 2.5538e-07 | 7.4789e-07
6 | BRIG | 37175 | 37 | NC | 175 | Transylvania | PT_FIRES_PRESCRIBED | 877.6332 | 0.00092207 | 14.1297 | 14.1297 | 0.0161 | 0.0161 | 1.8344e-05 | 1.8344e-05 | 1.4845e-05 | 1.4845e-05 | 210.8084 | 99.9556 | 7.042e-08 | 1.4852e-07 | 0.0012621 | 3.8743 | 3.8743 | 0.0044145 | 0.0044145 | 5.03e-06 | 5.03e-06 | 5.5715e-06 | 5.5715e-06 | 124.3079 | 46.416 | 4.482e-08 | 1.2003e-07 | 986.741 | 1.5045e-08 | 9.4541e-08 | 1.5045e-08 | 1.9546e-07 | 5.6463e-09 | 6.1134e-08 | 5.6463e-09 | 1.5488e-07 | 1.0142e-07 | 3.8064e-08 | 1.3948e-07
6 | BRIG | 37175 | 37 | NC | 175 | Transylvania | NONROAD_MAR | 877.6332 | 0.00092207 | 0.001456 | 0.00077822 | 1.659e-06 | 8.8673e-07 | 1.8903e-09 | 1.0104e-09 | 1.5297e-09 | 8.1763e-10 | 210.8084 | 99.9556 | 7.2564e-12 | 8.1799e-12 | 0.0012621 | 1.6581e-05 | 5.3492e-06 | 1.8893e-08 | 6.095e-09 | 2.1528e-11 | 6.9448e-12 | 2.3845e-11 | 7.6925e-12 | 124.3079 | 46.416 | 1.9182e-13 | 1.6573e-13 | 986.741 | 1.5503e-12 | 9.742e-12 | 8.2862e-13 | 1.0765e-11 | 2.4166e-14 | 2.6165e-13 | 7.7958e-15 | 2.1384e-13 | 5.586e-12 | 5.2554e-14 | 5.6385e-12
6 | BRIG | 37175 | 37 | NC | 175 | Transylvania | NONROAD_OTHER | 877.6332 | 0.00092207 | 178.8097 | 92.6311 | 0.20374 | 0.10555 | 0.00023215 | 0.00012026 | 0.00018786 | 9.7321e-05 | 210.8084 | 99.9556 | 8.9116e-07 | 9.7365e-07 | 0.0012621 | 0.66368 | 0.35126 | 0.00075622 | 0.00040024 | 8.6166e-07 | 4.5605e-07 | 9.5442e-07 | 5.0514e-07 | 124.3079 | 46.416 | 7.6779e-09 | 1.0883e-08 | 986.741 | 1.9039e-07 | 1.1964e-06 | 9.8629e-08 | 1.2814e-06 | 9.6725e-10 | 1.0473e-08 | 5.1193e-10 | 1.4043e-08 | 6.6489e-07 | 3.4511e-09 | 6.6834e-07
6 | BRIG | 37175 | 37 | NC | 175 | Transylvania | POINT | 877.6332 | 0.00092207 | 0.01 | 1.8362 | 1.1394e-05 | 0.0020922 | 1.2983e-08 | 2.3839e-06 | 1.0506e-08 | 1.9292e-06 | 210.8084 | 99.9556 | 4.9838e-11 | 1.93e-08 | 0.0012621 | 0 | 3.418 | 0 | 0.0038945 | 0 | 4.4375e-06 | 0 | 4.9153e-06 | 124.3079 | 46.416 | 0 | 1.059e-07 | 986.741 | 1.0648e-11 | 6.691e-11 | 1.9551e-09 | 2.54e-08 | 0 | 0 | 4.9813e-09 | 1.3664e-07 | 1.318e-08 | 3.3581e-08 | 4.6761e-08
6 | BRIG | 37175 | 37 | NC | 175 | Transylvania | ONROAD | 877.6332 | 0.00092207 | 567.8052 | 73.5586 | 0.64697 | 0.083815 | 0.00073718 | 9.5501e-05 | 0.00059656 | 7.7283e-05 | 210.8084 | 99.9556 | 2.8298e-06 | 7.7318e-07 | 0.0012621 | 2.5917 | 0.7595 | 0.0029531 | 0.00086539 | 3.3648e-06 | 9.8605e-07 | 3.7271e-06 | 1.0922e-06 | 124.3079 | 46.416 | 2.9983e-08 | 2.3531e-08 | 986.741 | 6.0457e-07 | 3.7992e-06 | 7.8322e-08 | 1.0176e-06 | 3.7772e-09 | 4.0896e-08 | 1.1069e-09 | 3.0362e-08 | 5.2799e-07 | 7.4619e-09 | 5.3546e-07
6 | BRIG | 37177 | 37 | NC | 177 | Tyrrell | NONROAD_MAR | 433.2003 | 0.0024267 | 35.2469 | 22.0364 | 0.081364 | 0.050869 | 0.00018782 | 0.00011743 | 0.00019744 | 0.00012344 | 210.8084 | 99.9556 | 9.3661e-07 | 1.235e-06 | 0.0058438 | 0.43313 | 0.042707 | 0.00099984 | 9.8584e-05 | 2.308e-06 | 2.2757e-07 | 5.8429e-06 | 5.7611e-07 | 124.3079 | 46.416 | 4.7003e-08 | 1.2412e-08 | 1138.7065 | 1.7339e-07 | 1.0896e-06 | 1.0841e-07 | 1.4084e-06 | 5.1312e-09 | 5.5556e-08 | 5.0593e-10 | 1.3878e-08 | 8.4335e-07 | 3.9359e-09 | 8.4728e-07
6 | BRIG | 37177 | 37 | NC | 177 | Tyrrell | ONROAD | 433.2003 | 0.0024267 | 128.7203 | 20.6356 | 0.29714 | 0.047635 | 0.00068591 | 0.00010996 | 0.00072106 | 0.0001156 | 210.8084 | 99.9556 | 3.4204e-06 | 1.1565e-06 | 0.0058438 | 0.58053 | 0.18775 | 0.0013401 | 0.00043341 | 3.0935e-06 | 1.0005e-06 | 7.8313e-06 | 2.5328e-06 | 124.3079 | 46.416 | 6.2999e-08 | 5.4567e-08 | 1138.7065 | 6.3323e-07 | 3.9792e-06 | 1.0151e-07 | 1.3189e-06 | 6.8774e-09 | 7.4462e-08 | 2.2243e-09 | 6.1013e-08 | 7.8974e-07 | 1.7304e-08 | 8.0704e-07
6 | BRIG | 37177 | 37 | NC | 177 | Tyrrell | NONROAD_OTHER | 433.2003 | 0.0024267 | 330.7615 | 239.2969 | 0.76353 | 0.55239 | 0.0017625 | 0.0012751 | 0.0018528 | 0.0013405 | 210.8084 | 99.9556 | 8.7892e-06 | 1.3411e-05 | 0.0058438 | 0.7729 | 0.57893 | 0.0017842 | 0.0013364 | 4.1186e-06 | 3.0849e-06 | 1.0426e-05 | 7.8096e-06 | 124.3079 | 46.416 | 8.3875e-08 | 1.6825e-07 | 1138.7065 | 1.6271e-06 | 1.0225e-05 | 1.1772e-06 | 1.5294e-05 | 9.1563e-09 | 9.9137e-08 | 6.8583e-09 | 1.8813e-07 | 9.1581e-06 | 5.3355e-08 | 9.2114e-06
6 | BRIG | 37177 | 37 | NC | 177 | Tyrrell | NONPOINT | 433.2003 | 0.0024267 | 26.557 | 6.2573 | 0.061304 | 0.014444 | 0.00014151 | 3.3343e-05 | 0.00014877 | 3.5052e-05 | 210.8084 | 99.9556 | 7.0569e-07 | 3.5067e-07 | 0.0058438 | 7.1815 | 2.4864 | 0.016578 | 0.0057396 | 3.8268e-05 | 1.3249e-05 | 9.6877e-05 | 3.3541e-05 | 124.3079 | 46.416 | 7.7933e-07 | 7.2263e-07 | 1138.7065 | 1.3064e-07 | 8.2098e-07 | 3.0782e-08 | 3.9992e-07 | 8.5076e-08 | 9.2114e-07 | 2.9456e-08 | 8.0799e-07 | 2.3947e-07 | 2.2915e-07 | 4.6862e-07
6 | BRIG | 37177 | 37 | NC | 177 | Tyrrell | PT_FIRES_PRESCRIBED | 433.2003 | 0.0024267 | 0.02595 | 0.02595 | 5.9903e-05 | 5.9903e-05 | 1.3828e-07 | 1.3828e-07 | 1.4536e-07 | 1.4536e-07 | 210.8084 | 99.9556 | 6.8956e-10 | 1.4543e-09 | 0.0058438 | 0.0071153 | 0.0071153 | 1.6425e-05 | 1.6425e-05 | 3.7915e-08 | 3.7915e-08 | 9.5984e-08 | 9.5984e-08 | 124.3079 | 46.416 | 7.7215e-10 | 2.0679e-09 | 1138.7065 | 1.2766e-10 | 8.0221e-10 | 1.2766e-10 | 1.6585e-09 | 8.4292e-11 | 9.1265e-10 | 8.4292e-11 | 2.3122e-09 | 9.9312e-10 | 6.5576e-10 | 1.6489e-09
6 | BRIG | 37179 | 37 | NC | 179 | Union | NONPOINT | 733.229 | 0.0011177 | 204.922 | 208.1032 | 0.27948 | 0.28382 | 0.00038116 | 0.00038708 | 0.00031238 | 0.00031723 | 210.8084 | 99.9556 | 1.4818e-06 | 3.1737e-06 | 0.0029389 | 85.9183 | 66.3376 | 0.11718 | 0.090473 | 0.00015981 | 0.00012339 | 0.00034438 | 0.00026589 | 124.3079 | 46.416 | 2.7703e-06 | 5.7285e-06 | 1656.3855 | 1.8859e-07 | 1.1851e-06 | 1.9152e-07 | 2.4882e-06 | 2.0791e-07 | 2.2511e-06 | 1.6053e-07 | 4.4033e-06 | 2.1673e-06 | 1.8166e-06 | 3.9839e-06
6 | BRIG | 37179 | 37 | NC | 179 | Union | POINT | 733.229 | 0.0011177 | 79.11 | 148.3202 | 0.10789 | 0.20228 | 0.00014715 | 0.00027588 | 0.0001206 | 0.0002261 | 210.8084 | 99.9556 | 5.7206e-07 | 2.262e-06 | 0.0029389 | 13.99 | 31.0527 | 0.01908 | 0.042351 | 2.6022e-05 | 5.7759e-05 | 5.6074e-05 | 0.00012446 | 124.3079 | 46.416 | 4.5109e-07 | 2.6815e-06 | 1656.3855 | 7.2807e-08 | 4.5752e-07 | 1.365e-07 | 1.7734e-06 | 3.3853e-08 | 3.6654e-07 | 7.5142e-08 | 2.0612e-06 | 1.5447e-06 | 8.5033e-07 | 2.395e-06
6 | BRIG | 37179 | 37 | NC | 179 | Union | NONROAD_MAR | 733.229 | 0.0011177 | 315.3586 | 168.5592 | 0.4301 | 0.22989 | 0.00058658 | 0.00031353 | 0.00048073 | 0.00025695 | 210.8084 | 99.9556 | 2.2804e-06 | 2.5707e-06 | 0.0029389 | 3.1159 | 1.0052 | 0.0042496 | 0.0013709 | 5.7957e-06 | 1.8697e-06 | 1.2489e-05 | 4.029e-06 | 124.3079 | 46.416 | 1.0047e-07 | 8.6802e-08 | 1656.3855 | 2.9023e-07 | 1.8238e-06 | 1.5513e-07 | 2.0154e-06 | 7.54e-09 | 8.1637e-08 | 2.4324e-09 | 6.6722e-08 | 1.7555e-06 | 2.7526e-08 | 1.783e-06
6 | BRIG | 37179 | 37 | NC | 179 | Union | NONROAD_OTHER | 733.229 | 0.0011177 | 1232.4591 | 491.1881 | 1.6809 | 0.6699 | 0.0022924 | 0.00091363 | 0.0018788 | 0.00074877 | 210.8084 | 99.9556 | 8.9122e-06 | 7.491e-06 | 0.0029389 | 3.3883 | 2.0322 | 0.0046211 | 0.0027716 | 6.3024e-06 | 3.78e-06 | 1.3581e-05 | 8.1455e-06 | 124.3079 | 46.416 | 1.0925e-07 | 1.7549e-07 | 1656.3855 | 1.1343e-06 | 7.1277e-06 | 4.5205e-07 | 5.873e-06 | 8.1991e-09 | 8.8773e-08 | 4.9176e-09 | 1.3489e-07 | 5.1155e-06 | 5.565e-08 | 5.1712e-06
6 | BRIG | 37179 | 37 | NC | 179 | Union | PT_FIRES_PRESCRIBED | 733.229 | 0.0011177 | 0.064875 | 0.064875 | 8.8478e-05 | 8.8478e-05 | 1.2067e-07 | 1.2067e-07 | 9.8895e-08 | 9.8895e-08 | 210.8084 | 99.9556 | 4.6912e-10 | 9.8939e-10 | 0.0029389 | 0.017788 | 0.017788 | 2.426e-05 | 2.426e-05 | 3.3087e-08 | 3.3087e-08 | 7.1298e-08 | 7.1298e-08 | 124.3079 | 46.416 | 5.7356e-10 | 1.5361e-09 | 1656.3855 | 5.9705e-11 | 3.7519e-10 | 5.9705e-11 | 7.7569e-10 | 4.3044e-11 | 4.6605e-10 | 4.3044e-11 | 1.1807e-09 | 6.7564e-10 | 4.871e-10 | 1.1627e-09
6 | BRIG | 37179 | 37 | NC | 179 | Union | ONROAD | 733.229 | 0.0011177 | 3080.7953 | 503.2173 | 4.2017 | 0.6863 | 0.0057304 | 0.000936 | 0.0046964 | 0.00076711 | 210.8084 | 99.9556 | 2.2278e-05 | 7.6745e-06 | 0.0029389 | 19.8681 | 6.7406 | 0.027097 | 0.009193 | 3.6955e-05 | 1.2538e-05 | 7.9635e-05 | 2.7017e-05 | 124.3079 | 46.416 | 6.4063e-07 | 5.8207e-07 | 1656.3855 | 2.8353e-06 | 1.7817e-05 | 4.6312e-07 | 6.0169e-06 | 4.8077e-08 | 5.2054e-07 | 1.6311e-08 | 4.4742e-07 | 5.2408e-06 | 1.8458e-07 | 5.4254e-06
6 | BRIG | 37181 | 37 | NC | 181 | Vance | PT_FIRES_PRESCRIBED | 489.4015 | 0.0015747 | 0.32437 | 0.32437 | 0.0006628 | 0.0006628 | 1.3543e-06 | 1.3543e-06 | 1.0437e-06 | 1.0437e-06 | 210.8084 | 99.9556 | 4.9509e-09 | 1.0441e-08 | 0.0061088 | 0.088941 | 0.088941 | 0.00018173 | 0.00018173 | 3.7134e-07 | 3.7134e-07 | 1.1102e-06 | 1.1102e-06 | 124.3079 | 46.416 | 8.9309e-09 | 2.3918e-08 | 698.8373 | 1.4935e-09 | 9.385e-09 | 1.4935e-09 | 1.9403e-08 | 1.5886e-09 | 1.72e-08 | 1.5886e-09 | 4.3577e-08 | 7.1304e-09 | 7.5847e-09 | 1.4715e-08
6 | BRIG | 37181 | 37 | NC | 181 | Vance | NONPOINT | 489.4015 | 0.0015747 | 68.2233 | 70.1093 | 0.1394 | 0.14326 | 0.00028484 | 0.00029271 | 0.00021951 | 0.00022558 | 210.8084 | 99.9556 | 1.0413e-06 | 2.2568e-06 | 0.0061088 | 38.4637 | 31.5018 | 0.078593 | 0.064368 | 0.00016059 | 0.00013152 | 0.00048011 | 0.00039321 | 124.3079 | 46.416 | 3.8623e-06 | 8.4715e-06 | 698.8373 | 3.1411e-07 | 1.9739e-06 | 3.2279e-07 | 4.1937e-06 | 6.8702e-07 | 7.4385e-06 | 5.6267e-07 | 1.5434e-05 | 1.5411e-06 | 2.6864e-06 | 4.2276e-06
6 | BRIG | 37181 | 37 | NC | 181 | Vance | ONROAD | 489.4015 | 0.0015747 | 1203.556 | 156.1965 | 2.4592 | 0.31916 | 0.005025 | 0.00065214 | 0.0038725 | 0.00050257 | 210.8084 | 99.9556 | 1.837e-05 | 5.0279e-06 | 0.0061088 | 4.9796 | 1.2906 | 0.010175 | 0.0026372 | 2.079e-05 | 5.3886e-06 | 6.2156e-05 | 1.611e-05 | 124.3079 | 46.416 | 5.0002e-07 | 3.4708e-07 | 698.8373 | 5.5413e-06 | 3.4822e-05 | 7.1915e-07 | 9.3432e-06 | 8.8943e-08 | 9.63e-07 | 2.3053e-08 | 6.3235e-07 | 3.4335e-06 | 1.1006e-07 | 3.5436e-06
6 | BRIG | 37181 | 37 | NC | 181 | Vance | NONROAD_OTHER | 489.4015 | 0.0015747 | 173.7852 | 81.6125 | 0.3551 | 0.16676 | 0.00072557 | 0.00034074 | 0.00055916 | 0.00026259 | 210.8084 | 99.9556 | 2.6525e-06 | 2.6271e-06 | 0.0061088 | 0.51867 | 0.2943 | 0.0010598 | 0.00060135 | 2.1655e-06 | 1.2287e-06 | 6.4742e-06 | 3.6735e-06 | 124.3079 | 46.416 | 5.2082e-08 | 7.9144e-08 | 698.8373 | 8.0013e-07 | 5.0281e-06 | 3.7575e-07 | 4.8818e-06 | 9.2642e-09 | 1.0031e-07 | 5.2567e-09 | 1.4419e-07 | 1.794e-06 | 2.5097e-08 | 1.8191e-06
6 | BRIG | 37181 | 37 | NC | 181 | Vance | NONROAD_MAR | 489.4015 | 0.0015747 | 9.6321 | 5.1484 | 0.019681 | 0.01052 | 4.0215e-05 | 2.1495e-05 | 3.0992e-05 | 1.6565e-05 | 210.8084 | 99.9556 | 1.4701e-07 | 1.6572e-07 | 0.0061088 | 0.095171 | 0.030702 | 0.00019446 | 6.2734e-05 | 3.9735e-07 | 1.2819e-07 | 1.188e-06 | 3.8323e-07 | 124.3079 | 46.416 | 9.5565e-09 | 8.2565e-09 | 698.8373 | 4.4348e-08 | 2.7868e-07 | 2.3704e-08 | 3.0796e-07 | 1.6999e-09 | 1.8405e-08 | 5.4839e-10 | 1.5043e-08 | 1.1317e-07 | 2.6182e-09 | 1.1579e-07
6 | BRIG | 37181 | 37 | NC | 181 | Vance | POINT | 489.4015 | 0.0015747 | 656.58 | 392.9868 | 1.3416 | 0.80299 | 0.0027413 | 0.0016408 | 0.0021126 | 0.0012645 | 210.8084 | 99.9556 | 1.0021e-05 | 1.265e-05 | 0.0061088 | 128.5652 | 190.9554 | 0.2627 | 0.39018 | 0.00053678 | 0.00079726 | 0.0016048 | 0.0023836 | 124.3079 | 46.416 | 1.291e-05 | 5.1352e-05 | 698.8373 | 3.023e-06 | 1.8997e-05 | 1.8094e-06 | 2.3507e-05 | 2.2964e-06 | 2.4863e-05 | 3.4107e-06 | 9.3559e-05 | 8.6386e-06 | 1.6284e-05 | 2.4923e-05
6 | BRIG | 37183 | 37 | NC | 183 | Wake | NONPOINT | 551.1328 | 0.003368 | 1395.9041 | 1498.0673 | 2.5328 | 2.7182 | 0.0045956 | 0.004932 | 0.0085303 | 0.0091547 | 210.8084 | 99.9556 | 4.0465e-05 | 9.1587e-05 | 0.013081 | 845.8458 | 689.4108 | 1.5347 | 1.2509 | 0.0027847 | 0.0022697 | 0.020076 | 0.016363 | 124.3079 | 46.416 | 0.0001615 | 0.00035253 | 2220.1177 | 3.8423e-06 | 2.4145e-05 | 4.1235e-06 | 5.3572e-05 | 9.0428e-06 | 9.7907e-05 | 7.3703e-06 | 0.00020217 | 6.2544e-05 | 0.00011179 | 0.00017433
6 | BRIG | 37183 | 37 | NC | 183 | Wake | PT_FIRES_PRESCRIBED | 551.1328 | 0.003368 | 0.45412 | 0.45412 | 0.00082398 | 0.00082398 | 1.4951e-06 | 1.4951e-06 | 2.7751e-06 | 2.7751e-06 | 210.8084 | 99.9556 | 1.3164e-08 | 2.7764e-08 | 0.013081 | 0.12452 | 0.12452 | 0.00022593 | 0.00022593 | 4.0994e-07 | 4.0994e-07 | 2.9554e-06 | 2.9554e-06 | 124.3079 | 46.416 | 2.3775e-08 | 6.3672e-08 | 2220.1177 | 1.25e-09 | 7.855e-09 | 1.25e-09 | 1.624e-08 | 1.3312e-09 | 1.4413e-08 | 1.3312e-09 | 3.6515e-08 | 1.8959e-08 | 2.0191e-08 | 3.9151e-08
6 | BRIG | 37183 | 37 | NC | 183 | Wake | NONROAD_MAR | 551.1328 | 0.003368 | 108.0203 | 61.8826 | 0.196 | 0.11228 | 0.00035563 | 0.00020373 | 0.00066011 | 0.00037816 | 210.8084 | 99.9556 | 3.1313e-06 | 3.7833e-06 | 0.013081 | 1.1252 | 0.38177 | 0.0020417 | 0.0006927 | 3.7045e-06 | 1.2569e-06 | 2.6707e-05 | 9.0612e-06 | 124.3079 | 46.416 | 2.1485e-07 | 1.9522e-07 | 2220.1177 | 2.9733e-07 | 1.8684e-06 | 1.7033e-07 | 2.213e-06 | 1.203e-08 | 1.3025e-07 | 4.0814e-09 | 1.1196e-07 | 2.5836e-06 | 6.1906e-08 | 2.6455e-06
6 | BRIG | 37183 | 37 | NC | 183 | Wake | ONROAD | 551.1328 | 0.003368 | 14591.1711 | 2582.3244 | 26.4749 | 4.6855 | 0.048037 | 0.0085016 | 0.089166 | 0.015781 | 210.8084 | 99.9556 | 0.00042297 | 0.00015788 | 0.013081 | 93.9638 | 29.5419 | 0.17049 | 0.053602 | 0.00030935 | 9.7258e-05 | 0.0022302 | 0.00070117 | 124.3079 | 46.416 | 1.7941e-05 | 1.5106e-05 | 2220.1177 | 4.0163e-05 | 0.00025239 | 7.108e-06 | 9.2347e-05 | 1.0045e-06 | 1.0876e-05 | 3.1583e-07 | 8.6633e-06 | 0.00010781 | 4.7904e-06 | 0.0001126
6 | BRIG | 37183 | 37 | NC | 183 | Wake | POINT | 551.1328 | 0.003368 | 321.449 | 501.7881 | 0.58325 | 0.91047 | 0.0010583 | 0.001652 | 0.0019644 | 0.0030664 | 210.8084 | 99.9556 | 9.3183e-06 | 3.0678e-05 | 0.013081 | 98.3396 | 67.5994 | 0.17843 | 0.12266 | 0.00032375 | 0.00022255 | 0.0023341 | 0.0016045 | 124.3079 | 46.416 | 1.8777e-05 | 3.4567e-05 | 2220.1177 | 8.848e-07 | 5.5602e-06 | 1.3812e-06 | 1.7944e-05 | 1.0513e-06 | 1.1383e-05 | 7.2269e-07 | 1.9824e-05 | 2.095e-05 | 1.0962e-05 | 3.1911e-05
6 | BRIG | 37183 | 37 | NC | 183 | Wake | NONROAD_OTHER | 551.1328 | 0.003368 | 4110.7628 | 1701.1548 | 7.4588 | 3.0867 | 0.013533 | 0.0056006 | 0.025121 | 0.010396 | 210.8084 | 99.9556 | 0.00011916 | 0.000104 | 0.013081 | 11.5765 | 7.0024 | 0.021005 | 0.012706 | 3.8112e-05 | 2.3053e-05 | 0.00027477 | 0.0001662 | 124.3079 | 46.416 | 2.2104e-06 | 3.5807e-06 | 2220.1177 | 1.1315e-05 | 7.1105e-05 | 4.6825e-06 | 6.0835e-05 | 1.2376e-07 | 1.34e-06 | 7.4861e-08 | 2.0535e-06 | 7.1023e-05 | 1.1355e-06 | 7.2158e-05
6 | BRIG | 37185 | 37 | NC | 185 | Warren | POINT | 468.3104 | 0.0015966 | 4.31 | 5.5771 | 0.0092033 | 0.011909 | 1.9652e-05 | 2.543e-05 | 1.4694e-05 | 1.9014e-05 | 210.8084 | 99.9556 | 6.9701e-08 | 1.9022e-07 | 0.0061107 | 0.49 | 0.63406 | 0.0010463 | 0.0013539 | 2.2342e-06 | 2.8911e-06 | 6.3938e-06 | 8.2735e-06 | 124.3079 | 46.416 | 5.1435e-08 | 1.7825e-07 | 1149.417 | 1.2784e-08 | 8.0333e-08 | 1.6542e-08 | 2.1491e-07 | 5.5626e-09 | 6.0227e-08 | 7.198e-09 | 1.9745e-07 | 1.299e-07 | 5.6524e-08 | 1.8642e-07
6 | BRIG | 37185 | 37 | NC | 185 | Warren | NONROAD_OTHER | 468.3104 | 0.0015966 | 92.5917 | 36.69 | 0.19771 | 0.078346 | 0.00042219 | 0.00016729 | 0.00031566 | 0.00012508 | 210.8084 | 99.9556 | 1.4974e-06 | 1.2514e-06 | 0.0061107 | 0.25602 | 0.14273 | 0.0005467 | 0.00030477 | 1.1674e-06 | 6.5079e-07 | 3.3407e-06 | 1.8624e-06 | 124.3079 | 46.416 | 2.6875e-08 | 4.0124e-08 | 1149.417 | 2.7463e-07 | 1.7258e-06 | 1.0882e-07 | 1.4138e-06 | 2.9065e-09 | 3.1469e-08 | 1.6203e-09 | 4.4446e-08 | 8.5456e-07 | 1.2724e-08 | 8.6729e-07
6 | BRIG | 37185 | 37 | NC | 185 | Warren | ONROAD | 468.3104 | 0.0015966 | 655.2734 | 110.3934 | 1.3992 | 0.23573 | 0.0029878 | 0.00050336 | 0.002234 | 0.00037635 | 210.8084 | 99.9556 | 1.0597e-05 | 3.7652e-06 | 0.0061107 | 2.2404 | 0.73241 | 0.004784 | 0.0015639 | 1.0215e-05 | 3.3395e-06 | 2.9234e-05 | 9.5568e-06 | 124.3079 | 46.416 | 2.3517e-07 | 2.0589e-07 | 1149.417 | 1.9436e-06 | 1.2213e-05 | 3.2743e-07 | 4.254e-06 | 2.5433e-08 | 2.7537e-07 | 8.3145e-09 | 2.2807e-07 | 2.5712e-06 | 6.5291e-08 | 2.6365e-06
6 | BRIG | 37185 | 37 | NC | 185 | Warren | PT_FIRES_PRESCRIBED | 468.3104 | 0.0015966 | 1.7127 | 1.7127 | 0.0036572 | 0.0036572 | 7.8093e-06 | 7.8093e-06 | 5.8389e-06 | 5.8389e-06 | 210.8084 | 99.9556 | 2.7698e-08 | 5.8415e-08 | 0.0061107 | 0.46961 | 0.46961 | 0.0010028 | 0.0010028 | 2.1413e-06 | 2.1413e-06 | 6.1277e-06 | 6.1277e-06 | 124.3079 | 46.416 | 4.9294e-08 | 1.3202e-07 | 1149.417 | 5.0799e-09 | 3.1922e-08 | 5.0799e-09 | 6.5998e-08 | 5.3311e-09 | 5.7721e-08 | 5.3311e-09 | 1.4624e-07 | 3.9891e-08 | 4.1864e-08 | 8.1755e-08
6 | BRIG | 37185 | 37 | NC | 185 | Warren | NONPOINT | 468.3104 | 0.0015966 | 29.1505 | 28.1298 | 0.062246 | 0.060067 | 0.00013292 | 0.00012826 | 9.938e-05 | 9.59e-05 | 210.8084 | 99.9556 | 4.7142e-07 | 9.5943e-07 | 0.0061107 | 12.8633 | 10.3642 | 0.027468 | 0.022131 | 5.8652e-05 | 4.7257e-05 | 0.00016785 | 0.00013524 | 124.3079 | 46.416 | 1.3503e-06 | 2.9136e-06 | 1149.417 | 8.6461e-08 | 5.4333e-07 | 8.3434e-08 | 1.084e-06 | 1.4603e-07 | 1.5811e-06 | 1.1766e-07 | 3.2274e-06 | 6.5518e-07 | 9.2393e-07 | 1.5791e-06
6 | BRIG | 37185 | 37 | NC | 185 | Warren | NONROAD_MAR | 468.3104 | 0.0015966 | 1.7687 | 0.94539 | 0.0037769 | 0.0020187 | 8.0649e-06 | 4.3107e-06 | 6.03e-06 | 3.223e-06 | 210.8084 | 99.9556 | 2.8604e-08 | 3.2245e-08 | 0.0061107 | 0.017476 | 0.0056378 | 3.7318e-05 | 1.2039e-05 | 7.9686e-08 | 2.5707e-08 | 2.2804e-07 | 7.3565e-08 | 124.3079 | 46.416 | 1.8345e-09 | 1.5849e-09 | 1149.417 | 5.2461e-09 | 3.2967e-08 | 2.8041e-09 | 3.643e-08 | 1.984e-10 | 2.1481e-09 | 6.4002e-11 | 1.7556e-09 | 2.202e-08 | 5.0259e-10 | 2.2522e-08
6 | BRIG | 37187 | 37 | NC | 187 | Washington | ONROAD | 445.6709 | 0.0026986 | 330.4677 | 44.7836 | 0.74151 | 0.10049 | 0.0016638 | 0.00022547 | 0.0020011 | 0.00027117 | 210.8084 | 99.9556 | 9.4923e-06 | 2.713e-06 | 0.0043026 | 1.4032 | 0.39547 | 0.0031486 | 0.00088735 | 7.0648e-06 | 1.991e-06 | 1.3547e-05 | 3.8179e-06 | 124.3079 | 46.416 | 1.0898e-07 | 8.2255e-08 | 981.8036 | 2.0381e-06 | 1.2808e-05 | 2.762e-07 | 3.5884e-06 | 1.3798e-08 | 1.494e-07 | 3.8887e-09 | 1.0667e-07 | 1.8526e-06 | 2.6084e-08 | 1.8787e-06
6 | BRIG | 37187 | 37 | NC | 187 | Washington | PT_FIRES_PRESCRIBED | 445.6709 | 0.0026986 | 0.92122 | 0.92122 | 0.002067 | 0.002067 | 4.638e-06 | 4.638e-06 | 5.5782e-06 | 5.5782e-06 | 210.8084 | 99.9556 | 2.6461e-08 | 5.5807e-08 | 0.0043026 | 0.25259 | 0.25259 | 0.00056677 | 0.00056677 | 1.2717e-06 | 1.2717e-06 | 2.4386e-06 | 2.4386e-06 | 124.3079 | 46.416 | 1.9617e-08 | 5.2538e-08 | 981.8036 | 5.6816e-09 | 3.5703e-08 | 5.6816e-09 | 7.3815e-08 | 2.4838e-09 | 2.6892e-08 | 2.4838e-09 | 6.8132e-08 | 3.811e-08 | 1.666e-08 | 5.477e-08
6 | BRIG | 37187 | 37 | NC | 187 | Washington | NONPOINT | 445.6709 | 0.0026986 | 42.3561 | 20.0346 | 0.095039 | 0.044954 | 0.00021325 | 0.00010087 | 0.00025648 | 0.00012131 | 210.8084 | 99.9556 | 1.2166e-06 | 1.2137e-06 | 0.0043026 | 13.3933 | 6.9197 | 0.030052 | 0.015526 | 6.7431e-05 | 3.4838e-05 | 0.0001293 | 6.6804e-05 | 124.3079 | 46.416 | 1.0402e-06 | 1.4393e-06 | 981.8036 | 2.6123e-07 | 1.6416e-06 | 1.2356e-07 | 1.6053e-06 | 1.317e-07 | 1.4259e-06 | 6.8042e-08 | 1.8664e-06 | 8.2881e-07 | 4.564e-07 | 1.2852e-06
6 | BRIG | 37187 | 37 | NC | 187 | Washington | NONROAD_OTHER | 445.6709 | 0.0026986 | 262.5791 | 134.9183 | 0.58918 | 0.30273 | 0.001322 | 0.00067927 | 0.00159 | 0.00081696 | 210.8084 | 99.9556 | 7.5423e-06 | 8.1732e-06 | 0.0043026 | 0.62326 | 0.40886 | 0.0013985 | 0.0009174 | 3.1379e-06 | 2.0585e-06 | 6.0171e-06 | 3.9472e-06 | 124.3079 | 46.416 | 4.8405e-08 | 8.504e-08 | 981.8036 | 1.6194e-06 | 1.0177e-05 | 8.321e-07 | 1.0811e-05 | 6.1286e-09 | 6.6356e-08 | 4.0204e-09 | 1.1028e-07 | 5.5814e-06 | 2.6967e-08 | 5.6084e-06
6 | BRIG | 37187 | 37 | NC | 187 | Washington | POINT | 445.6709 | 0.0026986 | 0.55 | 11.9491 | 0.0012341 | 0.026812 | 2.7691e-06 | 6.016e-05 | 3.3304e-06 | 7.2354e-05 | 210.8084 | 99.9556 | 1.5798e-08 | 7.2387e-07 | 0.0043026 | 0 | 1.6851 | 0 | 0.0037811 | 0 | 8.4841e-06 | 0 | 1.6269e-05 | 124.3079 | 46.416 | 0 | 3.505e-07 | 981.8036 | 3.3921e-09 | 2.1316e-08 | 7.3695e-08 | 9.5745e-07 | 0 | 0 | 1.657e-08 | 4.5453e-07 | 4.9432e-07 | 1.1115e-07 | 6.0547e-07
6 | BRIG | 37187 | 37 | NC | 187 | Washington | NONROAD_MAR | 445.6709 | 0.0026986 | 0.658 | 0.3517 | 0.0014764 | 0.00078915 | 3.3128e-06 | 1.7707e-06 | 3.9843e-06 | 2.1296e-06 | 210.8084 | 99.9556 | 1.89e-08 | 2.1306e-08 | 0.0043026 | 0.0068423 | 0.0022073 | 1.5353e-05 | 4.9528e-06 | 3.4449e-08 | 1.1113e-08 | 6.6057e-08 | 2.131e-08 | 124.3079 | 46.416 | 5.314e-10 | 4.5911e-10 | 981.8036 | 4.0582e-09 | 2.5502e-08 | 2.1691e-09 | 2.8181e-08 | 6.7282e-11 | 7.2847e-10 | 2.1705e-11 | 5.9538e-10 | 1.4549e-08 | 1.4559e-10 | 1.4695e-08
6 | BRIG | 37189 | 37 | NC | 189 | Watauga | NONROAD_OTHER | 731.5974 | 0.00024205 | 330.0815 | 138.0901 | 0.45118 | 0.18875 | 0.0006167 | 0.000258 | 0.00010921 | 4.5687e-05 | 210.8084 | 99.9556 | 5.1804e-07 | 4.5708e-07 | 0.00037524 | 0.96954 | 0.57453 | 0.0013252 | 0.0007853 | 1.8114e-06 | 1.0734e-06 | 4.9728e-07 | 2.9468e-07 | 124.3079 | 46.416 | 4.0004e-09 | 6.3486e-09 | 809.1112 | 1.3497e-07 | 8.4818e-07 | 5.6466e-08 | 7.336e-07 | 6.146e-10 | 6.6544e-09 | 3.642e-10 | 9.9902e-09 | 3.1213e-07 | 2.0132e-09 | 3.1414e-07
6 | BRIG | 37189 | 37 | NC | 189 | Watauga | NONPOINT | 731.5974 | 0.00024205 | 92.3525 | 94.8134 | 0.12623 | 0.1296 | 0.00017255 | 0.00017714 | 3.0555e-05 | 3.1369e-05 | 210.8084 | 99.9556 | 1.4494e-07 | 3.1383e-07 | 0.00037524 | 86.6555 | 71.3218 | 0.11845 | 0.097488 | 0.0001619 | 0.00013325 | 4.4446e-05 | 3.6581e-05 | 124.3079 | 46.416 | 3.5755e-07 | 7.8812e-07 | 809.1112 | 3.7764e-08 | 2.3731e-07 | 3.877e-08 | 5.037e-07 | 5.4932e-08 | 5.9475e-07 | 4.5212e-08 | 1.2402e-06 | 2.1431e-07 | 2.4992e-07 | 4.6423e-07
6 | BRIG | 37189 | 37 | NC | 189 | Watauga | POINT | 731.5974 | 0.00024205 | 15.45 | 17.3806 | 0.021118 | 0.023757 | 2.8866e-05 | 3.2473e-05 | 5.1116e-06 | 5.7504e-06 | 210.8084 | 99.9556 | 2.4248e-08 | 5.753e-08 | 0.00037524 | 3.69 | 4.815 | 0.0050438 | 0.0065815 | 6.8942e-06 | 8.9961e-06 | 1.8926e-06 | 2.4696e-06 | 124.3079 | 46.416 | 1.5225e-08 | 5.3207e-08 | 809.1112 | 6.3176e-09 | 3.97e-08 | 7.1071e-09 | 9.2335e-08 | 2.3391e-09 | 2.5326e-08 | 3.0523e-09 | 8.3726e-08 | 3.9286e-08 | 1.6872e-08 | 5.6159e-08
6 | BRIG | 37189 | 37 | NC | 189 | Watauga | ONROAD | 731.5974 | 0.00024205 | 1030.5315 | 146.4877 | 1.4086 | 0.20023 | 0.0019254 | 0.00027369 | 0.00034095 | 4.8466e-05 | 210.8084 | 99.9556 | 1.6174e-06 | 4.8487e-07 | 0.00037524 | 4.7056 | 1.6542 | 0.0064319 | 0.0022611 | 8.7916e-06 | 3.0907e-06 | 2.4135e-06 | 8.4847e-07 | 124.3079 | 46.416 | 1.9416e-08 | 1.828e-08 | 809.1112 | 4.2139e-07 | 2.648e-06 | 5.99e-08 | 7.7822e-07 | 2.9829e-09 | 3.2296e-08 | 1.0486e-09 | 2.8765e-08 | 3.3111e-07 | 5.7967e-09 | 3.3691e-07
6 | BRIG | 37191 | 37 | NC | 191 | Wayne | NONPOINT | 553.2517 | 0.0012945 | 223.871 | 192.0943 | 0.40465 | 0.34721 | 0.0007314 | 0.00062758 | 0.00052382 | 0.00044947 | 210.8084 | 99.9556 | 2.4848e-06 | 4.4967e-06 | 0.0042041 | 112.8464 | 86.6156 | 0.20397 | 0.15656 | 0.00036867 | 0.00028298 | 0.00085751 | 0.00065818 | 124.3079 | 46.416 | 6.8982e-06 | 1.418e-05 | 1441.7575 | 3.6332e-07 | 2.2831e-06 | 3.1175e-07 | 4.0502e-06 | 5.9476e-07 | 6.4396e-06 | 4.5651e-07 | 1.2522e-05 | 3.0707e-06 | 4.4966e-06 | 7.5674e-06
6 | BRIG | 37191 | 37 | NC | 191 | Wayne | NONROAD_MAR | 553.2517 | 0.0012945 | 67.874 | 36.2787 | 0.12268 | 0.065574 | 0.00022175 | 0.00011852 | 0.00015881 | 8.4886e-05 | 210.8084 | 99.9556 | 7.5335e-07 | 8.4923e-07 | 0.0042041 | 0.70186 | 0.22642 | 0.0012686 | 0.00040926 | 2.293e-06 | 7.3973e-07 | 5.3334e-06 | 1.7205e-06 | 124.3079 | 46.416 | 4.2905e-08 | 3.7068e-08 | 1441.7575 | 1.1015e-07 | 6.9221e-07 | 5.8877e-08 | 7.6492e-07 | 3.6992e-09 | 4.0052e-08 | 1.1934e-09 | 3.2735e-08 | 5.7993e-07 | 1.1755e-08 | 5.9169e-07
6 | BRIG | 37191 | 37 | NC | 191 | Wayne | NONROAD_OTHER | 553.2517 | 0.0012945 | 478.3584 | 190.4972 | 0.86463 | 0.34432 | 0.0015628 | 0.00062236 | 0.0011193 | 0.00044573 | 210.8084 | 99.9556 | 5.3094e-06 | 4.4593e-06 | 0.0042041 | 1.2673 | 0.74011 | 0.0022907 | 0.0013377 | 4.1404e-06 | 2.418e-06 | 9.6303e-06 | 5.624e-06 | 124.3079 | 46.416 | 7.7472e-08 | 1.2116e-07 | 1441.7575 | 7.7633e-07 | 4.8785e-06 | 3.0916e-07 | 4.0166e-06 | 6.6796e-09 | 7.2321e-08 | 3.9008e-09 | 1.07e-07 | 3.0452e-06 | 3.8423e-08 | 3.0836e-06
6 | BRIG | 37191 | 37 | NC | 191 | Wayne | POINT | 553.2517 | 0.0012945 | 2910.497 | 1473.865 | 5.2607 | 2.664 | 0.0095087 | 0.0048152 | 0.0068101 | 0.0034486 | 210.8084 | 99.9556 | 3.2304e-05 | 3.4501e-05 | 0.0042041 | 9635.6402 | 58.0609 | 17.4164 | 0.10494 | 0.03148 | 0.00018969 | 0.07322 | 0.0004412 | 124.3079 | 46.416 | 0.00058902 | 9.5053e-06 | 1441.7575 | 4.7234e-06 | 2.9682e-05 | 2.3919e-06 | 3.1076e-05 | 5.0785e-05 | 0.00054986 | 3.0601e-07 | 8.3941e-06 | 2.356e-05 | 3.0142e-06 | 2.6575e-05
6 | BRIG | 37191 | 37 | NC | 191 | Wayne | ONROAD | 553.2517 | 0.0012945 | 2335.3539 | 281.3142 | 4.2211 | 0.50847 | 0.0076297 | 0.00091906 | 0.0054643 | 0.00065823 | 210.8084 | 99.9556 | 2.5921e-05 | 6.5852e-06 | 0.0042041 | 12.0125 | 3.2346 | 0.021713 | 0.0058465 | 3.9245e-05 | 1.0567e-05 | 9.1282e-05 | 2.4579e-05 | 124.3079 | 46.416 | 7.3432e-07 | 5.2954e-07 | 1441.7575 | 3.79e-06 | 2.3817e-05 | 4.5654e-07 | 5.9314e-06 | 6.3313e-08 | 6.855e-07 | 1.7048e-08 | 4.6764e-07 | 4.497e-06 | 1.6792e-07 | 4.6649e-06
6 | BRIG | 37193 | 37 | NC | 193 | Wilkes | NONROAD_OTHER | 692.6483 | 0.0014937 | 225.4993 | 98.4362 | 0.32556 | 0.14212 | 0.00047002 | 0.00020518 | 0.00048629 | 0.00021228 | 210.8084 | 99.9556 | 2.3068e-06 | 2.1237e-06 | 0.0027154 | 0.66346 | 0.36138 | 0.00095785 | 0.00052173 | 1.3829e-06 | 7.5324e-07 | 2.6009e-06 | 1.4167e-06 | 124.3079 | 46.416 | 2.0923e-08 | 3.0522e-08 | 1968.3837 | 2.4705e-07 | 1.5525e-06 | 1.0784e-07 | 1.4011e-06 | 1.3214e-09 | 1.4307e-08 | 7.1973e-10 | 1.9743e-08 | 1.4503e-06 | 9.6788e-09 | 1.4599e-06
6 | BRIG | 37193 | 37 | NC | 193 | Wilkes | ONROAD | 692.6483 | 0.0014937 | 1422.0229 | 215.1639 | 2.053 | 0.31064 | 0.002964 | 0.00044848 | 0.0030666 | 0.000464 | 210.8084 | 99.9556 | 1.4547e-05 | 4.6421e-06 | 0.0027154 | 6.7477 | 1.9208 | 0.0097418 | 0.0027732 | 1.4065e-05 | 4.0037e-06 | 2.6453e-05 | 7.5302e-06 | 124.3079 | 46.416 | 2.128e-07 | 1.6223e-07 | 1968.3837 | 1.5579e-06 | 9.7901e-06 | 2.3573e-07 | 3.0626e-06 | 1.3439e-08 | 1.4551e-07 | 3.8256e-09 | 1.0494e-07 | 3.17e-06 | 5.1446e-08 | 3.2215e-06
6 | BRIG | 37193 | 37 | NC | 193 | Wilkes | POINT | 692.6483 | 0.0014937 | 200.73 | 316.4437 | 0.2898 | 0.45686 | 0.0004184 | 0.00065959 | 0.00043287 | 0.00068241 | 210.8084 | 99.9556 | 2.0534e-06 | 6.8271e-06 | 0.0027154 | 14.46 | 16.7276 | 0.020876 | 0.02415 | 3.014e-05 | 3.4867e-05 | 5.6688e-05 | 6.5577e-05 | 124.3079 | 46.416 | 4.5603e-07 | 1.4128e-06 | 1968.3837 | 2.1991e-07 | 1.382e-06 | 3.4669e-07 | 4.5041e-06 | 2.8799e-08 | 3.1181e-07 | 3.3315e-08 | 9.1386e-07 | 4.6622e-06 | 4.4802e-07 | 5.1102e-06
6 | BRIG | 37193 | 37 | NC | 193 | Wilkes | NONROAD_MAR | 692.6483 | 0.0014937 | 13.2084 | 13.0882 | 0.019069 | 0.018896 | 2.7531e-05 | 2.7281e-05 | 2.8484e-05 | 2.8225e-05 | 210.8084 | 99.9556 | 1.3512e-07 | 2.8237e-07 | 0.0027154 | 0.091834 | 0.029626 | 0.00013258 | 4.2771e-05 | 1.9142e-07 | 6.1751e-08 | 3.6002e-07 | 1.1614e-07 | 124.3079 | 46.416 | 2.8962e-09 | 2.5022e-09 | 1968.3837 | 1.4471e-08 | 9.0935e-08 | 1.4339e-08 | 1.8629e-07 | 1.829e-10 | 1.9803e-09 | 5.9003e-11 | 1.6185e-09 | 1.9283e-07 | 7.9347e-10 | 1.9362e-07
6 | BRIG | 37193 | 37 | NC | 193 | Wilkes | PT_FIRES_PRESCRIBED | 692.6483 | 0.0014937 | 0.88229 | 0.88229 | 0.0012738 | 0.0012738 | 1.839e-06 | 1.839e-06 | 1.9027e-06 | 1.9027e-06 | 210.8084 | 99.9556 | 9.0256e-09 | 1.9035e-08 | 0.0027154 | 0.24192 | 0.24192 | 0.00034927 | 0.00034927 | 5.0425e-07 | 5.0425e-07 | 9.484e-07 | 9.484e-07 | 124.3079 | 46.416 | 7.6294e-09 | 2.0433e-08 | 1968.3837 | 9.6661e-10 | 6.0743e-09 | 9.6661e-10 | 1.2558e-08 | 4.8181e-10 | 5.2167e-09 | 4.8181e-10 | 1.3216e-08 | 1.2999e-08 | 6.4794e-09 | 1.9478e-08
6 | BRIG | 37193 | 37 | NC | 193 | Wilkes | NONPOINT | 692.6483 | 0.0014937 | 78.7176 | 73.6846 | 0.11365 | 0.10638 | 0.00016408 | 0.00015359 | 0.00016975 | 0.0001589 | 210.8084 | 99.9556 | 8.0525e-07 | 1.5897e-06 | 0.0027154 | 69.8006 | 54.8559 | 0.10077 | 0.079197 | 0.00014549 | 0.00011434 | 0.00027364 | 0.00021505 | 124.3079 | 46.416 | 2.2013e-06 | 4.6331e-06 | 1968.3837 | 8.6241e-08 | 5.4194e-07 | 8.0727e-08 | 1.0488e-06 | 1.3902e-07 | 1.5052e-06 | 1.0925e-07 | 2.9969e-06 | 1.0856e-06 | 1.4692e-06 | 2.5548e-06
6 | BRIG | 37195 | 37 | NC | 195 | Wilson | ONROAD | 517.6477 | 0.0015956 | 2148.8577 | 352.7644 | 4.1512 | 0.68148 | 0.0080193 | 0.0013165 | 0.0066236 | 0.0010873 | 210.8084 | 99.9556 | 3.142e-05 | 1.0878e-05 | 0.0081768 | 9.7877 | 2.7832 | 0.018908 | 0.0053766 | 3.6527e-05 | 1.0387e-05 | 0.00015461 | 4.3963e-05 | 124.3079 | 46.416 | 1.2437e-06 | 9.4716e-07 | 969.2944 | 6.8334e-06 | 4.2941e-05 | 1.1218e-06 | 1.4574e-05 | 1.5951e-07 | 1.727e-06 | 4.5356e-08 | 1.2441e-06 | 7.4287e-06 | 3.0035e-07 | 7.729e-06
6 | BRIG | 37195 | 37 | NC | 195 | Wilson | NONROAD_MAR | 517.6477 | 0.0015956 | 423.4985 | 226.028 | 0.81812 | 0.43664 | 0.0015805 | 0.00084352 | 0.0013054 | 0.0006967 | 210.8084 | 99.9556 | 6.1922e-06 | 6.9701e-06 | 0.0081768 | 4.1695 | 1.3507 | 0.0080547 | 0.0026094 | 1.556e-05 | 5.0409e-06 | 6.5862e-05 | 2.1337e-05 | 124.3079 | 46.416 | 5.2983e-07 | 4.5968e-07 | 969.2944 | 1.3467e-06 | 8.4629e-06 | 7.1877e-07 | 9.3383e-06 | 6.7949e-08 | 7.3569e-07 | 2.2012e-08 | 6.0382e-07 | 4.7598e-06 | 1.4577e-07 | 4.9056e-06
6 | BRIG | 37195 | 37 | NC | 195 | Wilson | PT_FIRES_PRESCRIBED | 517.6477 | 0.0015956 | 0.7785 | 0.7785 | 0.0015039 | 0.0015039 | 2.9053e-06 | 2.9053e-06 | 2.3996e-06 | 2.3996e-06 | 210.8084 | 99.9556 | 1.1383e-08 | 2.4007e-08 | 0.0081768 | 0.21346 | 0.21346 | 0.00041236 | 0.00041236 | 7.9661e-07 | 7.9661e-07 | 3.3718e-06 | 3.3718e-06 | 124.3079 | 46.416 | 2.7125e-08 | 7.2643e-08 | 969.2944 | 2.4756e-09 | 1.5557e-08 | 2.4756e-09 | 3.2163e-08 | 3.4786e-09 | 3.7664e-08 | 3.4786e-09 | 9.5421e-08 | 1.6394e-08 | 2.3036e-08 | 3.943e-08
6 | BRIG | 37195 | 37 | NC | 195 | Wilson | NONPOINT | 517.6477 | 0.0015956 | 123.9588 | 116.1427 | 0.23947 | 0.22437 | 0.0004626 | 0.00043343 | 0.00038209 | 0.00035799 | 210.8084 | 99.9556 | 1.8125e-06 | 3.5815e-06 | 0.0081768 | 36.4914 | 27.0107 | 0.070495 | 0.05218 | 0.00013618 | 0.0001008 | 0.00057642 | 0.00042666 | 124.3079 | 46.416 | 4.6371e-06 | 9.1922e-06 | 969.2944 | 3.9419e-07 | 2.4771e-06 | 3.6933e-07 | 4.7984e-06 | 5.9468e-07 | 6.4388e-06 | 4.4018e-07 | 1.2074e-05 | 2.4458e-06 | 2.9149e-06 | 5.3607e-06
6 | BRIG | 37195 | 37 | NC | 195 | Wilson | POINT | 517.6477 | 0.0015956 | 417.17 | 439.3355 | 0.8059 | 0.84872 | 0.0015568 | 0.0016396 | 0.0012859 | 0.0013542 | 210.8084 | 99.9556 | 6.0997e-06 | 1.3548e-05 | 0.0081768 | 234.91 | 202.1334 | 0.4538 | 0.39048 | 0.00087666 | 0.00075434 | 0.0037107 | 0.0031929 | 124.3079 | 46.416 | 2.9851e-05 | 6.8789e-05 | 969.2944 | 1.3266e-06 | 8.3365e-06 | 1.3971e-06 | 1.8151e-05 | 3.8282e-06 | 4.1449e-05 | 3.2941e-06 | 9.0359e-05 | 9.2517e-06 | 2.1814e-05 | 3.1066e-05
6 | BRIG | 37195 | 37 | NC | 195 | Wilson | NONROAD_OTHER | 517.6477 | 0.0015956 | 414.9859 | 169.532 | 0.80168 | 0.3275 | 0.0015487 | 0.00063268 | 0.0012791 | 0.00052256 | 210.8084 | 99.9556 | 6.0678e-06 | 5.2279e-06 | 0.0081768 | 1.138 | 0.65408 | 0.0021984 | 0.0012636 | 4.247e-06 | 2.441e-06 | 1.7976e-05 | 1.0332e-05 | 124.3079 | 46.416 | 1.4461e-07 | 2.226e-07 | 969.2944 | 1.3197e-06 | 8.2928e-06 | 5.3911e-07 | 7.0041e-06 | 1.8546e-08 | 2.008e-07 | 1.0659e-08 | 2.9239e-07 | 3.5701e-06 | 7.0588e-08 | 3.6407e-06
6 | BRIG | 37197 | 37 | NC | 197 | Yadkin | POINT | 658.6248 | 0.0018891 | 1.68 | 6.1249 | 0.0025508 | 0.0092996 | 3.8729e-06 | 1.412e-05 | 4.8185e-06 | 1.7567e-05 | 210.8084 | 99.9556 | 2.2857e-08 | 1.7575e-07 | 0.0022537 | 0 | 0.031876 | 0 | 4.8399e-05 | 0 | 7.3484e-08 | 0 | 1.0907e-07 | 124.3079 | 46.416 | 0 | 2.3499e-09 | 874.0054 | 5.5132e-09 | 3.4645e-08 | 2.01e-08 | 2.6114e-07 | 0 | 0 | 1.248e-10 | 3.4233e-09 | 1.2002e-07 | 7.4518e-10 | 1.2076e-07
6 | BRIG | 37197 | 37 | NC | 197 | Yadkin | NONROAD_OTHER | 658.6248 | 0.0018891 | 165.9883 | 67.2141 | 0.25202 | 0.10205 | 0.00038265 | 0.00015495 | 0.00047608 | 0.00019278 | 210.8084 | 99.9556 | 2.2584e-06 | 1.9287e-06 | 0.0022537 | 0.43389 | 0.25495 | 0.00065878 | 0.00038709 | 1.0002e-06 | 5.8772e-07 | 1.4847e-06 | 8.7237e-07 | 124.3079 | 46.416 | 1.1943e-08 | 1.8795e-08 | 874.0054 | 5.4472e-07 | 3.423e-06 | 2.2057e-07 | 2.8657e-06 | 1.6987e-09 | 1.8392e-08 | 9.9813e-10 | 2.7379e-08 | 1.3171e-06 | 5.9599e-09 | 1.323e-06
6 | BRIG | 37197 | 37 | NC | 197 | Yadkin | NONPOINT | 658.6248 | 0.0018891 | 50.9188 | 50.3792 | 0.077311 | 0.076491 | 0.00011738 | 0.00011614 | 0.00014604 | 0.0001445 | 210.8084 | 99.9556 | 6.9278e-07 | 1.4456e-06 | 0.0022537 | 39.2108 | 31.3619 | 0.059534 | 0.047617 | 9.0392e-05 | 7.2298e-05 | 0.00013417 | 0.00010731 | 124.3079 | 46.416 | 1.0793e-06 | 2.312e-06 | 874.0054 | 1.671e-07 | 1.0501e-06 | 1.6533e-07 | 2.1479e-06 | 1.5351e-07 | 1.6621e-06 | 1.2278e-07 | 3.368e-06 | 9.8719e-07 | 7.3315e-07 | 1.7203e-06
6 | BRIG | 37197 | 37 | NC | 197 | Yadkin | ONROAD | 658.6248 | 0.0018891 | 1334.9113 | 267.7454 | 2.0268 | 0.40652 | 0.0030773 | 0.00061723 | 0.0038288 | 0.00076794 | 210.8084 | 99.9556 | 1.8162e-05 | 7.6828e-06 | 0.0022537 | 5.1067 | 1.7064 | 0.0077536 | 0.0025909 | 1.1772e-05 | 3.9338e-06 | 1.7474e-05 | 5.8389e-06 | 124.3079 | 46.416 | 1.4057e-07 | 1.258e-07 | 874.0054 | 4.3807e-06 | 2.7529e-05 | 8.7865e-07 | 1.1415e-05 | 1.9993e-08 | 2.1647e-07 | 6.6807e-09 | 1.8325e-07 | 5.2465e-06 | 3.9891e-08 | 5.2864e-06
6 | BRIG | 37199 | 37 | NC | 199 | Yancey | NONROAD_OTHER | 797.7866 | 0.00055732 | 56.9091 | 32.2865 | 0.071334 | 0.04047 | 8.9415e-05 | 5.0728e-05 | 3.9756e-05 | 2.2555e-05 | 210.8084 | 99.9556 | 1.8859e-07 | 2.2565e-07 | 0.0013546 | 0.20759 | 0.10662 | 0.00026021 | 0.00013364 | 3.2617e-07 | 1.6751e-07 | 3.5247e-07 | 1.8103e-07 | 124.3079 | 46.416 | 2.8355e-09 | 3.9001e-09 | 810.9497 | 4.9024e-08 | 3.0807e-07 | 2.7813e-08 | 3.6134e-07 | 4.3464e-10 | 4.7059e-09 | 2.2323e-10 | 6.1232e-09 | 1.5409e-07 | 1.2368e-09 | 1.5533e-07
6 | BRIG | 37199 | 37 | NC | 199 | Yancey | POINT | 797.7866 | 0.00055732 | 0 | 12.6068 | 0 | 0.015802 | 0 | 1.9808e-05 | 0 | 8.8069e-06 | 210.8084 | 99.9556 | 0 | 8.8108e-08 | 0.0013546 | 0 | 0.38535 | 0 | 0.00048302 | 0 | 6.0546e-07 | 0 | 6.5429e-07 | 124.3079 | 46.416 | 0 | 1.4096e-08 | 810.9497 | 0 | 0 | 1.086e-08 | 1.4109e-07 | 0 | 0 | 8.0681e-10 | 2.2131e-08 | 6.0168e-08 | 4.47e-09 | 6.4638e-08
6 | BRIG | 37199 | 37 | NC | 199 | Yancey | NONPOINT | 797.7866 | 0.00055732 | 36.5893 | 35.1817 | 0.045863 | 0.044099 | 5.7488e-05 | 5.5277e-05 | 2.5561e-05 | 2.4577e-05 | 210.8084 | 99.9556 | 1.2125e-07 | 2.4588e-07 | 0.0013546 | 30.3777 | 23.4969 | 0.038078 | 0.029453 | 4.7729e-05 | 3.6918e-05 | 5.1578e-05 | 3.9895e-05 | 124.3079 | 46.416 | 4.1492e-07 | 8.5952e-07 | 810.9497 | 3.1519e-08 | 1.9807e-07 | 3.0307e-08 | 3.9374e-07 | 6.3602e-08 | 6.8863e-07 | 4.9196e-08 | 1.3495e-06 | 1.6791e-07 | 2.7256e-07 | 4.4047e-07
6 | BRIG | 37199 | 37 | NC | 199 | Yancey | NONROAD_MAR | 797.7866 | 0.00055732 | 71.286 | 38.1024 | 0.089355 | 0.04776 | 0.000112 | 5.9866e-05 | 4.9799e-05 | 2.6618e-05 | 210.8084 | 99.9556 | 2.3623e-07 | 2.6629e-07 | 0.0013546 | 0.70435 | 0.22722 | 0.00088288 | 0.00028482 | 1.1067e-06 | 3.5701e-07 | 1.1959e-06 | 3.858e-07 | 124.3079 | 46.416 | 9.6206e-09 | 8.3118e-09 | 810.9497 | 6.1408e-08 | 3.8589e-07 | 3.2823e-08 | 4.2643e-07 | 1.4747e-09 | 1.5967e-08 | 4.7574e-10 | 1.305e-08 | 1.8185e-07 | 2.6358e-09 | 1.8449e-07
6 | BRIG | 37199 | 37 | NC | 199 | Yancey | ONROAD | 797.7866 | 0.00055732 | 405.1774 | 50.9483 | 0.50788 | 0.063862 | 0.00063661 | 8.0049e-05 | 0.00028305 | 3.5592e-05 | 210.8084 | 99.9556 | 1.3427e-06 | 3.5607e-07 | 0.0013546 | 1.6024 | 0.48808 | 0.0020085 | 0.00061179 | 2.5177e-06 | 7.6686e-07 | 2.7207e-06 | 8.2871e-07 | 124.3079 | 46.416 | 2.1887e-08 | 1.7854e-08 | 810.9497 | 3.4903e-07 | 2.1934e-06 | 4.3889e-08 | 5.702e-07 | 3.355e-09 | 3.6325e-08 | 1.0219e-09 | 2.8031e-08 | 2.4316e-07 | 5.6617e-09 | 2.4882e-07
6 | BRIG | 38001 | 38 | ND | 001 | Adams | NONROAD_MAR | 2398.3457 | 0.0014171 | 109.5747 | 58.7183 | 0.045688 | 0.024483 | 1.905e-05 | 1.0208e-05 | 6.4742e-05 | 3.4694e-05 | 210.8084 | 99.9556 | 3.0711e-07 | 3.4709e-07 | 0.0020855 | 1.1796 | 0.084097 | 0.00049184 | 3.5064e-05 | 2.0508e-07 | 1.462e-08 | 1.0257e-06 | 7.3127e-08 | 124.3079 | 46.416 | 8.2516e-09 | 1.5755e-09 | 2560.8895 | 2.5281e-08 | 1.5887e-07 | 1.3548e-08 | 1.7601e-07 | 4.0054e-10 | 4.3367e-09 | 2.8555e-11 | 7.8329e-10 | 2.3703e-07 | 4.996e-10 | 2.3752e-07
6 | BRIG | 38001 | 38 | ND | 001 | Adams | NONPOINT | 2398.3457 | 0.0014171 | 27.715 | 13.1292 | 0.011556 | 0.0054743 | 4.8183e-06 | 2.2825e-06 | 1.6375e-05 | 7.7574e-06 | 210.8084 | 99.9556 | 7.7679e-08 | 7.7609e-08 | 0.0020855 | 10.0254 | 5.5941 | 0.0041801 | 0.0023325 | 1.7429e-06 | 9.7253e-07 | 8.7177e-06 | 4.8643e-06 | 124.3079 | 46.416 | 7.013e-08 | 1.048e-07 | 2560.8895 | 6.3944e-09 | 4.0183e-08 | 3.0292e-09 | 3.9355e-08 | 3.4042e-09 | 3.6857e-08 | 1.8995e-09 | 5.2104e-08 | 5.2998e-08 | 3.3233e-08 | 8.6231e-08
6 | BRIG | 38001 | 38 | ND | 001 | Adams | ONROAD | 2398.3457 | 0.0014171 | 104.5526 | 16.8794 | 0.043594 | 0.0070379 | 1.8177e-05 | 2.9345e-06 | 6.1775e-05 | 9.9732e-06 | 210.8084 | 99.9556 | 2.9304e-07 | 9.9776e-08 | 0.0020855 | 0.41736 | 0.16761 | 0.00017402 | 6.9887e-05 | 7.2559e-08 | 2.914e-08 | 3.6292e-07 | 1.4575e-07 | 124.3079 | 46.416 | 2.9195e-09 | 3.1401e-09 | 2560.8895 | 2.4122e-08 | 1.5159e-07 | 3.8944e-09 | 5.0596e-08 | 1.4172e-10 | 1.5344e-09 | 5.6913e-11 | 1.5612e-09 | 6.8136e-08 | 9.9574e-10 | 6.9132e-08
6 | BRIG | 38001 | 38 | ND | 001 | Adams | PT_FIRES_PRESCRIBED | 2398.3457 | 0.0014171 | 15.282 | 15.282 | 0.0063719 | 0.0063719 | 2.6568e-06 | 2.6568e-06 | 9.0294e-06 | 9.0294e-06 | 210.8084 | 99.9556 | 4.2832e-08 | 9.0334e-08 | 0.0020855 | 12.1082 | 12.1082 | 0.0050485 | 0.0050485 | 2.105e-06 | 2.105e-06 | 1.0529e-05 | 1.0529e-05 | 124.3079 | 46.416 | 8.4699e-08 | 2.2683e-07 | 2560.8895 | 3.5259e-09 | 2.2157e-08 | 3.5259e-09 | 4.5808e-08 | 4.1114e-09 | 4.4514e-08 | 4.1114e-09 | 1.1278e-07 | 6.1688e-08 | 7.1931e-08 | 1.3362e-07
6 | BRIG | 38001 | 38 | ND | 001 | Adams | NONROAD_OTHER | 2398.3457 | 0.0014171 | 204.596 | 77.0771 | 0.085307 | 0.032138 | 3.5569e-05 | 1.34e-05 | 0.00012089 | 4.5541e-05 | 210.8084 | 99.9556 | 5.7344e-07 | 4.5561e-07 | 0.0020855 | 0.45086 | 0.29053 | 0.00018799 | 0.00012114 | 7.8383e-08 | 5.0509e-08 | 3.9205e-07 | 2.5263e-07 | 124.3079 | 46.416 | 3.1539e-09 | 5.4428e-09 | 2560.8895 | 4.7205e-08 | 2.9664e-07 | 1.7783e-08 | 2.3104e-07 | 1.5309e-10 | 1.6576e-09 | 9.865e-11 | 2.706e-09 | 3.1113e-07 | 1.726e-09 | 3.1286e-07
6 | BRIG | 38003 | 38 | ND | 003 | Barnes | NONPOINT | 2081.1785 | 0.0037298 | 281.9634 | 99.0956 | 0.13548 | 0.047615 | 6.5099e-05 | 2.2879e-05 | 0.00050533 | 0.0001776 | 210.8084 | 99.9556 | 2.3971e-06 | 1.7768e-06 | 0.0051506 | 98.9346 | 8.1093 | 0.047538 | 0.0038965 | 2.2842e-05 | 1.8722e-06 | 0.00024485 | 2.0069e-05 | 124.3079 | 46.416 | 1.9697e-06 | 4.3238e-07 | 3919.0539 | 1.2894e-07 | 8.1028e-07 | 4.5316e-08 | 5.8875e-07 | 6.2477e-08 | 6.7645e-07 | 5.121e-09 | 1.4047e-07 | 1.2133e-06 | 1.3711e-07 | 1.3504e-06
6 | BRIG | 38003 | 38 | ND | 003 | Barnes | PT_FIRES_PRESCRIBED | 2081.1785 | 0.0037298 | 65.7878 | 65.7878 | 0.031611 | 0.031611 | 1.5189e-05 | 1.5189e-05 | 0.0001179 | 0.0001179 | 210.8084 | 99.9556 | 5.5929e-07 | 1.1796e-06 | 0.0051506 | 30.049 | 30.049 | 0.014438 | 0.014438 | 6.9376e-06 | 6.9376e-06 | 7.4367e-05 | 7.4367e-05 | 124.3079 | 46.416 | 5.9825e-07 | 1.6022e-06 | 3919.0539 | 3.0085e-08 | 1.8905e-07 | 3.0085e-08 | 3.9086e-07 | 1.8976e-08 | 2.0545e-07 | 1.8976e-08 | 5.2052e-07 | 8.0551e-07 | 5.0807e-07 | 1.3136e-06
6 | BRIG | 38003 | 38 | ND | 003 | Barnes | ONROAD | 2081.1785 | 0.0037298 | 870.4697 | 251.8138 | 0.41826 | 0.121 | 0.00020097 | 5.8138e-05 | 0.00156 | 0.0004513 | 210.8084 | 99.9556 | 7.4003e-06 | 4.515e-06 | 0.0051506 | 2.4462 | 1.13 | 0.0011754 | 0.00054295 | 5.6478e-07 | 2.6089e-07 | 6.0541e-06 | 2.7965e-06 | 124.3079 | 46.416 | 4.8703e-08 | 6.025e-08 | 3919.0539 | 3.9806e-07 | 2.5015e-06 | 1.1515e-07 | 1.4961e-06 | 1.5448e-09 | 1.6726e-08 | 7.1358e-10 | 1.9574e-08 | 3.0832e-06 | 1.9106e-08 | 3.1023e-06
6 | BRIG | 38003 | 38 | ND | 003 | Barnes | NONROAD_MAR | 2081.1785 | 0.0037298 | 985.36 | 528.1635 | 0.47346 | 0.25378 | 0.0002275 | 0.00012194 | 0.0017659 | 0.00094656 | 210.8084 | 99.9556 | 8.377e-06 | 9.4698e-06 | 0.0051506 | 10.3741 | 0.46284 | 0.0049847 | 0.00022239 | 2.3951e-06 | 1.0686e-07 | 2.5674e-05 | 1.1455e-06 | 124.3079 | 46.416 | 2.0654e-07 | 2.4678e-08 | 3919.0539 | 4.506e-07 | 2.8316e-06 | 2.4153e-07 | 3.1379e-06 | 6.5512e-09 | 7.0931e-08 | 2.9228e-10 | 8.0174e-09 | 6.4669e-06 | 7.8257e-09 | 6.4747e-06
6 | BRIG | 38003 | 38 | ND | 003 | Barnes | POINT | 2081.1785 | 0.0037298 | 118.5 | 4.9025 | 0.056939 | 0.0023556 | 2.7359e-05 | 1.1319e-06 | 0.00021237 | 8.7862e-06 | 210.8084 | 99.9556 | 1.0074e-06 | 8.7901e-08 | 0.0051506 | 2.8 | 0.168 | 0.0013454 | 8.0723e-05 | 6.4646e-07 | 3.8787e-08 | 6.9296e-06 | 4.1578e-07 | 124.3079 | 46.416 | 5.5746e-08 | 8.9576e-09 | 3919.0539 | 5.419e-08 | 3.4053e-07 | 2.2419e-09 | 2.9127e-08 | 1.7682e-09 | 1.9144e-08 | 1.0609e-10 | 2.9101e-09 | 6.0027e-08 | 2.8406e-09 | 6.2867e-08
6 | BRIG | 38003 | 38 | ND | 003 | Barnes | NONROAD_OTHER | 2081.1785 | 0.0037298 | 920.6844 | 325.7198 | 0.44239 | 0.15651 | 0.00021257 | 7.5201e-05 | 0.00165 | 0.00058375 | 210.8084 | 99.9556 | 7.8272e-06 | 5.8401e-06 | 0.0051506 | 1.9319 | 1.2713 | 0.00092829 | 0.00061086 | 4.4604e-07 | 2.9351e-07 | 4.7813e-06 | 3.1463e-06 | 124.3079 | 46.416 | 3.8463e-08 | 6.7785e-08 | 3919.0539 | 4.2103e-07 | 2.6458e-06 | 1.4895e-07 | 1.9352e-06 | 1.22e-09 | 1.3209e-08 | 8.0282e-10 | 2.2022e-08 | 3.9881e-06 | 2.1495e-08 | 4.0096e-06
6 | BRIG | 38005 | 38 | ND | 005 | Benson | PT_FIRES_PRESCRIBED | 2209.0984 | 0.0042919 | 38.0885 | 38.0885 | 0.017242 | 0.017242 | 7.8048e-06 | 7.8048e-06 | 7.3999e-05 | 7.3999e-05 | 210.8084 | 99.9556 | 3.5103e-07 | 7.4032e-07 | 0.0050833 | 19.302 | 19.302 | 0.0087375 | 0.0087375 | 3.9552e-06 | 3.9552e-06 | 4.4415e-05 | 4.4415e-05 | 124.3079 | 46.416 | 3.573e-07 | 9.569e-07 | 3727.4694 | 1.9852e-08 | 1.2475e-07 | 1.9852e-08 | 2.5792e-07 | 1.1916e-08 | 1.2901e-07 | 1.1916e-08 | 3.2686e-07 | 5.0556e-07 | 3.0344e-07 | 8.09e-07
6 | BRIG | 38005 | 38 | ND | 005 | Benson | NONROAD_OTHER | 2209.0984 | 0.0042919 | 613.5288 | 222.0543 | 0.27773 | 0.10052 | 0.00012572 | 4.5502e-05 | 0.001192 | 0.00043141 | 210.8084 | 99.9556 | 5.6543e-06 | 4.3161e-06 | 0.0050833 | 1.3004 | 0.85531 | 0.00058864 | 0.00038718 | 2.6646e-07 | 1.7526e-07 | 2.9922e-06 | 1.9681e-06 | 124.3079 | 46.416 | 2.4071e-08 | 4.2402e-08 | 3727.4694 | 3.1978e-07 | 2.0095e-06 | 1.1574e-07 | 1.5037e-06 | 8.0276e-10 | 8.6916e-09 | 5.2801e-10 | 1.4484e-08 | 2.9474e-06 | 1.3446e-08 | 2.9608e-06
6 | BRIG | 38005 | 38 | ND | 005 | Benson | NONROAD_MAR | 2209.0984 | 0.0042919 | 71.6693 | 51.639 | 0.032443 | 0.023376 | 1.4686e-05 | 1.0582e-05 | 0.00013924 | 0.00010033 | 210.8084 | 99.9556 | 6.6051e-07 | 1.0037e-06 | 0.0050833 | 0.67817 | 0.050106 | 0.00030699 | 2.2681e-05 | 1.3897e-07 | 1.0267e-08 | 1.5605e-06 | 1.153e-07 | 124.3079 | 46.416 | 1.2554e-08 | 2.484e-09 | 3727.4694 | 3.7355e-08 | 2.3474e-07 | 2.6915e-08 | 3.4968e-07 | 4.1865e-10 | 4.5328e-09 | 3.0932e-11 | 8.4847e-10 | 6.8542e-07 | 7.877e-10 | 6.8621e-07
6 | BRIG | 38005 | 38 | ND | 005 | Benson | NONPOINT | 2209.0984 | 0.0042919 | 68.3578 | 24.9098 | 0.030944 | 0.011276 | 1.4007e-05 | 5.1044e-06 | 0.00013281 | 4.8396e-05 | 210.8084 | 99.9556 | 6.2999e-07 | 4.8417e-07 | 0.0050833 | 24.3147 | 7.5418 | 0.011007 | 0.003414 | 4.9824e-06 | 1.5454e-06 | 5.595e-05 | 1.7354e-05 | 124.3079 | 46.416 | 4.5009e-07 | 3.7388e-07 | 3727.4694 | 3.5629e-08 | 2.239e-07 | 1.2983e-08 | 1.6868e-07 | 1.501e-08 | 1.6252e-07 | 4.6558e-09 | 1.2771e-07 | 3.3063e-07 | 1.1856e-07 | 4.492e-07
6 | BRIG | 38005 | 38 | ND | 005 | Benson | ONROAD | 2209.0984 | 0.0042919 | 332.1893 | 53.3332 | 0.15037 | 0.024143 | 6.807e-05 | 1.0929e-05 | 0.00064539 | 0.00010362 | 210.8084 | 99.9556 | 3.0615e-06 | 1.0366e-06 | 0.0050833 | 1.2672 | 0.54605 | 0.00057362 | 0.00024718 | 2.5966e-07 | 1.1189e-07 | 2.9159e-06 | 1.2565e-06 | 124.3079 | 46.416 | 2.3457e-08 | 2.707e-08 | 3727.4694 | 1.7314e-07 | 1.088e-06 | 2.7798e-08 | 3.6115e-07 | 7.8227e-10 | 8.4697e-09 | 3.3709e-10 | 9.2466e-09 | 7.0791e-07 | 8.5843e-09 | 7.1649e-07
6 | BRIG | 38007 | 38 | ND | 007 | Billings | NONROAD_OTHER | 2477.8877 | 0.0016564 | 135.7018 | 62.3802 | 0.054765 | 0.025175 | 2.2102e-05 | 1.016e-05 | 9.0714e-05 | 4.17e-05 | 210.8084 | 99.9556 | 4.3032e-07 | 4.1719e-07 | 0.0015059 | 0.35336 | 0.21423 | 0.00014261 | 8.6458e-05 | 5.7551e-08 | 3.4892e-08 | 2.1474e-07 | 1.3019e-07 | 124.3079 | 46.416 | 1.7275e-09 | 2.8049e-09 | 2987.1335 | 3.0368e-08 | 1.9084e-07 | 1.396e-08 | 1.8137e-07 | 7.189e-11 | 7.7836e-10 | 4.3585e-11 | 1.1956e-09 | 2.8489e-07 | 8.8948e-10 | 2.8578e-07
6 | BRIG | 38007 | 38 | ND | 007 | Billings | NONPOINT | 2477.8877 | 0.0016564 | 590.8254 | 1144.9325 | 0.23844 | 0.46206 | 9.6227e-05 | 0.00018647 | 0.00039496 | 0.00076537 | 210.8084 | 99.9556 | 1.8735e-06 | 7.6571e-06 | 0.0015059 | 30.2985 | 81.9441 | 0.012228 | 0.03307 | 4.9347e-06 | 1.3346e-05 | 1.8413e-05 | 4.9799e-05 | 124.3079 | 46.416 | 1.4812e-07 | 1.0729e-06 | 2987.1335 | 1.3222e-07 | 8.3088e-07 | 2.5622e-07 | 3.3288e-06 | 6.1641e-09 | 6.674e-08 | 1.6671e-08 | 4.573e-07 | 5.2289e-06 | 3.4022e-07 | 5.5692e-06
6 | BRIG | 38007 | 38 | ND | 007 | Billings | PT_FIRES_PRESCRIBED | 2477.8877 | 0.0016564 | 2.3833 | 2.3833 | 0.00096184 | 0.00096184 | 3.8817e-07 | 3.8817e-07 | 1.5932e-06 | 1.5932e-06 | 210.8084 | 99.9556 | 7.5576e-09 | 1.5939e-08 | 0.0015059 | 1.0737 | 1.0737 | 0.00043333 | 0.00043333 | 1.7488e-07 | 1.7488e-07 | 6.5254e-07 | 6.5254e-07 | 124.3079 | 46.416 | 5.2494e-09 | 1.4058e-08 | 2987.1335 | 5.3336e-10 | 3.3517e-09 | 5.3336e-10 | 6.9294e-09 | 2.1845e-10 | 2.3652e-09 | 2.1845e-10 | 5.9922e-09 | 1.0885e-08 | 4.4581e-09 | 1.5343e-08
6 | BRIG | 38007 | 38 | ND | 007 | Billings | ONROAD | 2477.8877 | 0.0016564 | 343.4879 | 108.8137 | 0.13862 | 0.043914 | 5.5943e-05 | 1.7722e-05 | 0.00022962 | 7.274e-05 | 210.8084 | 99.9556 | 1.0892e-06 | 7.2773e-07 | 0.0015059 | 0.74236 | 0.44104 | 0.00029959 | 0.00017799 | 1.2091e-07 | 7.1831e-08 | 4.5115e-07 | 2.6803e-07 | 124.3079 | 46.416 | 3.6293e-09 | 5.7745e-09 | 2987.1335 | 7.6868e-08 | 4.8305e-07 | 2.4351e-08 | 3.1637e-07 | 1.5103e-10 | 1.6352e-09 | 8.9728e-11 | 2.4613e-09 | 4.9696e-07 | 1.8311e-09 | 4.9879e-07
6 | BRIG | 38007 | 38 | ND | 007 | Billings | NONROAD_MAR | 2477.8877 | 0.0016564 | 351.5587 | 188.084 | 0.14188 | 0.075905 | 5.7258e-05 | 3.0633e-05 | 0.00023501 | 0.00012573 | 210.8084 | 99.9556 | 1.1148e-06 | 1.2579e-06 | 0.0015059 | 3.6591 | 0.13747 | 0.0014767 | 5.548e-05 | 5.9595e-07 | 2.239e-08 | 2.2237e-06 | 8.3546e-08 | 124.3079 | 46.416 | 1.7889e-08 | 1.7999e-09 | 2987.1335 | 7.8675e-08 | 4.944e-07 | 4.2091e-08 | 5.4684e-07 | 7.4443e-10 | 8.06e-09 | 2.7969e-11 | 7.672e-10 | 8.5899e-07 | 5.7078e-10 | 8.5956e-07
6 | BRIG | 38007 | 38 | ND | 007 | Billings | POINT | 2477.8877 | 0.0016564 | 44.43 | 60.9741 | 0.017931 | 0.024607 | 7.2362e-06 | 9.9307e-06 | 2.9701e-05 | 4.076e-05 | 210.8084 | 99.9556 | 1.4089e-07 | 4.0778e-07 | 0.0015059 | 279.74 | 293.9063 | 0.11289 | 0.11861 | 4.5561e-05 | 4.7868e-05 | 0.00017 | 0.00017861 | 124.3079 | 46.416 | 1.3676e-06 | 3.8481e-06 | 2987.1335 | 9.9429e-09 | 6.2482e-08 | 1.3645e-08 | 1.7728e-07 | 5.6912e-08 | 6.162e-07 | 5.9794e-08 | 1.6402e-06 | 2.7847e-07 | 1.2203e-06 | 1.4987e-06
6 | BRIG | 38009 | 38 | ND | 009 | Bottineau | NONROAD_MAR | 2335.9743 | 0.0045104 | 52.0634 | 54.2249 | 0.022288 | 0.023213 | 9.5411e-06 | 9.9372e-06 | 0.00010053 | 0.0001047 | 210.8084 | 99.9556 | 4.7687e-07 | 1.0475e-06 | 0.0049049 | 0.41055 | 0.061445 | 0.00017575 | 2.6304e-05 | 7.5237e-08 | 1.126e-08 | 8.6204e-07 | 1.2902e-07 | 124.3079 | 46.416 | 6.9347e-09 | 2.7796e-09 | 4397.7765 | 2.2859e-08 | 1.4365e-07 | 2.3808e-08 | 3.0931e-07 | 1.9602e-10 | 2.1223e-09 | 2.9337e-11 | 8.0473e-10 | 7.1531e-07 | 8.8144e-10 | 7.1619e-07
6 | BRIG | 38009 | 38 | ND | 009 | Bottineau | ONROAD | 2335.9743 | 0.0045104 | 284.6513 | 46.2618 | 0.12186 | 0.019804 | 5.2165e-05 | 8.4779e-06 | 0.00054962 | 8.9325e-05 | 210.8084 | 99.9556 | 2.6072e-06 | 8.9365e-07 | 0.0049049 | 1.1431 | 0.45119 | 0.00048937 | 0.00019315 | 2.0949e-07 | 8.2685e-08 | 2.4003e-06 | 9.4738e-07 | 124.3079 | 46.416 | 1.9309e-08 | 2.0411e-08 | 4397.7765 | 1.2498e-07 | 7.8537e-07 | 2.0311e-08 | 2.6389e-07 | 5.458e-10 | 5.9095e-09 | 2.1542e-10 | 5.9092e-09 | 6.1026e-07 | 6.4724e-09 | 6.1674e-07
6 | BRIG | 38009 | 38 | ND | 009 | Bottineau | NONPOINT | 2335.9743 | 0.0045104 | 462.3938 | 1065.5128 | 0.19794 | 0.45613 | 8.4738e-05 | 0.00019526 | 0.00089282 | 0.0020574 | 210.8084 | 99.9556 | 4.2352e-06 | 2.0583e-05 | 0.0049049 | 32.9065 | 46.184 | 0.014087 | 0.019771 | 6.0304e-06 | 8.4636e-06 | 6.9095e-05 | 9.6974e-05 | 124.3079 | 46.416 | 5.5584e-07 | 2.0892e-06 | 4397.7765 | 2.0302e-07 | 1.2758e-06 | 4.6782e-07 | 6.0779e-06 | 1.5711e-08 | 1.7011e-07 | 2.2051e-08 | 6.0486e-07 | 1.4056e-05 | 6.6252e-07 | 1.4718e-05
6 | BRIG | 38009 | 38 | ND | 009 | Bottineau | NONROAD_OTHER | 2335.9743 | 0.0045104 | 962.2489 | 339.9743 | 0.41193 | 0.14554 | 0.00017634 | 6.2303e-05 | 0.001858 | 0.00065644 | 210.8084 | 99.9556 | 8.8135e-06 | 6.5674e-06 | 0.0049049 | 2.0175 | 1.3277 | 0.00086366 | 0.00056838 | 3.6972e-07 | 2.4332e-07 | 4.2362e-06 | 2.7879e-06 | 124.3079 | 46.416 | 3.4078e-08 | 6.0062e-08 | 4397.7765 | 4.2248e-07 | 2.6549e-06 | 1.4927e-07 | 1.9393e-06 | 9.6326e-10 | 1.0429e-08 | 6.3392e-10 | 1.7389e-08 | 4.4848e-06 | 1.9046e-08 | 4.5038e-06
6 | BRIG | 38009 | 38 | ND | 009 | Bottineau | PT_FIRES_PRESCRIBED | 2335.9743 | 0.0045104 | 113.022 | 113.022 | 0.048383 | 0.048383 | 2.0712e-05 | 2.0712e-05 | 0.00021823 | 0.00021823 | 210.8084 | 99.9556 | 1.0352e-06 | 2.1833e-06 | 0.0049049 | 54.2381 | 54.2381 | 0.023219 | 0.023219 | 9.9396e-06 | 9.9396e-06 | 0.00011389 | 0.00011389 | 124.3079 | 46.416 | 9.1616e-07 | 2.4536e-06 | 4397.7765 | 4.9623e-08 | 3.1183e-07 | 4.9623e-08 | 6.447e-07 | 2.5896e-08 | 2.8038e-07 | 2.5896e-08 | 7.1035e-07 | 1.4909e-06 | 7.7806e-07 | 2.269e-06
6 | BRIG | 38011 | 38 | ND | 011 | Bowman | NONROAD_MAR | 2474.6532 | 0.0011058 | 106.4946 | 57.0754 | 0.043034 | 0.023064 | 1.739e-05 | 9.3201e-06 | 4.7589e-05 | 2.5505e-05 | 210.8084 | 99.9556 | 2.2574e-07 | 2.5516e-07 | 0.0011261 | 1.15 | 0.085391 | 0.00046472 | 3.4506e-05 | 1.8779e-07 | 1.3944e-08 | 5.233e-07 | 3.8856e-08 | 124.3079 | 46.416 | 4.2097e-09 | 8.3713e-10 | 3022.1429 | 1.5747e-08 | 9.8953e-08 | 8.4394e-09 | 1.0964e-07 | 1.7316e-10 | 1.8748e-09 | 1.2857e-11 | 3.5268e-10 | 1.7425e-07 | 2.6546e-10 | 1.7451e-07
6 | BRIG | 38011 | 38 | ND | 011 | Bowman | NONPOINT | 2474.6532 | 0.0011058 | 396.8051 | 913.6818 | 0.16035 | 0.36922 | 6.4796e-05 | 0.0001492 | 0.00017732 | 0.00040829 | 210.8084 | 99.9556 | 8.4114e-07 | 4.0847e-06 | 0.0011261 | 73.4413 | 203.6721 | 0.029677 | 0.082303 | 1.1993e-05 | 3.3259e-05 | 3.3419e-05 | 9.2679e-05 | 124.3079 | 46.416 | 2.6884e-07 | 1.9967e-06 | 3022.1429 | 5.8673e-08 | 3.6871e-07 | 1.351e-07 | 1.7552e-06 | 1.1058e-08 | 1.1973e-07 | 3.0667e-08 | 8.4121e-07 | 2.7894e-06 | 6.3318e-07 | 3.4226e-06
6 | BRIG | 38011 | 38 | ND | 011 | Bowman | POINT | 2474.6532 | 0.0011058 | 70 | 2.9659 | 0.028287 | 0.0011985 | 1.1431e-05 | 4.8431e-07 | 3.1281e-05 | 1.3253e-06 | 210.8084 | 99.9556 | 1.4838e-07 | 1.3259e-08 | 0.0011261 | 0 | 0 | 0 | 0 | 0 | 0 | 0 | 0 | 124.3079 | 46.416 | 0 | 0 | 3022.1429 | 1.035e-08 | 6.5043e-08 | 4.3855e-10 | 5.6976e-09 | 0 | 0 | 0 | 0 | 9.0547e-09 | 0 | 9.0547e-09
6 | BRIG | 38011 | 38 | ND | 011 | Bowman | NONROAD_OTHER | 2474.6532 | 0.0011058 | 262.0714 | 96.706 | 0.1059 | 0.039079 | 4.2795e-05 | 1.5792e-05 | 0.00011711 | 4.3215e-05 | 210.8084 | 99.9556 | 5.5553e-07 | 4.3234e-07 | 0.0011261 | 0.56741 | 0.36835 | 0.00022929 | 0.00014885 | 9.2655e-08 | 6.0149e-08 | 2.582e-07 | 1.6761e-07 | 124.3079 | 46.416 | 2.0771e-09 | 3.6111e-09 | 3022.1429 | 3.8751e-08 | 2.4351e-07 | 1.4299e-08 | 1.8578e-07 | 8.5435e-11 | 9.2502e-10 | 5.5462e-11 | 1.5213e-09 | 2.9524e-07 | 1.1451e-09 | 2.9638e-07
6 | BRIG | 38011 | 38 | ND | 011 | Bowman | ONROAD | 2474.6532 | 0.0011058 | 144.4634 | 27.4778 | 0.058377 | 0.011104 | 2.359e-05 | 4.487e-06 | 6.4556e-05 | 1.2279e-05 | 210.8084 | 99.9556 | 3.0623e-07 | 1.2284e-07 | 0.0011261 | 0.61184 | 0.25903 | 0.00024724 | 0.00010467 | 9.991e-08 | 4.2299e-08 | 2.7841e-07 | 1.1787e-07 | 124.3079 | 46.416 | 2.2397e-09 | 2.5395e-09 | 3022.1429 | 2.1361e-08 | 1.3423e-07 | 4.063e-09 | 5.2786e-08 | 9.2124e-11 | 9.9744e-10 | 3.9003e-11 | 1.0699e-09 | 8.3888e-08 | 8.0529e-10 | 8.4694e-08
6 | BRIG | 38011 | 38 | ND | 011 | Bowman | PT_FIRES_PRESCRIBED | 2474.6532 | 0.0011058 | 6.5806 | 6.5806 | 0.0026592 | 0.0026592 | 1.0746e-06 | 1.0746e-06 | 2.9406e-06 | 2.9406e-06 | 210.8084 | 99.9556 | 1.3949e-08 | 2.942e-08 | 0.0011261 | 5.5453 | 5.5453 | 0.0022408 | 0.0022408 | 9.0552e-07 | 9.0552e-07 | 2.5233e-06 | 2.5233e-06 | 124.3079 | 46.416 | 2.0299e-08 | 5.4364e-08 | 3022.1429 | 9.7303e-10 | 6.1146e-09 | 9.7303e-10 | 1.2642e-08 | 8.3495e-10 | 9.0402e-09 | 8.3495e-10 | 2.2903e-08 | 2.009e-08 | 1.7239e-08 | 3.733e-08
6 | BRIG | 38013 | 38 | ND | 013 | Burke | ONROAD | 2455.2878 | 0.0012373 | 140.9448 | 23.5904 | 0.057405 | 0.009608 | 2.338e-05 | 3.9132e-06 | 7.1025e-05 | 1.1888e-05 | 210.8084 | 99.9556 | 3.3692e-07 | 1.1893e-07 | 0.0014318 | 0.47958 | 0.21772 | 0.00019533 | 8.8673e-05 | 7.9553e-08 | 3.6115e-08 | 2.7967e-07 | 1.2697e-07 | 124.3079 | 46.416 | 2.2499e-09 | 2.7354e-09 | 2924.8413 | 2.4283e-08 | 1.526e-07 | 4.0644e-09 | 5.2805e-08 | 9.562e-11 | 1.0353e-09 | 4.341e-11 | 1.1908e-09 | 8.1216e-08 | 8.6743e-10 | 8.2084e-08
6 | BRIG | 38013 | 38 | ND | 013 | Burke | POINT | 2455.2878 | 0.0012373 | 30.6 | 36.5943 | 0.012463 | 0.014904 | 5.0759e-06 | 6.0703e-06 | 1.542e-05 | 1.8441e-05 | 210.8084 | 99.9556 | 7.3147e-08 | 1.8449e-07 | 0.0014318 | 23.8 | 0.23248 | 0.0096934 | 9.4687e-05 | 3.948e-06 | 3.8564e-08 | 1.3879e-05 | 1.3558e-07 | 124.3079 | 46.416 | 1.1165e-07 | 2.9209e-09 | 2924.8413 | 5.2721e-09 | 3.313e-08 | 6.3048e-09 | 8.1912e-08 | 4.7453e-09 | 5.1379e-08 | 4.6353e-11 | 1.2715e-09 | 1.2599e-07 | 9.2625e-10 | 1.2691e-07
6 | BRIG | 38013 | 38 | ND | 013 | Burke | NONPOINT | 2455.2878 | 0.0012373 | 645.4154 | 1090.6544 | 0.26287 | 0.44421 | 0.00010706 | 0.00018092 | 0.00032524 | 0.0005496 | 210.8084 | 99.9556 | 1.5428e-06 | 5.4985e-06 | 0.0014318 | 35.9371 | 53.3493 | 0.014637 | 0.021728 | 5.9613e-06 | 8.8496e-06 | 2.0957e-05 | 3.1112e-05 | 124.3079 | 46.416 | 1.6859e-07 | 6.7028e-07 | 2924.8413 | 1.112e-07 | 6.9878e-07 | 1.8791e-07 | 2.4413e-06 | 7.1653e-09 | 7.758e-08 | 1.0637e-08 | 2.9178e-07 | 3.7549e-06 | 2.1255e-07 | 3.9674e-06
6 | BRIG | 38013 | 38 | ND | 013 | Burke | PT_FIRES_PRESCRIBED | 2455.2878 | 0.0012373 | 75.936 | 75.936 | 0.030928 | 0.030928 | 1.2596e-05 | 1.2596e-05 | 3.8266e-05 | 3.8266e-05 | 210.8084 | 99.9556 | 1.8152e-07 | 3.8283e-07 | 0.0014318 | 38.9567 | 38.9567 | 0.015866 | 0.015866 | 6.4622e-06 | 6.4622e-06 | 2.2718e-05 | 2.2718e-05 | 124.3079 | 46.416 | 1.8276e-07 | 4.8945e-07 | 2924.8413 | 1.3083e-08 | 8.2215e-08 | 1.3083e-08 | 1.6997e-07 | 7.7674e-09 | 8.4098e-08 | 7.7674e-09 | 2.1306e-07 | 2.6143e-07 | 1.5521e-07 | 4.1664e-07
6 | BRIG | 38013 | 38 | ND | 013 | Burke | NONROAD_MAR | 2455.2878 | 0.0012373 | 166.6272 | 99.3343 | 0.067865 | 0.040457 | 2.764e-05 | 1.6478e-05 | 8.3967e-05 | 5.0057e-05 | 210.8084 | 99.9556 | 3.9831e-07 | 5.0079e-07 | 0.0014318 | 1.6994 | 0.068157 | 0.00069213 | 2.7759e-05 | 2.8189e-07 | 1.1306e-08 | 9.9102e-07 | 3.9747e-08 | 124.3079 | 46.416 | 7.9723e-09 | 8.5633e-10 | 2924.8413 | 2.8708e-08 | 1.804e-07 | 1.7114e-08 | 2.2235e-07 | 3.3883e-10 | 3.6686e-09 | 1.359e-11 | 3.7277e-10 | 3.4198e-07 | 2.7155e-10 | 3.4226e-07
6 | BRIG | 38013 | 38 | ND | 013 | Burke | NONROAD_OTHER | 2455.2878 | 0.0012373 | 475.4299 | 174.3234 | 0.19364 | 0.070999 | 7.8865e-05 | 2.8917e-05 | 0.00023958 | 8.7845e-05 | 210.8084 | 99.9556 | 1.1365e-06 | 8.7884e-07 | 0.0014318 | 1.018 | 0.66522 | 0.0004146 | 0.00027093 | 1.6886e-07 | 1.1035e-07 | 5.9364e-07 | 3.8793e-07 | 124.3079 | 46.416 | 4.7756e-09 | 8.3578e-09 | 2924.8413 | 8.1912e-08 | 5.1474e-07 | 3.0034e-08 | 3.902e-07 | 2.0297e-10 | 2.1976e-09 | 1.3263e-10 | 3.6382e-09 | 6.0015e-07 | 2.6503e-09 | 6.028e-07
6 | BRIG | 38015 | 38 | ND | 015 | Burleigh | NONROAD_OTHER | 2259.6464 | 0.0029135 | 651.5785 | 249.3907 | 0.28835 | 0.11037 | 0.00012761 | 4.8843e-05 | 0.00084013 | 0.00032156 | 210.8084 | 99.9556 | 3.9853e-06 | 3.217e-06 | 0.0036768 | 1.5182 | 0.96633 | 0.00067186 | 0.00042764 | 2.9733e-07 | 1.8925e-07 | 2.4703e-06 | 1.5723e-06 | 124.3079 | 46.416 | 1.9872e-08 | 3.3875e-08 | 4320.1272 | 1.9447e-07 | 1.2221e-06 | 7.4433e-08 | 9.6703e-07 | 5.7181e-10 | 6.1911e-09 | 3.6396e-10 | 9.9836e-09 | 2.1969e-06 | 1.0742e-08 | 2.2076e-06
6 | BRIG | 38015 | 38 | ND | 015 | Burleigh | NONPOINT | 2259.6464 | 0.0029135 | 427.7902 | 409.5309 | 0.18932 | 0.18124 | 8.3782e-05 | 8.0206e-05 | 0.00055158 | 0.00052804 | 210.8084 | 99.9556 | 2.6165e-06 | 5.2828e-06 | 0.0036768 | 31.7941 | 10.4004 | 0.01407 | 0.0046027 | 6.2268e-06 | 2.0369e-06 | 5.1733e-05 | 1.6923e-05 | 124.3079 | 46.416 | 4.1617e-07 | 3.6459e-07 | 4320.1272 | 1.2768e-07 | 8.0234e-07 | 1.2223e-07 | 1.588e-06 | 1.1975e-08 | 1.2966e-07 | 3.9172e-09 | 1.0745e-07 | 3.6075e-06 | 1.1562e-07 | 3.7232e-06
6 | BRIG | 38015 | 38 | ND | 015 | Burleigh | PT_FIRES_PRESCRIBED | 2259.6464 | 0.0029135 | 34.9842 | 34.9842 | 0.015482 | 0.015482 | 6.8516e-06 | 6.8516e-06 | 4.5108e-05 | 4.5108e-05 | 210.8084 | 99.9556 | 2.1398e-07 | 4.5128e-07 | 0.0036768 | 16.7493 | 16.7493 | 0.0074124 | 0.0074124 | 3.2803e-06 | 3.2803e-06 | 2.7253e-05 | 2.7253e-05 | 124.3079 | 46.416 | 2.1924e-07 | 5.8716e-07 | 4320.1272 | 1.0441e-08 | 6.5614e-08 | 1.0441e-08 | 1.3565e-07 | 6.3085e-09 | 6.8303e-08 | 6.3085e-09 | 1.7305e-07 | 3.0817e-07 | 1.8619e-07 | 4.9437e-07
6 | BRIG | 38015 | 38 | ND | 015 | Burleigh | NONROAD_MAR | 2259.6464 | 0.0029135 | 613.838 | 414.3761 | 0.27165 | 0.18338 | 0.00012022 | 8.1155e-05 | 0.00079147 | 0.00053429 | 210.8084 | 99.9556 | 3.7545e-06 | 5.3453e-06 | 0.0036768 | 10.0331 | 10.8175 | 0.0044401 | 0.0047872 | 1.965e-06 | 2.1186e-06 | 1.6325e-05 | 1.7601e-05 | 124.3079 | 46.416 | 1.3133e-07 | 3.7921e-07 | 4320.1272 | 1.8321e-07 | 1.1513e-06 | 1.2367e-07 | 1.6068e-06 | 3.7789e-09 | 4.0914e-08 | 4.0743e-09 | 1.1176e-07 | 3.6502e-06 | 1.2025e-07 | 3.7705e-06
6 | BRIG | 38015 | 38 | ND | 015 | Burleigh | ONROAD | 2259.6464 | 0.0029135 | 1905.6443 | 497.0549 | 0.84334 | 0.21997 | 0.00037322 | 9.7347e-05 | 0.0024571 | 0.00064089 | 210.8084 | 99.9556 | 1.1656e-05 | 6.4118e-06 | 0.0036768 | 8.0394 | 3.429 | 0.0035578 | 0.0015175 | 1.5745e-06 | 6.7156e-07 | 1.3081e-05 | 5.5794e-06 | 124.3079 | 46.416 | 1.0523e-07 | 1.202e-07 | 4320.1272 | 5.6876e-07 | 3.5741e-06 | 1.4835e-07 | 1.9274e-06 | 3.028e-09 | 3.2784e-08 | 1.2915e-09 | 3.5427e-08 | 4.3785e-06 | 3.8118e-08 | 4.4167e-06
6 | BRIG | 38017 | 38 | ND | 017 | Cass | POINT | 2020.6343 | 0.0046668 | 300.86 | 307.2162 | 0.14889 | 0.15204 | 7.3687e-05 | 7.5243e-05 | 0.00069486 | 0.00070954 | 210.8084 | 99.9556 | 3.2962e-06 | 7.0986e-06 | 0.0073737 | 439.95 | 460.0321 | 0.21773 | 0.22767 | 0.00010775 | 0.00011267 | 0.0016055 | 0.0016788 | 124.3079 | 46.416 | 1.2915e-05 | 3.6168e-05 | 4578.8846 | 1.5175e-07 | 9.5363e-07 | 1.5496e-07 | 2.0132e-06 | 3.5062e-07 | 3.7963e-06 | 3.6663e-07 | 1.0057e-05 | 4.8476e-06 | 1.1469e-05 | 1.6317e-05
6 | BRIG | 38017 | 38 | ND | 017 | Cass | ONROAD | 2020.6343 | 0.0046668 | 3607.3776 | 981.1192 | 1.7853 | 0.48555 | 0.00088352 | 0.0002403 | 0.0083316 | 0.002266 | 210.8084 | 99.9556 | 3.9522e-05 | 2.267e-05 | 0.0073737 | 15.5785 | 6.4393 | 0.0077097 | 0.0031868 | 3.8155e-06 | 1.5771e-06 | 5.6849e-05 | 2.3498e-05 | 124.3079 | 46.416 | 4.5733e-07 | 5.0626e-07 | 4578.8846 | 1.8196e-06 | 1.1434e-05 | 4.9488e-07 | 6.4294e-06 | 1.2416e-08 | 1.3443e-07 | 5.1319e-09 | 1.4077e-07 | 1.5481e-05 | 1.6054e-07 | 1.5642e-05
6 | BRIG | 38017 | 38 | ND | 017 | Cass | NONROAD_MAR | 2020.6343 | 0.0046668 | 1577.3299 | 925.297 | 0.78061 | 0.45792 | 0.00038632 | 0.00022662 | 0.003643 | 0.0021371 | 210.8084 | 99.9556 | 1.7281e-05 | 2.138e-05 | 0.0073737 | 23.2431 | 11.6577 | 0.011503 | 0.0057693 | 5.6927e-06 | 2.8552e-06 | 8.4819e-05 | 4.2541e-05 | 124.3079 | 46.416 | 6.8233e-07 | 9.1652e-07 | 4578.8846 | 7.9561e-07 | 4.9996e-06 | 4.6672e-07 | 6.0636e-06 | 1.8524e-08 | 2.0056e-07 | 9.2908e-09 | 2.5485e-07 | 1.46e-05 | 2.9064e-07 | 1.4891e-05
6 | BRIG | 38017 | 38 | ND | 017 | Cass | NONROAD_OTHER | 2020.6343 | 0.0046668 | 2113.789 | 773.3218 | 1.0461 | 0.38271 | 0.00051771 | 0.0001894 | 0.004882 | 0.0017861 | 210.8084 | 99.9556 | 2.3158e-05 | 1.7869e-05 | 0.0073737 | 4.7962 | 3.0501 | 0.0023736 | 0.0015095 | 1.1747e-06 | 7.4702e-07 | 1.7502e-05 | 1.113e-05 | 124.3079 | 46.416 | 1.408e-07 | 2.3979e-07 | 4578.8846 | 1.0662e-06 | 6.7e-06 | 3.9006e-07 | 5.0677e-06 | 3.8224e-09 | 4.1386e-08 | 2.4308e-09 | 6.6678e-08 | 1.2202e-05 | 7.6042e-08 | 1.2278e-05
6 | BRIG | 38017 | 38 | ND | 017 | Cass | PT_FIRES_PRESCRIBED | 2020.6343 | 0.0046668 | 40.8016 | 40.8016 | 0.020192 | 0.020192 | 9.9931e-06 | 9.9931e-06 | 9.4235e-05 | 9.4235e-05 | 210.8084 | 99.9556 | 4.4702e-07 | 9.4277e-07 | 0.0073737 | 18.4685 | 18.4685 | 0.0091399 | 0.0091399 | 4.5233e-06 | 4.5233e-06 | 6.7395e-05 | 6.7395e-05 | 124.3079 | 46.416 | 5.4217e-07 | 1.452e-06 | 4578.8846 | 2.058e-08 | 1.2933e-07 | 2.058e-08 | 2.6738e-07 | 1.4719e-08 | 1.5936e-07 | 1.4719e-08 | 4.0374e-07 | 6.4381e-07 | 4.6044e-07 | 1.1042e-06
6 | BRIG | 38017 | 38 | ND | 017 | Cass | NONPOINT | 2020.6343 | 0.0046668 | 1693.5066 | 1168.9988 | 0.83811 | 0.57853 | 0.00041477 | 0.00028631 | 0.0039113 | 0.0026999 | 210.8084 | 99.9556 | 1.8554e-05 | 2.7011e-05 | 0.0073737 | 389.991 | 47.9155 | 0.193 | 0.023713 | 9.5517e-05 | 1.1735e-05 | 0.0014232 | 0.00017485 | 124.3079 | 46.416 | 1.1449e-05 | 3.7671e-06 | 4578.8846 | 8.5421e-07 | 5.3679e-06 | 5.8964e-07 | 7.6606e-06 | 3.1081e-07 | 3.3652e-06 | 3.8187e-08 | 1.0475e-06 | 1.8446e-05 | 1.1946e-06 | 1.964e-05
6 | BRIG | 38019 | 38 | ND | 019 | Cavalier | NONROAD_MAR | 2169.6818 | 0.0034618 | 51.3614 | 52.7919 | 0.023672 | 0.024332 | 1.0911e-05 | 1.1214e-05 | 8.1948e-05 | 8.423e-05 | 210.8084 | 99.9556 | 3.8873e-07 | 8.4268e-07 | 0.0036251 | 0.3974 | 0.045788 | 0.00018316 | 2.1104e-05 | 8.4419e-08 | 9.7266e-09 | 6.6397e-07 | 7.6503e-08 | 124.3079 | 46.416 | 5.3414e-09 | 1.6482e-09 | 3911.7993 | 2.0949e-08 | 1.3164e-07 | 2.1532e-08 | 2.7975e-07 | 1.6974e-10 | 1.8378e-09 | 1.9557e-11 | 5.3646e-10 | 5.7546e-07 | 5.2266e-10 | 5.7598e-07
6 | BRIG | 38019 | 38 | ND | 019 | Cavalier | PT_FIRES_PRESCRIBED | 2169.6818 | 0.0034618 | 107.1507 | 107.1507 | 0.049385 | 0.049385 | 2.2762e-05 | 2.2762e-05 | 0.00017096 | 0.00017096 | 210.8084 | 99.9556 | 8.1098e-07 | 1.7104e-06 | 0.0036251 | 51.6877 | 51.6877 | 0.023823 | 0.023823 | 1.098e-05 | 1.098e-05 | 8.6359e-05 | 8.6359e-05 | 124.3079 | 46.416 | 6.9472e-07 | 1.8606e-06 | 3911.7993 | 4.3704e-08 | 2.7464e-07 | 4.3704e-08 | 5.678e-07 | 2.2077e-08 | 2.3903e-07 | 2.2077e-08 | 6.0557e-07 | 1.168e-06 | 5.9e-07 | 1.758e-06
6 | BRIG | 38019 | 38 | ND | 019 | Cavalier | NONPOINT | 2169.6818 | 0.0034618 | 301.2441 | 18.7684 | 0.13884 | 0.0086503 | 6.3992e-05 | 3.9869e-06 | 0.00048064 | 2.9945e-05 | 210.8084 | 99.9556 | 2.28e-06 | 2.9959e-07 | 0.0036251 | 77.989 | 4.9002 | 0.035945 | 0.0022585 | 1.6567e-05 | 1.0409e-06 | 0.0001303 | 8.1872e-06 | 124.3079 | 46.416 | 1.0482e-06 | 1.7639e-07 | 3911.7993 | 1.2287e-07 | 7.7212e-07 | 7.6551e-09 | 9.9455e-08 | 3.331e-08 | 3.6066e-07 | 2.093e-09 | 5.7411e-08 | 2.0458e-07 | 5.5935e-08 | 2.6052e-07
6 | BRIG | 38019 | 38 | ND | 019 | Cavalier | NONROAD_OTHER | 2169.6818 | 0.0034618 | 981.264 | 345.8864 | 0.45226 | 0.15942 | 0.00020845 | 7.3475e-05 | 0.0015656 | 0.00055187 | 210.8084 | 99.9556 | 7.4268e-06 | 5.5211e-06 | 0.0036251 | 2.0503 | 1.3521 | 0.00094496 | 0.00062318 | 4.3553e-07 | 2.8722e-07 | 3.4256e-06 | 2.2591e-06 | 124.3079 | 46.416 | 2.7557e-08 | 4.8671e-08 | 3911.7993 | 4.0023e-07 | 2.5151e-06 | 1.4108e-07 | 1.8329e-06 | 8.757e-10 | 9.4813e-09 | 5.7751e-10 | 1.5841e-08 | 3.7703e-06 | 1.5434e-08 | 3.7858e-06
6 | BRIG | 38019 | 38 | ND | 019 | Cavalier | ONROAD | 2169.6818 | 0.0034618 | 138.9417 | 26.8005 | 0.064038 | 0.012352 | 2.9515e-05 | 5.6931e-06 | 0.00022168 | 4.2761e-05 | 210.8084 | 99.9556 | 1.0516e-06 | 4.278e-07 | 0.0036251 | 0.68091 | 0.26444 | 0.00031383 | 0.00012188 | 1.4464e-07 | 5.6173e-08 | 1.1377e-06 | 4.4182e-07 | 124.3079 | 46.416 | 9.152e-09 | 9.5186e-09 | 3911.7993 | 5.6671e-08 | 3.5612e-07 | 1.0931e-08 | 1.4202e-07 | 2.9083e-10 | 3.1489e-09 | 1.1294e-10 | 3.0981e-09 | 2.9214e-07 | 3.0185e-09 | 2.9516e-07
6 | BRIG | 38021 | 38 | ND | 021 | Dickey | NONPOINT | 2092.1172 | 0.0014873 | 95.9712 | 45.2492 | 0.045873 | 0.021628 | 2.1926e-05 | 1.0338e-05 | 6.8228e-05 | 3.2169e-05 | 210.8084 | 99.9556 | 3.2365e-07 | 3.2183e-07 | 0.0022756 | 36.4072 | 8.7696 | 0.017402 | 0.0041917 | 8.3179e-06 | 2.0036e-06 | 3.9601e-05 | 9.5388e-06 | 124.3079 | 46.416 | 3.1857e-07 | 2.0551e-07 | 2956.6874 | 2.3076e-08 | 1.4501e-07 | 1.088e-08 | 1.4135e-07 | 1.3394e-08 | 1.4501e-07 | 3.2262e-09 | 8.8496e-08 | 2.1977e-07 | 6.5168e-08 | 2.8494e-07
6 | BRIG | 38021 | 38 | ND | 021 | Dickey | NONROAD_OTHER | 2092.1172 | 0.0014873 | 528.9052 | 191.5033 | 0.25281 | 0.091536 | 0.00012084 | 4.3753e-05 | 0.00037601 | 0.00013614 | 210.8084 | 99.9556 | 1.7837e-06 | 1.362e-06 | 0.0022756 | 1.1392 | 0.74022 | 0.00054453 | 0.00035382 | 2.6028e-07 | 1.6912e-07 | 1.2392e-06 | 8.0515e-07 | 124.3079 | 46.416 | 9.9684e-09 | 1.7346e-08 | 2956.6874 | 1.2717e-07 | 7.9916e-07 | 4.6046e-08 | 5.9823e-07 | 4.191e-10 | 4.5377e-09 | 2.7232e-10 | 7.4698e-09 | 9.3012e-07 | 5.5008e-09 | 9.3562e-07
6 | BRIG | 38021 | 38 | ND | 021 | Dickey | ONROAD | 2092.1172 | 0.0014873 | 205.2946 | 33.1892 | 0.098128 | 0.015864 | 4.6904e-05 | 7.5827e-06 | 0.00014595 | 2.3595e-05 | 210.8084 | 99.9556 | 6.9232e-07 | 2.3605e-07 | 0.0022756 | 0.78525 | 0.31635 | 0.00037534 | 0.00015121 | 1.794e-07 | 7.2277e-08 | 8.5412e-07 | 3.441e-07 | 124.3079 | 46.416 | 6.871e-09 | 7.4134e-09 | 2956.6874 | 4.9362e-08 | 3.1019e-07 | 7.9802e-09 | 1.0368e-07 | 2.8888e-10 | 3.1277e-09 | 1.1638e-10 | 3.1924e-09 | 1.612e-07 | 2.3509e-09 | 1.6355e-07
6 | BRIG | 38021 | 38 | ND | 021 | Dickey | PT_FIRES_PRESCRIBED | 2092.1172 | 0.0014873 | 53.9837 | 53.9837 | 0.025803 | 0.025803 | 1.2334e-05 | 1.2334e-05 | 3.8378e-05 | 3.8378e-05 | 210.8084 | 99.9556 | 1.8205e-07 | 3.8395e-07 | 0.0022756 | 26.1701 | 26.1701 | 0.012509 | 0.012509 | 5.9791e-06 | 5.9791e-06 | 2.8466e-05 | 2.8466e-05 | 124.3079 | 46.416 | 2.2899e-07 | 6.1327e-07 | 2956.6874 | 1.298e-08 | 8.1568e-08 | 1.298e-08 | 1.6864e-07 | 9.6275e-09 | 1.0424e-07 | 9.6275e-09 | 2.6409e-07 | 2.622e-07 | 1.9447e-07 | 4.5667e-07
6 | BRIG | 38021 | 38 | ND | 021 | Dickey | NONROAD_MAR | 2092.1172 | 0.0014873 | 28.0804 | 29.6333 | 0.013422 | 0.014164 | 6.4155e-06 | 6.7703e-06 | 1.9963e-05 | 2.1067e-05 | 210.8084 | 99.9556 | 9.4697e-08 | 2.1076e-07 | 0.0022756 | 0.25493 | 0.069066 | 0.00012185 | 3.3013e-05 | 5.8245e-08 | 1.578e-08 | 2.773e-07 | 7.5124e-08 | 124.3079 | 46.416 | 2.2307e-09 | 1.6185e-09 | 2956.6874 | 6.7518e-09 | 4.2429e-08 | 7.1252e-09 | 9.257e-08 | 9.3786e-11 | 1.0154e-09 | 2.5408e-11 | 6.9696e-10 | 1.4393e-07 | 5.1324e-10 | 1.4444e-07
6 | BRIG | 38023 | 38 | ND | 023 | Divide | PT_FIRES_PRESCRIBED | 2525.0307 | 0.0018523 | 5.0451 | 5.0451 | 0.001998 | 0.001998 | 7.9129e-07 | 7.9129e-07 | 3.701e-06 | 3.701e-06 | 210.8084 | 99.9556 | 1.7556e-08 | 3.7026e-08 | 0.0019926 | 4.7482 | 4.7482 | 0.0018805 | 0.0018805 | 7.4473e-07 | 7.4473e-07 | 3.7471e-06 | 3.7471e-06 | 124.3079 | 46.416 | 3.0143e-08 | 8.0728e-08 | 3352.1522 | 1.1041e-09 | 6.9379e-09 | 1.1041e-09 | 1.4344e-08 | 1.1178e-09 | 1.2103e-08 | 1.1178e-09 | 3.0662e-08 | 2.5285e-08 | 2.56e-08 | 5.0884e-08
6 | BRIG | 38023 | 38 | ND | 023 | Divide | ONROAD | 2525.0307 | 0.0018523 | 124.6156 | 19.9783 | 0.049352 | 0.0079121 | 1.9545e-05 | 3.1335e-06 | 9.1416e-05 | 1.4656e-05 | 210.8084 | 99.9556 | 4.3364e-07 | 1.4662e-07 | 0.0019926 | 0.48222 | 0.19977 | 0.00019097 | 7.9116e-05 | 7.5632e-08 | 3.1333e-08 | 3.8054e-07 | 1.5765e-07 | 124.3079 | 46.416 | 3.0613e-09 | 3.3964e-09 | 3352.1522 | 2.7271e-08 | 1.7137e-07 | 4.372e-09 | 5.6801e-08 | 1.1352e-10 | 1.2291e-09 | 4.7029e-11 | 1.29e-09 | 1.0013e-07 | 1.077e-09 | 1.012e-07
6 | BRIG | 38023 | 38 | ND | 023 | Divide | NONROAD_OTHER | 2525.0307 | 0.0018523 | 604.1253 | 219.3723 | 0.23925 | 0.086879 | 9.4753e-05 | 3.4407e-05 | 0.00044317 | 0.00016093 | 210.8084 | 99.9556 | 2.1023e-06 | 1.61e-06 | 0.0019926 | 1.2828 | 0.84192 | 0.00050802 | 0.00033343 | 2.012e-07 | 1.3205e-07 | 1.0123e-06 | 6.644e-07 | 124.3079 | 46.416 | 8.1435e-09 | 1.4314e-08 | 3352.1522 | 1.3221e-07 | 8.3079e-07 | 4.8007e-08 | 6.2371e-07 | 3.0198e-10 | 3.2696e-09 | 1.982e-10 | 5.4368e-09 | 1.0994e-06 | 4.5391e-09 | 1.104e-06
6 | BRIG | 38023 | 38 | ND | 023 | Divide | NONROAD_MAR | 2525.0307 | 0.0018523 | 40.5467 | 42.8076 | 0.016058 | 0.016953 | 6.3595e-06 | 6.7141e-06 | 2.9744e-05 | 3.1403e-05 | 210.8084 | 99.9556 | 1.411e-07 | 3.1417e-07 | 0.0019926 | 0.30707 | 0.036782 | 0.00012161 | 1.4567e-05 | 4.8162e-08 | 5.769e-09 | 2.4233e-07 | 2.9027e-08 | 124.3079 | 46.416 | 1.9494e-09 | 6.2536e-10 | 3352.1522 | 8.8732e-09 | 5.576e-08 | 9.368e-09 | 1.2171e-07 | 7.2289e-11 | 7.8269e-10 | 8.6591e-12 | 2.3752e-10 | 2.1454e-07 | 1.9831e-10 | 2.1474e-07
6 | BRIG | 38023 | 38 | ND | 023 | Divide | NONPOINT | 2525.0307 | 0.0018523 | 1014.7571 | 1336.122 | 0.40188 | 0.52915 | 0.00015916 | 0.00020956 | 0.00074441 | 0.00098015 | 210.8084 | 99.9556 | 3.5312e-06 | 9.8059e-06 | 0.0019926 | 49.323 | 115.9318 | 0.019534 | 0.045913 | 7.736e-06 | 1.8183e-05 | 3.8923e-05 | 9.1487e-05 | 124.3079 | 46.416 | 3.1312e-07 | 1.971e-06 | 3352.1522 | 2.2207e-07 | 1.3955e-06 | 2.924e-07 | 3.7988e-06 | 1.1611e-08 | 1.2572e-07 | 2.7292e-08 | 7.4864e-07 | 6.6963e-06 | 6.2503e-07 | 7.3214e-06
6 | BRIG | 38025 | 38 | ND | 025 | Dunn | POINT | 2427.7494 | 0.0029063 | 77 | 77 | 0.031717 | 0.031717 | 1.3064e-05 | 1.3064e-05 | 9.2177e-05 | 9.2177e-05 | 210.8084 | 99.9556 | 4.3726e-07 | 9.2218e-07 | 0.0036482 | 4 | 4 | 0.0016476 | 0.0016476 | 6.7866e-07 | 6.7866e-07 | 6.0108e-06 | 6.0108e-06 | 124.3079 | 46.416 | 4.8354e-08 | 1.295e-07 | 5392.7662 | 1.7093e-08 | 1.0741e-07 | 1.7093e-08 | 2.2207e-07 | 1.1146e-09 | 1.2068e-08 | 1.1146e-09 | 3.0574e-08 | 6.2975e-07 | 4.1065e-08 | 6.7081e-07
6 | BRIG | 38025 | 38 | ND | 025 | Dunn | PT_FIRES_PRESCRIBED | 2427.7494 | 0.0029063 | 28.8822 | 28.8822 | 0.011897 | 0.011897 | 4.9003e-06 | 4.9003e-06 | 3.4575e-05 | 3.4575e-05 | 210.8084 | 99.9556 | 1.6401e-07 | 3.459e-07 | 0.0036482 | 23.034 | 23.034 | 0.0094878 | 0.0094878 | 3.9081e-06 | 3.9081e-06 | 3.4613e-05 | 3.4613e-05 | 124.3079 | 46.416 | 2.7845e-07 | 7.4572e-07 | 5392.7662 | 6.4114e-09 | 4.029e-08 | 6.4114e-09 | 8.3296e-08 | 6.4184e-09 | 6.9494e-08 | 6.4184e-09 | 1.7606e-07 | 2.3621e-07 | 2.3647e-07 | 4.7269e-07
6 | BRIG | 38025 | 38 | ND | 025 | Dunn | NONROAD_OTHER | 2427.7494 | 0.0029063 | 459.7329 | 171.2994 | 0.18937 | 0.070559 | 7.8001e-05 | 2.9064e-05 | 0.00055035 | 0.00020506 | 210.8084 | 99.9556 | 2.6107e-06 | 2.0515e-06 | 0.0036482 | 0.97655 | 0.64392 | 0.00040224 | 0.00026523 | 1.6569e-07 | 1.0925e-07 | 1.4675e-06 | 9.6761e-07 | 124.3079 | 46.416 | 1.1805e-08 | 2.0847e-08 | 5392.7662 | 1.0205e-07 | 6.4131e-07 | 3.8026e-08 | 4.9403e-07 | 2.7212e-10 | 2.9462e-09 | 1.7943e-10 | 4.9218e-09 | 1.401e-06 | 6.6107e-09 | 1.4076e-06
6 | BRIG | 38025 | 38 | ND | 025 | Dunn | NONPOINT | 2427.7494 | 0.0029063 | 2822.4733 | 3784.1109 | 1.1626 | 1.5587 | 0.00047887 | 0.00064203 | 0.0033788 | 0.00453 | 210.8084 | 99.9556 | 1.6028e-05 | 4.532e-05 | 0.0036482 | 169.1045 | 472.9707 | 0.069655 | 0.19482 | 2.8691e-05 | 8.0247e-05 | 0.00025411 | 0.00071073 | 124.3079 | 46.416 | 2.0442e-06 | 1.5312e-05 | 5392.7662 | 6.2654e-07 | 3.9372e-06 | 8.4001e-07 | 1.0913e-05 | 4.7121e-08 | 5.1019e-07 | 1.3179e-07 | 3.6152e-06 | 3.0949e-05 | 4.8557e-06 | 3.5804e-05
6 | BRIG | 38025 | 38 | ND | 025 | Dunn | ONROAD | 2427.7494 | 0.0029063 | 226.5139 | 37.8897 | 0.093302 | 0.015607 | 3.8431e-05 | 6.4286e-06 | 0.00027116 | 4.5358e-05 | 210.8084 | 99.9556 | 1.2863e-06 | 4.5378e-07 | 0.0036482 | 0.77053 | 0.35663 | 0.00031738 | 0.0001469 | 1.3073e-07 | 6.0508e-08 | 1.1579e-06 | 5.3591e-07 | 124.3079 | 46.416 | 9.3145e-09 | 1.1546e-08 | 5392.7662 | 5.0282e-08 | 3.1598e-07 | 8.4109e-09 | 1.0927e-07 | 2.1471e-10 | 2.3247e-09 | 9.9376e-11 | 2.726e-09 | 3.0988e-07 | 3.6613e-09 | 3.1354e-07
6 | BRIG | 38025 | 38 | ND | 025 | Dunn | NONROAD_MAR | 2427.7494 | 0.0029063 | 0.016649 | 0.020105 | 6.8576e-06 | 8.2813e-06 | 2.8247e-09 | 3.4111e-09 | 1.993e-08 | 2.4068e-08 | 210.8084 | 99.9556 | 9.4541e-11 | 2.4078e-10 | 0.0036482 | 0.0026941 | 0.0032534 | 1.1097e-06 | 1.3401e-06 | 4.5709e-10 | 5.5198e-10 | 4.0484e-09 | 4.8888e-09 | 124.3079 | 46.416 | 3.2567e-11 | 1.0533e-10 | 5392.7662 | 3.6957e-12 | 2.3224e-11 | 4.4629e-12 | 5.7982e-11 | 7.5071e-13 | 8.128e-12 | 9.0655e-13 | 2.4867e-11 | 1.6443e-10 | 3.34e-11 | 1.9783e-10
6 | BRIG | 38027 | 38 | ND | 027 | Eddy | NONROAD_OTHER | 2164.8288 | 0.0013916 | 240.1974 | 90.3977 | 0.11095 | 0.041757 | 5.1253e-05 | 1.9289e-05 | 0.00015441 | 5.811e-05 | 210.8084 | 99.9556 | 7.3245e-07 | 5.8136e-07 | 0.0017851 | 0.52393 | 0.33977 | 0.00024202 | 0.00015695 | 1.118e-07 | 7.2499e-08 | 4.3202e-07 | 2.8016e-07 | 124.3079 | 46.416 | 3.4754e-09 | 6.036e-09 | 1668.4689 | 9.2544e-08 | 5.8155e-07 | 3.4829e-08 | 4.5249e-07 | 2.5893e-10 | 2.8035e-09 | 1.6792e-10 | 4.6061e-09 | 3.9701e-07 | 1.9141e-09 | 3.9892e-07
6 | BRIG | 38027 | 38 | ND | 027 | Eddy | PT_FIRES_PRESCRIBED | 2164.8288 | 0.0013916 | 1.1949 | 1.1949 | 0.00055194 | 0.00055194 | 2.5496e-07 | 2.5496e-07 | 7.6809e-07 | 7.6809e-07 | 210.8084 | 99.9556 | 3.6435e-09 | 7.6843e-09 | 0.0017851 | 0.53955 | 0.53955 | 0.00024924 | 0.00024924 | 1.1513e-07 | 1.1513e-07 | 4.449e-07 | 4.449e-07 | 124.3079 | 46.416 | 3.579e-09 | 9.5851e-09 | 1668.4689 | 4.6036e-10 | 2.8929e-09 | 4.6036e-10 | 5.9809e-09 | 2.6665e-10 | 2.8871e-09 | 2.6665e-10 | 7.3145e-09 | 5.2475e-09 | 3.0395e-09 | 8.2871e-09
6 | BRIG | 38027 | 38 | ND | 027 | Eddy | NONROAD_MAR | 2164.8288 | 0.0013916 | 433.1782 | 277.9125 | 0.2001 | 0.12838 | 9.2431e-05 | 5.9301e-05 | 0.00027846 | 0.00017865 | 210.8084 | 99.9556 | 1.3209e-06 | 1.7873e-06 | 0.0017851 | 4.0845 | 0.94638 | 0.0018868 | 0.00043716 | 8.7156e-07 | 2.0194e-07 | 3.368e-06 | 7.8037e-07 | 124.3079 | 46.416 | 2.7094e-08 | 1.6812e-08 | 1668.4689 | 1.669e-07 | 1.0488e-06 | 1.0707e-07 | 1.3911e-06 | 2.0186e-09 | 2.1856e-08 | 4.6771e-10 | 1.283e-08 | 1.2205e-06 | 5.3314e-09 | 1.2259e-06
6 | BRIG | 38027 | 38 | ND | 027 | Eddy | NONPOINT | 2164.8288 | 0.0013916 | 36.2945 | 13.5429 | 0.016766 | 0.0062559 | 7.7445e-06 | 2.8898e-06 | 2.3331e-05 | 8.7058e-06 | 210.8084 | 99.9556 | 1.1068e-07 | 8.7097e-08 | 0.0017851 | 12.1336 | 2.0366 | 0.0056049 | 0.00094076 | 2.5891e-06 | 4.3456e-07 | 1.0005e-05 | 1.6793e-06 | 124.3079 | 46.416 | 8.0486e-08 | 3.618e-08 | 1668.4689 | 1.3984e-08 | 8.7874e-08 | 5.2178e-09 | 6.779e-08 | 5.9966e-09 | 6.4926e-08 | 1.0065e-09 | 2.7609e-08 | 5.9477e-08 | 1.1473e-08 | 7.095e-08
6 | BRIG | 38027 | 38 | ND | 027 | Eddy | ONROAD | 2164.8288 | 0.0013916 | 96.6442 | 15.5276 | 0.044643 | 0.0071726 | 2.0622e-05 | 3.3133e-06 | 6.2126e-05 | 9.9816e-06 | 210.8084 | 99.9556 | 2.947e-07 | 9.986e-08 | 0.0017851 | 0.38548 | 0.15093 | 0.00017807 | 6.9721e-05 | 8.2254e-08 | 3.2206e-08 | 3.1786e-07 | 1.2446e-07 | 124.3079 | 46.416 | 2.557e-09 | 2.6813e-09 | 1668.4689 | 3.7235e-08 | 2.3399e-07 | 5.9825e-09 | 7.7724e-08 | 1.9051e-10 | 2.0627e-09 | 7.4593e-11 | 2.0461e-09 | 6.8194e-08 | 8.5027e-10 | 6.9044e-08
6 | BRIG | 38029 | 38 | ND | 029 | Emmons | NONPOINT | 2227.1898 | 0.0025799 | 62.3048 | 16.0726 | 0.027975 | 0.0072165 | 1.2561e-05 | 3.2402e-06 | 7.2172e-05 | 1.8618e-05 | 210.8084 | 99.9556 | 3.4236e-07 | 1.8626e-07 | 0.0034611 | 27.1759 | 9.3992 | 0.012202 | 0.0042202 | 5.4786e-06 | 1.8949e-06 | 4.2232e-05 | 1.4607e-05 | 124.3079 | 46.416 | 3.3974e-07 | 3.1469e-07 | 4026.5633 | 1.7924e-08 | 1.1264e-07 | 4.6238e-09 | 6.0073e-08 | 1.0488e-08 | 1.1356e-07 | 3.6276e-09 | 9.9506e-08 | 1.272e-07 | 9.9791e-08 | 2.2699e-07
6 | BRIG | 38029 | 38 | ND | 029 | Emmons | NONROAD_MAR | 2227.1898 | 0.0025799 | 34.6281 | 36.5659 | 0.015548 | 0.016418 | 6.9809e-06 | 7.3716e-06 | 4.0112e-05 | 4.2357e-05 | 210.8084 | 99.9556 | 1.9028e-07 | 4.2376e-07 | 0.0034611 | 0.27458 | 0.04619 | 0.00012328 | 2.0739e-05 | 5.5354e-08 | 9.3118e-09 | 4.267e-07 | 7.178e-08 | 124.3079 | 46.416 | 3.4326e-09 | 1.5464e-09 | 4026.5633 | 9.9619e-09 | 6.2601e-08 | 1.0519e-08 | 1.3667e-07 | 1.0597e-10 | 1.1474e-09 | 1.7827e-11 | 4.8899e-10 | 2.8938e-07 | 4.904e-10 | 2.8987e-07
6 | BRIG | 38029 | 38 | ND | 029 | Emmons | ONROAD | 2227.1898 | 0.0025799 | 183.2532 | 29.0637 | 0.08228 | 0.013049 | 3.6943e-05 | 5.8592e-06 | 0.00021228 | 3.3667e-05 | 210.8084 | 99.9556 | 1.007e-06 | 3.3682e-07 | 0.0034611 | 0.68379 | 0.27947 | 0.00030702 | 0.00012548 | 1.3785e-07 | 5.6341e-08 | 1.0626e-06 | 4.3431e-07 | 124.3079 | 46.416 | 8.5483e-09 | 9.3568e-09 | 4026.5633 | 5.2719e-08 | 3.3129e-07 | 8.3611e-09 | 1.0863e-07 | 2.639e-10 | 2.8573e-09 | 1.0786e-10 | 2.9587e-09 | 2.3001e-07 | 2.9672e-09 | 2.3298e-07
6 | BRIG | 38029 | 38 | ND | 029 | Emmons | PT_FIRES_PRESCRIBED | 2227.1898 | 0.0025799 | 29.8021 | 29.8021 | 0.013381 | 0.013381 | 6.008e-06 | 6.008e-06 | 3.4522e-05 | 3.4522e-05 | 210.8084 | 99.9556 | 1.6376e-07 | 3.4537e-07 | 0.0034611 | 24.8505 | 24.8505 | 0.011158 | 0.011158 | 5.0098e-06 | 5.0098e-06 | 3.8618e-05 | 3.8618e-05 | 124.3079 | 46.416 | 3.1067e-07 | 8.32e-07 | 4026.5633 | 8.5736e-09 | 5.3877e-08 | 8.5736e-09 | 1.1139e-07 | 9.5908e-09 | 1.0384e-07 | 9.5908e-09 | 2.6308e-07 | 2.3585e-07 | 2.6384e-07 | 4.9969e-07
6 | BRIG | 38029 | 38 | ND | 029 | Emmons | NONROAD_OTHER | 2227.1898 | 0.0025799 | 366.1157 | 135.7288 | 0.16438 | 0.060942 | 7.3808e-05 | 2.7363e-05 | 0.0004241 | 0.00015722 | 210.8084 | 99.9556 | 2.0118e-06 | 1.5729e-06 | 0.0034611 | 0.7802 | 0.51331 | 0.00035031 | 0.00023047 | 1.5729e-07 | 1.0348e-07 | 1.2124e-06 | 7.9769e-07 | 124.3079 | 46.416 | 9.7536e-09 | 1.7186e-08 | 4026.5633 | 1.0533e-07 | 6.6187e-07 | 3.9047e-08 | 5.073e-07 | 3.0111e-10 | 3.2602e-09 | 1.9811e-10 | 5.4342e-09 | 1.0741e-06 | 5.4498e-09 | 1.0796e-06
6 | BRIG | 38031 | 38 | ND | 031 | Foster | ONROAD | 2155.6575 | 0.001332 | 171.5316 | 31.8679 | 0.079573 | 0.014783 | 3.6913e-05 | 6.8579e-06 | 0.00010599 | 1.9692e-05 | 210.8084 | 99.9556 | 5.0279e-07 | 1.97e-07 | 0.0021959 | 0.67321 | 0.29648 | 0.0003123 | 0.00013754 | 1.4487e-07 | 6.3803e-08 | 6.8577e-07 | 3.0202e-07 | 124.3079 | 46.416 | 5.5167e-09 | 6.5067e-09 | 1675.1609 | 6.3273e-08 | 3.9761e-07 | 1.1755e-08 | 1.5272e-07 | 4.0938e-10 | 4.4324e-09 | 1.8029e-10 | 4.9455e-09 | 1.3453e-07 | 2.0634e-09 | 1.366e-07
6 | BRIG | 38031 | 38 | ND | 031 | Foster | NONROAD_OTHER | 2155.6575 | 0.001332 | 343.349 | 125.7971 | 0.15928 | 0.058357 | 7.3888e-05 | 2.7071e-05 | 0.00021216 | 7.7732e-05 | 210.8084 | 99.9556 | 1.0064e-06 | 7.7767e-07 | 0.0021959 | 0.73555 | 0.47947 | 0.00034122 | 0.00022242 | 1.5829e-07 | 1.0318e-07 | 7.4928e-07 | 4.8842e-07 | 124.3079 | 46.416 | 6.0276e-09 | 1.0523e-08 | 1675.1609 | 1.2665e-07 | 7.9588e-07 | 4.6403e-08 | 6.0286e-07 | 4.4729e-10 | 4.8429e-09 | 2.9157e-10 | 7.9978e-09 | 5.3106e-07 | 3.3368e-09 | 5.344e-07
6 | BRIG | 38031 | 38 | ND | 031 | Foster | NONPOINT | 2155.6575 | 0.001332 | 93.7752 | 39.3798 | 0.043502 | 0.018268 | 2.018e-05 | 8.4745e-06 | 5.7945e-05 | 2.4333e-05 | 210.8084 | 99.9556 | 2.7487e-07 | 2.4344e-07 | 0.0021959 | 28.9904 | 2.2363 | 0.013449 | 0.0010374 | 6.2387e-06 | 4.8124e-07 | 2.9532e-05 | 2.278e-06 | 124.3079 | 46.416 | 2.3757e-07 | 4.9078e-08 | 1675.1609 | 3.4591e-08 | 2.1737e-07 | 1.4526e-08 | 1.8872e-07 | 1.7629e-08 | 1.9087e-07 | 1.3599e-09 | 3.7302e-08 | 1.6624e-07 | 1.5563e-08 | 1.8181e-07
6 | BRIG | 38031 | 38 | ND | 031 | Foster | NONROAD_MAR | 2155.6575 | 0.001332 | 457.0341 | 252.26 | 0.21202 | 0.11702 | 9.8353e-05 | 5.4286e-05 | 0.00028241 | 0.00015588 | 210.8084 | 99.9556 | 1.3396e-06 | 1.5595e-06 | 0.0021959 | 4.7681 | 0.21208 | 0.0022119 | 9.8385e-05 | 1.0261e-06 | 4.564e-08 | 4.8571e-06 | 2.1604e-07 | 124.3079 | 46.416 | 3.9074e-08 | 4.6545e-09 | 1675.1609 | 1.6859e-07 | 1.0594e-06 | 9.3051e-08 | 1.2089e-06 | 2.8995e-09 | 3.1393e-08 | 1.2897e-10 | 3.5377e-09 | 1.0649e-06 | 1.476e-09 | 1.0664e-06
6 | BRIG | 38031 | 38 | ND | 031 | Foster | PT_FIRES_PRESCRIBED | 2155.6575 | 0.001332 | 11.7525 | 11.7525 | 0.0054519 | 0.0054519 | 2.5291e-06 | 2.5291e-06 | 7.262e-06 | 7.262e-06 | 210.8084 | 99.9556 | 3.4449e-08 | 7.2653e-08 | 0.0021959 | 5.8367 | 5.8367 | 0.0027076 | 0.0027076 | 1.256e-06 | 1.256e-06 | 5.9456e-06 | 5.9456e-06 | 124.3079 | 46.416 | 4.783e-08 | 1.2809e-07 | 1675.1609 | 4.3351e-09 | 2.7242e-08 | 4.3351e-09 | 5.6322e-08 | 3.5493e-09 | 3.8429e-08 | 3.5493e-09 | 9.7359e-08 | 4.9614e-08 | 4.062e-08 | 9.0234e-08
6 | BRIG | 38033 | 38 | ND | 033 | Golden Valley | NONPOINT | 2511.8049 | 0.0014185 | 114.2223 | 184.2502 | 0.045474 | 0.073354 | 1.8104e-05 | 2.9204e-05 | 6.4507e-05 | 0.00010406 | 210.8084 | 99.9556 | 3.06e-07 | 1.041e-06 | 0.0018855 | 9.2332 | 15.2107 | 0.0036759 | 0.0060557 | 1.4635e-06 | 2.4109e-06 | 6.931e-06 | 1.1418e-05 | 124.3079 | 46.416 | 5.5757e-08 | 2.4599e-07 | 2596.3033 | 2.4846e-08 | 1.5613e-07 | 4.0078e-08 | 5.207e-07 | 2.6696e-09 | 2.8904e-08 | 4.3978e-09 | 1.2064e-07 | 7.109e-07 | 7.8008e-08 | 7.8891e-07
6 | BRIG | 38033 | 38 | ND | 033 | Golden Valley | NONROAD_OTHER | 2511.8049 | 0.0014185 | 202.3341 | 77.9979 | 0.080553 | 0.031053 | 3.207e-05 | 1.2363e-05 | 0.00011427 | 4.405e-05 | 210.8084 | 99.9556 | 5.4205e-07 | 4.4069e-07 | 0.0018855 | 0.45512 | 0.29148 | 0.00018119 | 0.00011604 | 7.2136e-08 | 4.6199e-08 | 3.4164e-07 | 2.188e-07 | 124.3079 | 46.416 | 2.7483e-09 | 4.7139e-09 | 2596.3033 | 4.4012e-08 | 2.7658e-07 | 1.6966e-08 | 2.2043e-07 | 1.3159e-10 | 1.4247e-09 | 8.4274e-11 | 2.3117e-09 | 3.0094e-07 | 1.4948e-09 | 3.0244e-07
6 | BRIG | 38033 | 38 | ND | 033 | Golden Valley | NONROAD_MAR | 2511.8049 | 0.0014185 | 356.2069 | 190.593 | 0.14181 | 0.075879 | 5.6459e-05 | 3.0209e-05 | 0.00020117 | 0.00010764 | 210.8084 | 99.9556 | 9.5427e-07 | 1.0769e-06 | 0.0018855 | 3.7166 | 0.14889 | 0.0014797 | 5.9277e-05 | 5.8908e-07 | 2.3599e-08 | 2.7899e-06 | 1.1177e-07 | 124.3079 | 46.416 | 2.2444e-08 | 2.408e-09 | 2596.3033 | 7.7483e-08 | 4.8691e-07 | 4.1458e-08 | 5.3862e-07 | 1.0746e-09 | 1.1635e-08 | 4.3049e-11 | 1.1809e-09 | 7.3537e-07 | 7.6359e-10 | 7.3614e-07
6 | BRIG | 38033 | 38 | ND | 033 | Golden Valley | PT_FIRES_PRESCRIBED | 2511.8049 | 0.0014185 | 11.0774 | 11.0774 | 0.0044101 | 0.0044101 | 1.7558e-06 | 1.7558e-06 | 6.256e-06 | 6.256e-06 | 210.8084 | 99.9556 | 2.9676e-08 | 6.2587e-08 | 0.0018855 | 10.8844 | 10.8844 | 0.0043333 | 0.0043333 | 1.7252e-06 | 1.7252e-06 | 8.1706e-06 | 8.1706e-06 | 124.3079 | 46.416 | 6.5728e-08 | 1.7603e-07 | 2596.3033 | 2.4096e-09 | 1.5142e-08 | 2.4096e-09 | 3.1305e-08 | 3.147e-09 | 3.4073e-08 | 3.147e-09 | 8.6324e-08 | 4.274e-08 | 5.5821e-08 | 9.8561e-08
6 | BRIG | 38033 | 38 | ND | 033 | Golden Valley | ONROAD | 2511.8049 | 0.0014185 | 175.3959 | 53.235 | 0.069829 | 0.021194 | 2.78e-05 | 8.4377e-06 | 9.9055e-05 | 3.0065e-05 | 210.8084 | 99.9556 | 4.6988e-07 | 3.0078e-07 | 0.0018855 | 0.44133 | 0.21715 | 0.0001757 | 8.6453e-05 | 6.9951e-08 | 3.4419e-08 | 3.3129e-07 | 1.6301e-07 | 124.3079 | 46.416 | 2.6651e-09 | 3.5119e-09 | 2596.3033 | 3.8152e-08 | 2.3975e-07 | 1.158e-08 | 1.5044e-07 | 1.276e-10 | 1.3816e-09 | 6.2785e-11 | 1.7222e-09 | 2.054e-07 | 1.1137e-09 | 2.0651e-07
6 | BRIG | 38035 | 38 | ND | 035 | Grand Forks | NONROAD_OTHER | 2068.2717 | 0.0044742 | 1019.0552 | 369.8389 | 0.49271 | 0.17882 | 0.00023822 | 8.6456e-05 | 0.0022045 | 0.00080006 | 210.8084 | 99.9556 | 1.0457e-05 | 8.0041e-06 | 0.0053464 | 2.2522 | 1.4547 | 0.0010889 | 0.00070334 | 5.2649e-07 | 3.4006e-07 | 5.8218e-06 | 3.7603e-06 | 124.3079 | 46.416 | 4.6834e-08 | 8.1014e-08 | 3728.0809 | 5.9132e-07 | 3.7159e-06 | 2.146e-07 | 2.7881e-06 | 1.5616e-09 | 1.6908e-08 | 1.0087e-09 | 2.7668e-08 | 5.4659e-06 | 2.569e-08 | 5.4916e-06
6 | BRIG | 38035 | 38 | ND | 035 | Grand Forks | NONROAD_MAR | 2068.2717 | 0.0044742 | 252.0448 | 180.9289 | 0.12186 | 0.087478 | 5.892e-05 | 4.2295e-05 | 0.00054524 | 0.0003914 | 210.8084 | 99.9556 | 2.5864e-06 | 3.9157e-06 | 0.0053464 | 9.9882 | 10.4744 | 0.0048293 | 0.0050643 | 2.3349e-06 | 2.4486e-06 | 2.5819e-05 | 2.7076e-05 | 124.3079 | 46.416 | 2.077e-07 | 5.8333e-07 | 3728.0809 | 1.4625e-07 | 9.1905e-07 | 1.0499e-07 | 1.364e-06 | 6.9256e-09 | 7.4985e-08 | 7.2627e-09 | 1.9922e-07 | 2.674e-06 | 1.8498e-07 | 2.859e-06
6 | BRIG | 38035 | 38 | ND | 035 | Grand Forks | PT_FIRES_PRESCRIBED | 2068.2717 | 0.0044742 | 25.056 | 25.056 | 0.012114 | 0.012114 | 5.8573e-06 | 5.8573e-06 | 5.4203e-05 | 5.4203e-05 | 210.8084 | 99.9556 | 2.5712e-07 | 5.4227e-07 | 0.0053464 | 11.2715 | 11.2715 | 0.0054497 | 0.0054497 | 2.6349e-06 | 2.6349e-06 | 2.9136e-05 | 2.9136e-05 | 124.3079 | 46.416 | 2.3439e-07 | 6.2772e-07 | 3728.0809 | 1.4539e-08 | 9.1364e-08 | 1.4539e-08 | 1.8889e-07 | 7.8154e-09 | 8.4618e-08 | 7.8154e-09 | 2.1438e-07 | 3.7031e-07 | 1.9906e-07 | 5.6937e-07
6 | BRIG | 38035 | 38 | ND | 035 | Grand Forks | NONPOINT | 2068.2717 | 0.0044742 | 810.2497 | 392.2064 | 0.39175 | 0.18963 | 0.00018941 | 9.1685e-05 | 0.0017528 | 0.00084844 | 210.8084 | 99.9556 | 8.3145e-06 | 8.4882e-06 | 0.0053464 | 226.8749 | 39.1299 | 0.10969 | 0.018919 | 5.3036e-05 | 9.1473e-06 | 0.00058646 | 0.00010115 | 124.3079 | 46.416 | 4.7178e-06 | 2.1792e-06 | 3728.0809 | 4.7016e-07 | 2.9545e-06 | 2.2758e-07 | 2.9567e-06 | 1.5731e-07 | 1.7032e-06 | 2.7132e-08 | 7.4424e-07 | 5.7965e-06 | 6.9104e-07 | 6.4875e-06
6 | BRIG | 38035 | 38 | ND | 035 | Grand Forks | POINT | 2068.2717 | 0.0044742 | 270 | 288.0836 | 0.13054 | 0.13929 | 6.3117e-05 | 6.7345e-05 | 0.00058408 | 0.0006232 | 210.8084 | 99.9556 | 2.7707e-06 | 6.2348e-06 | 0.0053464 | 559.2 | 584.96 | 0.27037 | 0.28283 | 0.00013072 | 0.00013674 | 0.0014455 | 0.0015121 | 124.3079 | 46.416 | 1.1628e-05 | 3.2577e-05 | 3728.0809 | 1.5667e-07 | 9.8453e-07 | 1.6716e-07 | 2.1718e-06 | 3.8774e-07 | 4.1981e-06 | 4.056e-07 | 1.1126e-05 | 4.2576e-06 | 1.0331e-05 | 1.4588e-05
6 | BRIG | 38035 | 38 | ND | 035 | Grand Forks | ONROAD | 2068.2717 | 0.0044742 | 1608.5527 | 423.1616 | 0.77773 | 0.2046 | 0.00037603 | 9.8922e-05 | 0.0034797 | 0.00091541 | 210.8084 | 99.9556 | 1.6507e-05 | 9.1581e-06 | 0.0053464 | 6.5411 | 2.7119 | 0.0031626 | 0.0013112 | 1.5291e-06 | 6.3394e-07 | 1.6909e-05 | 7.01e-06 | 124.3079 | 46.416 | 1.3602e-07 | 1.5103e-07 | 3728.0809 | 9.3338e-07 | 5.8654e-06 | 2.4554e-07 | 3.1901e-06 | 4.5355e-09 | 4.9106e-08 | 1.8803e-09 | 5.1579e-08 | 6.254e-06 | 4.7892e-08 | 6.3019e-06
6 | BRIG | 38037 | 38 | ND | 037 | Grant | NONROAD_MAR | 2334.8577 | 0.0023254 | 0.0080081 | 0.0098116 | 3.4298e-06 | 4.2022e-06 | 1.469e-09 | 1.7998e-09 | 7.9757e-09 | 9.7719e-09 | 210.8084 | 99.9556 | 3.7834e-11 | 9.7763e-11 | 0.0024275 | 0.0016231 | 0.0019888 | 6.9518e-07 | 8.5178e-07 | 2.9774e-10 | 3.6481e-10 | 1.6876e-09 | 2.0677e-09 | 124.3079 | 46.416 | 1.3576e-11 | 4.4548e-11 | 4313.7453 | 1.8489e-12 | 1.1619e-11 | 2.2653e-12 | 2.9431e-11 | 3.912e-13 | 4.2356e-12 | 4.7933e-13 | 1.3148e-11 | 6.6761e-11 | 1.4126e-11 | 8.0887e-11
6 | BRIG | 38037 | 38 | ND | 037 | Grant | NONPOINT | 2334.8577 | 0.0023254 | 37.8115 | 17.3188 | 0.016194 | 0.0074175 | 6.9359e-06 | 3.1769e-06 | 3.7658e-05 | 1.7249e-05 | 210.8084 | 99.9556 | 1.7864e-07 | 1.7256e-07 | 0.0024275 | 13.1361 | 7.229 | 0.0056261 | 0.0030961 | 2.4096e-06 | 1.326e-06 | 1.3657e-05 | 7.5159e-06 | 124.3079 | 46.416 | 1.0987e-07 | 1.6192e-07 | 4313.7453 | 8.7299e-09 | 5.4859e-08 | 3.9985e-09 | 5.1949e-08 | 3.166e-09 | 3.4279e-08 | 1.7423e-09 | 4.7793e-08 | 1.1784e-07 | 5.1348e-08 | 1.6919e-07
6 | BRIG | 38037 | 38 | ND | 037 | Grant | NONROAD_OTHER | 2334.8577 | 0.0023254 | 340.5124 | 125.5495 | 0.14584 | 0.053772 | 6.2461e-05 | 2.303e-05 | 0.00033913 | 0.00012504 | 210.8084 | 99.9556 | 1.6087e-06 | 1.251e-06 | 0.0024275 | 0.74265 | 0.48042 | 0.00031807 | 0.00020576 | 1.3623e-07 | 8.8125e-08 | 7.7213e-07 | 4.9949e-07 | 124.3079 | 46.416 | 6.2114e-09 | 1.0761e-08 | 4313.7453 | 7.8617e-08 | 4.9403e-07 | 2.8987e-08 | 3.7659e-07 | 1.7899e-10 | 1.938e-09 | 1.1579e-10 | 3.1762e-09 | 8.5427e-07 | 3.4125e-09 | 8.5769e-07
6 | BRIG | 38037 | 38 | ND | 037 | Grant | PT_FIRES_PRESCRIBED | 2334.8577 | 0.0023254 | 7.0744 | 7.0744 | 0.0030299 | 0.0030299 | 1.2977e-06 | 1.2977e-06 | 7.0458e-06 | 7.0458e-06 | 210.8084 | 99.9556 | 3.3423e-08 | 7.0489e-08 | 0.0024275 | 6.3529 | 6.3529 | 0.0027209 | 0.0027209 | 1.1653e-06 | 1.1653e-06 | 6.605e-06 | 6.605e-06 | 124.3079 | 46.416 | 5.3134e-08 | 1.423e-07 | 4313.7453 | 1.6333e-09 | 1.0264e-08 | 1.6333e-09 | 2.122e-08 | 1.5312e-09 | 1.6578e-08 | 1.5312e-09 | 4.2e-08 | 4.8136e-08 | 4.5125e-08 | 9.3261e-08
6 | BRIG | 38037 | 38 | ND | 037 | Grant | ONROAD | 2334.8577 | 0.0023254 | 86.5913 | 13.3995 | 0.037086 | 0.0057389 | 1.5884e-05 | 2.4579e-06 | 8.6241e-05 | 1.3345e-05 | 210.8084 | 99.9556 | 4.091e-07 | 1.3351e-07 | 0.0024275 | 0.35406 | 0.12855 | 0.00015164 | 5.5059e-05 | 6.4947e-08 | 2.3581e-08 | 3.6811e-07 | 1.3366e-07 | 124.3079 | 46.416 | 2.9613e-09 | 2.8795e-09 | 4313.7453 | 1.9992e-08 | 1.2563e-07 | 3.0936e-09 | 4.0193e-08 | 8.5335e-11 | 9.2393e-10 | 3.0984e-11 | 8.4991e-10 | 9.1174e-08 | 9.1313e-10 | 9.2087e-08
6 | BRIG | 38039 | 38 | ND | 039 | Griggs | NONPOINT | 2108.7805 | 0.0017289 | 46.8311 | 20.6236 | 0.022208 | 0.0097799 | 1.0531e-05 | 4.6377e-06 | 3.8395e-05 | 1.6908e-05 | 210.8084 | 99.9556 | 1.8213e-07 | 1.6916e-07 | 0.0023899 | 19.0605 | 6.2684 | 0.0090386 | 0.0029725 | 4.2862e-06 | 1.4096e-06 | 2.1601e-05 | 7.104e-06 | 124.3079 | 46.416 | 1.7377e-07 | 1.5305e-07 | 1854.8223 | 2.07e-08 | 1.3008e-07 | 9.1159e-09 | 1.1843e-07 | 1.1646e-08 | 1.2609e-07 | 3.83e-09 | 1.0506e-07 | 1.1552e-07 | 4.8534e-08 | 1.6405e-07
6 | BRIG | 38039 | 38 | ND | 039 | Griggs | NONROAD_MAR | 2108.7805 | 0.0017289 | 344.4811 | 184.3783 | 0.16336 | 0.087434 | 7.7464e-05 | 4.1462e-05 | 0.00028243 | 0.00015116 | 210.8084 | 99.9556 | 1.3397e-06 | 1.5123e-06 | 0.0023899 | 3.619 | 0.17 | 0.0017162 | 8.0615e-05 | 8.1383e-07 | 3.8228e-08 | 4.1015e-06 | 1.9266e-07 | 124.3079 | 46.416 | 3.2994e-08 | 4.1507e-09 | 1854.8223 | 1.5227e-07 | 9.5685e-07 | 8.1498e-08 | 1.0588e-06 | 2.2112e-09 | 2.3941e-08 | 1.0387e-10 | 2.8492e-09 | 1.0327e-06 | 1.3162e-09 | 1.0341e-06
6 | BRIG | 38039 | 38 | ND | 039 | Griggs | PT_FIRES_PRESCRIBED | 2108.7805 | 0.0017289 | 16.8034 | 16.8034 | 0.0079683 | 0.0079683 | 3.7786e-06 | 3.7786e-06 | 1.3776e-05 | 1.3776e-05 | 210.8084 | 99.9556 | 6.535e-08 | 1.3783e-07 | 0.0023899 | 7.6049 | 7.6049 | 0.0036063 | 0.0036063 | 1.7101e-06 | 1.7101e-06 | 8.6187e-06 | 8.6187e-06 | 124.3079 | 46.416 | 6.9333e-08 | 1.8568e-07 | 1854.8223 | 7.4273e-09 | 4.6674e-08 | 7.4273e-09 | 9.6496e-08 | 4.6466e-09 | 5.031e-08 | 4.6466e-09 | 1.2746e-07 | 9.4119e-08 | 5.8882e-08 | 1.53e-07
6 | BRIG | 38039 | 38 | ND | 039 | Griggs | NONROAD_OTHER | 2108.7805 | 0.0017289 | 306.4154 | 113.3814 | 0.1453 | 0.053766 | 6.8905e-05 | 2.5496e-05 | 0.00025122 | 9.2957e-05 | 210.8084 | 99.9556 | 1.1917e-06 | 9.2998e-07 | 0.0023899 | 0.6647 | 0.43143 | 0.0003152 | 0.00020459 | 1.4947e-07 | 9.7017e-08 | 7.533e-07 | 4.8894e-07 | 124.3079 | 46.416 | 6.06e-09 | 1.0534e-08 | 1854.8223 | 1.3544e-07 | 8.5111e-07 | 5.0116e-08 | 6.5111e-07 | 4.0613e-10 | 4.3972e-09 | 2.636e-10 | 7.2308e-09 | 6.3507e-07 | 3.3404e-09 | 6.3841e-07
6 | BRIG | 38039 | 38 | ND | 039 | Griggs | ONROAD | 2108.7805 | 0.0017289 | 106.7302 | 16.6825 | 0.050612 | 0.007911 | 2.4001e-05 | 3.7514e-06 | 8.7504e-05 | 1.3677e-05 | 210.8084 | 99.9556 | 4.1509e-07 | 1.3683e-07 | 0.0023899 | 0.42325 | 0.16175 | 0.00020071 | 7.6705e-05 | 9.5178e-08 | 3.6374e-08 | 4.7967e-07 | 1.8332e-07 | 124.3079 | 46.416 | 3.8587e-09 | 3.9494e-09 | 1854.8223 | 4.7176e-08 | 2.9646e-07 | 7.3739e-09 | 9.5801e-08 | 2.5861e-10 | 2.8e-09 | 9.8832e-11 | 2.711e-09 | 9.3442e-08 | 1.2524e-09 | 9.4695e-08
6 | BRIG | 38041 | 38 | ND | 041 | Hettinger | PT_FIRES_PRESCRIBED | 2398.4873 | 0.0016895 | 14.063 | 14.063 | 0.0058633 | 0.0058633 | 2.4446e-06 | 2.4446e-06 | 9.9057e-06 | 9.9057e-06 | 210.8084 | 99.9556 | 4.6989e-08 | 9.9101e-08 | 0.0013842 | 7.4826 | 7.4826 | 0.0031197 | 0.0031197 | 1.3007e-06 | 1.3007e-06 | 4.3183e-06 | 4.3183e-06 | 124.3079 | 46.416 | 3.4739e-08 | 9.3035e-08 | 2936.4693 | 3.3734e-09 | 2.1198e-08 | 3.3734e-09 | 4.3826e-08 | 1.4706e-09 | 1.5922e-08 | 1.4706e-09 | 4.0339e-08 | 6.7675e-08 | 2.9503e-08 | 9.7178e-08
6 | BRIG | 38041 | 38 | ND | 041 | Hettinger | NONROAD_MAR | 2398.4873 | 0.0016895 | 0.064494 | 0.064494 | 2.6889e-05 | 2.6889e-05 | 1.1211e-08 | 1.1211e-08 | 4.5428e-08 | 4.5428e-08 | 210.8084 | 99.9556 | 2.155e-10 | 4.5448e-10 | 0.0013842 | 0.012881 | 0.012881 | 5.3706e-06 | 5.3706e-06 | 2.2392e-09 | 2.2392e-09 | 7.434e-09 | 7.434e-09 | 124.3079 | 46.416 | 5.9803e-11 | 1.6016e-10 | 2936.4693 | 1.547e-11 | 9.7217e-11 | 1.547e-11 | 2.0099e-10 | 2.5316e-12 | 2.741e-11 | 2.5316e-12 | 6.9444e-11 | 3.1036e-10 | 5.0789e-11 | 3.6115e-10
6 | BRIG | 38041 | 38 | ND | 041 | Hettinger | NONROAD_OTHER | 2398.4873 | 0.0016895 | 549.2452 | 196.0028 | 0.229 | 0.081719 | 9.5475e-05 | 3.4071e-05 | 0.00038688 | 0.00013806 | 210.8084 | 99.9556 | 1.8352e-06 | 1.3812e-06 | 0.0013842 | 1.1644 | 0.76256 | 0.00048546 | 0.00031794 | 2.024e-07 | 1.3256e-07 | 6.7198e-07 | 4.4009e-07 | 124.3079 | 46.416 | 5.4057e-09 | 9.4814e-09 | 2936.4693 | 1.3175e-07 | 8.2793e-07 | 4.7016e-08 | 6.1083e-07 | 2.2884e-10 | 2.4777e-09 | 1.4987e-10 | 4.111e-09 | 9.4323e-07 | 3.0067e-09 | 9.4623e-07
6 | BRIG | 38041 | 38 | ND | 041 | Hettinger | NONPOINT | 2398.4873 | 0.0016895 | 47.8586 | 9.8464 | 0.019954 | 0.0041052 | 8.3193e-06 | 1.7116e-06 | 3.3711e-05 | 6.9356e-06 | 210.8084 | 99.9556 | 1.5991e-07 | 6.9387e-08 | 0.0013842 | 9.9526 | 1.9327 | 0.0041496 | 0.00080579 | 1.7301e-06 | 3.3596e-07 | 5.7438e-06 | 1.1154e-06 | 124.3079 | 46.416 | 4.6207e-08 | 2.403e-08 | 2936.4693 | 1.148e-08 | 7.2141e-08 | 2.3619e-09 | 3.0686e-08 | 1.956e-09 | 2.1178e-08 | 3.7984e-10 | 1.0419e-08 | 4.7384e-08 | 7.6202e-09 | 5.5004e-08
6 | BRIG | 38041 | 38 | ND | 041 | Hettinger | ONROAD | 2398.4873 | 0.0016895 | 107.2782 | 17.1866 | 0.044727 | 0.0071656 | 1.8648e-05 | 2.9875e-06 | 7.5565e-05 | 1.2106e-05 | 210.8084 | 99.9556 | 3.5845e-07 | 1.2111e-07 | 0.0013842 | 0.43992 | 0.16939 | 0.00018342 | 7.0624e-05 | 7.6472e-08 | 2.9445e-08 | 2.5389e-07 | 9.7758e-08 | 124.3079 | 46.416 | 2.0424e-09 | 2.1061e-09 | 2936.4693 | 2.5733e-08 | 1.6171e-07 | 4.1226e-09 | 5.3561e-08 | 8.646e-11 | 9.3611e-10 | 3.3291e-11 | 9.1319e-10 | 8.2707e-08 | 6.6788e-10 | 8.3375e-08
6 | BRIG | 38043 | 38 | ND | 043 | Kidder | PT_FIRES_PRESCRIBED | 2208.574 | 0.0022945 | 13.7289 | 13.7289 | 0.0062162 | 0.0062162 | 2.8146e-06 | 2.8146e-06 | 1.4263e-05 | 1.4263e-05 | 210.8084 | 99.9556 | 6.7658e-08 | 1.4269e-07 | 0.0030461 | 6.3914 | 6.3914 | 0.0028939 | 0.0028939 | 1.3103e-06 | 1.3103e-06 | 8.8151e-06 | 8.8151e-06 | 124.3079 | 46.416 | 7.0914e-08 | 1.8992e-07 | 3711.8366 | 3.8425e-09 | 2.4147e-08 | 3.8425e-09 | 4.9922e-08 | 2.3749e-09 | 2.5713e-08 | 2.3749e-09 | 6.5144e-08 | 9.7443e-08 | 6.0224e-08 | 1.5767e-07
6 | BRIG | 38043 | 38 | ND | 043 | Kidder | NONPOINT | 2208.574 | 0.0022945 | 32.6783 | 10.9861 | 0.014796 | 0.0049743 | 6.6994e-06 | 2.2523e-06 | 3.3949e-05 | 1.1413e-05 | 210.8084 | 99.9556 | 1.6104e-07 | 1.1418e-07 | 0.0030461 | 11.3251 | 3.7883 | 0.0051278 | 0.0017153 | 2.3218e-06 | 7.7665e-07 | 1.562e-05 | 5.2249e-06 | 124.3079 | 46.416 | 1.2565e-07 | 1.1257e-07 | 3711.8366 | 9.1463e-09 | 5.7476e-08 | 3.0749e-09 | 3.9948e-08 | 4.2081e-09 | 4.5562e-08 | 1.4076e-09 | 3.8612e-08 | 7.7975e-08 | 3.5696e-08 | 1.1367e-07
6 | BRIG | 38043 | 38 | ND | 043 | Kidder | NONROAD_OTHER | 2208.574 | 0.0022945 | 371.9624 | 144.6104 | 0.16842 | 0.065477 | 7.6256e-05 | 2.9647e-05 | 0.00038643 | 0.00015024 | 210.8084 | 99.9556 | 1.8331e-06 | 1.503e-06 | 0.0030461 | 0.81161 | 0.5316 | 0.00036748 | 0.0002407 | 1.6639e-07 | 1.0898e-07 | 1.1194e-06 | 7.3318e-07 | 124.3079 | 46.416 | 9.005e-09 | 1.5796e-08 | 3711.8366 | 1.0411e-07 | 6.5422e-07 | 4.0475e-08 | 5.2585e-07 | 3.0157e-10 | 3.2652e-09 | 1.9753e-10 | 5.4182e-09 | 1.0264e-06 | 5.0091e-09 | 1.0314e-06
6 | BRIG | 38043 | 38 | ND | 043 | Kidder | ONROAD | 2208.574 | 0.0022945 | 522.0886 | 156.0312 | 0.23639 | 0.070648 | 0.00010703 | 3.1988e-05 | 0.0005424 | 0.0001621 | 210.8084 | 99.9556 | 2.5729e-06 | 1.6217e-06 | 0.0030461 | 1.421 | 0.66757 | 0.00064338 | 0.00030226 | 2.9131e-07 | 1.3686e-07 | 1.9598e-06 | 9.2071e-07 | 124.3079 | 46.416 | 1.5766e-08 | 1.9836e-08 | 3711.8366 | 1.4613e-07 | 9.1827e-07 | 4.3671e-08 | 5.6737e-07 | 5.2799e-10 | 5.7166e-09 | 2.4805e-10 | 6.8041e-09 | 1.1075e-06 | 6.2903e-09 | 1.1137e-06
6 | BRIG | 38043 | 38 | ND | 043 | Kidder | NONROAD_MAR | 2208.574 | 0.0022945 | 444.3599 | 237.7461 | 0.2012 | 0.10765 | 9.1098e-05 | 4.874e-05 | 0.00046164 | 0.00024699 | 210.8084 | 99.9556 | 2.1899e-06 | 2.471e-06 | 0.0030461 | 4.6287 | 0.17853 | 0.0020958 | 8.0833e-05 | 9.4894e-07 | 3.66e-08 | 6.384e-06 | 2.4622e-07 | 124.3079 | 46.416 | 5.1356e-08 | 5.3047e-09 | 3711.8366 | 1.2437e-07 | 7.8155e-07 | 6.6542e-08 | 8.6451e-07 | 1.7199e-09 | 1.8622e-08 | 6.6335e-11 | 1.8196e-09 | 1.6874e-06 | 1.6822e-09 | 1.6891e-06
6 | BRIG | 38045 | 38 | ND | 045 | LaMoure | PT_FIRES_PRESCRIBED | 2102.7797 | 0.0023328 | 65.8429 | 65.8429 | 0.031312 | 0.031312 | 1.4891e-05 | 1.4891e-05 | 7.3046e-05 | 7.3046e-05 | 210.8084 | 99.9556 | 3.465e-07 | 7.3078e-07 | 0.0031142 | 35.5758 | 35.5758 | 0.016918 | 0.016918 | 8.0458e-06 | 8.0458e-06 | 5.2688e-05 | 5.2688e-05 | 124.3079 | 46.416 | 4.2385e-07 | 1.1351e-06 | 2980.4973 | 2.4508e-08 | 1.5401e-07 | 2.4508e-08 | 3.1841e-07 | 1.7678e-08 | 1.914e-07 | 1.7678e-08 | 4.8491e-07 | 4.9904e-07 | 3.5996e-07 | 8.5901e-07
6 | BRIG | 38045 | 38 | ND | 045 | LaMoure | NONROAD_OTHER | 2102.7797 | 0.0023328 | 718.1859 | 251.7196 | 0.34154 | 0.11971 | 0.00016242 | 5.6928e-05 | 0.00079675 | 0.00027926 | 210.8084 | 99.9556 | 3.7795e-06 | 2.7938e-06 | 0.0031142 | 1.5255 | 1.0022 | 0.00072546 | 0.0004766 | 3.45e-07 | 2.2665e-07 | 2.2593e-06 | 1.4842e-06 | 124.3079 | 46.416 | 1.8175e-08 | 3.1977e-08 | 2980.4973 | 2.6732e-07 | 1.6799e-06 | 9.3695e-08 | 1.2173e-06 | 7.5801e-10 | 8.2071e-09 | 4.9799e-10 | 1.366e-08 | 1.9079e-06 | 1.014e-08 | 1.918e-06
6 | BRIG | 38045 | 38 | ND | 045 | LaMoure | NONROAD_MAR | 2102.7797 | 0.0023328 | 54.7651 | 57.8155 | 0.026044 | 0.027495 | 1.2386e-05 | 1.3075e-05 | 6.0756e-05 | 6.414e-05 | 210.8084 | 99.9556 | 2.8821e-07 | 6.4169e-07 | 0.0031142 | 0.42661 | 0.061998 | 0.00020288 | 2.9484e-05 | 9.6481e-08 | 1.4021e-08 | 6.3181e-07 | 9.182e-08 | 124.3079 | 46.416 | 5.0826e-09 | 1.9782e-09 | 2980.4973 | 2.0385e-08 | 1.281e-07 | 2.152e-08 | 2.7959e-07 | 2.1198e-10 | 2.2952e-09 | 3.0807e-11 | 8.4505e-10 | 4.382e-07 | 6.2731e-10 | 4.3883e-07
6 | BRIG | 38045 | 38 | ND | 045 | LaMoure | ONROAD | 2102.7797 | 0.0023328 | 216.1788 | 34.3135 | 0.10281 | 0.016318 | 4.8891e-05 | 7.7603e-06 | 0.00023983 | 3.8067e-05 | 210.8084 | 99.9556 | 1.1377e-06 | 3.8084e-07 | 0.0031142 | 0.81341 | 0.32953 | 0.00038683 | 0.00015671 | 1.8396e-07 | 7.4526e-08 | 1.2047e-06 | 4.8804e-07 | 124.3079 | 46.416 | 9.6911e-09 | 1.0514e-08 | 2980.4973 | 8.0466e-08 | 5.0565e-07 | 1.2772e-08 | 1.6593e-07 | 4.0419e-10 | 4.3762e-09 | 1.6374e-10 | 4.4916e-09 | 2.6007e-07 | 3.3343e-09 | 2.6341e-07
6 | BRIG | 38045 | 38 | ND | 045 | LaMoure | NONPOINT | 2102.7797 | 0.0023328 | 98.3293 | 20.1456 | 0.046762 | 0.0095805 | 2.2238e-05 | 4.5561e-06 | 0.00010909 | 2.2349e-05 | 210.8084 | 99.9556 | 5.1747e-07 | 2.2359e-07 | 0.0031142 | 47.5509 | 10.8945 | 0.022613 | 0.005181 | 1.0754e-05 | 2.4639e-06 | 7.0424e-05 | 1.6135e-05 | 124.3079 | 46.416 | 5.6653e-07 | 3.4762e-07 | 2980.4973 | 3.66e-08 | 2.3e-07 | 7.4986e-09 | 9.7421e-08 | 2.3628e-08 | 2.5583e-07 | 5.4135e-09 | 1.485e-07 | 1.5269e-07 | 1.1023e-07 | 2.6292e-07
6 | BRIG | 38047 | 38 | ND | 047 | Logan | NONROAD_OTHER | 2173.4679 | 0.0020426 | 282.6968 | 106.6902 | 0.13007 | 0.049088 | 5.9843e-05 | 2.2585e-05 | 0.00026568 | 0.00010027 | 210.8084 | 99.9556 | 1.2603e-06 | 1.0031e-06 | 0.0033511 | 0.61631 | 0.40023 | 0.00028356 | 0.00018415 | 1.3046e-07 | 8.4724e-08 | 9.5024e-07 | 6.1709e-07 | 124.3079 | 46.416 | 7.6443e-09 | 1.3295e-08 | 2618.5278 | 1.0146e-07 | 6.3758e-07 | 3.8291e-08 | 4.9748e-07 | 3.6289e-10 | 3.9291e-09 | 2.3566e-10 | 6.4644e-09 | 6.8501e-07 | 4.2159e-09 | 6.8923e-07
6 | BRIG | 38047 | 38 | ND | 047 | Logan | NONROAD_MAR | 2173.4679 | 0.0020426 | 33.4764 | 35.3559 | 0.015402 | 0.016267 | 7.0865e-06 | 7.4844e-06 | 3.1461e-05 | 3.3227e-05 | 210.8084 | 99.9556 | 1.4924e-07 | 3.3242e-07 | 0.0033511 | 0.24223 | 0.020642 | 0.00011145 | 9.4975e-06 | 5.1278e-08 | 4.3697e-09 | 3.7349e-07 | 3.1827e-08 | 124.3079 | 46.416 | 3.0045e-09 | 6.8569e-10 | 2618.5278 | 1.2015e-08 | 7.5501e-08 | 1.2689e-08 | 1.6486e-07 | 1.4263e-10 | 1.5443e-09 | 1.2155e-11 | 3.3341e-10 | 2.2701e-07 | 2.1744e-10 | 2.2722e-07
6 | BRIG | 38047 | 38 | ND | 047 | Logan | ONROAD | 2173.4679 | 0.0020426 | 68.0691 | 10.7536 | 0.031318 | 0.0049477 | 1.4409e-05 | 2.2764e-06 | 6.3971e-05 | 1.0106e-05 | 210.8084 | 99.9556 | 3.0345e-07 | 1.0111e-07 | 0.0033511 | 0.29301 | 0.10734 | 0.00013481 | 4.9387e-05 | 6.2027e-08 | 2.2723e-08 | 4.5178e-07 | 1.655e-07 | 124.3079 | 46.416 | 3.6343e-09 | 3.5656e-09 | 2618.5278 | 2.443e-08 | 1.5352e-07 | 3.8595e-09 | 5.0142e-08 | 1.7253e-10 | 1.868e-09 | 6.3204e-11 | 1.7337e-09 | 6.9045e-08 | 1.1307e-09 | 7.0175e-08
6 | BRIG | 38047 | 38 | ND | 047 | Logan | PT_FIRES_PRESCRIBED | 2173.4679 | 0.0020426 | 19.4708 | 19.4708 | 0.0089584 | 0.0089584 | 4.1217e-06 | 4.1217e-06 | 1.8298e-05 | 1.8298e-05 | 210.8084 | 99.9556 | 8.6801e-08 | 1.8307e-07 | 0.0033511 | 11.2582 | 11.2582 | 0.0051798 | 0.0051798 | 2.3832e-06 | 2.3832e-06 | 1.7358e-05 | 1.7358e-05 | 124.3079 | 46.416 | 1.3964e-07 | 3.7397e-07 | 2618.5278 | 6.9881e-09 | 4.3913e-08 | 6.9881e-09 | 9.0789e-08 | 6.629e-09 | 7.1774e-08 | 6.629e-09 | 1.8184e-07 | 1.2501e-07 | 1.1859e-07 | 2.436e-07
6 | BRIG | 38047 | 38 | ND | 047 | Logan | NONPOINT | 2173.4679 | 0.0020426 | 24.6682 | 9.1944 | 0.01135 | 0.0042303 | 5.2219e-06 | 1.9463e-06 | 2.3183e-05 | 8.6408e-06 | 210.8084 | 99.9556 | 1.0997e-07 | 8.6446e-08 | 0.0033511 | 13.9209 | 7.5711 | 0.0064049 | 0.0034834 | 2.9469e-06 | 1.6027e-06 | 2.1464e-05 | 1.1673e-05 | 124.3079 | 46.416 | 1.7267e-07 | 2.515e-07 | 2618.5278 | 8.8534e-09 | 5.5636e-08 | 3.2999e-09 | 4.2872e-08 | 8.1968e-09 | 8.8749e-08 | 4.458e-09 | 1.2229e-07 | 5.9033e-08 | 7.9752e-08 | 1.3879e-07
6 | BRIG | 38049 | 38 | ND | 049 | McHenry | NONPOINT | 2305.0442 | 0.0036996 | 79.7511 | 64.3408 | 0.034598 | 0.027913 | 1.501e-05 | 1.211e-05 | 0.000128 | 0.00010327 | 210.8084 | 99.9556 | 6.0719e-07 | 1.0331e-06 | 0.0047839 | 23.676 | 13.1263 | 0.010271 | 0.0056946 | 4.456e-06 | 2.4705e-06 | 4.9138e-05 | 2.7243e-05 | 124.3079 | 46.416 | 3.9529e-07 | 5.8692e-07 | 4951.3342 | 2.5852e-08 | 1.6246e-07 | 2.0857e-08 | 2.7097e-07 | 9.9241e-09 | 1.0745e-07 | 5.5021e-09 | 1.5093e-07 | 7.0552e-07 | 1.8612e-07 | 8.9164e-07
6 | BRIG | 38049 | 38 | ND | 049 | McHenry | ONROAD | 2305.0442 | 0.0036996 | 418.1234 | 68.4578 | 0.18139 | 0.029699 | 7.8695e-05 | 1.2884e-05 | 0.0006711 | 0.00010988 | 210.8084 | 99.9556 | 3.1834e-06 | 1.0992e-06 | 0.0047839 | 1.4313 | 0.64964 | 0.00062092 | 0.00028184 | 2.6938e-07 | 1.2227e-07 | 2.9705e-06 | 1.3483e-06 | 124.3079 | 46.416 | 2.3896e-08 | 2.9048e-08 | 4951.3342 | 1.3554e-07 | 8.5173e-07 | 2.2191e-08 | 2.8831e-07 | 5.9993e-10 | 6.4956e-09 | 2.7231e-10 | 7.4696e-09 | 7.5066e-07 | 9.2114e-09 | 7.5988e-07
6 | BRIG | 38049 | 38 | ND | 049 | McHenry | PT_FIRES_PRESCRIBED | 2305.0442 | 0.0036996 | 31.3757 | 31.3757 | 0.013612 | 0.013612 | 5.9052e-06 | 5.9052e-06 | 5.0359e-05 | 5.0359e-05 | 210.8084 | 99.9556 | 2.3888e-07 | 5.0381e-07 | 0.0047839 | 14.0177 | 14.0177 | 0.0060813 | 0.0060813 | 2.6383e-06 | 2.6383e-06 | 2.9093e-05 | 2.9093e-05 | 124.3079 | 46.416 | 2.3404e-07 | 6.2678e-07 | 4951.3342 | 1.0171e-08 | 6.3913e-08 | 1.0171e-08 | 1.3214e-07 | 5.8757e-09 | 6.3617e-08 | 5.8757e-09 | 1.6117e-07 | 3.4405e-07 | 1.9876e-07 | 5.428e-07
6 | BRIG | 38049 | 38 | ND | 049 | McHenry | NONROAD_OTHER | 2305.0442 | 0.0036996 | 736.422 | 262.8336 | 0.31948 | 0.11403 | 0.0001386 | 4.9468e-05 | 0.001182 | 0.00042185 | 210.8084 | 99.9556 | 5.6068e-06 | 4.2204e-06 | 0.0047839 | 1.5438 | 1.0188 | 0.00066977 | 0.00044199 | 2.9057e-07 | 1.9175e-07 | 3.2041e-06 | 2.1144e-06 | 124.3079 | 46.416 | 2.5776e-08 | 4.5554e-08 | 4951.3342 | 2.3872e-07 | 1.5001e-06 | 8.52e-08 | 1.1069e-06 | 6.4712e-10 | 7.0065e-09 | 4.2704e-10 | 1.1714e-08 | 2.8821e-06 | 1.4446e-08 | 2.8965e-06
6 | BRIG | 38049 | 38 | ND | 049 | McHenry | POINT | 2305.0442 | 0.0036996 | 179.1 | 265.1493 | 0.077699 | 0.11503 | 3.3708e-05 | 4.9904e-05 | 0.00028746 | 0.00042557 | 210.8084 | 99.9556 | 1.3636e-06 | 4.2576e-06 | 0.0047839 | 3.3 | 6.7343 | 0.0014316 | 0.0029215 | 6.2109e-07 | 1.2675e-06 | 6.8489e-06 | 1.3976e-05 | 124.3079 | 46.416 | 5.5096e-08 | 3.0111e-07 | 4951.3342 | 5.8057e-08 | 3.6483e-07 | 8.595e-08 | 1.1167e-06 | 1.3832e-09 | 1.4977e-08 | 2.8228e-09 | 7.743e-08 | 2.9075e-06 | 9.5486e-08 | 3.0029e-06
6 | BRIG | 38049 | 38 | ND | 049 | McHenry | NONROAD_MAR | 2305.0442 | 0.0036996 | 857.9264 | 459.263 | 0.3722 | 0.19924 | 0.00016147 | 8.6438e-05 | 0.001377 | 0.00073712 | 210.8084 | 99.9556 | 6.5319e-06 | 7.3745e-06 | 0.0047839 | 8.9853 | 0.34728 | 0.0038981 | 0.00015066 | 1.6911e-06 | 6.5361e-08 | 1.8648e-05 | 7.2074e-07 | 124.3079 | 46.416 | 1.5002e-07 | 1.5528e-08 | 4951.3342 | 2.781e-07 | 1.7476e-06 | 1.4887e-07 | 1.9342e-06 | 3.7663e-09 | 4.0779e-08 | 1.4557e-10 | 3.993e-09 | 5.036e-06 | 4.9241e-09 | 5.0409e-06
6 | BRIG | 38051 | 38 | ND | 051 | McIntosh | NONROAD_OTHER | 2163.111 | 0.0014319 | 351.5926 | 129.1978 | 0.16254 | 0.059728 | 7.5142e-05 | 2.7612e-05 | 0.00023275 | 8.5526e-05 | 210.8084 | 99.9556 | 1.1041e-06 | 8.5564e-07 | 0.0016368 | 0.75531 | 0.4926 | 0.00034918 | 0.00022773 | 1.6142e-07 | 1.0528e-07 | 5.7155e-07 | 3.7275e-07 | 124.3079 | 46.416 | 4.5978e-09 | 8.0306e-09 | 2576.9755 | 9.0318e-08 | 5.6756e-07 | 3.3188e-08 | 4.3118e-07 | 2.2179e-10 | 2.4014e-09 | 1.4465e-10 | 3.9677e-09 | 5.8431e-07 | 2.5466e-09 | 5.8685e-07
6 | BRIG | 38051 | 38 | ND | 051 | McIntosh | PT_FIRES_PRESCRIBED | 2163.111 | 0.0014319 | 21.5658 | 21.5658 | 0.0099698 | 0.0099698 | 4.609e-06 | 4.609e-06 | 1.4276e-05 | 1.4276e-05 | 210.8084 | 99.9556 | 6.7721e-08 | 1.4282e-07 | 0.0016368 | 19.3305 | 19.3305 | 0.0089364 | 0.0089364 | 4.1313e-06 | 4.1313e-06 | 1.4627e-05 | 1.4627e-05 | 124.3079 | 46.416 | 1.1767e-07 | 3.1514e-07 | 2576.9755 | 5.5399e-09 | 3.4813e-08 | 5.5399e-09 | 7.1974e-08 | 5.6762e-09 | 6.1457e-08 | 5.6762e-09 | 1.557e-07 | 9.7533e-08 | 9.9934e-08 | 1.9747e-07
6 | BRIG | 38051 | 38 | ND | 051 | McIntosh | NONROAD_MAR | 2163.111 | 0.0014319 | 8.4466 | 8.9512 | 0.0039048 | 0.0041381 | 1.8052e-06 | 1.913e-06 | 5.5914e-06 | 5.9255e-06 | 210.8084 | 99.9556 | 2.6524e-08 | 5.9281e-08 | 0.0016368 | 0.097712 | 0.051332 | 4.5172e-05 | 2.3731e-05 | 2.0883e-08 | 1.0971e-08 | 7.3939e-08 | 3.8843e-08 | 124.3079 | 46.416 | 5.9481e-10 | 8.3685e-10 | 2576.9755 | 2.1698e-09 | 1.3635e-08 | 2.2994e-09 | 2.9874e-08 | 2.8692e-11 | 3.1066e-10 | 1.5073e-11 | 4.1347e-10 | 4.0483e-08 | 2.6537e-10 | 4.0748e-08
6 | BRIG | 38051 | 38 | ND | 051 | McIntosh | POINT | 2163.111 | 0.0014319 | 106 | 106 | 0.049003 | 0.049003 | 2.2654e-05 | 2.2654e-05 | 7.017e-05 | 7.017e-05 | 210.8084 | 99.9556 | 3.3286e-07 | 7.0201e-07 | 0.0016368 | 6 | 6 | 0.0027738 | 0.0027738 | 1.2823e-06 | 1.2823e-06 | 4.5402e-06 | 4.5402e-06 | 124.3079 | 46.416 | 3.6524e-08 | 9.7816e-08 | 2576.9755 | 2.7229e-08 | 1.7111e-07 | 2.7229e-08 | 3.5376e-07 | 1.7618e-09 | 1.9076e-08 | 1.7618e-09 | 4.8328e-08 | 4.7939e-07 | 3.1018e-08 | 5.1041e-07
6 | BRIG | 38051 | 38 | ND | 051 | McIntosh | NONPOINT | 2163.111 | 0.0014319 | 46.2706 | 16.5915 | 0.021391 | 0.0076702 | 9.8889e-06 | 3.5459e-06 | 3.063e-05 | 1.0983e-05 | 210.8084 | 99.9556 | 1.453e-07 | 1.0988e-07 | 0.0016368 | 23.5909 | 10.8483 | 0.010906 | 0.0050152 | 5.0418e-06 | 2.3185e-06 | 1.7851e-05 | 8.209e-06 | 124.3079 | 46.416 | 1.4361e-07 | 1.7686e-07 | 2576.9755 | 1.1886e-08 | 7.4693e-08 | 4.262e-09 | 5.5372e-08 | 6.9272e-09 | 7.5002e-08 | 3.1855e-09 | 8.738e-08 | 7.5036e-08 | 5.6083e-08 | 1.3112e-07
6 | BRIG | 38051 | 38 | ND | 051 | McIntosh | ONROAD | 2163.111 | 0.0014319 | 102.3891 | 16.6546 | 0.047334 | 0.0076994 | 2.1882e-05 | 3.5594e-06 | 6.7779e-05 | 1.1025e-05 | 210.8084 | 99.9556 | 3.2152e-07 | 1.103e-07 | 0.0016368 | 0.41003 | 0.15891 | 0.00018955 | 7.3465e-05 | 8.763e-08 | 3.3963e-08 | 3.1027e-07 | 1.2025e-07 | 124.3079 | 46.416 | 2.496e-09 | 2.5907e-09 | 2576.9755 | 2.6302e-08 | 1.6528e-07 | 4.2783e-09 | 5.5583e-08 | 1.204e-10 | 1.3036e-09 | 4.6663e-11 | 1.28e-09 | 7.5322e-08 | 8.2154e-10 | 7.6143e-08
6 | BRIG | 38053 | 38 | ND | 053 | McKenzie | POINT | 2493.2271 | 0.0046561 | 405.8 | 445.3539 | 0.16276 | 0.17863 | 6.5281e-05 | 7.1644e-05 | 0.00075783 | 0.0008317 | 210.8084 | 99.9556 | 3.5949e-06 | 8.3207e-06 | 0.0046641 | 115.8 | 123.6829 | 0.046446 | 0.049608 | 1.8629e-05 | 1.9897e-05 | 0.00021663 | 0.00023138 | 124.3079 | 46.416 | 1.7427e-06 | 4.9848e-06 | 7408.903 | 1.0229e-07 | 6.4278e-07 | 1.1226e-07 | 1.4584e-06 | 2.9239e-08 | 3.1658e-07 | 3.1229e-08 | 8.5664e-07 | 5.6821e-06 | 1.5807e-06 | 7.2628e-06
6 | BRIG | 38053 | 38 | ND | 053 | McKenzie | NONROAD_OTHER | 2493.2271 | 0.0046561 | 548.6261 | 206.9565 | 0.22005 | 0.083007 | 8.8258e-05 | 3.3293e-05 | 0.0010246 | 0.00038649 | 210.8084 | 99.9556 | 4.8601e-06 | 3.8666e-06 | 0.0046641 | 1.1914 | 0.78395 | 0.00047784 | 0.00031443 | 1.9166e-07 | 1.2611e-07 | 2.2287e-06 | 1.4666e-06 | 124.3079 | 46.416 | 1.7929e-08 | 3.1596e-08 | 7408.903 | 1.3829e-07 | 8.6901e-07 | 5.2166e-08 | 6.7774e-07 | 3.0082e-10 | 3.257e-09 | 1.9794e-10 | 5.4297e-09 | 2.6405e-06 | 1.0019e-08 | 2.6505e-06
6 | BRIG | 38053 | 38 | ND | 053 | McKenzie | NONPOINT | 2493.2271 | 0.0046561 | 4396.5739 | 5945.9493 | 1.7634 | 2.3848 | 0.00070728 | 0.00095653 | 0.0082106 | 0.011104 | 210.8084 | 99.9556 | 3.8948e-05 | 0.00011109 | 0.0046641 | 223.3262 | 624.596 | 0.089573 | 0.25052 | 3.5927e-05 | 0.00010048 | 0.00041778 | 0.0011684 | 124.3079 | 46.416 | 3.3609e-06 | 2.5173e-05 | 7408.903 | 1.1082e-06 | 6.964e-06 | 1.4987e-06 | 1.9472e-05 | 5.6389e-08 | 6.1053e-07 | 1.5771e-07 | 4.326e-06 | 7.5862e-05 | 7.9827e-06 | 8.3845e-05
6 | BRIG | 38053 | 38 | ND | 053 | McKenzie | PT_FIRES_PRESCRIBED | 2493.2271 | 0.0046561 | 117.576 | 117.576 | 0.047158 | 0.047158 | 1.8915e-05 | 1.8915e-05 | 0.00021957 | 0.00021957 | 210.8084 | 99.9556 | 1.0416e-06 | 2.1967e-06 | 0.0046641 | 99.3335 | 99.3335 | 0.039841 | 0.039841 | 1.598e-05 | 1.598e-05 | 0.00018583 | 0.00018583 | 124.3079 | 46.416 | 1.4949e-06 | 4.0035e-06 | 7408.903 | 2.9636e-08 | 1.8624e-07 | 2.9636e-08 | 3.8503e-07 | 2.5081e-08 | 2.7156e-07 | 2.5081e-08 | 6.88e-07 | 1.5001e-06 | 1.2695e-06 | 2.7697e-06
6 | BRIG | 38053 | 38 | ND | 053 | McKenzie | NONROAD_MAR | 2493.2271 | 0.0046561 | 7.0316 | 7.4152 | 0.0028203 | 0.0029741 | 1.1312e-06 | 1.1929e-06 | 1.3132e-05 | 1.3848e-05 | 210.8084 | 99.9556 | 6.2291e-08 | 1.3854e-07 | 0.0046641 | 0.086089 | 0.040498 | 3.4529e-05 | 1.6243e-05 | 1.3849e-08 | 6.5149e-09 | 1.6105e-07 | 7.576e-08 | 124.3079 | 46.416 | 1.2956e-09 | 1.6322e-09 | 7408.903 | 1.7724e-09 | 1.1138e-08 | 1.8691e-09 | 2.4283e-08 | 2.1737e-11 | 2.3535e-10 | 1.0226e-11 | 2.8049e-10 | 9.4608e-08 | 5.1759e-10 | 9.5125e-08
6 | BRIG | 38053 | 38 | ND | 053 | McKenzie | ONROAD | 2493.2271 | 0.0046561 | 972.217 | 182.6461 | 0.38994 | 0.073257 | 0.0001564 | 2.9382e-05 | 0.0018156 | 0.00034109 | 210.8084 | 99.9556 | 8.6126e-06 | 3.4124e-06 | 0.0046641 | 2.9272 | 1.6481 | 0.0011741 | 0.00066105 | 4.7091e-07 | 2.6514e-07 | 5.4761e-06 | 3.0832e-06 | 124.3079 | 46.416 | 4.4052e-08 | 6.6426e-08 | 7408.903 | 2.4506e-07 | 1.54e-06 | 4.6038e-08 | 5.9813e-07 | 7.3912e-10 | 8.0026e-09 | 4.1615e-10 | 1.1415e-08 | 2.3303e-06 | 2.1064e-08 | 2.3514e-06
6 | BRIG | 38055 | 38 | ND | 055 | McLean | ONROAD | 2337.8179 | 0.0033718 | 578.4675 | 90.9119 | 0.24744 | 0.038888 | 0.00010584 | 1.6634e-05 | 0.00083431 | 0.00013112 | 210.8084 | 99.9556 | 3.9577e-06 | 1.3118e-06 | 0.0042035 | 2.2491 | 0.91923 | 0.00096206 | 0.0003932 | 4.1152e-07 | 1.6819e-07 | 4.044e-06 | 1.6528e-06 | 124.3079 | 46.416 | 3.2532e-08 | 3.5609e-08 | 6029.391 | 1.3837e-07 | 8.6956e-07 | 2.1747e-08 | 2.8254e-07 | 6.7072e-10 | 7.262e-09 | 2.7413e-10 | 7.5195e-09 | 8.9581e-07 | 1.1292e-08 | 9.071e-07
6 | BRIG | 38055 | 38 | ND | 055 | McLean | NONROAD_MAR | 2337.8179 | 0.0033718 | 63.3758 | 60.3434 | 0.027109 | 0.025812 | 1.1596e-05 | 1.1041e-05 | 9.1406e-05 | 8.7032e-05 | 210.8084 | 99.9556 | 4.336e-07 | 8.7071e-07 | 0.0042035 | 0.54267 | 0.090175 | 0.00023213 | 3.8572e-05 | 9.9292e-08 | 1.6499e-08 | 9.7575e-07 | 1.6214e-07 | 124.3079 | 46.416 | 7.8494e-09 | 3.4931e-09 | 6029.391 | 1.516e-08 | 9.5267e-08 | 1.4435e-08 | 1.8753e-07 | 1.6183e-10 | 1.7522e-09 | 2.6891e-11 | 7.3764e-10 | 5.946e-07 | 1.1077e-09 | 5.9571e-07
6 | BRIG | 38055 | 38 | ND | 055 | McLean | POINT | 2337.8179 | 0.0033718 | 8033.6999 | 8111.7248 | 3.4364 | 3.4698 | 0.0014699 | 0.0014842 | 0.011587 | 0.011699 | 210.8084 | 99.9556 | 5.4964e-05 | 0.00011705 | 0.0042035 | 15067.0004 | 7110.4929 | 6.4449 | 3.0415 | 0.0027568 | 0.001301 | 0.027091 | 0.012785 | 124.3079 | 46.416 | 0.00021794 | 0.00027544 | 6029.391 | 1.9217e-06 | 1.2076e-05 | 1.9404e-06 | 2.521e-05 | 4.4932e-06 | 4.8648e-05 | 2.1204e-06 | 5.8165e-05 | 7.993e-05 | 8.7346e-05 | 0.00016728
6 | BRIG | 38055 | 38 | ND | 055 | McLean | NONPOINT | 2337.8179 | 0.0033718 | 216.03 | 214.1679 | 0.092407 | 0.09161 | 3.9527e-05 | 3.9186e-05 | 0.00031158 | 0.00030889 | 210.8084 | 99.9556 | 1.478e-06 | 3.0903e-06 | 0.0042035 | 23.5574 | 24.4985 | 0.010077 | 0.010479 | 4.3103e-06 | 4.4825e-06 | 4.2357e-05 | 4.4049e-05 | 124.3079 | 46.416 | 3.4074e-07 | 9.4901e-07 | 6029.391 | 5.1676e-08 | 3.2474e-07 | 5.1231e-08 | 6.6559e-07 | 7.0251e-09 | 7.6062e-08 | 7.3058e-09 | 2.004e-07 | 2.1103e-06 | 3.0094e-07 | 2.4113e-06
6 | BRIG | 38055 | 38 | ND | 055 | McLean | NONROAD_OTHER | 2337.8179 | 0.0033718 | 1043.6429 | 391.6697 | 0.44642 | 0.16754 | 0.00019095 | 7.1664e-05 | 0.0015052 | 0.0005649 | 210.8084 | 99.9556 | 7.1403e-06 | 5.6515e-06 | 0.0042035 | 2.2158 | 1.4665 | 0.00094783 | 0.00062728 | 4.0543e-07 | 2.6832e-07 | 3.9842e-06 | 2.6367e-06 | 124.3079 | 46.416 | 3.2051e-08 | 5.6807e-08 | 6029.391 | 2.4965e-07 | 1.5688e-06 | 9.3691e-08 | 1.2172e-06 | 6.6079e-10 | 7.1545e-09 | 4.3732e-10 | 1.1996e-08 | 3.8594e-06 | 1.8014e-08 | 3.8774e-06
6 | BRIG | 38055 | 38 | ND | 055 | McLean | PT_FIRES_PRESCRIBED | 2337.8179 | 0.0033718 | 74.1886 | 74.1886 | 0.031734 | 0.031734 | 1.3574e-05 | 1.3574e-05 | 0.000107 | 0.000107 | 210.8084 | 99.9556 | 5.0757e-07 | 1.0705e-06 | 0.0042035 | 38.3106 | 38.3106 | 0.016387 | 0.016387 | 7.0097e-06 | 7.0097e-06 | 6.8884e-05 | 6.8884e-05 | 124.3079 | 46.416 | 5.5414e-07 | 1.4841e-06 | 6029.391 | 1.7747e-08 | 1.1152e-07 | 1.7747e-08 | 2.3056e-07 | 1.1425e-08 | 1.237e-07 | 1.1425e-08 | 3.1339e-07 | 7.3102e-07 | 4.7061e-07 | 1.2016e-06
6 | BRIG | 38057 | 38 | ND | 057 | Mercer | PT_FIRES_PRESCRIBED | 2368.3837 | 0.0014177 | 9.8772 | 9.8772 | 0.0041704 | 0.0041704 | 1.7609e-06 | 1.7609e-06 | 5.9126e-06 | 5.9126e-06 | 210.8084 | 99.9556 | 2.8047e-08 | 5.9152e-08 | 0.0016279 | 7.917 | 7.917 | 0.0033428 | 0.0033428 | 1.4114e-06 | 1.4114e-06 | 5.4417e-06 | 5.4417e-06 | 124.3079 | 46.416 | 4.3776e-08 | 1.1724e-07 | 2881.3538 | 2.052e-09 | 1.2895e-08 | 2.052e-09 | 2.666e-08 | 1.8886e-09 | 2.0448e-08 | 1.8886e-09 | 5.1805e-08 | 4.0394e-08 | 3.7177e-08 | 7.7572e-08
6 | BRIG | 38057 | 38 | ND | 057 | Mercer | ONROAD | 2368.3837 | 0.0014177 | 272.1623 | 44.6967 | 0.11491 | 0.018872 | 4.852e-05 | 7.9684e-06 | 0.00016292 | 2.6756e-05 | 210.8084 | 99.9556 | 7.7283e-07 | 2.6768e-07 | 0.0016279 | 1.1454 | 0.43407 | 0.00048362 | 0.00018328 | 2.042e-07 | 7.7385e-08 | 7.8729e-07 | 2.9835e-07 | 124.3079 | 46.416 | 6.3334e-09 | 6.4278e-09 | 2881.3538 | 5.6543e-08 | 3.5532e-07 | 9.2859e-09 | 1.2064e-07 | 2.7324e-10 | 2.9584e-09 | 1.0355e-10 | 2.8403e-09 | 1.828e-07 | 2.0383e-09 | 1.8483e-07
6 | BRIG | 38057 | 38 | ND | 057 | Mercer | NONPOINT | 2368.3837 | 0.0014177 | 50.4216 | 42.7356 | 0.021289 | 0.018044 | 8.989e-06 | 7.6188e-06 | 3.0183e-05 | 2.5582e-05 | 210.8084 | 99.9556 | 1.4318e-07 | 2.5593e-07 | 0.0016279 | 20.4248 | 17.8166 | 0.008624 | 0.0075227 | 3.6413e-06 | 3.1763e-06 | 1.4039e-05 | 1.2246e-05 | 124.3079 | 46.416 | 1.1294e-07 | 2.6383e-07 | 2881.3538 | 1.0475e-08 | 6.5828e-08 | 8.8785e-09 | 1.1535e-07 | 4.8723e-09 | 5.2753e-08 | 4.2501e-09 | 1.1658e-07 | 1.7478e-07 | 8.3665e-08 | 2.5844e-07
6 | BRIG | 38057 | 38 | ND | 057 | Mercer | POINT | 2368.3837 | 0.0014177 | 33893.0003 | 25423.1255 | 14.3106 | 10.7344 | 0.0060423 | 0.0045324 | 0.020289 | 0.015219 | 210.8084 | 99.9556 | 9.6243e-05 | 0.00015225 | 0.0016279 | 73566.5 | 38244.5143 | 31.0619 | 16.1479 | 0.013115 | 0.0068181 | 0.050565 | 0.026287 | 124.3079 | 46.416 | 0.00040678 | 0.00056634 | 2881.3538 | 7.0414e-06 | 4.4249e-05 | 5.2818e-06 | 6.862e-05 | 1.7549e-05 | 0.00019001 | 9.1232e-06 | 0.00025025 | 0.00010397 | 0.00017959 | 0.00028356
6 | BRIG | 38057 | 38 | ND | 057 | Mercer | NONROAD_OTHER | 2368.3837 | 0.0014177 | 318.0342 | 122.3498 | 0.13428 | 0.05166 | 5.6698e-05 | 2.1812e-05 | 0.00019038 | 7.324e-05 | 210.8084 | 99.9556 | 9.0309e-07 | 7.3273e-07 | 0.0016279 | 0.72611 | 0.44554 | 0.00030658 | 0.00018812 | 1.2945e-07 | 7.943e-08 | 4.9909e-07 | 3.0624e-07 | 124.3079 | 46.416 | 4.0149e-09 | 6.5977e-09 | 2881.3538 | 6.6073e-08 | 4.1521e-07 | 2.5419e-08 | 3.3024e-07 | 1.7321e-10 | 1.8754e-09 | 1.0628e-10 | 2.9154e-09 | 5.0037e-07 | 2.0922e-09 | 5.0246e-07
6 | BRIG | 38057 | 38 | ND | 057 | Mercer | NONROAD_MAR | 2368.3837 | 0.0014177 | 41.7177 | 22.4112 | 0.017614 | 0.0094626 | 7.4373e-06 | 3.9954e-06 | 2.4973e-05 | 1.3416e-05 | 210.8084 | 99.9556 | 1.1846e-07 | 1.3422e-07 | 0.0016279 | 0.4634 | 0.051335 | 0.00019566 | 2.1675e-05 | 8.2614e-08 | 9.1519e-09 | 3.1852e-07 | 3.5285e-08 | 124.3079 | 46.416 | 2.5623e-09 | 7.6019e-10 | 2881.3538 | 8.667e-09 | 5.4464e-08 | 4.656e-09 | 6.0491e-08 | 1.1054e-10 | 1.1969e-09 | 1.2246e-11 | 3.3591e-10 | 9.1655e-08 | 2.4106e-10 | 9.1896e-08
6 | BRIG | 38059 | 38 | ND | 059 | Morton | PT_FIRES_PRESCRIBED | 2314.644 | 0.0024458 | 16.7383 | 16.7383 | 0.0072315 | 0.0072315 | 3.1242e-06 | 3.1242e-06 | 1.7686e-05 | 1.7686e-05 | 210.8084 | 99.9556 | 8.3898e-08 | 1.7694e-07 | 0.0024104 | 13.1779 | 13.1779 | 0.0056933 | 0.0056933 | 2.4597e-06 | 2.4597e-06 | 1.3723e-05 | 1.3723e-05 | 124.3079 | 46.416 | 1.1039e-07 | 2.9565e-07 | 5037.7323 | 3.5108e-09 | 2.2062e-08 | 3.5108e-09 | 4.5612e-08 | 2.724e-09 | 2.9493e-08 | 2.724e-09 | 7.4721e-08 | 1.2083e-07 | 9.3753e-08 | 2.1459e-07
6 | BRIG | 38059 | 38 | ND | 059 | Morton | ONROAD | 2314.644 | 0.0024458 | 1510.5939 | 407.5612 | 0.65262 | 0.17608 | 0.00028195 | 7.6072e-05 | 0.0015962 | 0.00043065 | 210.8084 | 99.9556 | 7.5716e-06 | 4.3084e-06 | 0.0024104 | 4.7145 | 2.1235 | 0.0020368 | 0.00091742 | 8.7997e-07 | 3.9635e-07 | 4.9095e-06 | 2.2113e-06 | 124.3079 | 46.416 | 3.9494e-08 | 4.7641e-08 | 5037.7323 | 3.1684e-07 | 1.9911e-06 | 8.5484e-08 | 1.1106e-06 | 9.7454e-10 | 1.0551e-08 | 4.3895e-10 | 1.2041e-08 | 2.9422e-06 | 1.5108e-08 | 2.9573e-06
6 | BRIG | 38059 | 38 | ND | 059 | Morton | NONROAD_MAR | 2314.644 | 0.0024458 | 1113.7464 | 622.4299 | 0.48117 | 0.26891 | 0.00020788 | 0.00011618 | 0.0011768 | 0.00065769 | 210.8084 | 99.9556 | 5.5825e-06 | 6.5798e-06 | 0.0024104 | 11.5267 | 1.1635 | 0.0049799 | 0.00050266 | 2.1515e-06 | 2.1717e-07 | 1.2003e-05 | 1.2116e-06 | 124.3079 | 46.416 | 9.6561e-08 | 2.6103e-08 | 5037.7323 | 2.336e-07 | 1.468e-06 | 1.3055e-07 | 1.6961e-06 | 2.3827e-09 | 2.5798e-08 | 2.405e-10 | 6.5972e-09 | 4.4933e-06 | 8.2775e-09 | 4.5016e-06
6 | BRIG | 38059 | 38 | ND | 059 | Morton | POINT | 2314.644 | 0.0024458 | 2104.4 | 1703.4882 | 0.90917 | 0.73596 | 0.00039279 | 0.00031796 | 0.0022236 | 0.0018 | 210.8084 | 99.9556 | 1.0548e-05 | 1.8008e-05 | 0.0024104 | 3573.1 | 2533.0898 | 1.5437 | 1.0944 | 0.00066692 | 0.00047281 | 0.0037209 | 0.0026378 | 124.3079 | 46.416 | 2.9933e-05 | 5.683e-05 | 5037.7323 | 4.4139e-07 | 2.7737e-06 | 3.573e-07 | 4.642e-06 | 7.386e-07 | 7.9969e-06 | 5.2362e-07 | 1.4363e-05 | 1.2297e-05 | 1.8022e-05 | 3.0319e-05
6 | BRIG | 38059 | 38 | ND | 059 | Morton | NONPOINT | 2314.644 | 0.0024458 | 177.6767 | 161.3497 | 0.076762 | 0.069708 | 3.3164e-05 | 3.0116e-05 | 0.00018774 | 0.00017049 | 210.8084 | 99.9556 | 8.9058e-07 | 1.7057e-06 | 0.0024104 | 31.1016 | 17.3827 | 0.013437 | 0.0075099 | 5.8052e-06 | 3.2445e-06 | 3.2388e-05 | 1.8102e-05 | 124.3079 | 46.416 | 2.6054e-07 | 3.8998e-07 | 5037.7323 | 3.7267e-08 | 2.3419e-07 | 3.3843e-08 | 4.3968e-07 | 6.429e-09 | 6.9608e-08 | 3.5932e-09 | 9.8563e-08 | 1.1648e-06 | 1.2367e-07 | 1.2884e-06
6 | BRIG | 38059 | 38 | ND | 059 | Morton | NONROAD_OTHER | 2314.644 | 0.0024458 | 624.2606 | 225.0108 | 0.2697 | 0.097212 | 0.00011652 | 4.1999e-05 | 0.00065962 | 0.00023776 | 210.8084 | 99.9556 | 3.129e-06 | 2.3786e-06 | 0.0024104 | 1.3473 | 0.87618 | 0.00058206 | 0.00037854 | 2.5147e-07 | 1.6354e-07 | 1.403e-06 | 9.1242e-07 | 124.3079 | 46.416 | 1.1286e-08 | 1.9657e-08 | 5037.7323 | 1.3094e-07 | 8.2281e-07 | 4.7195e-08 | 6.1316e-07 | 2.7849e-10 | 3.0153e-09 | 1.8112e-10 | 4.9681e-09 | 1.6243e-06 | 6.2336e-09 | 1.6306e-06
6 | BRIG | 38061 | 38 | ND | 061 | Mountrail | NONROAD_MAR | 2427.9927 | 0.0018353 | 692.7999 | 370.9061 | 0.28534 | 0.15276 | 0.00011752 | 6.2917e-05 | 0.00052368 | 0.00028036 | 210.8084 | 99.9556 | 2.4841e-06 | 2.8049e-06 | 0.0027036 | 7.2629 | 0.35215 | 0.0029913 | 0.00014504 | 1.232e-06 | 5.9736e-08 | 8.0874e-06 | 3.9214e-07 | 124.3079 | 46.416 | 6.506e-08 | 8.4483e-09 | 5027.1976 | 1.0417e-07 | 6.546e-07 | 5.5769e-08 | 7.2455e-07 | 1.6087e-09 | 1.7418e-08 | 7.8003e-11 | 2.1397e-09 | 1.9154e-06 | 2.679e-09 | 1.9181e-06
6 | BRIG | 38061 | 38 | ND | 061 | Mountrail | PT_FIRES_PRESCRIBED | 2427.9927 | 0.0018353 | 73.722 | 73.722 | 0.030363 | 0.030363 | 1.2506e-05 | 1.2506e-05 | 5.5725e-05 | 5.5725e-05 | 210.8084 | 99.9556 | 2.6434e-07 | 5.575e-07 | 0.0027036 | 47.1154 | 47.1154 | 0.019405 | 0.019405 | 7.9922e-06 | 7.9922e-06 | 5.2464e-05 | 5.2464e-05 | 124.3079 | 46.416 | 4.2205e-07 | 1.1303e-06 | 5027.1976 | 1.1085e-08 | 6.9658e-08 | 1.1085e-08 | 1.4401e-07 | 1.0436e-08 | 1.1299e-07 | 1.0436e-08 | 2.8627e-07 | 3.8071e-07 | 3.5843e-07 | 7.3915e-07
6 | BRIG | 38061 | 38 | ND | 061 | Mountrail | ONROAD | 2427.9927 | 0.0018353 | 747.17 | 140.9053 | 0.30773 | 0.058034 | 0.00012674 | 2.3902e-05 | 0.00056478 | 0.00010651 | 210.8084 | 99.9556 | 2.6791e-06 | 1.0656e-06 | 0.0027036 | 2.6354 | 1.3223 | 0.0010854 | 0.0005446 | 4.4705e-07 | 2.243e-07 | 2.9346e-06 | 1.4724e-06 | 124.3079 | 46.416 | 2.3608e-08 | 3.1722e-08 | 5027.1976 | 1.1234e-07 | 7.0598e-07 | 2.1186e-08 | 2.7525e-07 | 5.8375e-10 | 6.3204e-09 | 2.9289e-10 | 8.0341e-09 | 7.2766e-07 | 1.0059e-08 | 7.3772e-07
6 | BRIG | 38061 | 38 | ND | 061 | Mountrail | NONPOINT | 2427.9927 | 0.0018353 | 4314.0499 | 5987.6455 | 1.7768 | 2.4661 | 0.0007318 | 0.0010157 | 0.0032609 | 0.004526 | 210.8084 | 99.9556 | 1.5469e-05 | 4.528e-05 | 0.0027036 | 367.7358 | 1065.8502 | 0.15146 | 0.43898 | 6.2379e-05 | 0.0001808 | 0.00040949 | 0.0011869 | 124.3079 | 46.416 | 3.2941e-06 | 2.557e-05 | 5027.1976 | 6.4866e-07 | 4.0762e-06 | 9.003e-07 | 1.1697e-05 | 8.1454e-08 | 8.8192e-07 | 2.3609e-07 | 6.476e-06 | 3.0921e-05 | 8.1085e-06 | 3.903e-05
6 | BRIG | 38061 | 38 | ND | 061 | Mountrail | NONROAD_OTHER | 2427.9927 | 0.0018353 | 770.6086 | 284.0173 | 0.31739 | 0.11698 | 0.00013072 | 4.8178e-05 | 0.00058249 | 0.00021468 | 210.8084 | 99.9556 | 2.7631e-06 | 2.1478e-06 | 0.0027036 | 1.6402 | 1.083 | 0.00067555 | 0.00044605 | 2.7823e-07 | 1.8371e-07 | 1.8264e-06 | 1.206e-06 | 124.3079 | 46.416 | 1.4693e-08 | 2.5982e-08 | 5027.1976 | 1.1587e-07 | 7.2812e-07 | 4.2705e-08 | 5.5482e-07 | 3.6331e-10 | 3.9336e-09 | 2.3989e-10 | 6.5802e-09 | 1.4667e-06 | 8.239e-09 | 1.4749e-06
6 | BRIG | 38063 | 38 | ND | 063 | Nelson | NONPOINT | 2120.5076 | 0.0030308 | 54.7925 | 11.9632 | 0.025839 | 0.0056417 | 1.2185e-05 | 2.6605e-06 | 7.8313e-05 | 1.7099e-05 | 210.8084 | 99.9556 | 3.7149e-07 | 1.7106e-07 | 0.004525 | 23.7423 | 7.0526 | 0.011196 | 0.0033259 | 5.2801e-06 | 1.5685e-06 | 5.0664e-05 | 1.505e-05 | 124.3079 | 46.416 | 4.0757e-07 | 3.2424e-07 | 2612.5026 | 2.9976e-08 | 1.8837e-07 | 6.5449e-09 | 8.5031e-08 | 1.9393e-08 | 2.0997e-07 | 5.7607e-09 | 1.5802e-07 | 1.1682e-07 | 1.0282e-07 | 2.1964e-07
6 | BRIG | 38063 | 38 | ND | 063 | Nelson | NONROAD_OTHER | 2120.5076 | 0.0030308 | 417.0488 | 152.2646 | 0.19667 | 0.071806 | 9.2749e-05 | 3.3863e-05 | 0.00059607 | 0.00021763 | 210.8084 | 99.9556 | 2.8276e-06 | 2.1772e-06 | 0.004525 | 0.88722 | 0.58176 | 0.0004184 | 0.00027435 | 1.9731e-07 | 1.2938e-07 | 1.8933e-06 | 1.2414e-06 | 124.3079 | 46.416 | 1.523e-08 | 2.6745e-08 | 2612.5026 | 2.2816e-07 | 1.4338e-06 | 8.3302e-08 | 1.0823e-06 | 7.2469e-10 | 7.8463e-09 | 4.7518e-10 | 1.3035e-08 | 1.4868e-06 | 8.4813e-09 | 1.4953e-06
6 | BRIG | 38063 | 38 | ND | 063 | Nelson | ONROAD | 2120.5076 | 0.0030308 | 210.1814 | 34.1952 | 0.099118 | 0.016126 | 4.6743e-05 | 7.6047e-06 | 0.0003004 | 4.8874e-05 | 210.8084 | 99.9556 | 1.425e-06 | 4.8896e-07 | 0.004525 | 0.75422 | 0.3297 | 0.00035568 | 0.00015548 | 1.6773e-07 | 7.3323e-08 | 1.6094e-06 | 7.0356e-07 | 124.3079 | 46.416 | 1.2947e-08 | 1.5158e-08 | 2612.5026 | 1.1499e-07 | 7.2259e-07 | 1.8708e-08 | 2.4305e-07 | 6.1605e-10 | 6.6701e-09 | 2.693e-10 | 7.3872e-09 | 3.339e-07 | 4.8066e-09 | 3.3871e-07
6 | BRIG | 38063 | 38 | ND | 063 | Nelson | NONROAD_MAR | 2120.5076 | 0.0030308 | 68.3655 | 50.5612 | 0.03224 | 0.023844 | 1.5204e-05 | 1.1244e-05 | 9.7712e-05 | 7.2265e-05 | 210.8084 | 99.9556 | 4.6351e-07 | 7.2297e-07 | 0.004525 | 0.63337 | 0.039446 | 0.00029869 | 1.8602e-05 | 1.4086e-07 | 8.7726e-09 | 1.3515e-06 | 8.4175e-08 | 124.3079 | 46.416 | 1.0873e-08 | 1.8135e-09 | 2612.5026 | 3.7402e-08 | 2.3503e-07 | 2.7661e-08 | 3.5937e-07 | 5.1734e-10 | 5.6013e-09 | 3.222e-11 | 8.8382e-10 | 4.9371e-07 | 5.7508e-10 | 4.9429e-07
6 | BRIG | 38063 | 38 | ND | 063 | Nelson | PT_FIRES_PRESCRIBED | 2120.5076 | 0.0030308 | 66.0834 | 66.0834 | 0.031164 | 0.031164 | 1.4696e-05 | 1.4696e-05 | 9.445e-05 | 9.445e-05 | 210.8084 | 99.9556 | 4.4804e-07 | 9.4492e-07 | 0.004525 | 31.3421 | 31.3421 | 0.01478 | 0.01478 | 6.9703e-06 | 6.9703e-06 | 6.6881e-05 | 6.6881e-05 | 124.3079 | 46.416 | 5.3803e-07 | 1.4409e-06 | 2612.5026 | 3.6153e-08 | 2.2719e-07 | 3.6153e-08 | 4.697e-07 | 2.56e-08 | 2.7718e-07 | 2.56e-08 | 7.0224e-07 | 6.4528e-07 | 4.5693e-07 | 1.1022e-06
6 | BRIG | 38065 | 38 | ND | 065 | Oliver | NONROAD_OTHER | 2327.6143 | 0.00090607 | 204.9635 | 79.1932 | 0.088057 | 0.034023 | 3.7832e-05 | 1.4617e-05 | 7.9786e-05 | 3.0827e-05 | 210.8084 | 99.9556 | 3.7847e-07 | 3.0841e-07 | 0.0011114 | 0.45924 | 0.29417 | 0.0001973 | 0.00012638 | 8.4764e-08 | 5.4296e-08 | 2.1927e-07 | 1.4045e-07 | 124.3079 | 46.416 | 1.7639e-09 | 3.026e-09 | 1893.8945 | 4.2128e-08 | 2.6473e-07 | 1.6277e-08 | 2.1147e-07 | 1.1578e-10 | 1.2535e-09 | 7.4161e-11 | 2.0343e-09 | 2.1061e-07 | 9.5957e-10 | 2.1157e-07
6 | BRIG | 38065 | 38 | ND | 065 | Oliver | ONROAD | 2327.6143 | 0.00090607 | 78.7394 | 13.6641 | 0.033828 | 0.0058704 | 1.4533e-05 | 2.5221e-06 | 3.0651e-05 | 5.319e-06 | 210.8084 | 99.9556 | 1.454e-07 | 5.3214e-08 | 0.0011114 | 0.29499 | 0.13035 | 0.00012674 | 5.6003e-05 | 5.4449e-08 | 2.406e-08 | 1.4085e-07 | 6.224e-08 | 124.3079 | 46.416 | 1.1331e-09 | 1.3409e-09 | 1893.8945 | 1.6184e-08 | 1.017e-07 | 2.8085e-09 | 3.6488e-08 | 7.437e-11 | 8.0522e-10 | 3.2863e-11 | 9.0146e-10 | 3.6339e-08 | 4.2522e-10 | 3.6764e-08
6 | BRIG | 38065 | 38 | ND | 065 | Oliver | POINT | 2327.6143 | 0.00090607 | 11365.7998 | 10511.2139 | 4.883 | 4.5159 | 0.0020979 | 0.0019401 | 0.0044243 | 0.0040917 | 210.8084 | 99.9556 | 2.0987e-05 | 4.0935e-05 | 0.0011114 | 5917.6001 | 3408.1316 | 2.5423 | 1.4642 | 0.0010923 | 0.00062906 | 0.0028254 | 0.0016273 | 124.3079 | 46.416 | 2.2729e-05 | 3.5058e-05 | 1893.8945 | 2.3361e-06 | 1.468e-05 | 2.1605e-06 | 2.8069e-05 | 1.4919e-06 | 1.6153e-05 | 8.5921e-07 | 2.3569e-05 | 2.7954e-05 | 1.1117e-05 | 3.9071e-05
6 | BRIG | 38065 | 38 | ND | 065 | Oliver | PT_FIRES_PRESCRIBED | 2327.6143 | 0.00090607 | 11.0757 | 11.0757 | 0.0047584 | 0.0047584 | 2.0443e-06 | 2.0443e-06 | 4.3114e-06 | 4.3114e-06 | 210.8084 | 99.9556 | 2.0452e-08 | 4.3133e-08 | 0.0011114 | 6.5092 | 6.5092 | 0.0027965 | 0.0027965 | 1.2014e-06 | 1.2014e-06 | 3.1079e-06 | 3.1079e-06 | 124.3079 | 46.416 | 2.5002e-08 | 6.6958e-08 | 1893.8945 | 2.2765e-09 | 1.4306e-08 | 2.2765e-09 | 2.9576e-08 | 1.641e-09 | 1.7768e-08 | 1.641e-09 | 4.5014e-08 | 2.9455e-08 | 2.1233e-08 | 5.0688e-08
6 | BRIG | 38065 | 38 | ND | 065 | Oliver | NONPOINT | 2327.6143 | 0.00090607 | 17.6002 | 11.7546 | 0.0075615 | 0.00505 | 3.2486e-06 | 2.1696e-06 | 6.8512e-06 | 4.5757e-06 | 210.8084 | 99.9556 | 3.25e-08 | 4.5777e-08 | 0.0011114 | 9.3325 | 7.3709 | 0.0040095 | 0.0031667 | 1.7226e-06 | 1.3605e-06 | 4.4559e-06 | 3.5193e-06 | 124.3079 | 46.416 | 3.5846e-08 | 7.5821e-08 | 1893.8945 | 3.6175e-09 | 2.2733e-08 | 2.416e-09 | 3.1389e-08 | 2.3528e-09 | 2.5474e-08 | 1.8582e-09 | 5.0973e-08 | 3.1261e-08 | 2.4044e-08 | 5.5304e-08
6 | BRIG | 38065 | 38 | ND | 065 | Oliver | NONROAD_MAR | 2327.6143 | 0.00090607 | 27.2315 | 14.5687 | 0.011699 | 0.0062591 | 5.0263e-06 | 2.6891e-06 | 1.06e-05 | 5.6711e-06 | 210.8084 | 99.9556 | 5.0284e-08 | 5.6736e-08 | 0.0011114 | 0.2834 | 0.010609 | 0.00012176 | 4.5578e-06 | 5.2309e-08 | 1.9582e-09 | 1.3531e-07 | 5.0654e-09 | 124.3079 | 46.416 | 1.0885e-09 | 1.0913e-10 | 1893.8945 | 5.5971e-09 | 3.5173e-08 | 2.9944e-09 | 3.8904e-08 | 7.1447e-11 | 7.7357e-10 | 2.6746e-12 | 7.3365e-11 | 3.8745e-08 | 3.4606e-11 | 3.8779e-08
6 | BRIG | 38067 | 38 | ND | 067 | Pembina | NONPOINT | 2106.4329 | 0.0032061 | 702.4445 | 83.5514 | 0.33348 | 0.039665 | 0.00015831 | 1.883e-05 | 0.0010691 | 0.00012717 | 210.8084 | 99.9556 | 5.0717e-06 | 1.2723e-06 | 0.0037827 | 233.5322 | 11.4431 | 0.11087 | 0.0054325 | 5.2632e-05 | 2.579e-06 | 0.00041937 | 2.0549e-05 | 124.3079 | 46.416 | 3.3736e-06 | 4.4272e-07 | 2907.0334 | 3.6778e-07 | 2.3112e-06 | 4.3745e-08 | 5.6834e-07 | 1.4426e-07 | 1.5619e-06 | 7.0688e-09 | 1.939e-07 | 8.6881e-07 | 1.4039e-07 | 1.0092e-06
6 | BRIG | 38067 | 38 | ND | 067 | Pembina | NONROAD_OTHER | 2106.4329 | 0.0032061 | 733.3737 | 258.8787 | 0.34816 | 0.1229 | 0.00016528 | 5.8345e-05 | 0.0011162 | 0.00039402 | 210.8084 | 99.9556 | 5.295e-06 | 3.942e-06 | 0.0037827 | 1.5486 | 1.0104 | 0.00073519 | 0.00047968 | 3.4902e-07 | 2.2772e-07 | 2.781e-06 | 1.8145e-06 | 124.3079 | 46.416 | 2.2372e-08 | 3.9092e-08 | 2907.0334 | 3.8397e-07 | 2.4129e-06 | 1.3554e-07 | 1.761e-06 | 9.5664e-10 | 1.0358e-08 | 6.2417e-10 | 1.7121e-08 | 2.6919e-06 | 1.2396e-08 | 2.7043e-06
6 | BRIG | 38067 | 38 | ND | 067 | Pembina | PT_FIRES_PRESCRIBED | 2106.4329 | 0.0032061 | 18.0074 | 18.0074 | 0.0085488 | 0.0085488 | 4.0584e-06 | 4.0584e-06 | 2.7408e-05 | 2.7408e-05 | 210.8084 | 99.9556 | 1.3001e-07 | 2.742e-07 | 0.0037827 | 8.2279 | 8.2279 | 0.0039061 | 0.0039061 | 1.8544e-06 | 1.8544e-06 | 1.4775e-05 | 1.4775e-05 | 124.3079 | 46.416 | 1.1886e-07 | 3.1832e-07 | 2907.0334 | 9.4282e-09 | 5.9247e-08 | 9.4282e-09 | 1.2249e-07 | 5.0826e-09 | 5.503e-08 | 5.0826e-09 | 1.3942e-07 | 1.8725e-07 | 1.0094e-07 | 2.8819e-07
6 | BRIG | 38067 | 38 | ND | 067 | Pembina | ONROAD | 2106.4329 | 0.0032061 | 503.0294 | 143.3506 | 0.23881 | 0.068054 | 0.00011337 | 3.2308e-05 | 0.00076563 | 0.00021819 | 210.8084 | 99.9556 | 3.6319e-06 | 2.1828e-06 | 0.0037827 | 1.5747 | 0.75589 | 0.00074754 | 0.00035885 | 3.5489e-07 | 1.7036e-07 | 2.8277e-06 | 1.3574e-06 | 124.3079 | 46.416 | 2.2748e-08 | 2.9244e-08 | 2907.0334 | 2.6337e-07 | 1.655e-06 | 7.5054e-08 | 9.751e-07 | 9.7271e-10 | 1.0532e-08 | 4.6694e-10 | 1.2808e-08 | 1.4906e-06 | 9.2737e-09 | 1.4999e-06
6 | BRIG | 38067 | 38 | ND | 067 | Pembina | POINT | 2106.4329 | 0.0032061 | 764 | 719.3733 | 0.3627 | 0.34151 | 0.00017219 | 0.00016213 | 0.0011628 | 0.0010949 | 210.8084 | 99.9556 | 5.5161e-06 | 1.0954e-05 | 0.0037827 | 531.2 | 330.9254 | 0.25218 | 0.1571 | 0.00011972 | 7.4582e-05 | 0.00095391 | 0.00059426 | 124.3079 | 46.416 | 7.6738e-06 | 1.2803e-05 | 2907.0334 | 4.0001e-07 | 2.5137e-06 | 3.7664e-07 | 4.8933e-06 | 3.2814e-07 | 3.5528e-06 | 2.0442e-07 | 5.6074e-06 | 7.4804e-06 | 4.06e-06 | 1.154e-05
6 | BRIG | 38067 | 38 | ND | 067 | Pembina | NONROAD_MAR | 2106.4329 | 0.0032061 | 7.0646 | 4.0574 | 0.0033538 | 0.0019262 | 1.5922e-06 | 9.1443e-07 | 1.0753e-05 | 6.1755e-06 | 210.8084 | 99.9556 | 5.1006e-08 | 6.1782e-08 | 0.0037827 | 0.17147 | 0.11309 | 8.1404e-05 | 5.3688e-05 | 3.8645e-08 | 2.5488e-08 | 3.0792e-07 | 2.0308e-07 | 124.3079 | 46.416 | 2.4771e-09 | 4.3753e-09 | 2907.0334 | 3.6988e-09 | 2.3244e-08 | 2.1243e-09 | 2.7599e-08 | 1.0592e-10 | 1.1469e-09 | 6.9859e-11 | 1.9163e-09 | 4.2191e-08 | 1.3874e-09 | 4.3578e-08
6 | BRIG | 38069 | 38 | ND | 069 | Pierce | ONROAD | 2257.9763 | 0.0025828 | 143.4622 | 22.8998 | 0.063536 | 0.010142 | 2.8138e-05 | 4.4915e-06 | 0.0001641 | 2.6194e-05 | 210.8084 | 99.9556 | 7.7842e-07 | 2.6205e-07 | 0.0033302 | 0.58534 | 0.22183 | 0.00025923 | 9.8242e-05 | 1.1481e-07 | 4.3509e-08 | 8.633e-07 | 3.2717e-07 | 124.3079 | 46.416 | 6.9448e-09 | 7.0486e-09 | 2802.6775 | 5.855e-08 | 3.6793e-07 | 9.3459e-09 | 1.2142e-07 | 3.0803e-10 | 3.3351e-09 | 1.1673e-10 | 3.2021e-09 | 1.7895e-07 | 2.2352e-09 | 1.8119e-07
6 | BRIG | 38069 | 38 | ND | 069 | Pierce | NONPOINT | 2257.9763 | 0.0025828 | 52.6325 | 27.6927 | 0.02331 | 0.012264 | 1.0323e-05 | 5.4316e-06 | 6.0203e-05 | 3.1676e-05 | 210.8084 | 99.9556 | 2.8558e-07 | 3.169e-07 | 0.0033302 | 19.396 | 9.232 | 0.00859 | 0.0040886 | 3.8043e-06 | 1.8107e-06 | 2.8607e-05 | 1.3616e-05 | 124.3079 | 46.416 | 2.3013e-07 | 2.9335e-07 | 2802.6775 | 2.1481e-08 | 1.3498e-07 | 1.1302e-08 | 1.4684e-07 | 1.0207e-08 | 1.1051e-07 | 4.8582e-09 | 1.3326e-07 | 2.1641e-07 | 9.3024e-08 | 3.0943e-07
6 | BRIG | 38069 | 38 | ND | 069 | Pierce | NONROAD_MAR | 2257.9763 | 0.0025828 | 283.9099 | 151.9716 | 0.12574 | 0.067304 | 5.5685e-05 | 2.9807e-05 | 0.00032475 | 0.00017383 | 210.8084 | 99.9556 | 1.5405e-06 | 1.7391e-06 | 0.0033302 | 2.9897 | 0.14521 | 0.0013241 | 6.4312e-05 | 5.864e-07 | 2.8482e-08 | 4.4095e-06 | 2.1417e-07 | 124.3079 | 46.416 | 3.5472e-08 | 4.6142e-09 | 2802.6775 | 1.1587e-07 | 7.2814e-07 | 6.2023e-08 | 8.058e-07 | 1.5733e-09 | 1.7034e-08 | 7.6417e-11 | 2.0962e-09 | 1.1876e-06 | 1.4632e-09 | 1.1891e-06
6 | BRIG | 38069 | 38 | ND | 069 | Pierce | NONROAD_OTHER | 2257.9763 | 0.0025828 | 454.2 | 169.8176 | 0.20115 | 0.075208 | 8.9086e-05 | 3.3308e-05 | 0.00051953 | 0.00019424 | 210.8084 | 99.9556 | 2.4645e-06 | 1.9433e-06 | 0.0033302 | 0.97634 | 0.64024 | 0.00043239 | 0.00028355 | 1.915e-07 | 1.2558e-07 | 1.44e-06 | 9.4427e-07 | 124.3079 | 46.416 | 1.1584e-08 | 2.0344e-08 | 2802.6775 | 1.8537e-07 | 1.1649e-06 | 6.9306e-08 | 9.0043e-07 | 5.1378e-10 | 5.5628e-09 | 3.3692e-10 | 9.2419e-09 | 1.3271e-06 | 6.4512e-09 | 1.3335e-06
6 | BRIG | 38069 | 38 | ND | 069 | Pierce | PT_FIRES_PRESCRIBED | 2257.9763 | 0.0025828 | 49.6542 | 49.6542 | 0.021991 | 0.021991 | 9.7391e-06 | 9.7391e-06 | 5.6796e-05 | 5.6796e-05 | 210.8084 | 99.9556 | 2.6942e-07 | 5.6822e-07 | 0.0033302 | 23.5474 | 23.5474 | 0.010429 | 0.010429 | 4.6185e-06 | 4.6185e-06 | 3.4729e-05 | 3.4729e-05 | 124.3079 | 46.416 | 2.7938e-07 | 7.4822e-07 | 2802.6775 | 2.0265e-08 | 1.2735e-07 | 2.0265e-08 | 2.6328e-07 | 1.2392e-08 | 1.3417e-07 | 1.2392e-08 | 3.3991e-07 | 3.8803e-07 | 2.3727e-07 | 6.253e-07
6 | BRIG | 38071 | 38 | ND | 071 | Ramsey | ONROAD | 2169.6922 | 0.0038264 | 340.655 | 65.8746 | 0.15701 | 0.030361 | 7.2363e-05 | 1.3993e-05 | 0.00060077 | 0.00011617 | 210.8084 | 99.9556 | 2.8498e-06 | 1.1623e-06 | 0.0056525 | 1.4297 | 0.60848 | 0.00065896 | 0.00028044 | 3.0371e-07 | 1.2926e-07 | 3.7248e-06 | 1.5852e-06 | 124.3079 | 46.416 | 2.9964e-08 | 3.4152e-08 | 3369.3786 | 1.783e-07 | 1.1205e-06 | 3.4479e-08 | 4.4795e-07 | 1.1055e-09 | 1.1969e-08 | 4.7047e-10 | 1.2905e-08 | 7.9369e-07 | 1.083e-08 | 8.0452e-07
6 | BRIG | 38071 | 38 | ND | 071 | Ramsey | NONROAD_MAR | 2169.6922 | 0.0038264 | 113.5076 | 85.2473 | 0.052315 | 0.03929 | 2.4112e-05 | 1.8109e-05 | 0.00020018 | 0.00015034 | 210.8084 | 99.9556 | 9.4957e-07 | 1.5041e-06 | 0.0056525 | 1.2977 | 0.41437 | 0.00059812 | 0.00019098 | 2.7567e-07 | 8.8022e-08 | 3.3808e-06 | 1.0795e-06 | 124.3079 | 46.416 | 2.7197e-08 | 2.3257e-08 | 3369.3786 | 5.9411e-08 | 3.7334e-07 | 4.4619e-08 | 5.7969e-07 | 1.0034e-09 | 1.0864e-08 | 3.2039e-10 | 8.7884e-09 | 1.0271e-06 | 7.3751e-09 | 1.0345e-06
6 | BRIG | 38071 | 38 | ND | 071 | Ramsey | PT_FIRES_PRESCRIBED | 2169.6922 | 0.0038264 | 127.294 | 127.294 | 0.058669 | 0.058669 | 2.704e-05 | 2.704e-05 | 0.00022449 | 0.00022449 | 210.8084 | 99.9556 | 1.0649e-06 | 2.2459e-06 | 0.0056525 | 60.1034 | 60.1034 | 0.027701 | 0.027701 | 1.2767e-05 | 1.2767e-05 | 0.00015658 | 0.00015658 | 124.3079 | 46.416 | 1.2596e-06 | 3.3734e-06 | 3369.3786 | 6.6627e-08 | 4.1869e-07 | 6.6627e-08 | 8.6561e-07 | 4.6472e-08 | 5.0316e-07 | 4.6472e-08 | 1.2747e-06 | 1.5337e-06 | 1.0697e-06 | 2.6035e-06
6 | BRIG | 38071 | 38 | ND | 071 | Ramsey | NONPOINT | 2169.6922 | 0.0038264 | 151.5855 | 50.9342 | 0.069865 | 0.023475 | 3.22e-05 | 1.082e-05 | 0.00026733 | 8.9826e-05 | 210.8084 | 99.9556 | 1.2681e-06 | 8.9865e-07 | 0.0056525 | 44.8375 | 4.4478 | 0.020665 | 0.00205 | 9.5246e-06 | 9.4483e-07 | 0.00011681 | 1.1587e-05 | 124.3079 | 46.416 | 9.3968e-07 | 2.4964e-07 | 3369.3786 | 7.9341e-08 | 4.9858e-07 | 2.6659e-08 | 3.4636e-07 | 3.4668e-08 | 3.7536e-07 | 3.439e-09 | 9.4335e-08 | 6.1368e-07 | 7.9165e-08 | 6.9285e-07
6 | BRIG | 38071 | 38 | ND | 071 | Ramsey | NONROAD_OTHER | 2169.6922 | 0.0038264 | 695.8818 | 257.5078 | 0.32073 | 0.11868 | 0.00014782 | 5.4701e-05 | 0.0012272 | 0.00045413 | 210.8084 | 99.9556 | 5.8215e-06 | 4.5433e-06 | 0.0056525 | 1.4757 | 0.97643 | 0.00068013 | 0.00045003 | 3.1347e-07 | 2.0742e-07 | 3.8444e-06 | 2.5438e-06 | 124.3079 | 46.416 | 3.0927e-08 | 5.4804e-08 | 3369.3786 | 3.6423e-07 | 2.2888e-06 | 1.3478e-07 | 1.7511e-06 | 1.141e-09 | 1.2354e-08 | 7.5497e-10 | 2.0709e-08 | 3.1026e-06 | 1.7379e-08 | 3.12e-06
6 | BRIG | 38073 | 38 | ND | 073 | Ransom | PT_FIRES_PRESCRIBED | 2037.1766 | 0.0021594 | 62.6414 | 62.6414 | 0.030749 | 0.030749 | 1.5094e-05 | 1.5094e-05 | 6.6401e-05 | 6.6401e-05 | 210.8084 | 99.9556 | 3.1498e-07 | 6.643e-07 | 0.0028444 | 28.1726 | 28.1726 | 0.013829 | 0.013829 | 6.7884e-06 | 6.7884e-06 | 3.9336e-05 | 3.9336e-05 | 124.3079 | 46.416 | 3.1644e-07 | 8.4746e-07 | 2237.8691 | 2.9671e-08 | 1.8646e-07 | 2.9671e-08 | 3.8549e-07 | 1.7577e-08 | 1.9031e-07 | 1.7577e-08 | 4.8216e-07 | 4.5365e-07 | 2.6874e-07 | 7.2238e-07
6 | BRIG | 38073 | 38 | ND | 073 | Ransom | ONROAD | 2037.1766 | 0.0021594 | 153.3405 | 24.6294 | 0.075271 | 0.01209 | 3.6949e-05 | 5.9347e-06 | 0.00016254 | 2.6107e-05 | 210.8084 | 99.9556 | 7.7105e-07 | 2.6119e-07 | 0.0028444 | 0.63345 | 0.23284 | 0.00031094 | 0.0001143 | 1.5263e-07 | 5.6105e-08 | 8.8444e-07 | 3.251e-07 | 124.3079 | 46.416 | 7.1149e-09 | 7.0041e-09 | 2237.8691 | 7.2633e-08 | 4.5643e-07 | 1.1666e-08 | 1.5157e-07 | 3.9522e-10 | 4.2791e-09 | 1.4527e-10 | 3.9849e-09 | 1.7836e-07 | 2.2211e-09 | 1.8059e-07
6 | BRIG | 38073 | 38 | ND | 073 | Ransom | NONPOINT | 2037.1766 | 0.0021594 | 110.2362 | 43.6265 | 0.054112 | 0.021415 | 2.6562e-05 | 1.0512e-05 | 0.00011685 | 4.6245e-05 | 210.8084 | 99.9556 | 5.543e-07 | 4.6265e-07 | 0.0028444 | 46.3738 | 11.7682 | 0.022764 | 0.0057767 | 1.1174e-05 | 2.8357e-06 | 6.4749e-05 | 1.6431e-05 | 124.3079 | 46.416 | 5.2088e-07 | 3.54e-07 | 2237.8691 | 5.2216e-08 | 3.2813e-07 | 2.0665e-08 | 2.6847e-07 | 2.8933e-08 | 3.1327e-07 | 7.3424e-09 | 2.0141e-07 | 3.1594e-07 | 1.1226e-07 | 4.282e-07
6 | BRIG | 38073 | 38 | ND | 073 | Ransom | NONROAD_OTHER | 2037.1766 | 0.0021594 | 391.0267 | 139.3025 | 0.19195 | 0.06838 | 9.4221e-05 | 3.3566e-05 | 0.00041449 | 0.00014766 | 210.8084 | 99.9556 | 1.9662e-06 | 1.4773e-06 | 0.0028444 | 0.82779 | 0.54154 | 0.00040634 | 0.00026583 | 1.9946e-07 | 1.3049e-07 | 1.1558e-06 | 7.5612e-07 | 124.3079 | 46.416 | 9.2979e-09 | 1.629e-08 | 2237.8691 | 1.8522e-07 | 1.1639e-06 | 6.5984e-08 | 8.5726e-07 | 5.1647e-10 | 5.5919e-09 | 3.3787e-10 | 9.2681e-09 | 1.0088e-06 | 5.1658e-09 | 1.014e-06
6 | BRIG | 38073 | 38 | ND | 073 | Ransom | POINT | 2037.1766 | 0.0021594 | 90.6 | 120.457 | 0.044473 | 0.059129 | 2.1831e-05 | 2.9025e-05 | 9.6037e-05 | 0.00012769 | 210.8084 | 99.9556 | 4.5557e-07 | 1.2774e-06 | 0.0028444 | 43.2 | 59.17 | 0.021206 | 0.029045 | 1.0409e-05 | 1.4258e-05 | 6.0318e-05 | 8.2616e-05 | 124.3079 | 46.416 | 4.8523e-07 | 1.7799e-06 | 2237.8691 | 4.2915e-08 | 2.6968e-07 | 5.7057e-08 | 7.4128e-07 | 2.6953e-08 | 2.9183e-07 | 3.6917e-08 | 1.0127e-06 | 8.7234e-07 | 5.6442e-07 | 1.4368e-06
6 | BRIG | 38073 | 38 | ND | 073 | Ransom | NONROAD_MAR | 2037.1766 | 0.0021594 | 168.1447 | 106.2117 | 0.082538 | 0.052137 | 4.0516e-05 | 2.5593e-05 | 0.00017824 | 0.00011259 | 210.8084 | 99.9556 | 8.4549e-07 | 1.1264e-06 | 0.0028444 | 1.7254 | 0.12433 | 0.00084694 | 6.1031e-05 | 4.1574e-07 | 2.9959e-08 | 2.409e-06 | 1.736e-07 | 124.3079 | 46.416 | 1.938e-08 | 3.74e-09 | 2237.8691 | 7.9645e-08 | 5.005e-07 | 5.0309e-08 | 6.5362e-07 | 1.0765e-09 | 1.1655e-08 | 7.7572e-11 | 2.1278e-09 | 7.6918e-07 | 1.186e-09 | 7.7036e-07
6 | BRIG | 38075 | 38 | ND | 075 | Renville | NONROAD_MAR | 2392.0964 | 0.0014533 | 53.4201 | 41.6769 | 0.022332 | 0.017423 | 9.3357e-06 | 7.2835e-06 | 3.2454e-05 | 2.532e-05 | 210.8084 | 99.9556 | 1.5395e-07 | 2.5331e-07 | 0.001605 | 0.48251 | 0.044627 | 0.00020171 | 1.8656e-05 | 8.4324e-08 | 7.7989e-09 | 3.2375e-07 | 2.9943e-08 | 124.3079 | 46.416 | 2.6044e-09 | 6.451e-10 | 2310.2881 | 1.4048e-08 | 8.8276e-08 | 1.0959e-08 | 1.4239e-07 | 1.4013e-10 | 1.5173e-09 | 1.2961e-11 | 3.5552e-10 | 1.7298e-07 | 2.0457e-10 | 1.7319e-07
6 | BRIG | 38075 | 38 | ND | 075 | Renville | NONPOINT | 2392.0964 | 0.0014533 | 207.8066 | 543.2164 | 0.086872 | 0.22709 | 3.6316e-05 | 9.4933e-05 | 0.00012625 | 0.00033002 | 210.8084 | 99.9556 | 5.9887e-07 | 3.3016e-06 | 0.001605 | 10.7364 | 20.1017 | 0.0044883 | 0.0084034 | 1.8763e-06 | 3.513e-06 | 7.2038e-06 | 1.3488e-05 | 124.3079 | 46.416 | 5.7951e-08 | 2.9058e-07 | 2310.2881 | 5.4646e-08 | 3.434e-07 | 1.4285e-07 | 1.8559e-06 | 3.1182e-09 | 3.3761e-08 | 5.8381e-09 | 1.6014e-07 | 2.2546e-06 | 9.2147e-08 | 2.3468e-06
6 | BRIG | 38075 | 38 | ND | 075 | Renville | NONROAD_OTHER | 2392.0964 | 0.0014533 | 598.4114 | 215.3387 | 0.25016 | 0.090021 | 0.00010458 | 3.7633e-05 | 0.00036355 | 0.00013082 | 210.8084 | 99.9556 | 1.7245e-06 | 1.3088e-06 | 0.001605 | 1.2703 | 0.83237 | 0.00053102 | 0.00034797 | 2.2199e-07 | 1.4546e-07 | 8.5231e-07 | 5.5849e-07 | 124.3079 | 46.416 | 6.8564e-09 | 1.2032e-08 | 2310.2881 | 1.5736e-07 | 9.8886e-07 | 5.6626e-08 | 7.3569e-07 | 3.6892e-10 | 3.9943e-09 | 2.4174e-10 | 6.6311e-09 | 8.9377e-07 | 3.8156e-09 | 8.9759e-07
6 | BRIG | 38075 | 38 | ND | 075 | Renville | ONROAD | 2392.0964 | 0.0014533 | 110.8893 | 21.2964 | 0.046357 | 0.0089028 | 1.9379e-05 | 3.7218e-06 | 6.7368e-05 | 1.2938e-05 | 210.8084 | 99.9556 | 3.1957e-07 | 1.2944e-07 | 0.001605 | 0.46726 | 0.20142 | 0.00019533 | 8.4204e-05 | 8.1658e-08 | 3.5201e-08 | 3.1352e-07 | 1.3515e-07 | 124.3079 | 46.416 | 2.5221e-09 | 2.9117e-09 | 2310.2881 | 2.916e-08 | 1.8324e-07 | 5.6002e-09 | 7.2757e-08 | 1.357e-10 | 1.4693e-09 | 5.8499e-11 | 1.6047e-09 | 8.8392e-08 | 9.2334e-10 | 8.9315e-08
6 | BRIG | 38075 | 38 | ND | 075 | Renville | PT_FIRES_PRESCRIBED | 2392.0964 | 0.0014533 | 28.734 | 28.734 | 0.012012 | 0.012012 | 5.0216e-06 | 5.0216e-06 | 1.7457e-05 | 1.7457e-05 | 210.8084 | 99.9556 | 8.2808e-08 | 1.7464e-07 | 0.001605 | 13.2514 | 13.2514 | 0.0055397 | 0.0055397 | 2.3158e-06 | 2.3158e-06 | 8.8913e-06 | 8.8913e-06 | 124.3079 | 46.416 | 7.1527e-08 | 1.9156e-07 | 2310.2881 | 7.556e-09 | 4.7482e-08 | 7.556e-09 | 9.8167e-08 | 3.8486e-09 | 4.1669e-08 | 3.8486e-09 | 1.0557e-07 | 1.1926e-07 | 6.0745e-08 | 1.8001e-07
6 | BRIG | 38077 | 38 | ND | 077 | Richland | POINT | 1979.0444 | 0.0036573 | 820.4 | 406.286 | 0.41454 | 0.20529 | 0.00020947 | 0.00010373 | 0.0015161 | 0.00075082 | 210.8084 | 99.9556 | 7.1919e-06 | 7.5116e-06 | 0.0050544 | 292.9 | 165.8851 | 0.148 | 0.083821 | 7.4784e-05 | 4.2354e-05 | 0.00074805 | 0.00042366 | 124.3079 | 46.416 | 6.0177e-06 | 9.1275e-06 | 3744.6999 | 4.0487e-07 | 2.5442e-06 | 2.005e-07 | 2.6049e-06 | 1.9976e-07 | 2.1629e-06 | 1.1314e-07 | 3.1034e-06 | 5.1296e-06 | 2.8944e-06 | 8.024e-06
6 | BRIG | 38077 | 38 | ND | 077 | Richland | NONROAD_MAR | 1979.0444 | 0.0036573 | 364.4857 | 232.8446 | 0.18417 | 0.11766 | 9.3061e-05 | 5.945e-05 | 0.00067358 | 0.0004303 | 210.8084 | 99.9556 | 3.1952e-06 | 4.3049e-06 | 0.0050544 | 3.7143 | 0.26053 | 0.0018768 | 0.00013165 | 9.4835e-07 | 6.652e-08 | 9.4862e-06 | 6.6539e-07 | 124.3079 | 46.416 | 7.6312e-08 | 1.4335e-08 | 3744.6999 | 1.7987e-07 | 1.1303e-06 | 1.1491e-07 | 1.4929e-06 | 2.5332e-09 | 2.7428e-08 | 1.7769e-10 | 4.8741e-09 | 2.9398e-06 | 4.5459e-09 | 2.9443e-06
6 | BRIG | 38077 | 38 | ND | 077 | Richland | PT_FIRES_PRESCRIBED | 1979.0444 | 0.0036573 | 43.0857 | 43.0857 | 0.021771 | 0.021771 | 1.1001e-05 | 1.1001e-05 | 7.9623e-05 | 7.9623e-05 | 210.8084 | 99.9556 | 3.777e-07 | 7.9659e-07 | 0.0050544 | 19.6454 | 19.6454 | 0.0099267 | 0.0099267 | 5.0159e-06 | 5.0159e-06 | 5.0173e-05 | 5.0173e-05 | 124.3079 | 46.416 | 4.0362e-07 | 1.0809e-06 | 3744.6999 | 2.1263e-08 | 1.3362e-07 | 2.1263e-08 | 2.7625e-07 | 1.3398e-08 | 1.4507e-07 | 1.3398e-08 | 3.6753e-07 | 5.4398e-07 | 3.4278e-07 | 8.8676e-07
6 | BRIG | 38077 | 38 | ND | 077 | Richland | NONPOINT | 1979.0444 | 0.0036573 | 515.7512 | 179.6187 | 0.26061 | 0.09076 | 0.00013168 | 4.5861e-05 | 0.00095312 | 0.00033194 | 210.8084 | 99.9556 | 4.5213e-06 | 3.3209e-06 | 0.0050544 | 191.3346 | 17.7415 | 0.09668 | 0.0089647 | 4.8852e-05 | 4.5298e-06 | 0.00048866 | 4.5311e-05 | 124.3079 | 46.416 | 3.931e-06 | 9.7619e-07 | 3744.6999 | 2.5452e-07 | 1.5995e-06 | 8.8642e-08 | 1.1516e-06 | 1.3049e-07 | 1.4129e-06 | 1.21e-08 | 3.3191e-07 | 2.2678e-06 | 3.0956e-07 | 2.5773e-06
6 | BRIG | 38077 | 38 | ND | 077 | Richland | ONROAD | 1979.0444 | 0.0036573 | 778.5321 | 228.8371 | 0.39339 | 0.11563 | 0.00019878 | 5.8427e-05 | 0.0014387 | 0.0004229 | 210.8084 | 99.9556 | 6.8249e-06 | 4.2308e-06 | 0.0050544 | 2.7051 | 1.2158 | 0.0013669 | 0.00061432 | 6.9067e-07 | 3.1041e-07 | 6.9086e-06 | 3.105e-06 | 124.3079 | 46.416 | 5.5577e-08 | 6.6895e-08 | 3744.6999 | 3.8421e-07 | 2.4144e-06 | 1.1293e-07 | 1.4672e-06 | 1.8449e-09 | 1.9975e-08 | 8.2917e-10 | 2.2745e-08 | 2.8892e-06 | 2.1213e-08 | 2.9104e-06
6 | BRIG | 38077 | 38 | ND | 077 | Richland | NONROAD_OTHER | 1979.0444 | 0.0036573 | 1163.9153 | 410.4934 | 0.58812 | 0.20742 | 0.00029717 | 0.00010481 | 0.0021509 | 0.0007586 | 210.8084 | 99.9556 | 1.0203e-05 | 7.5894e-06 | 0.0050544 | 2.4654 | 1.608 | 0.0012458 | 0.0008125 | 6.2948e-07 | 4.1055e-07 | 6.2965e-06 | 4.1067e-06 | 124.3079 | 46.416 | 5.0653e-08 | 8.8476e-08 | 3744.6999 | 5.744e-07 | 3.6095e-06 | 2.0258e-07 | 2.6319e-06 | 1.6815e-09 | 1.8205e-08 | 1.0967e-09 | 3.0082e-08 | 5.1827e-06 | 2.8057e-08 | 5.2108e-06
6 | BRIG | 38079 | 38 | ND | 079 | Rolette | NONROAD_MAR | 2265.5915 | 0.0022603 | 23.1735 | 24.0776 | 0.010228 | 0.010628 | 4.5147e-06 | 4.6908e-06 | 2.3119e-05 | 2.4021e-05 | 210.8084 | 99.9556 | 1.0967e-07 | 2.4032e-07 | 0.0023684 | 0.21448 | 0.060649 | 9.467e-05 | 2.6769e-05 | 4.1786e-08 | 1.1816e-08 | 2.2421e-07 | 6.34e-08 | 124.3079 | 46.416 | 1.8037e-09 | 1.3659e-09 | 2432.7969 | 9.5031e-09 | 5.9718e-08 | 9.8738e-09 | 1.2828e-07 | 9.2162e-11 | 9.9786e-10 | 2.606e-11 | 7.1485e-10 | 1.6411e-07 | 4.3314e-10 | 1.6454e-07
6 | BRIG | 38079 | 38 | ND | 079 | Rolette | NONPOINT | 2265.5915 | 0.0022603 | 94.3117 | 67.3344 | 0.041628 | 0.02972 | 1.8374e-05 | 1.3118e-05 | 9.409e-05 | 6.7176e-05 | 210.8084 | 99.9556 | 4.4633e-07 | 6.7206e-07 | 0.0023684 | 23.9004 | 11.3266 | 0.010549 | 0.0049994 | 4.6563e-06 | 2.2067e-06 | 2.4985e-05 | 1.184e-05 | 124.3079 | 46.416 | 2.0099e-07 | 2.5509e-07 | 2432.7969 | 3.8676e-08 | 2.4304e-07 | 2.7613e-08 | 3.5874e-07 | 1.027e-08 | 1.1119e-07 | 4.867e-09 | 1.335e-07 | 4.5894e-07 | 8.0893e-08 | 5.3984e-07
6 | BRIG | 38079 | 38 | ND | 079 | Rolette | ONROAD | 2265.5915 | 0.0022603 | 371.2298 | 66.6935 | 0.16386 | 0.029438 | 7.2324e-05 | 1.2993e-05 | 0.00037036 | 6.6537e-05 | 210.8084 | 99.9556 | 1.7568e-06 | 6.6566e-07 | 0.0023684 | 2.0099 | 0.75146 | 0.00088715 | 0.00033168 | 3.9158e-07 | 1.464e-07 | 2.1011e-06 | 7.8555e-07 | 124.3079 | 46.416 | 1.6902e-08 | 1.6924e-08 | 2432.7969 | 1.5224e-07 | 9.5666e-07 | 2.735e-08 | 3.5533e-07 | 8.6366e-10 | 9.351e-09 | 3.229e-10 | 8.8573e-09 | 4.5457e-07 | 5.3668e-09 | 4.5994e-07
6 | BRIG | 38079 | 38 | ND | 079 | Rolette | NONROAD_OTHER | 2265.5915 | 0.0022603 | 378.2093 | 138.3586 | 0.16694 | 0.06107 | 7.3683e-05 | 2.6955e-05 | 0.00037732 | 0.00013803 | 210.8084 | 99.9556 | 1.7899e-06 | 1.3809e-06 | 0.0023684 | 0.80727 | 0.52775 | 0.00035632 | 0.00023294 | 1.5727e-07 | 1.0282e-07 | 8.4389e-07 | 5.5169e-07 | 124.3079 | 46.416 | 6.7887e-09 | 1.1886e-08 | 2432.7969 | 1.551e-07 | 9.7464e-07 | 5.6739e-08 | 7.3715e-07 | 3.4688e-10 | 3.7557e-09 | 2.2677e-10 | 6.2205e-09 | 9.4304e-07 | 3.7691e-09 | 9.4681e-07
6 | BRIG | 38079 | 38 | ND | 079 | Rolette | PT_FIRES_PRESCRIBED | 2265.5915 | 0.0022603 | 63.851 | 63.851 | 0.028183 | 0.028183 | 1.244e-05 | 1.244e-05 | 6.3701e-05 | 6.3701e-05 | 210.8084 | 99.9556 | 3.0218e-07 | 6.3729e-07 | 0.0023684 | 29.5586 | 29.5586 | 0.013047 | 0.013047 | 5.7586e-06 | 5.7586e-06 | 3.0899e-05 | 3.0899e-05 | 124.3079 | 46.416 | 2.4857e-07 | 6.6571e-07 | 2432.7969 | 2.6184e-08 | 1.6454e-07 | 2.6184e-08 | 3.4019e-07 | 1.2701e-08 | 1.3752e-07 | 1.2701e-08 | 3.484e-07 | 4.352e-07 | 2.111e-07 | 6.463e-07
6 | BRIG | 38081 | 38 | ND | 081 | Sargent | ONROAD | 2026.0961 | 0.0017244 | 154.6278 | 24.3351 | 0.076318 | 0.012011 | 3.7668e-05 | 5.9281e-06 | 0.00013161 | 2.0712e-05 | 210.8084 | 99.9556 | 6.2429e-07 | 2.0721e-07 | 0.0025095 | 0.62801 | 0.23861 | 0.00030996 | 0.00011777 | 1.5299e-07 | 5.8127e-08 | 7.7785e-07 | 2.9554e-07 | 124.3079 | 46.416 | 6.2575e-09 | 6.3673e-09 | 2246.0702 | 5.8594e-08 | 3.6821e-07 | 9.2214e-09 | 1.198e-07 | 3.4632e-10 | 3.7496e-09 | 1.3158e-10 | 3.6094e-09 | 1.415e-07 | 2.0191e-09 | 1.4352e-07
6 | BRIG | 38081 | 38 | ND | 081 | Sargent | NONROAD_MAR | 2026.0961 | 0.0017244 | 79.9813 | 84.4321 | 0.039476 | 0.041672 | 1.9484e-05 | 2.0568e-05 | 6.8073e-05 | 7.1861e-05 | 210.8084 | 99.9556 | 3.2291e-07 | 7.1893e-07 | 0.0025095 | 0.63735 | 0.10525 | 0.00031457 | 5.1949e-05 | 1.5526e-07 | 2.564e-08 | 7.8941e-07 | 1.3037e-07 | 124.3079 | 46.416 | 6.3505e-09 | 2.8087e-09 | 2246.0702 | 3.0308e-08 | 1.9045e-07 | 3.1994e-08 | 4.1567e-07 | 3.5146e-10 | 3.8054e-09 | 5.8042e-11 | 1.5921e-09 | 4.9095e-07 | 8.9065e-10 | 4.9184e-07
6 | BRIG | 38081 | 38 | ND | 081 | Sargent | NONPOINT | 2026.0961 | 0.0017244 | 190.8566 | 140.826 | 0.094199 | 0.069506 | 4.6493e-05 | 3.4305e-05 | 0.00016244 | 0.00011986 | 210.8084 | 99.9556 | 7.7056e-07 | 1.1991e-06 | 0.0025095 | 49.8951 | 8.0289 | 0.024626 | 0.0039627 | 1.2155e-05 | 1.9558e-06 | 6.18e-05 | 9.9445e-06 | 124.3079 | 46.416 | 4.9715e-07 | 2.1425e-07 | 2246.0702 | 7.2322e-08 | 4.5448e-07 | 5.3364e-08 | 6.933e-07 | 2.7515e-08 | 2.979e-07 | 4.4275e-09 | 1.2145e-07 | 8.1887e-07 | 6.794e-08 | 8.8681e-07
6 | BRIG | 38081 | 38 | ND | 081 | Sargent | NONROAD_OTHER | 2026.0961 | 0.0017244 | 525.5517 | 186.5431 | 0.25939 | 0.09207 | 0.00012803 | 4.5442e-05 | 0.0004473 | 0.00015877 | 210.8084 | 99.9556 | 2.1218e-06 | 1.5884e-06 | 0.0025095 | 1.1247 | 0.72721 | 0.00055513 | 0.00035892 | 2.7399e-07 | 1.7715e-07 | 1.3931e-06 | 9.0072e-07 | 124.3079 | 46.416 | 1.1207e-08 | 1.9405e-08 | 2246.0702 | 1.9915e-07 | 1.2515e-06 | 7.0687e-08 | 9.1837e-07 | 6.2024e-10 | 6.7154e-09 | 4.0102e-10 | 1.1e-08 | 1.0847e-06 | 6.1536e-09 | 1.0909e-06
6 | BRIG | 38081 | 38 | ND | 081 | Sargent | PT_FIRES_PRESCRIBED | 2026.0961 | 0.0017244 | 72.1656 | 72.1656 | 0.035618 | 0.035618 | 1.758e-05 | 1.758e-05 | 6.1421e-05 | 6.1421e-05 | 210.8084 | 99.9556 | 2.9136e-07 | 6.1448e-07 | 0.0025095 | 33.2339 | 33.2339 | 0.016403 | 0.016403 | 8.0958e-06 | 8.0958e-06 | 4.1163e-05 | 4.1163e-05 | 124.3079 | 46.416 | 3.3114e-07 | 8.8683e-07 | 2246.0702 | 2.7346e-08 | 1.7184e-07 | 2.7346e-08 | 3.5528e-07 | 1.8327e-08 | 1.9843e-07 | 1.8327e-08 | 5.0271e-07 | 4.1962e-07 | 2.8122e-07 | 7.0085e-07
6 | BRIG | 38083 | 38 | ND | 083 | Sheridan | PT_FIRES_PRESCRIBED | 2265.5694 | 0.0020123 | 58.8499 | 58.8499 | 0.025976 | 0.025976 | 1.1465e-05 | 1.1465e-05 | 5.2271e-05 | 5.2271e-05 | 210.8084 | 99.9556 | 2.4796e-07 | 5.2294e-07 | 0.0023807 | 26.5957 | 26.5957 | 0.011739 | 0.011739 | 5.1815e-06 | 5.1815e-06 | 2.7948e-05 | 2.7948e-05 | 124.3079 | 46.416 | 2.2483e-07 | 6.0211e-07 | 2605.0054 | 2.0066e-08 | 1.2609e-07 | 2.0066e-08 | 2.6069e-07 | 1.0728e-08 | 1.1616e-07 | 1.0728e-08 | 2.9429e-07 | 3.5711e-07 | 1.9094e-07 | 5.4805e-07
6 | BRIG | 38083 | 38 | ND | 083 | Sheridan | NONROAD_OTHER | 2265.5694 | 0.0020123 | 331.4086 | 128.6913 | 0.14628 | 0.056803 | 6.4567e-05 | 2.5072e-05 | 0.00029436 | 0.00011431 | 210.8084 | 99.9556 | 1.3963e-06 | 1.1436e-06 | 0.0023807 | 0.73905 | 0.47587 | 0.00032621 | 0.00021004 | 1.4399e-07 | 9.2711e-08 | 7.7661e-07 | 5.0005e-07 | 124.3079 | 46.416 | 6.2475e-09 | 1.0773e-08 | 2605.0054 | 1.13e-07 | 7.1009e-07 | 4.3879e-08 | 5.7007e-07 | 2.9812e-10 | 3.2278e-09 | 1.9196e-10 | 5.2655e-09 | 7.8092e-07 | 3.4163e-09 | 7.8434e-07
6 | BRIG | 38083 | 38 | ND | 083 | Sheridan | NONROAD_MAR | 2265.5694 | 0.0020123 | 29.5852 | 15.8367 | 0.013059 | 0.0069902 | 5.7639e-06 | 3.0854e-06 | 2.6278e-05 | 1.4066e-05 | 210.8084 | 99.9556 | 1.2465e-07 | 1.4073e-07 | 0.0023807 | 0.31645 | 0.014787 | 0.00013968 | 6.5269e-06 | 6.1653e-08 | 2.8809e-09 | 3.3254e-07 | 1.5539e-08 | 124.3079 | 46.416 | 2.6751e-09 | 3.3477e-10 | 2605.0054 | 1.0087e-08 | 6.339e-08 | 5.3997e-09 | 7.0153e-08 | 1.2765e-10 | 1.3821e-09 | 5.965e-12 | 1.6362e-10 | 9.61e-08 | 1.0616e-10 | 9.6206e-08
6 | BRIG | 38083 | 38 | ND | 083 | Sheridan | NONPOINT | 2265.5694 | 0.0020123 | 22.9668 | 11.6979 | 0.010137 | 0.0051634 | 4.4745e-06 | 2.2791e-06 | 2.0399e-05 | 1.039e-05 | 210.8084 | 99.9556 | 9.6767e-08 | 1.0395e-07 | 0.0023807 | 7.3912 | 3.0947 | 0.0032624 | 0.001366 | 1.44e-06 | 6.0293e-07 | 7.7668e-06 | 3.252e-06 | 124.3079 | 46.416 | 6.2481e-08 | 7.0062e-08 | 2605.0054 | 7.8308e-09 | 4.921e-08 | 3.9886e-09 | 5.1819e-08 | 2.9815e-09 | 3.2281e-08 | 1.2484e-09 | 3.4244e-08 | 7.0985e-08 | 2.2218e-08 | 9.3203e-08
6 | BRIG | 38083 | 38 | ND | 083 | Sheridan | ONROAD | 2265.5694 | 0.0020123 | 72.388 | 9.8661 | 0.031951 | 0.0043548 | 1.4103e-05 | 1.9222e-06 | 6.4296e-05 | 8.7632e-06 | 210.8084 | 99.9556 | 3.05e-07 | 8.7671e-08 | 0.0023807 | 0.24748 | 0.094609 | 0.00010924 | 4.176e-05 | 4.8216e-08 | 1.8432e-08 | 2.6006e-07 | 9.9418e-08 | 124.3079 | 46.416 | 2.0921e-09 | 2.1419e-09 | 2605.0054 | 2.4682e-08 | 1.551e-07 | 3.364e-09 | 4.3705e-08 | 9.9832e-11 | 1.0809e-09 | 3.8164e-11 | 1.0469e-09 | 5.9869e-08 | 6.7922e-10 | 6.0549e-08
6 | BRIG | 38085 | 38 | ND | 085 | Sioux | NONPOINT | 2284.8376 | 0.0020343 | 26.8441 | 16.6 | 0.011749 | 0.0072653 | 5.1421e-06 | 3.1798e-06 | 2.39e-05 | 1.478e-05 | 210.8084 | 99.9556 | 1.1338e-07 | 1.4786e-07 | 0.0021801 | 4.1948 | 1.6342 | 0.0018359 | 0.00071523 | 8.0352e-07 | 3.1303e-07 | 4.0025e-06 | 1.5593e-06 | 124.3079 | 46.416 | 3.2198e-08 | 3.3593e-08 | 2923.3138 | 8.1758e-09 | 5.1377e-08 | 5.0558e-09 | 6.5685e-08 | 1.3692e-09 | 1.4824e-08 | 5.3339e-10 | 1.4631e-08 | 1.0097e-07 | 1.0653e-08 | 1.1163e-07
6 | BRIG | 38085 | 38 | ND | 085 | Sioux | NONROAD_OTHER | 2284.8376 | 0.0020343 | 82.9318 | 36.3698 | 0.036297 | 0.015918 | 1.5886e-05 | 6.9667e-06 | 7.3838e-05 | 3.2382e-05 | 210.8084 | 99.9556 | 3.5026e-07 | 3.2396e-07 | 0.0021801 | 0.19665 | 0.12693 | 8.6066e-05 | 5.5552e-05 | 3.7668e-08 | 2.4313e-08 | 1.8763e-07 | 1.2111e-07 | 124.3079 | 46.416 | 1.5094e-09 | 2.6092e-09 | 2923.3138 | 2.5258e-08 | 1.5872e-07 | 1.1077e-08 | 1.4391e-07 | 6.4185e-11 | 6.9494e-10 | 4.1429e-11 | 1.1364e-09 | 2.2123e-07 | 8.2741e-10 | 2.2206e-07
6 | BRIG | 38085 | 38 | ND | 085 | Sioux | ONROAD | 2284.8376 | 0.0020343 | 120.0485 | 18.4035 | 0.052541 | 0.0080546 | 2.2996e-05 | 3.5253e-06 | 0.00010688 | 1.6385e-05 | 210.8084 | 99.9556 | 5.0702e-07 | 1.6393e-07 | 0.0021801 | 0.53304 | 0.20155 | 0.00023329 | 8.821e-05 | 1.021e-07 | 3.8607e-08 | 5.086e-07 | 1.9231e-07 | 124.3079 | 46.416 | 4.0915e-09 | 4.1431e-09 | 2923.3138 | 3.6563e-08 | 2.2976e-07 | 5.6051e-09 | 7.2821e-08 | 1.7398e-10 | 1.8837e-09 | 6.5784e-11 | 1.8045e-09 | 1.1194e-07 | 1.3138e-09 | 1.1326e-07
6 | BRIG | 38085 | 38 | ND | 085 | Sioux | NONROAD_MAR | 2284.8376 | 0.0020343 | 1.0205 | 0.55498 | 0.00044662 | 0.0002429 | 1.9547e-07 | 1.0631e-07 | 9.0856e-07 | 4.9413e-07 | 210.8084 | 99.9556 | 4.3099e-09 | 4.9435e-09 | 0.0021801 | 0.014368 | 0.0043406 | 6.2886e-06 | 1.8998e-06 | 2.7523e-09 | 8.3146e-10 | 1.371e-08 | 4.1417e-09 | 124.3079 | 46.416 | 1.1029e-10 | 8.923e-11 | 2923.3138 | 3.108e-10 | 1.9531e-09 | 1.6903e-10 | 2.196e-09 | 4.6898e-12 | 5.0777e-11 | 1.4168e-12 | 3.8863e-11 | 3.3758e-09 | 2.8296e-11 | 3.4041e-09
6 | BRIG | 38085 | 38 | ND | 085 | Sioux | PT_FIRES_PRESCRIBED | 2284.8376 | 0.0020343 | 28.3017 | 28.3017 | 0.012387 | 0.012387 | 5.4213e-06 | 5.4213e-06 | 2.5198e-05 | 2.5198e-05 | 210.8084 | 99.9556 | 1.1953e-07 | 2.5209e-07 | 0.0021801 | 21.5673 | 21.5673 | 0.0094393 | 0.0094393 | 4.1313e-06 | 4.1313e-06 | 2.0579e-05 | 2.0579e-05 | 124.3079 | 46.416 | 1.6555e-07 | 4.4335e-07 | 2923.3138 | 8.6198e-09 | 5.4167e-08 | 8.6198e-09 | 1.1199e-07 | 7.0395e-09 | 7.6218e-08 | 7.0395e-09 | 1.931e-07 | 1.7215e-07 | 1.4059e-07 | 3.1274e-07
6 | BRIG | 38087 | 38 | ND | 087 | Slope | NONPOINT | 2474.7453 | 0.0013871 | 40.5987 | 45.2368 | 0.016405 | 0.018279 | 6.629e-06 | 7.3864e-06 | 2.2756e-05 | 2.5356e-05 | 210.8084 | 99.9556 | 1.0795e-07 | 2.5367e-07 | 0.0016454 | 9.2346 | 12.1031 | 0.0037315 | 0.0048907 | 1.5078e-06 | 1.9762e-06 | 6.1398e-06 | 8.0471e-06 | 124.3079 | 46.416 | 4.9392e-08 | 1.7337e-07 | 3158.0585 | 7.2056e-09 | 4.5281e-08 | 8.0288e-09 | 1.0431e-07 | 1.9442e-09 | 2.105e-08 | 2.5481e-09 | 6.9896e-08 | 1.7323e-07 | 5.4977e-08 | 2.282e-07
6 | BRIG | 38087 | 38 | ND | 087 | Slope | NONROAD_MAR | 2474.7453 | 0.0013871 | 21.1208 | 11.3017 | 0.0085345 | 0.0045668 | 3.4487e-06 | 1.8454e-06 | 1.1838e-05 | 6.3347e-06 | 210.8084 | 99.9556 | 5.6157e-08 | 6.3375e-08 | 0.0016454 | 0.22027 | 0.0088224 | 8.9005e-05 | 3.565e-06 | 3.5965e-08 | 1.4405e-09 | 1.4645e-07 | 5.8658e-09 | 124.3079 | 46.416 | 1.1781e-09 | 1.2637e-10 | 3158.0585 | 3.7486e-09 | 2.3557e-08 | 2.0059e-09 | 2.606e-08 | 4.6373e-11 | 5.0209e-10 | 1.8574e-12 | 5.095e-11 | 4.3278e-08 | 4.0074e-11 | 4.3318e-08
6 | BRIG | 38087 | 38 | ND | 087 | Slope | ONROAD | 2474.7453 | 0.0013871 | 95.1067 | 15.6677 | 0.038431 | 0.006331 | 1.5529e-05 | 2.5583e-06 | 5.3308e-05 | 8.7819e-06 | 210.8084 | 99.9556 | 2.5287e-07 | 8.7858e-08 | 0.0016454 | 0.30069 | 0.15182 | 0.0001215 | 6.1348e-05 | 4.9097e-08 | 2.479e-08 | 1.9992e-07 | 1.0094e-07 | 124.3079 | 46.416 | 1.6083e-09 | 2.1747e-09 | 3158.0585 | 1.688e-08 | 1.0607e-07 | 2.7808e-09 | 3.6128e-08 | 6.3304e-11 | 6.8541e-10 | 3.1963e-11 | 8.7678e-10 | 5.9997e-08 | 6.8963e-10 | 6.0687e-08
6 | BRIG | 38087 | 38 | ND | 087 | Slope | NONROAD_OTHER | 2474.7453 | 0.0013871 | 238.2804 | 100.3858 | 0.096285 | 0.040564 | 3.8907e-05 | 1.6391e-05 | 0.00013356 | 5.6267e-05 | 210.8084 | 99.9556 | 6.3355e-07 | 5.6292e-07 | 0.0016454 | 0.57527 | 0.35755 | 0.00023246 | 0.00014448 | 9.3931e-08 | 5.8382e-08 | 3.8248e-07 | 2.3773e-07 | 124.3079 | 46.416 | 3.0769e-09 | 5.1217e-09 | 3158.0585 | 4.2291e-08 | 2.6576e-07 | 1.7817e-08 | 2.3148e-07 | 1.2111e-10 | 1.3113e-09 | 7.5277e-11 | 2.0649e-09 | 3.8441e-07 | 1.6241e-09 | 3.8604e-07
6 | BRIG | 38087 | 38 | ND | 087 | Slope | PT_FIRES_PRESCRIBED | 2474.7453 | 0.0013871 | 5.3524 | 5.3524 | 0.0021628 | 0.0021628 | 8.7396e-07 | 8.7396e-07 | 3.0001e-06 | 3.0001e-06 | 210.8084 | 99.9556 | 1.4231e-08 | 3.0014e-08 | 0.0016454 | 5.0736 | 5.0736 | 0.0020502 | 0.0020502 | 8.2843e-07 | 8.2843e-07 | 3.3733e-06 | 3.3733e-06 | 124.3079 | 46.416 | 2.7137e-08 | 7.2676e-08 | 3158.0585 | 9.4998e-10 | 5.9697e-09 | 9.4998e-10 | 1.2342e-08 | 1.0682e-09 | 1.1565e-08 | 1.0682e-09 | 2.93e-08 | 2.0496e-08 | 2.3046e-08 | 4.3543e-08
6 | BRIG | 38089 | 38 | ND | 089 | Stark | NONPOINT | 2419.8257 | 0.0020881 | 587.7414 | 695.4299 | 0.24289 | 0.28739 | 0.00010037 | 0.00011876 | 0.00050716 | 0.00060009 | 210.8084 | 99.9556 | 2.4058e-06 | 6.0035e-06 | 0.0022226 | 43.433 | 60.9568 | 0.017949 | 0.025191 | 7.4174e-06 | 1.041e-05 | 3.9893e-05 | 5.5988e-05 | 124.3079 | 46.416 | 3.2092e-07 | 1.2062e-06 | 3471.8548 | 1.4608e-07 | 9.1796e-07 | 1.7284e-07 | 2.2456e-06 | 1.149e-08 | 1.2441e-07 | 1.6126e-08 | 4.4235e-07 | 4.0997e-06 | 3.8251e-07 | 4.4823e-06
6 | BRIG | 38089 | 38 | ND | 089 | Stark | POINT | 2419.8257 | 0.0020881 | 214.3 | 167.772 | 0.08856 | 0.069332 | 3.6598e-05 | 2.8652e-05 | 0.00018492 | 0.00014477 | 210.8084 | 99.9556 | 8.7719e-07 | 1.4483e-06 | 0.0022226 | 75.6 | 54.432 | 0.031242 | 0.022494 | 1.2911e-05 | 9.2958e-06 | 6.9438e-05 | 4.9995e-05 | 124.3079 | 46.416 | 5.5859e-07 | 1.0771e-06 | 3471.8548 | 5.3262e-08 | 3.347e-07 | 4.1698e-08 | 5.4174e-07 | 2e-08 | 2.1655e-07 | 1.44e-08 | 3.95e-07 | 9.8906e-07 | 3.4156e-07 | 1.3306e-06
6 | BRIG | 38089 | 38 | ND | 089 | Stark | ONROAD | 2419.8257 | 0.0020881 | 1097.5714 | 342.5992 | 0.45357 | 0.14158 | 0.00018744 | 5.8508e-05 | 0.00094709 | 0.00029563 | 210.8084 | 99.9556 | 4.4927e-06 | 2.9576e-06 | 0.0022226 | 3.4707 | 1.6549 | 0.0014343 | 0.00068388 | 5.9272e-07 | 2.8262e-07 | 3.1878e-06 | 1.52e-06 | 124.3079 | 46.416 | 2.5645e-08 | 3.2747e-08 | 3471.8548 | 2.7279e-07 | 1.7142e-06 | 8.515e-08 | 1.1063e-06 | 9.1819e-10 | 9.9414e-09 | 4.378e-10 | 1.2009e-08 | 2.0197e-06 | 1.0384e-08 | 2.0301e-06
6 | BRIG | 38089 | 38 | ND | 089 | Stark | NONROAD_MAR | 2419.8257 | 0.0020881 | 1008.2007 | 583.238 | 0.41664 | 0.24102 | 0.00017218 | 9.9604e-05 | 0.00086998 | 0.00050328 | 210.8084 | 99.9556 | 4.1269e-06 | 5.035e-06 | 0.0022226 | 12.0986 | 3.8442 | 0.0049998 | 0.0015886 | 2.0662e-06 | 6.5651e-07 | 1.1112e-05 | 3.5309e-06 | 124.3079 | 46.416 | 8.9394e-08 | 7.6071e-08 | 3471.8548 | 2.5058e-07 | 1.5747e-06 | 1.4496e-07 | 1.8833e-06 | 3.2007e-09 | 3.4655e-08 | 1.017e-09 | 2.7897e-08 | 3.4383e-06 | 2.4123e-08 | 3.4625e-06
6 | BRIG | 38089 | 38 | ND | 089 | Stark | PT_FIRES_PRESCRIBED | 2419.8257 | 0.0020881 | 4.4032 | 4.4032 | 0.0018196 | 0.0018196 | 7.5197e-07 | 7.5197e-07 | 3.7995e-06 | 3.7995e-06 | 210.8084 | 99.9556 | 1.8024e-08 | 3.8012e-08 | 0.0022226 | 3.4806 | 3.4806 | 0.0014384 | 0.0014384 | 5.9441e-07 | 5.9441e-07 | 3.1969e-06 | 3.1969e-06 | 124.3079 | 46.416 | 2.5717e-08 | 6.8875e-08 | 3471.8548 | 1.0944e-09 | 6.8771e-09 | 1.0944e-09 | 1.4218e-08 | 9.208e-10 | 9.9697e-09 | 9.208e-10 | 2.5258e-08 | 2.5958e-08 | 2.1841e-08 | 4.7799e-08
6 | BRIG | 38089 | 38 | ND | 089 | Stark | NONROAD_OTHER | 2419.8257 | 0.0020881 | 580.4352 | 212.8456 | 0.23987 | 0.087959 | 9.9126e-05 | 3.6349e-05 | 0.00050086 | 0.00018366 | 210.8084 | 99.9556 | 2.3759e-06 | 1.8375e-06 | 0.0022226 | 1.2841 | 0.82333 | 0.00053067 | 0.00034024 | 2.193e-07 | 1.4061e-07 | 1.1795e-06 | 7.5622e-07 | 124.3079 | 46.416 | 9.4882e-09 | 1.6292e-08 | 3471.8548 | 1.4426e-07 | 9.0655e-07 | 5.2901e-08 | 6.8729e-07 | 3.3972e-10 | 3.6782e-09 | 2.1781e-10 | 5.9747e-09 | 1.2548e-06 | 5.1664e-09 | 1.2599e-06
6 | BRIG | 38091 | 38 | ND | 091 | Steele | PT_FIRES_PRESCRIBED | 2071.704 | 0.0025059 | 27.5963 | 27.5963 | 0.013321 | 0.013321 | 6.4298e-06 | 6.4298e-06 | 3.3381e-05 | 3.3381e-05 | 210.8084 | 99.9556 | 1.5835e-07 | 3.3395e-07 | 0.0034929 | 12.4865 | 12.4865 | 0.0060272 | 0.0060272 | 2.9093e-06 | 2.9093e-06 | 2.1053e-05 | 2.1053e-05 | 124.3079 | 46.416 | 1.6936e-07 | 4.5356e-07 | 1853.1488 | 1.8013e-08 | 1.1319e-07 | 1.8013e-08 | 2.3402e-07 | 1.136e-08 | 1.23e-07 | 1.136e-08 | 3.1162e-07 | 2.2805e-07 | 1.4383e-07 | 3.7188e-07
6 | BRIG | 38091 | 38 | ND | 091 | Steele | ONROAD | 2071.704 | 0.0025059 | 71.005 | 13.3205 | 0.034274 | 0.0064297 | 1.6544e-05 | 3.1036e-06 | 8.5888e-05 | 1.6113e-05 | 210.8084 | 99.9556 | 4.0742e-07 | 1.612e-07 | 0.0034929 | 0.31159 | 0.13028 | 0.0001504 | 6.2886e-05 | 7.2598e-08 | 3.0355e-08 | 5.2534e-07 | 2.1966e-07 | 124.3079 | 46.416 | 4.2262e-09 | 4.7324e-09 | 1853.1488 | 4.6347e-08 | 2.9125e-07 | 8.6947e-09 | 1.1296e-07 | 2.8349e-10 | 3.0694e-09 | 1.1853e-10 | 3.2514e-09 | 1.1008e-07 | 1.5007e-09 | 1.1158e-07
6 | BRIG | 38091 | 38 | ND | 091 | Steele | NONROAD_MAR | 2071.704 | 0.0025059 | 32.6958 | 17.502 | 0.015782 | 0.0084481 | 7.6179e-06 | 4.0779e-06 | 3.9549e-05 | 2.1171e-05 | 210.8084 | 99.9556 | 1.8761e-07 | 2.118e-07 | 0.0034929 | 0.34238 | 0.015468 | 0.00016526 | 7.4664e-06 | 7.9772e-08 | 3.604e-09 | 5.7726e-07 | 2.608e-08 | 124.3079 | 46.416 | 4.6438e-09 | 5.6187e-10 | 1853.1488 | 2.1342e-08 | 1.3411e-07 | 1.1424e-08 | 1.4842e-07 | 3.115e-10 | 3.3727e-09 | 1.4073e-11 | 3.8604e-10 | 1.4464e-07 | 1.7818e-10 | 1.4481e-07
6 | BRIG | 38091 | 38 | ND | 091 | Steele | NONPOINT | 2071.704 | 0.0025059 | 94.9901 | 15.7448 | 0.045851 | 0.0075999 | 2.2132e-05 | 3.6685e-06 | 0.0001149 | 1.9045e-05 | 210.8084 | 99.9556 | 5.4505e-07 | 1.9054e-07 | 0.0034929 | 40.0728 | 4.0141 | 0.019343 | 0.0019376 | 9.3367e-06 | 9.3527e-07 | 6.7564e-05 | 6.768e-06 | 124.3079 | 46.416 | 5.4352e-07 | 1.4581e-07 | 1853.1488 | 6.2003e-08 | 3.8963e-07 | 1.0277e-08 | 1.3352e-07 | 3.6459e-08 | 3.9475e-07 | 3.6521e-09 | 1.0018e-07 | 1.3011e-07 | 4.6238e-08 | 1.7635e-07
6 | BRIG | 38091 | 38 | ND | 091 | Steele | NONROAD_OTHER | 2071.704 | 0.0025059 | 468.2097 | 169.3608 | 0.226 | 0.08175 | 0.00010909 | 3.946e-05 | 0.00056635 | 0.00020486 | 210.8084 | 99.9556 | 2.6866e-06 | 2.0495e-06 | 0.0034929 | 1.0025 | 0.65382 | 0.00048391 | 0.00031559 | 2.3358e-07 | 1.5234e-07 | 1.6903e-06 | 1.1024e-06 | 124.3079 | 46.416 | 1.3597e-08 | 2.3749e-08 | 1853.1488 | 3.0561e-07 | 1.9205e-06 | 1.1055e-07 | 1.4362e-06 | 9.121e-10 | 9.8755e-09 | 5.9485e-10 | 1.6317e-08 | 1.3996e-06 | 7.5312e-09 | 1.4071e-06
6 | BRIG | 38093 | 38 | ND | 093 | Stutsman | NONROAD_MAR | 2147.7752 | 0.0045126 | 913.3068 | 523.5827 | 0.42523 | 0.24378 | 0.00019799 | 0.0001135 | 0.0019189 | 0.0011001 | 210.8084 | 99.9556 | 9.1025e-06 | 1.1006e-05 | 0.0066806 | 10.3411 | 1.4563 | 0.0048148 | 0.00067805 | 2.2418e-06 | 3.157e-07 | 3.2166e-05 | 4.5298e-06 | 124.3079 | 46.416 | 2.5876e-07 | 9.7591e-08 | 5952.3188 | 3.2238e-07 | 2.0258e-06 | 1.8481e-07 | 2.4011e-06 | 5.4039e-09 | 5.8509e-08 | 7.6101e-10 | 2.0875e-08 | 7.5156e-06 | 3.0947e-08 | 7.5465e-06
6 | BRIG | 38093 | 38 | ND | 093 | Stutsman | NONPOINT | 2147.7752 | 0.0045126 | 234.7067 | 147.3444 | 0.10928 | 0.068603 | 5.088e-05 | 3.1942e-05 | 0.00049313 | 0.00030958 | 210.8084 | 99.9556 | 2.3392e-06 | 3.0971e-06 | 0.0066806 | 59.1793 | 11.0731 | 0.027554 | 0.0051556 | 1.2829e-05 | 2.4004e-06 | 0.00018408 | 3.4443e-05 | 124.3079 | 46.416 | 1.4808e-06 | 7.4205e-07 | 5952.3188 | 8.2846e-08 | 5.2061e-07 | 5.2009e-08 | 6.757e-07 | 3.0925e-08 | 3.3483e-07 | 5.7864e-09 | 1.5873e-07 | 2.115e-06 | 2.3531e-07 | 2.3503e-06
6 | BRIG | 38093 | 38 | ND | 093 | Stutsman | POINT | 2147.7752 | 0.0045126 | 0 | 401.1511 | 0 | 0.18678 | 0 | 8.6962e-05 | 0 | 0.00084283 | 210.8084 | 99.9556 | 0 | 8.4321e-06 | 0.0066806 | 0 | 267.4341 | 0 | 0.12452 | 0 | 5.7975e-05 | 0 | 0.00083185 | 124.3079 | 46.416 | 0 | 1.7922e-05 | 5952.3188 | 0 | 0 | 1.416e-07 | 1.8396e-06 | 0 | 0 | 1.3975e-07 | 3.8335e-06 | 5.7582e-06 | 5.6831e-06 | 1.1441e-05
6 | BRIG | 38093 | 38 | ND | 093 | Stutsman | ONROAD | 2147.7752 | 0.0045126 | 1270.7395 | 363.7564 | 0.59165 | 0.16936 | 0.00027547 | 7.8856e-05 | 0.0026699 | 0.00076427 | 210.8084 | 99.9556 | 1.2665e-05 | 7.6461e-06 | 0.0066806 | 3.5205 | 1.6612 | 0.0016391 | 0.00077346 | 7.6318e-07 | 3.6012e-07 | 1.0951e-05 | 5.1672e-06 | 124.3079 | 46.416 | 8.8092e-08 | 1.1132e-07 | 5952.3188 | 4.4854e-07 | 2.8187e-06 | 1.284e-07 | 1.6681e-06 | 1.8397e-09 | 1.9919e-08 | 8.6809e-10 | 2.3812e-08 | 5.2214e-06 | 3.5302e-08 | 5.2567e-06
6 | BRIG | 38093 | 38 | ND | 093 | Stutsman | NONROAD_OTHER | 2147.7752 | 0.0045126 | 1035.2467 | 376.2329 | 0.48201 | 0.17517 | 0.00022442 | 8.156e-05 | 0.0021751 | 0.00079048 | 210.8084 | 99.9556 | 1.0318e-05 | 7.9083e-06 | 0.0066806 | 2.2213 | 1.4513 | 0.0010342 | 0.00067574 | 4.8154e-07 | 3.1462e-07 | 6.9093e-06 | 4.5143e-06 | 124.3079 | 46.416 | 5.5583e-08 | 9.7258e-08 | 5952.3188 | 3.6542e-07 | 2.2963e-06 | 1.328e-07 | 1.7254e-06 | 1.1608e-09 | 1.2568e-08 | 7.5842e-10 | 2.0804e-08 | 5.4005e-06 | 3.0842e-08 | 5.4313e-06
6 | BRIG | 38093 | 38 | ND | 093 | Stutsman | PT_FIRES_PRESCRIBED | 2147.7752 | 0.0045126 | 127.5167 | 127.5167 | 0.059372 | 0.059372 | 2.7643e-05 | 2.7643e-05 | 0.00026792 | 0.00026792 | 210.8084 | 99.9556 | 1.2709e-06 | 2.6804e-06 | 0.0066806 | 60.2104 | 60.2104 | 0.028034 | 0.028034 | 1.3053e-05 | 1.3053e-05 | 0.00018728 | 0.00018728 | 124.3079 | 46.416 | 1.5066e-06 | 4.0349e-06 | 5952.3188 | 4.5011e-08 | 2.8285e-07 | 4.5011e-08 | 5.8478e-07 | 3.1464e-08 | 3.4067e-07 | 3.1464e-08 | 8.6308e-07 | 1.8304e-06 | 1.2795e-06 | 3.1099e-06
6 | BRIG | 38095 | 38 | ND | 095 | Towner | PT_FIRES_PRESCRIBED | 2220.9566 | 0.0025783 | 91.9121 | 91.9121 | 0.041384 | 0.041384 | 1.8633e-05 | 1.8633e-05 | 0.0001067 | 0.0001067 | 210.8084 | 99.9556 | 5.0614e-07 | 1.0675e-06 | 0.0032197 | 41.2129 | 41.2129 | 0.018556 | 0.018556 | 8.3551e-06 | 8.3551e-06 | 5.9746e-05 | 5.9746e-05 | 124.3079 | 46.416 | 4.8063e-07 | 1.2872e-06 | 2697.6658 | 3.9552e-08 | 2.4855e-07 | 3.9552e-08 | 5.1386e-07 | 2.2147e-08 | 2.3979e-07 | 2.2147e-08 | 6.0751e-07 | 7.2896e-07 | 4.0818e-07 | 1.1371e-06
6 | BRIG | 38095 | 38 | ND | 095 | Towner | NONROAD_OTHER | 2220.9566 | 0.0025783 | 538.3225 | 193.5282 | 0.24238 | 0.087137 | 0.00010913 | 3.9234e-05 | 0.00062493 | 0.00022466 | 210.8084 | 99.9556 | 2.9644e-06 | 2.2476e-06 | 0.0032197 | 1.1416 | 0.74791 | 0.00051402 | 0.00033675 | 2.3144e-07 | 1.5162e-07 | 1.655e-06 | 1.0842e-06 | 124.3079 | 46.416 | 1.3314e-08 | 2.3359e-08 | 2697.6658 | 2.3165e-07 | 1.4557e-06 | 8.328e-08 | 1.082e-06 | 6.1349e-10 | 6.6424e-09 | 4.0192e-10 | 1.1025e-08 | 1.5349e-06 | 7.4074e-09 | 1.5423e-06
6 | BRIG | 38095 | 38 | ND | 095 | Towner | NONROAD_MAR | 2220.9566 | 0.0025783 | 21.2472 | 20.5434 | 0.0095667 | 0.0092498 | 4.3075e-06 | 4.1648e-06 | 2.4665e-05 | 2.3848e-05 | 210.8084 | 99.9556 | 1.17e-07 | 2.3859e-07 | 0.0032197 | 0.187 | 0.034062 | 8.4197e-05 | 1.5337e-05 | 3.791e-08 | 6.9054e-09 | 2.7109e-07 | 4.9379e-08 | 124.3079 | 46.416 | 2.1808e-09 | 1.0638e-09 | 2697.6658 | 9.1432e-09 | 5.7457e-08 | 8.8404e-09 | 1.1485e-07 | 1.0049e-10 | 1.088e-09 | 1.8304e-11 | 5.021e-10 | 1.6293e-07 | 3.3735e-10 | 1.6327e-07
6 | BRIG | 38095 | 38 | ND | 095 | Towner | NONPOINT | 2220.9566 | 0.0025783 | 124.1322 | 12.8926 | 0.055891 | 0.005805 | 2.5165e-05 | 2.6137e-06 | 0.0001441 | 1.4967e-05 | 210.8084 | 99.9556 | 6.8357e-07 | 1.4973e-07 | 0.0032197 | 43.0251 | 4.915 | 0.019372 | 0.002213 | 8.7225e-06 | 9.9642e-07 | 6.2373e-05 | 7.1252e-06 | 124.3079 | 46.416 | 5.0176e-07 | 1.5351e-07 | 2697.6658 | 5.3417e-08 | 3.3568e-07 | 5.548e-09 | 7.208e-08 | 2.3121e-08 | 2.5033e-07 | 2.6412e-09 | 7.2451e-08 | 1.0225e-07 | 4.8679e-08 | 1.5093e-07
6 | BRIG | 38095 | 38 | ND | 095 | Towner | ONROAD | 2220.9566 | 0.0025783 | 108.5514 | 17.9178 | 0.048876 | 0.0080676 | 2.2007e-05 | 3.6325e-06 | 0.00012601 | 2.08e-05 | 210.8084 | 99.9556 | 5.9777e-07 | 2.081e-07 | 0.0032197 | 0.4014 | 0.16846 | 0.00018073 | 7.585e-05 | 8.1377e-08 | 3.4152e-08 | 5.8191e-07 | 2.4421e-07 | 124.3079 | 46.416 | 4.6812e-09 | 5.2614e-09 | 2697.6658 | 4.6713e-08 | 2.9354e-07 | 7.7105e-09 | 1.0017e-07 | 2.1571e-10 | 2.3355e-09 | 9.0527e-11 | 2.4832e-09 | 1.4211e-07 | 1.6684e-09 | 1.4378e-07
6 | BRIG | 38097 | 38 | ND | 097 | Traill | POINT | 2031.0848 | 0.0026634 | 579.7 | 252.7482 | 0.28541 | 0.12444 | 0.00014052 | 6.1268e-05 | 0.00076017 | 0.00033143 | 210.8084 | 99.9556 | 3.606e-06 | 3.3158e-06 | 0.0039818 | 478.5 | 25.9766 | 0.23559 | 0.01279 | 0.00011599 | 6.2969e-06 | 0.00093806 | 5.0925e-05 | 124.3079 | 46.416 | 7.5463e-06 | 1.0971e-06 | 2232.6696 | 3.4048e-07 | 2.1396e-06 | 1.4845e-07 | 1.9286e-06 | 4.2015e-07 | 4.5491e-06 | 2.2809e-08 | 6.2567e-07 | 2.2643e-06 | 3.4792e-07 | 2.6123e-06
6 | BRIG | 38097 | 38 | ND | 097 | Traill | ONROAD | 2031.0848 | 0.0026634 | 779.484 | 242.2534 | 0.38378 | 0.11927 | 0.00018895 | 5.8724e-05 | 0.0010222 | 0.00031767 | 210.8084 | 99.9556 | 4.8487e-06 | 3.1781e-06 | 0.0039818 | 2.4792 | 1.1531 | 0.0012206 | 0.00056771 | 6.0098e-07 | 2.7951e-07 | 4.8603e-06 | 2.2605e-06 | 124.3079 | 46.416 | 3.9099e-08 | 4.8701e-08 | 2232.6696 | 4.5782e-07 | 2.877e-06 | 1.4228e-07 | 1.8485e-06 | 2.1769e-09 | 2.357e-08 | 1.0125e-09 | 2.7773e-08 | 2.1703e-06 | 1.5444e-08 | 2.1858e-06
6 | BRIG | 38097 | 38 | ND | 097 | Traill | PT_FIRES_PRESCRIBED | 2031.0848 | 0.0026634 | 16.8305 | 16.8305 | 0.0082865 | 0.0082865 | 4.0798e-06 | 4.0798e-06 | 2.207e-05 | 2.207e-05 | 210.8084 | 99.9556 | 1.0469e-07 | 2.208e-07 | 0.0039818 | 7.6244 | 7.6244 | 0.0037538 | 0.0037538 | 1.8482e-06 | 1.8482e-06 | 1.4947e-05 | 1.4947e-05 | 124.3079 | 46.416 | 1.2024e-07 | 3.2202e-07 | 2232.6696 | 9.8852e-09 | 6.2119e-08 | 9.8852e-09 | 1.2843e-07 | 6.6947e-09 | 7.2484e-08 | 6.6947e-09 | 1.8364e-07 | 1.5078e-07 | 1.0212e-07 | 2.529e-07
6 | BRIG | 38097 | 38 | ND | 097 | Traill | NONPOINT | 2031.0848 | 0.0026634 | 502.8913 | 54.1638 | 0.2476 | 0.026667 | 0.0001219 | 1.313e-05 | 0.00065945 | 7.1026e-05 | 210.8084 | 99.9556 | 3.1282e-06 | 7.1058e-07 | 0.0039818 | 213.7497 | 14.4567 | 0.10524 | 0.0071177 | 5.1814e-05 | 3.5044e-06 | 0.00041904 | 2.8341e-05 | 124.3079 | 46.416 | 3.371e-06 | 6.1059e-07 | 2232.6696 | 2.9537e-07 | 1.8561e-06 | 3.1812e-08 | 4.133e-07 | 1.8769e-07 | 2.0321e-06 | 1.2694e-08 | 3.482e-07 | 4.8525e-07 | 1.9362e-07 | 6.7887e-07
6 | BRIG | 38097 | 38 | ND | 097 | Traill | NONROAD_OTHER | 2031.0848 | 0.0026634 | 705.7384 | 250.476 | 0.34747 | 0.12332 | 0.00017108 | 6.0717e-05 | 0.00092545 | 0.00032846 | 210.8084 | 99.9556 | 4.39e-06 | 3.286e-06 | 0.0039818 | 1.4953 | 0.9782 | 0.0007362 | 0.00048161 | 3.6247e-07 | 2.3712e-07 | 2.9314e-06 | 1.9177e-06 | 124.3079 | 46.416 | 2.3582e-08 | 4.1315e-08 | 2232.6696 | 4.145e-07 | 2.6048e-06 | 1.4711e-07 | 1.9113e-06 | 1.313e-09 | 1.4216e-08 | 8.5892e-10 | 2.3561e-08 | 2.244e-06 | 1.3101e-08 | 2.2571e-06
6 | BRIG | 38097 | 38 | ND | 097 | Traill | NONROAD_MAR | 2031.0848 | 0.0026634 | 157.3271 | 84.5557 | 0.07746 | 0.041631 | 3.8137e-05 | 2.0497e-05 | 0.00020631 | 0.00011088 | 210.8084 | 99.9556 | 9.7865e-07 | 1.1093e-06 | 0.0039818 | 1.7782 | 0.21811 | 0.00087549 | 0.00010738 | 4.3105e-07 | 5.2871e-08 | 3.486e-06 | 4.2758e-07 | 124.3079 | 46.416 | 2.8043e-08 | 9.212e-09 | 2232.6696 | 9.2404e-08 | 5.8067e-07 | 4.9662e-08 | 6.4521e-07 | 1.5614e-09 | 1.6905e-08 | 1.9151e-10 | 5.2533e-09 | 7.5752e-07 | 2.9212e-09 | 7.6044e-07
6 | BRIG | 38099 | 38 | ND | 099 | Walsh | NONPOINT | 2103.0445 | 0.0045385 | 472.3686 | 84.1041 | 0.22461 | 0.039992 | 0.0001068 | 1.9016e-05 | 0.0010194 | 0.0001815 | 210.8084 | 99.9556 | 4.8356e-06 | 1.8158e-06 | 0.0058031 | 153.1558 | 11.6344 | 0.072826 | 0.0055322 | 3.4629e-05 | 2.6306e-06 | 0.00042261 | 3.2104e-05 | 124.3079 | 46.416 | 3.3997e-06 | 6.9165e-07 | 3350.922 | 3.0421e-07 | 1.9117e-06 | 5.4164e-08 | 7.037e-07 | 1.2612e-07 | 1.3655e-06 | 9.5805e-09 | 2.628e-07 | 1.24e-06 | 2.1933e-07 | 1.4593e-06
6 | BRIG | 38099 | 38 | ND | 099 | Walsh | NONROAD_MAR | 2103.0445 | 0.0045385 | 85.2688 | 77.1689 | 0.040545 | 0.036694 | 1.9279e-05 | 1.7448e-05 | 0.00018401 | 0.00016653 | 210.8084 | 99.9556 | 8.729e-07 | 1.6661e-06 | 0.0058031 | 0.90286 | 0.26129 | 0.00042931 | 0.00012424 | 2.0414e-07 | 5.9078e-08 | 2.4913e-06 | 7.2099e-07 | 124.3079 | 46.416 | 2.0042e-08 | 1.5533e-08 | 3350.922 | 5.4914e-08 | 3.4509e-07 | 4.9698e-08 | 6.4567e-07 | 7.4348e-10 | 8.0497e-09 | 2.1516e-10 | 5.902e-09 | 1.1377e-06 | 4.9258e-09 | 1.1427e-06
6 | BRIG | 38099 | 38 | ND | 099 | Walsh | ONROAD | 2103.0445 | 0.0045385 | 542.4156 | 131.701 | 0.25792 | 0.062624 | 0.00012264 | 2.9778e-05 | 0.0011706 | 0.00028422 | 210.8084 | 99.9556 | 5.5527e-06 | 2.8434e-06 | 0.0058031 | 1.7428 | 0.76351 | 0.00082869 | 0.00036305 | 3.9404e-07 | 1.7263e-07 | 4.809e-06 | 2.1068e-06 | 124.3079 | 46.416 | 3.8686e-08 | 4.539e-08 | 3350.922 | 3.4932e-07 | 2.1952e-06 | 8.4817e-08 | 1.1019e-06 | 1.4351e-09 | 1.5538e-08 | 6.2873e-10 | 1.7246e-08 | 1.9417e-06 | 1.4394e-08 | 1.9561e-06
6 | BRIG | 38099 | 38 | ND | 099 | Walsh | NONROAD_OTHER | 2103.0445 | 0.0045385 | 771.0126 | 273.4359 | 0.36662 | 0.13002 | 0.00017433 | 6.1824e-05 | 0.0016639 | 0.00059009 | 210.8084 | 99.9556 | 7.8929e-06 | 5.9035e-06 | 0.0058031 | 1.6223 | 1.0638 | 0.00077143 | 0.00050585 | 3.6681e-07 | 2.4053e-07 | 4.4767e-06 | 2.9355e-06 | 124.3079 | 46.416 | 3.6013e-08 | 6.3243e-08 | 3350.922 | 4.9654e-07 | 3.1203e-06 | 1.761e-07 | 2.2878e-06 | 1.3359e-09 | 1.4465e-08 | 8.7602e-10 | 2.403e-08 | 4.0314e-06 | 2.0055e-08 | 4.0515e-06
6 | BRIG | 38099 | 38 | ND | 099 | Walsh | PT_FIRES_PRESCRIBED | 2103.0445 | 0.0045385 | 62.2461 | 62.2461 | 0.029598 | 0.029598 | 1.4074e-05 | 1.4074e-05 | 0.00013433 | 0.00013433 | 210.8084 | 99.9556 | 6.3721e-07 | 1.3439e-06 | 0.0058031 | 28.22 | 28.22 | 0.013419 | 0.013419 | 6.3806e-06 | 6.3806e-06 | 7.787e-05 | 7.787e-05 | 124.3079 | 46.416 | 6.2642e-07 | 1.6776e-06 | 3350.922 | 4.0087e-08 | 2.5191e-07 | 4.0087e-08 | 5.2081e-07 | 2.3238e-08 | 2.516e-07 | 2.3238e-08 | 6.3744e-07 | 9.1773e-07 | 5.32e-07 | 1.4497e-06
6 | BRIG | 38101 | 38 | ND | 101 | Ward | NONROAD_MAR | 2369.7617 | 0.0027667 | 1366.8248 | 878.8654 | 0.57678 | 0.37087 | 0.00024339 | 0.0001565 | 0.0015958 | 0.0010261 | 210.8084 | 99.9556 | 7.5698e-06 | 1.0265e-05 | 0.0028769 | 16.2539 | 12.7855 | 0.0068589 | 0.0053953 | 2.8943e-06 | 2.2767e-06 | 1.9732e-05 | 1.5522e-05 | 124.3079 | 46.416 | 1.5874e-07 | 3.3441e-07 | 5325.3944 | 2.9965e-07 | 1.883e-06 | 1.9268e-07 | 2.5033e-06 | 3.7053e-09 | 4.0118e-08 | 2.9147e-09 | 7.9951e-08 | 7.0101e-06 | 1.0604e-07 | 7.1162e-06
6 | BRIG | 38101 | 38 | ND | 101 | Ward | ONROAD | 2369.7617 | 0.0027667 | 1517.8862 | 301.6702 | 0.64052 | 0.1273 | 0.00027029 | 5.3718e-05 | 0.0017721 | 0.0003522 | 210.8084 | 99.9556 | 8.4064e-06 | 3.5236e-06 | 0.0028769 | 6.1084 | 2.6759 | 0.0025776 | 0.0011292 | 1.0877e-06 | 4.765e-07 | 7.4157e-06 | 3.2486e-06 | 124.3079 | 46.416 | 5.9656e-08 | 6.9989e-08 | 5325.3944 | 3.3277e-07 | 2.0912e-06 | 6.6136e-08 | 8.5924e-07 | 1.3925e-09 | 1.5077e-08 | 6.1002e-10 | 1.6733e-08 | 2.4062e-06 | 2.2194e-08 | 2.4284e-06
6 | BRIG | 38101 | 38 | ND | 101 | Ward | POINT | 2369.7617 | 0.0027667 | 0.6 | 0.6 | 0.00025319 | 0.00025319 | 1.0684e-07 | 1.0684e-07 | 7.005e-07 | 7.005e-07 | 210.8084 | 99.9556 | 3.3229e-09 | 7.0082e-09 | 0.0028769 | 0 | 0 | 0 | 0 | 0 | 0 | 0 | 0 | 124.3079 | 46.416 | 0 | 0 | 5325.3944 | 1.3154e-10 | 8.2661e-10 | 1.3154e-10 | 1.709e-09 | 0 | 0 | 0 | 0 | 4.7858e-09 | 0 | 4.7858e-09
6 | BRIG | 38101 | 38 | ND | 101 | Ward | NONPOINT | 2369.7617 | 0.0027667 | 298.3503 | 277.5739 | 0.1259 | 0.11713 | 5.3127e-05 | 4.9428e-05 | 0.00034833 | 0.00032407 | 210.8084 | 99.9556 | 1.6523e-06 | 3.2421e-06 | 0.0028769 | 33.4387 | 18.8693 | 0.014111 | 0.0079625 | 5.9544e-06 | 3.3601e-06 | 4.0595e-05 | 2.2908e-05 | 124.3079 | 46.416 | 3.2657e-07 | 4.9353e-07 | 5325.3944 | 6.5408e-08 | 4.1103e-07 | 6.0854e-08 | 7.9061e-07 | 7.6229e-09 | 8.2534e-08 | 4.3016e-09 | 1.1799e-07 | 2.214e-06 | 1.565e-07 | 2.3705e-06
6 | BRIG | 38101 | 38 | ND | 101 | Ward | PT_FIRES_PRESCRIBED | 2369.7617 | 0.0027667 | 43.879 | 43.879 | 0.018516 | 0.018516 | 7.8135e-06 | 7.8135e-06 | 5.1229e-05 | 5.1229e-05 | 210.8084 | 99.9556 | 2.4301e-07 | 5.1252e-07 | 0.0028769 | 19.5722 | 19.5722 | 0.0082592 | 0.0082592 | 3.4852e-06 | 3.4852e-06 | 2.3761e-05 | 2.3761e-05 | 124.3079 | 46.416 | 1.9115e-07 | 5.1191e-07 | 5325.3944 | 9.6198e-09 | 6.0451e-08 | 9.6198e-09 | 1.2498e-07 | 4.4618e-09 | 4.8309e-08 | 4.4618e-09 | 1.2239e-07 | 3.4999e-07 | 1.6233e-07 | 5.1233e-07
6 | BRIG | 38101 | 38 | ND | 101 | Ward | NONROAD_OTHER | 2369.7617 | 0.0027667 | 1250.5028 | 453.8668 | 0.52769 | 0.19152 | 0.00022268 | 8.082e-05 | 0.00146 | 0.00052989 | 210.8084 | 99.9556 | 6.9256e-06 | 5.3013e-06 | 0.0028769 | 2.71 | 1.7559 | 0.0011436 | 0.00074095 | 4.8256e-07 | 3.1267e-07 | 3.2899e-06 | 2.1316e-06 | 124.3079 | 46.416 | 2.6466e-08 | 4.5925e-08 | 5325.3944 | 2.7415e-07 | 1.7228e-06 | 9.9503e-08 | 1.2927e-06 | 6.1778e-10 | 6.6888e-09 | 4.0028e-10 | 1.098e-08 | 3.6202e-06 | 1.4563e-08 | 3.6347e-06
6 | BRIG | 38103 | 38 | ND | 103 | Wells | NONPOINT | 2216.0009 | 0.0021206 | 111.3914 | 27.5856 | 0.050267 | 0.012448 | 2.2684e-05 | 5.6175e-06 | 0.00010659 | 2.6397e-05 | 210.8084 | 99.9556 | 5.0564e-07 | 2.6409e-07 | 0.0032105 | 41.4092 | 8.4828 | 0.018686 | 0.003828 | 8.4325e-06 | 1.7274e-06 | 5.9993e-05 | 1.229e-05 | 124.3079 | 46.416 | 4.8262e-07 | 2.6477e-07 | 3342.6062 | 3.1889e-08 | 2.004e-07 | 7.8973e-09 | 1.026e-07 | 1.7948e-08 | 1.9433e-07 | 3.6767e-09 | 1.0085e-07 | 1.8035e-07 | 8.3963e-08 | 2.6431e-07
6 | BRIG | 38103 | 38 | ND | 103 | Wells | NONROAD_OTHER | 2216.0009 | 0.0021206 | 669.6519 | 238.7344 | 0.30219 | 0.10773 | 0.00013637 | 4.8616e-05 | 0.00064081 | 0.00022845 | 210.8084 | 99.9556 | 3.0398e-06 | 2.2855e-06 | 0.0032105 | 1.408 | 0.92651 | 0.0006354 | 0.0004181 | 2.8673e-07 | 1.8867e-07 | 2.0399e-06 | 1.3423e-06 | 124.3079 | 46.416 | 1.641e-08 | 2.8919e-08 | 3342.6062 | 1.9171e-07 | 1.2047e-06 | 6.8345e-08 | 8.8794e-07 | 6.1029e-10 | 6.6077e-09 | 4.0158e-10 | 1.1016e-08 | 1.5608e-06 | 9.1706e-09 | 1.5699e-06
6 | BRIG | 38103 | 38 | ND | 103 | Wells | NONROAD_MAR | 2216.0009 | 0.0021206 | 623.9419 | 336.0241 | 0.28156 | 0.15164 | 0.00012706 | 6.8427e-05 | 0.00059707 | 0.00032155 | 210.8084 | 99.9556 | 2.8323e-06 | 3.2169e-06 | 0.0032105 | 6.5442 | 0.3111 | 0.0029531 | 0.00014039 | 1.3326e-06 | 6.3351e-08 | 9.4811e-06 | 4.5071e-07 | 124.3079 | 46.416 | 7.6271e-08 | 9.7103e-09 | 3342.6062 | 1.7862e-07 | 1.1225e-06 | 9.6198e-08 | 1.2498e-06 | 2.8364e-09 | 3.0711e-08 | 1.3484e-10 | 3.6987e-09 | 2.1968e-06 | 3.0792e-09 | 2.1999e-06
6 | BRIG | 38103 | 38 | ND | 103 | Wells | PT_FIRES_PRESCRIBED | 2216.0009 | 0.0021206 | 30.2248 | 30.2248 | 0.013639 | 0.013639 | 6.1549e-06 | 6.1549e-06 | 2.8923e-05 | 2.8923e-05 | 210.8084 | 99.9556 | 1.372e-07 | 2.8936e-07 | 0.0032105 | 13.5496 | 13.5496 | 0.0061144 | 0.0061144 | 2.7592e-06 | 2.7592e-06 | 1.963e-05 | 1.963e-05 | 124.3079 | 46.416 | 1.5792e-07 | 4.2292e-07 | 3342.6062 | 8.6528e-09 | 5.4375e-08 | 8.6528e-09 | 1.1242e-07 | 5.8728e-09 | 6.3586e-08 | 5.8728e-09 | 1.6109e-07 | 1.976e-07 | 1.3411e-07 | 3.3171e-07
6 | BRIG | 38103 | 38 | ND | 103 | Wells | ONROAD | 2216.0009 | 0.0021206 | 291.6987 | 46.8142 | 0.13163 | 0.021126 | 5.9401e-05 | 9.5332e-06 | 0.00027914 | 4.4798e-05 | 210.8084 | 99.9556 | 1.3241e-06 | 4.4818e-07 | 0.0032105 | 1.0062 | 0.44 | 0.00045407 | 0.00019855 | 2.049e-07 | 8.96e-08 | 1.4578e-06 | 6.3746e-07 | 124.3079 | 46.416 | 1.1727e-08 | 1.3734e-08 | 3342.6062 | 8.3508e-08 | 5.2477e-07 | 1.3402e-08 | 1.7412e-07 | 4.3612e-10 | 4.722e-09 | 1.9071e-10 | 5.2312e-09 | 3.0606e-07 | 4.3551e-09 | 3.1041e-07
6 | BRIG | 38105 | 38 | ND | 105 | Williams | POINT | 2512.908 | 0.002235 | 744.3 | 843.8867 | 0.29619 | 0.33582 | 0.00011787 | 0.00013364 | 0.00066198 | 0.00075055 | 210.8084 | 99.9556 | 3.1402e-06 | 7.5088e-06 | 0.0023818 | 1178.8 | 1237.4391 | 0.4691 | 0.49243 | 0.00018668 | 0.00019596 | 0.0011173 | 0.0011729 | 124.3079 | 46.416 | 8.988e-06 | 2.5268e-05 | 5563.2354 | 1.1899e-07 | 7.4775e-07 | 1.3491e-07 | 1.7528e-06 | 2.0083e-07 | 2.1744e-06 | 2.1082e-07 | 5.783e-06 | 5.1277e-06 | 8.0129e-06 | 1.3141e-05
6 | BRIG | 38105 | 38 | ND | 105 | Williams | NONROAD_OTHER | 2512.908 | 0.002235 | 887.4578 | 329.363 | 0.35316 | 0.13107 | 0.00014054 | 5.2158e-05 | 0.0007893 | 0.00029293 | 210.8084 | 99.9556 | 3.7442e-06 | 2.9306e-06 | 0.0023818 | 1.923 | 1.2493 | 0.00076524 | 0.00049715 | 3.0452e-07 | 1.9784e-07 | 1.8226e-06 | 1.1841e-06 | 124.3079 | 46.416 | 1.4662e-08 | 2.5511e-08 | 5563.2354 | 1.4188e-07 | 8.9157e-07 | 5.2655e-08 | 6.841e-07 | 3.2762e-10 | 3.5472e-09 | 2.1284e-10 | 5.8384e-09 | 2.0013e-06 | 8.0897e-09 | 2.0094e-06
6 | BRIG | 38105 | 38 | ND | 105 | Williams | NONROAD_MAR | 2512.908 | 0.002235 | 1038.8503 | 637.1728 | 0.41341 | 0.25356 | 0.00016451 | 0.0001009 | 0.00092395 | 0.0005667 | 210.8084 | 99.9556 | 4.3829e-06 | 5.6695e-06 | 0.0023818 | 12.1515 | 7.9835 | 0.0048356 | 0.003177 | 1.9243e-06 | 1.2643e-06 | 1.1517e-05 | 7.5669e-06 | 124.3079 | 46.416 | 9.2652e-08 | 1.6302e-07 | 5563.2354 | 1.6608e-07 | 1.0437e-06 | 1.0187e-07 | 1.3234e-06 | 2.0703e-09 | 2.2415e-08 | 1.3602e-09 | 3.731e-08 | 3.8716e-06 | 5.1696e-08 | 3.9233e-06
6 | BRIG | 38105 | 38 | ND | 105 | Williams | PT_FIRES_PRESCRIBED | 2512.908 | 0.002235 | 80.6867 | 80.6867 | 0.032109 | 0.032109 | 1.2778e-05 | 1.2778e-05 | 7.1763e-05 | 7.1763e-05 | 210.8084 | 99.9556 | 3.4042e-07 | 7.1794e-07 | 0.0023818 | 65.5513 | 65.5513 | 0.026086 | 0.026086 | 1.0381e-05 | 1.0381e-05 | 6.213e-05 | 6.213e-05 | 124.3079 | 46.416 | 4.9981e-07 | 1.3386e-06 | 5563.2354 | 1.2899e-08 | 8.1061e-08 | 1.2899e-08 | 1.6759e-07 | 1.1168e-08 | 1.2092e-07 | 1.1168e-08 | 3.0635e-07 | 4.9028e-07 | 4.2447e-07 | 9.1475e-07
6 | BRIG | 38105 | 38 | ND | 105 | Williams | ONROAD | 2512.908 | 0.002235 | 1222.5631 | 238.4446 | 0.48651 | 0.094888 | 0.00019361 | 3.776e-05 | 0.0010873 | 0.00021207 | 210.8084 | 99.9556 | 5.158e-06 | 2.1217e-06 | 0.0023818 | 4.0437 | 2.0893 | 0.0016092 | 0.00083144 | 6.4036e-07 | 3.3087e-07 | 3.8326e-06 | 1.9803e-06 | 124.3079 | 46.416 | 3.0832e-08 | 4.2664e-08 | 5563.2354 | 1.9545e-07 | 1.2282e-06 | 3.812e-08 | 4.9526e-07 | 6.8892e-10 | 7.4591e-09 | 3.5596e-10 | 9.7643e-09 | 1.4489e-06 | 1.3529e-08 | 1.4624e-06
6 | BRIG | 38105 | 38 | ND | 105 | Williams | NONPOINT | 2512.908 | 0.002235 | 3674.3068 | 4699.6442 | 1.4622 | 1.8702 | 0.00058187 | 0.00074424 | 0.0032679 | 0.0041798 | 210.8084 | 99.9556 | 1.5502e-05 | 4.1817e-05 | 0.0023818 | 163.0377 | 438.0313 | 0.06488 | 0.17431 | 2.5819e-05 | 6.9367e-05 | 0.00015453 | 0.00041517 | 124.3079 | 46.416 | 1.2431e-06 | 8.9446e-06 | 5563.2354 | 5.8741e-07 | 3.6913e-06 | 7.5133e-07 | 9.7613e-06 | 2.7777e-08 | 3.0074e-07 | 7.4628e-08 | 2.0471e-06 | 2.8556e-05 | 2.8364e-06 | 3.1393e-05
6 | BRIG | 39001 | 39 | OH | 001 | Adams | ONROAD | 782.5919 | 0.0090173 | 625.8779 | 91.7949 | 0.79975 | 0.1173 | 0.0010219 | 0.00014988 | 0.0072116 | 0.0010577 | 210.8084 | 99.9556 | 3.4209e-05 | 1.0582e-05 | 0.012473 | 2.3274 | 0.8583 | 0.002974 | 0.0010967 | 3.8001e-06 | 1.4014e-06 | 3.7094e-05 | 1.368e-05 | 124.3079 | 46.416 | 2.9841e-07 | 2.9472e-07 | 1517.2783 | 4.753e-06 | 2.9868e-05 | 6.971e-07 | 9.0567e-06 | 2.4448e-08 | 2.647e-07 | 9.0159e-09 | 2.4731e-07 | 7.2261e-06 | 9.3459e-08 | 7.3196e-06
6 | BRIG | 39001 | 39 | OH | 001 | Adams | NONROAD_MAR | 782.5919 | 0.0090173 | 5.1566 | 2.5493 | 0.0065892 | 0.0032575 | 8.4197e-06 | 4.1624e-06 | 5.9417e-05 | 2.9374e-05 | 210.8084 | 99.9556 | 2.8185e-07 | 2.9387e-07 | 0.012473 | 0.4632 | 0.071739 | 0.00059187 | 9.1669e-05 | 7.563e-07 | 1.1713e-07 | 7.3825e-06 | 1.1434e-06 | 124.3079 | 46.416 | 5.9389e-08 | 2.4634e-08 | 1517.2783 | 3.916e-08 | 2.4608e-07 | 1.9359e-08 | 2.5152e-07 | 4.8656e-09 | 5.2681e-08 | 7.5358e-10 | 2.0671e-08 | 2.0068e-07 | 7.8116e-09 | 2.0849e-07
6 | BRIG | 39001 | 39 | OH | 001 | Adams | PT_FIRES_PRESCRIBED | 782.5919 | 0.0090173 | 10.0939 | 10.0939 | 0.012898 | 0.012898 | 1.6481e-05 | 1.6481e-05 | 0.00011631 | 0.00011631 | 210.8084 | 99.9556 | 5.5171e-07 | 1.1636e-06 | 0.012473 | 5.4959 | 5.4959 | 0.0070227 | 0.0070227 | 8.9737e-06 | 8.9737e-06 | 8.7595e-05 | 8.7595e-05 | 124.3079 | 46.416 | 7.0466e-07 | 1.8872e-06 | 1517.2783 | 7.6654e-08 | 4.817e-07 | 7.6654e-08 | 9.9589e-07 | 5.7732e-08 | 6.2507e-07 | 5.7732e-08 | 1.5836e-06 | 7.9459e-07 | 5.9844e-07 | 1.393e-06
6 | BRIG | 39001 | 39 | OH | 001 | Adams | POINT | 782.5919 | 0.0090173 | 12139.65 | 753.7007 | 15.5121 | 0.96308 | 0.019821 | 0.0012306 | 0.13988 | 0.0086844 | 210.8084 | 99.9556 | 0.00066353 | 8.6883e-05 | 0.012473 | 16166.876 | 4.754 | 20.6581 | 0.0060747 | 0.026397 | 7.7623e-06 | 0.25767 | 7.577e-05 | 124.3079 | 46.416 | 0.0020728 | 1.6324e-06 | 1517.2783 | 9.219e-05 | 0.00057933 | 5.7237e-06 | 7.4362e-05 | 0.00016982 | 0.0018387 | 4.9938e-08 | 1.3698e-06 | 5.9331e-05 | 5.1766e-07 | 5.9849e-05
6 | BRIG | 39001 | 39 | OH | 001 | Adams | NONROAD_OTHER | 782.5919 | 0.0090173 | 116.8885 | 45.8306 | 0.14936 | 0.058563 | 0.00019085 | 7.4832e-05 | 0.0013468 | 0.00052808 | 210.8084 | 99.9556 | 6.3889e-06 | 5.2831e-06 | 0.012473 | 0.28014 | 0.16716 | 0.00035797 | 0.0002136 | 4.5741e-07 | 2.7294e-07 | 4.4649e-06 | 2.6643e-06 | 124.3079 | 46.416 | 3.5918e-08 | 5.74e-08 | 1517.2783 | 8.8767e-07 | 5.5781e-06 | 3.4804e-07 | 4.5218e-06 | 2.9427e-09 | 3.1861e-08 | 1.7559e-09 | 4.8167e-08 | 3.6078e-06 | 1.8202e-08 | 3.626e-06
6 | BRIG | 39001 | 39 | OH | 001 | Adams | NONPOINT | 782.5919 | 0.0090173 | 78.3823 | 74.3632 | 0.10016 | 0.095022 | 0.00012798 | 0.00012142 | 0.00090315 | 0.00085684 | 210.8084 | 99.9556 | 4.2842e-06 | 8.5722e-06 | 0.012473 | 42.0546 | 35.8202 | 0.053738 | 0.045771 | 6.8666e-05 | 5.8487e-05 | 0.00067027 | 0.00057091 | 124.3079 | 46.416 | 5.392e-06 | 1.23e-05 | 1517.2783 | 5.9525e-07 | 3.7406e-06 | 5.6472e-07 | 7.3369e-06 | 4.4176e-07 | 4.783e-06 | 3.7627e-07 | 1.0321e-05 | 5.8539e-06 | 3.9004e-06 | 9.7543e-06
6 | BRIG | 39003 | 39 | OH | 003 | Allen | POINT | 835.4168 | 0.005818 | 3444.9002 | 2970.1775 | 4.1236 | 3.5553 | 0.0049359 | 0.0042557 | 0.023991 | 0.020685 | 210.8084 | 99.9556 | 0.0001138 | 0.00020694 | 0.010642 | 610.6836 | 368.9364 | 0.73099 | 0.44162 | 0.000875 | 0.00052862 | 0.0077796 | 0.0046999 | 124.3079 | 46.416 | 6.2583e-05 | 0.00010126 | 1053.788 | 2.2766e-05 | 0.00014306 | 1.9629e-05 | 0.00025502 | 7.3825e-06 | 7.9931e-05 | 4.46e-06 | 0.00012234 | 0.00014132 | 3.211e-05 | 0.00017343
6 | BRIG | 39003 | 39 | OH | 003 | Allen | ONROAD | 835.4168 | 0.005818 | 2467.9292 | 463.914 | 2.9541 | 0.55531 | 0.0035361 | 0.00066471 | 0.017187 | 0.0032308 | 210.8084 | 99.9556 | 8.1529e-05 | 3.2322e-05 | 0.010642 | 10.6984 | 4.025 | 0.012806 | 0.004818 | 1.5329e-05 | 5.7671e-06 | 0.00013629 | 5.1275e-05 | 124.3079 | 46.416 | 1.0964e-06 | 1.1047e-06 | 1053.788 | 1.631e-05 | 0.00010249 | 3.0659e-06 | 3.9831e-05 | 1.2933e-07 | 1.4003e-06 | 4.8658e-08 | 1.3347e-06 | 2.2072e-05 | 3.5031e-07 | 2.2423e-05
6 | BRIG | 39003 | 39 | OH | 003 | Allen | NONROAD_OTHER | 835.4168 | 0.005818 | 570.6579 | 212.6606 | 0.68308 | 0.25456 | 0.00081765 | 0.00030471 | 0.0039741 | 0.001481 | 210.8084 | 99.9556 | 1.8852e-05 | 1.4817e-05 | 0.010642 | 1.5144 | 0.84288 | 0.0018127 | 0.0010089 | 2.1698e-06 | 1.2077e-06 | 1.9292e-05 | 1.0738e-05 | 124.3079 | 46.416 | 1.5519e-07 | 2.3133e-07 | 1053.788 | 3.7713e-06 | 2.3699e-05 | 1.4054e-06 | 1.8259e-05 | 1.8307e-08 | 1.9821e-07 | 1.019e-08 | 2.795e-07 | 1.0118e-05 | 7.3358e-08 | 1.0191e-05
6 | BRIG | 39003 | 39 | OH | 003 | Allen | NONPOINT | 835.4168 | 0.005818 | 393.6783 | 410.0635 | 0.47124 | 0.49085 | 0.00056407 | 0.00058755 | 0.0027416 | 0.0028557 | 210.8084 | 99.9556 | 1.3005e-05 | 2.857e-05 | 0.010642 | 22.6938 | 17.7302 | 0.027165 | 0.021223 | 3.2516e-05 | 2.5404e-05 | 0.0002891 | 0.00022587 | 124.3079 | 46.416 | 2.3257e-06 | 4.8661e-06 | 1053.788 | 2.6017e-06 | 1.6349e-05 | 2.71e-06 | 3.5208e-05 | 2.7434e-07 | 2.9703e-06 | 2.1434e-07 | 5.8794e-06 | 1.951e-05 | 1.5431e-06 | 2.1053e-05
6 | BRIG | 39003 | 39 | OH | 003 | Allen | PT_FIRES_PRESCRIBED | 835.4168 | 0.005818 | 2.3923 | 2.3923 | 0.0028636 | 0.0028636 | 3.4277e-06 | 3.4277e-06 | 1.666e-05 | 1.666e-05 | 210.8084 | 99.9556 | 7.903e-08 | 1.6667e-07 | 0.010642 | 1.0797 | 1.0797 | 0.0012925 | 0.0012925 | 1.5471e-06 | 1.5471e-06 | 1.3755e-05 | 1.3755e-05 | 124.3079 | 46.416 | 1.1065e-07 | 2.9634e-07 | 1053.788 | 1.581e-08 | 9.9349e-08 | 1.581e-08 | 2.054e-07 | 1.3053e-08 | 1.4133e-07 | 1.3053e-08 | 3.5805e-07 | 1.1382e-07 | 9.3973e-08 | 2.0779e-07
6 | BRIG | 39003 | 39 | OH | 003 | Allen | NONROAD_MAR | 835.4168 | 0.005818 | 401.3595 | 284.8454 | 0.48043 | 0.34096 | 0.00057508 | 0.00040813 | 0.0027951 | 0.0019837 | 210.8084 | 99.9556 | 1.3259e-05 | 1.9846e-05 | 0.010642 | 4.0353 | 1.4875 | 0.0048302 | 0.0017805 | 5.7818e-06 | 2.1313e-06 | 5.1406e-05 | 1.8949e-05 | 124.3079 | 46.416 | 4.1354e-07 | 4.0824e-07 | 1053.788 | 2.6525e-06 | 1.6668e-05 | 1.8824e-06 | 2.4457e-05 | 4.8782e-08 | 5.2817e-07 | 1.7982e-08 | 4.9325e-07 | 1.3553e-05 | 1.2946e-07 | 1.3682e-05
6 | BRIG | 39005 | 39 | OH | 005 | Ashland | NONROAD_OTHER | 683.5434 | 0.0058199 | 781.6656 | 484.2813 | 1.1435 | 0.70849 | 0.001673 | 0.0010365 | 0.0066553 | 0.0041233 | 210.8084 | 99.9556 | 3.157e-05 | 4.1251e-05 | 0.011116 | 2.9631 | 1.4836 | 0.004335 | 0.0021704 | 6.3419e-06 | 3.1753e-06 | 4.8188e-05 | 2.4127e-05 | 124.3079 | 46.416 | 3.8765e-07 | 5.198e-07 | 1105.4987 | 6.0202e-06 | 3.7831e-05 | 3.7298e-06 | 4.8457e-05 | 4.3589e-08 | 4.7195e-07 | 2.1824e-08 | 5.9866e-07 | 2.817e-05 | 1.6483e-07 | 2.8335e-05
6 | BRIG | 39005 | 39 | OH | 005 | Ashland | NONPOINT | 683.5434 | 0.0058199 | 203.3095 | 214.4545 | 0.29743 | 0.31374 | 0.00043514 | 0.00045899 | 0.001731 | 0.0018259 | 210.8084 | 99.9556 | 8.2114e-06 | 1.8267e-05 | 0.011116 | 38.8722 | 36.7753 | 0.056869 | 0.053801 | 8.3197e-05 | 7.8709e-05 | 0.00063216 | 0.00059806 | 124.3079 | 46.416 | 5.0854e-06 | 1.2885e-05 | 1105.4987 | 1.5658e-06 | 9.8398e-06 | 1.6517e-06 | 2.1458e-05 | 5.7183e-07 | 6.1913e-06 | 5.4099e-07 | 1.484e-05 | 1.2475e-05 | 4.0859e-06 | 1.656e-05
6 | BRIG | 39005 | 39 | OH | 005 | Ashland | NONROAD_MAR | 683.5434 | 0.0058199 | 306.6336 | 173.0387 | 0.44859 | 0.25315 | 0.00065628 | 0.00037035 | 0.0026108 | 0.0014733 | 210.8084 | 99.9556 | 1.2384e-05 | 1.4739e-05 | 0.011116 | 3.3692 | 0.49568 | 0.0049291 | 0.00072516 | 7.211e-06 | 1.0609e-06 | 5.4792e-05 | 8.061e-06 | 124.3079 | 46.416 | 4.4078e-07 | 1.7367e-07 | 1105.4987 | 2.3616e-06 | 1.484e-05 | 1.3327e-06 | 1.7314e-05 | 4.9563e-08 | 5.3663e-07 | 7.2917e-09 | 2.0002e-07 | 1.0065e-05 | 5.5072e-08 | 1.0121e-05
6 | BRIG | 39005 | 39 | OH | 005 | Ashland | POINT | 683.5434 | 0.0058199 | 16.93 | 18.8659 | 0.024768 | 0.0276 | 3.6235e-05 | 4.0378e-05 | 0.00014415 | 0.00016063 | 210.8084 | 99.9556 | 6.8378e-07 | 1.607e-06 | 0.011116 | 2.2515 | 2.3582 | 0.0032939 | 0.0034499 | 4.8188e-06 | 5.0471e-06 | 3.6615e-05 | 3.835e-05 | 124.3079 | 46.416 | 2.9455e-07 | 8.2622e-07 | 1105.4987 | 1.3039e-07 | 8.1938e-07 | 1.453e-07 | 1.8877e-06 | 3.3121e-08 | 3.586e-07 | 3.469e-08 | 9.5156e-07 | 1.0974e-06 | 2.62e-07 | 1.3594e-06
6 | BRIG | 39005 | 39 | OH | 005 | Ashland | ONROAD | 683.5434 | 0.0058199 | 1759.7966 | 329.9196 | 2.5745 | 0.48266 | 0.0037664 | 0.00070612 | 0.014983 | 0.002809 | 210.8084 | 99.9556 | 7.1076e-05 | 2.8103e-05 | 0.011116 | 6.1482 | 2.3513 | 0.0089946 | 0.0034399 | 1.3159e-05 | 5.0325e-06 | 9.9985e-05 | 3.8239e-05 | 124.3079 | 46.416 | 8.0433e-07 | 8.2383e-07 | 1105.4987 | 1.3553e-05 | 8.5171e-05 | 2.5409e-06 | 3.3012e-05 | 9.0443e-08 | 9.7924e-07 | 3.459e-08 | 9.4882e-07 | 1.9191e-05 | 2.6124e-07 | 1.9452e-05
6 | BRIG | 39007 | 39 | OH | 007 | Ashtabula | ONROAD | 588.3602 | 0.010897 | 2327.0748 | 459.9386 | 3.9552 | 0.78173 | 0.0067224 | 0.0013287 | 0.043101 | 0.0085187 | 210.8084 | 99.9556 | 0.00020445 | 8.5225e-05 | 0.024229 | 9.6764 | 3.6656 | 0.016446 | 0.0062302 | 2.7953e-05 | 1.0589e-05 | 0.00039848 | 0.00015095 | 124.3079 | 46.416 | 3.2056e-06 | 3.2522e-06 | 1837.0361 | 2.3462e-05 | 0.00014744 | 4.6372e-06 | 6.0246e-05 | 2.1692e-07 | 2.3486e-06 | 8.2172e-08 | 2.254e-06 | 5.8199e-05 | 1.0313e-06 | 5.923e-05
6 | BRIG | 39007 | 39 | OH | 007 | Ashtabula | POINT | 588.3602 | 0.010897 | 1406.1328 | 254.5792 | 2.3899 | 0.43269 | 0.004062 | 0.00073542 | 0.026044 | 0.0047152 | 210.8084 | 99.9556 | 0.00012354 | 4.7173e-05 | 0.024229 | 3479.7555 | 25.7914 | 5.9143 | 0.043836 | 0.010052 | 7.4505e-05 | 0.1433 | 0.0010621 | 124.3079 | 46.416 | 0.0011528 | 2.2883e-05 | 1837.0361 | 1.4177e-05 | 8.9089e-05 | 2.5667e-06 | 3.3347e-05 | 7.8006e-05 | 0.00084458 | 5.7817e-07 | 1.5859e-05 | 3.2214e-05 | 7.2563e-06 | 3.947e-05
6 | BRIG | 39007 | 39 | OH | 007 | Ashtabula | NONPOINT | 588.3602 | 0.010897 | 344.9244 | 361.8145 | 0.58625 | 0.61495 | 0.00099641 | 0.0010452 | 0.0063885 | 0.0067013 | 210.8084 | 99.9556 | 3.0305e-05 | 6.7043e-05 | 0.024229 | 95.2308 | 138.6087 | 0.16186 | 0.23558 | 0.0002751 | 0.00040041 | 0.0039217 | 0.005708 | 124.3079 | 46.416 | 3.1548e-05 | 0.00012298 | 1837.0361 | 3.4776e-06 | 2.1853e-05 | 3.6479e-06 | 4.7393e-05 | 2.1348e-06 | 2.3114e-05 | 3.1072e-06 | 8.5232e-05 | 4.5783e-05 | 3.8997e-05 | 8.478e-05
6 | BRIG | 39007 | 39 | OH | 007 | Ashtabula | NONROAD_MAR | 588.3602 | 0.010897 | 1246.8295 | 787.4743 | 2.1192 | 1.3384 | 0.0036018 | 0.0022748 | 0.023093 | 0.014585 | 210.8084 | 99.9556 | 0.00010955 | 0.00014592 | 0.024229 | 147.1003 | 7.114 | 0.25002 | 0.012091 | 0.00042494 | 2.0551e-05 | 0.0060577 | 0.00029296 | 124.3079 | 46.416 | 4.8732e-05 | 6.3116e-06 | 1837.0361 | 1.2571e-05 | 7.8996e-05 | 7.9395e-06 | 0.00010315 | 3.2976e-06 | 3.5703e-05 | 1.5947e-07 | 4.3745e-06 | 9.9645e-05 | 2.0015e-06 | 0.00010165
6 | BRIG | 39007 | 39 | OH | 007 | Ashtabula | NONROAD_OTHER | 588.3602 | 0.010897 | 933.2268 | 531.3598 | 1.5861 | 0.90312 | 0.0026959 | 0.001535 | 0.017285 | 0.0098415 | 210.8084 | 99.9556 | 8.1992e-05 | 9.8459e-05 | 0.024229 | 2.5179 | 1.6024 | 0.0042795 | 0.0027235 | 7.2735e-06 | 4.629e-06 | 0.00010369 | 6.5988e-05 | 124.3079 | 46.416 | 8.3412e-07 | 1.4217e-06 | 1837.0361 | 9.409e-06 | 5.9127e-05 | 5.3573e-06 | 6.9602e-05 | 5.6443e-08 | 6.1112e-07 | 3.5921e-08 | 9.8534e-07 | 6.7237e-05 | 4.5083e-07 | 6.7687e-05
6 | BRIG | 39009 | 39 | OH | 009 | Athens | NONPOINT | 654.2637 | 0.0083731 | 138.1047 | 137.0767 | 0.21108 | 0.20951 | 0.00032263 | 0.00032023 | 0.0017674 | 0.0017543 | 210.8084 | 99.9556 | 8.384e-06 | 1.755e-05 | 0.011314 | 34.3731 | 55.5589 | 0.052537 | 0.084918 | 8.0299e-05 | 0.00012979 | 0.0005944 | 0.00096075 | 124.3079 | 46.416 | 4.7817e-06 | 2.0699e-05 | 1316.9686 | 1.342e-06 | 8.4335e-06 | 1.332e-06 | 1.7306e-05 | 4.5134e-07 | 4.8867e-06 | 7.2952e-07 | 2.0011e-05 | 1.1985e-05 | 6.5638e-06 | 1.8549e-05
6 | BRIG | 39009 | 39 | OH | 009 | Athens | POINT | 654.2637 | 0.0083731 | 673.8742 | 569.2399 | 1.03 | 0.87005 | 0.0015742 | 0.0013298 | 0.008624 | 0.007285 | 210.8084 | 99.9556 | 4.0909e-05 | 7.2882e-05 | 0.011314 | 1252.7016 | 36.2226 | 1.9147 | 0.055364 | 0.0029265 | 8.462e-05 | 0.021662 | 0.00062638 | 124.3079 | 46.416 | 0.00017426 | 1.3495e-05 | 1316.9686 | 6.5484e-06 | 4.1151e-05 | 5.5316e-06 | 7.1867e-05 | 1.6449e-05 | 0.00017809 | 4.7562e-07 | 1.3047e-05 | 4.977e-05 | 4.2794e-06 | 5.405e-05
6 | BRIG | 39009 | 39 | OH | 009 | Athens | NONROAD_MAR | 654.2637 | 0.0083731 | 24.3413 | 14.1338 | 0.037204 | 0.021603 | 5.6864e-05 | 3.3018e-05 | 0.00031151 | 0.00018088 | 210.8084 | 99.9556 | 1.4777e-06 | 1.8096e-06 | 0.011314 | 0.6241 | 0.43069 | 0.0009539 | 0.00065828 | 1.458e-06 | 1.0061e-06 | 1.0792e-05 | 7.4477e-06 | 124.3079 | 46.416 | 8.6819e-08 | 1.6046e-07 | 1316.9686 | 2.3654e-07 | 1.4864e-06 | 1.3735e-07 | 1.7844e-06 | 8.1948e-09 | 8.8726e-08 | 5.6552e-09 | 1.5513e-07 | 1.2358e-06 | 5.0882e-08 | 1.2866e-06
6 | BRIG | 39009 | 39 | OH | 009 | Athens | ONROAD | 654.2637 | 0.0083731 | 1351.1997 | 208.5694 | 2.0652 | 0.31878 | 0.0031566 | 0.00048724 | 0.017292 | 0.0026692 | 210.8084 | 99.9556 | 8.2028e-05 | 2.6704e-05 | 0.011314 | 5.225 | 1.9891 | 0.0079862 | 0.0030402 | 1.2206e-05 | 4.6467e-06 | 9.0354e-05 | 3.4396e-05 | 124.3079 | 46.416 | 7.2686e-07 | 7.4104e-07 | 1316.9686 | 1.313e-05 | 8.2512e-05 | 2.0268e-06 | 2.6332e-05 | 6.8608e-08 | 7.4283e-07 | 2.6118e-08 | 7.1642e-07 | 1.8236e-05 | 2.3499e-07 | 1.8471e-05
6 | BRIG | 39009 | 39 | OH | 009 | Athens | NONROAD_OTHER | 654.2637 | 0.0083731 | 166.6036 | 71.1272 | 0.25464 | 0.10871 | 0.00038921 | 0.00016616 | 0.0021321 | 0.00091026 | 210.8084 | 99.9556 | 1.0114e-05 | 9.1067e-06 | 0.011314 | 0.45824 | 0.26388 | 0.00070039 | 0.00040333 | 1.0705e-06 | 6.1646e-07 | 7.9241e-06 | 4.5632e-06 | 124.3079 | 46.416 | 6.3746e-08 | 9.831e-08 | 1316.9686 | 1.619e-06 | 1.0174e-05 | 6.9118e-07 | 8.9798e-06 | 6.0169e-09 | 6.5146e-08 | 3.4649e-09 | 9.5044e-08 | 6.2189e-06 | 3.1175e-08 | 6.25e-06
6 | BRIG | 39009 | 39 | OH | 009 | Athens | PT_FIRES_PRESCRIBED | 654.2637 | 0.0083731 | 9.8547 | 9.8547 | 0.015062 | 0.015062 | 2.3022e-05 | 2.3022e-05 | 0.00012612 | 0.00012612 | 210.8084 | 99.9556 | 5.9825e-07 | 1.2617e-06 | 0.011314 | 5.3588 | 5.3588 | 0.0081905 | 0.0081905 | 1.2519e-05 | 1.2519e-05 | 9.2667e-05 | 9.2667e-05 | 124.3079 | 46.416 | 7.4546e-07 | 1.9964e-06 | 1316.9686 | 9.5763e-08 | 6.0178e-07 | 9.5763e-08 | 1.2442e-06 | 7.0364e-08 | 7.6184e-07 | 7.0364e-08 | 1.9301e-06 | 8.6162e-07 | 6.3309e-07 | 1.4947e-06
6 | BRIG | 39011 | 39 | OH | 011 | Auglaize | NONROAD_MAR | 842.7236 | 0.0036786 | 165.6833 | 103.99 | 0.1966 | 0.1234 | 0.0002333 | 0.00014643 | 0.00072322 | 0.00045393 | 210.8084 | 99.9556 | 3.4307e-06 | 4.5413e-06 | 0.0063371 | 1.893 | 0.31186 | 0.0022462 | 0.00037006 | 2.6654e-06 | 4.3912e-07 | 1.4235e-05 | 2.3451e-06 | 124.3079 | 46.416 | 1.1451e-07 | 5.0523e-08 | 1040.4659 | 6.951e-07 | 4.368e-06 | 4.3627e-07 | 5.668e-06 | 1.3681e-08 | 1.4813e-07 | 2.2539e-09 | 6.1825e-08 | 3.1012e-06 | 1.6021e-08 | 3.1172e-06
6 | BRIG | 39011 | 39 | OH | 011 | Auglaize | ONROAD | 842.7236 | 0.0036786 | 1421.6909 | 255.1349 | 1.687 | 0.30275 | 0.0020019 | 0.00035925 | 0.0062058 | 0.0011137 | 210.8084 | 99.9556 | 2.9438e-05 | 1.1142e-05 | 0.0063371 | 5.056 | 1.9071 | 0.0059996 | 0.002263 | 7.1194e-06 | 2.6853e-06 | 3.802e-05 | 1.4341e-05 | 124.3079 | 46.416 | 3.0585e-07 | 3.0896e-07 | 1040.4659 | 5.9645e-06 | 3.7481e-05 | 1.0704e-06 | 1.3906e-05 | 3.6541e-08 | 3.9564e-07 | 1.3783e-08 | 3.7807e-07 | 7.6086e-06 | 9.7974e-08 | 7.7066e-06
6 | BRIG | 39011 | 39 | OH | 011 | Auglaize | NONPOINT | 842.7236 | 0.0036786 | 224.3621 | 240.5849 | 0.26623 | 0.28548 | 0.00031592 | 0.00033876 | 0.00097936 | 0.0010502 | 210.8084 | 99.9556 | 4.6457e-06 | 1.0506e-05 | 0.0063371 | 27.3666 | 21.445 | 0.032474 | 0.025447 | 3.8535e-05 | 3.0196e-05 | 0.00020579 | 0.00016126 | 124.3079 | 46.416 | 1.6555e-06 | 3.4742e-06 | 1040.4659 | 9.4127e-07 | 5.915e-06 | 1.0093e-06 | 1.3113e-05 | 1.9779e-07 | 2.1415e-06 | 1.5499e-07 | 4.2514e-06 | 7.1747e-06 | 1.1017e-06 | 8.2765e-06
6 | BRIG | 39011 | 39 | OH | 011 | Auglaize | POINT | 842.7236 | 0.0036786 | 82.7953 | 33.3135 | 0.098247 | 0.039531 | 0.00011658 | 4.6908e-05 | 0.00036141 | 0.00014542 | 210.8084 | 99.9556 | 1.7144e-06 | 1.4548e-06 | 0.0063371 | 362.4913 | 9.4994 | 0.43014 | 0.011272 | 0.00051042 | 1.3376e-05 | 0.0027258 | 7.1433e-05 | 124.3079 | 46.416 | 2.1928e-05 | 1.539e-06 | 1040.4659 | 3.4735e-07 | 2.1828e-06 | 1.3976e-07 | 1.8158e-06 | 2.6198e-06 | 2.8365e-05 | 6.8655e-08 | 1.8833e-06 | 9.9348e-07 | 4.8803e-07 | 1.4815e-06
6 | BRIG | 39011 | 39 | OH | 011 | Auglaize | NONROAD_OTHER | 842.7236 | 0.0036786 | 431.5565 | 157.5714 | 0.5121 | 0.18698 | 0.00060767 | 0.00022187 | 0.0018838 | 0.00068781 | 210.8084 | 99.9556 | 8.936e-06 | 6.8812e-06 | 0.0063371 | 1.0665 | 0.61506 | 0.0012656 | 0.00072985 | 1.5018e-06 | 8.6606e-07 | 8.0201e-06 | 4.6251e-06 | 124.3079 | 46.416 | 6.4518e-08 | 9.9645e-08 | 1040.4659 | 1.8105e-06 | 1.1377e-05 | 6.6106e-07 | 8.5885e-06 | 7.7081e-09 | 8.3457e-08 | 4.4452e-09 | 1.2194e-07 | 4.6991e-06 | 3.1598e-08 | 4.7307e-06
6 | BRIG | 39013 | 39 | OH | 013 | Belmont | ONROAD | 563.7191 | 0.011714 | 2132.3942 | 441.9981 | 3.7827 | 0.78408 | 0.0067103 | 0.0013909 | 0.04431 | 0.0091846 | 210.8084 | 99.9556 | 0.00021019 | 9.1887e-05 | 0.016301 | 8.1714 | 3.1156 | 0.014496 | 0.0055268 | 2.5714e-05 | 9.8042e-06 | 0.00023629 | 9.0092e-05 | 124.3079 | 46.416 | 1.9008e-06 | 1.941e-06 | 1402.1816 | 3.1601e-05 | 0.00019858 | 6.5502e-06 | 8.51e-05 | 1.6852e-07 | 1.8246e-06 | 6.4251e-08 | 1.7624e-06 | 6.2748e-05 | 6.155e-07 | 6.3364e-05
6 | BRIG | 39013 | 39 | OH | 013 | Belmont | NONPOINT | 563.7191 | 0.011714 | 218.6011 | 230.528 | 0.38778 | 0.40894 | 0.0006879 | 0.00072543 | 0.0045425 | 0.0047903 | 210.8084 | 99.9556 | 2.1548e-05 | 4.7924e-05 | 0.016301 | 100.107 | 100.3585 | 0.17758 | 0.17803 | 0.00031502 | 0.00031581 | 0.0028948 | 0.002902 | 124.3079 | 46.416 | 2.3287e-05 | 6.2522e-05 | 1402.1816 | 3.2396e-06 | 2.0358e-05 | 3.4163e-06 | 4.4385e-05 | 2.0645e-06 | 2.2352e-05 | 2.0697e-06 | 5.6772e-05 | 3.2727e-05 | 1.9826e-05 | 5.2553e-05
6 | BRIG | 39013 | 39 | OH | 013 | Belmont | POINT | 563.7191 | 0.011714 | 10.974 | 11.7543 | 0.019467 | 0.020851 | 3.4533e-05 | 3.6989e-05 | 0.00022804 | 0.00024425 | 210.8084 | 99.9556 | 1.0817e-06 | 2.4436e-06 | 0.016301 | 1.6201 | 1.6252 | 0.002874 | 0.0028831 | 5.0984e-06 | 5.1144e-06 | 4.6849e-05 | 4.6997e-05 | 124.3079 | 46.416 | 3.7688e-07 | 1.0125e-06 | 1402.1816 | 1.6263e-07 | 1.022e-06 | 1.7419e-07 | 2.2631e-06 | 3.3412e-08 | 3.6175e-07 | 3.3517e-08 | 9.1939e-07 | 1.6687e-06 | 3.2108e-07 | 1.9898e-06
6 | BRIG | 39013 | 39 | OH | 013 | Belmont | NONROAD_OTHER | 563.7191 | 0.011714 | 180.0403 | 100.8608 | 0.31938 | 0.17892 | 0.00056656 | 0.00031739 | 0.0037412 | 0.0020959 | 210.8084 | 99.9556 | 1.7747e-05 | 2.0968e-05 | 0.016301 | 0.48574 | 0.28259 | 0.00086167 | 0.0005013 | 1.5286e-06 | 8.8927e-07 | 1.4046e-05 | 8.1716e-06 | 124.3079 | 46.416 | 1.1299e-07 | 1.7605e-07 | 1402.1816 | 2.6681e-06 | 1.6767e-05 | 1.4947e-06 | 1.9419e-05 | 1.0017e-08 | 1.0846e-07 | 5.8278e-09 | 1.5986e-07 | 1.4319e-05 | 5.5828e-08 | 1.4375e-05
6 | BRIG | 39013 | 39 | OH | 013 | Belmont | NONROAD_MAR | 563.7191 | 0.011714 | 55.0393 | 32.8794 | 0.097636 | 0.058326 | 0.0001732 | 0.00010347 | 0.0011437 | 0.00068322 | 210.8084 | 99.9556 | 5.4253e-06 | 6.8353e-06 | 0.016301 | 2.164 | 0.2474 | 0.0038388 | 0.00043888 | 6.8097e-06 | 7.7854e-07 | 6.2576e-05 | 7.1541e-06 | 124.3079 | 46.416 | 5.0339e-07 | 1.5413e-07 | 1402.1816 | 8.1566e-07 | 5.1256e-06 | 4.8726e-07 | 6.3304e-06 | 4.4627e-08 | 4.8319e-07 | 5.1021e-09 | 1.3995e-07 | 4.6677e-06 | 4.8876e-08 | 4.7166e-06
6 | BRIG | 39015 | 39 | OH | 015 | Brown | NONROAD_OTHER | 815.3715 | 0.0051818 | 254.0726 | 92.851 | 0.3116 | 0.11388 | 0.00038216 | 0.00013966 | 0.0016147 | 0.00059008 | 210.8084 | 99.9556 | 7.6594e-06 | 5.9034e-06 | 0.0086709 | 0.58943 | 0.36857 | 0.0007229 | 0.00045202 | 8.8659e-07 | 5.5438e-07 | 6.2682e-06 | 3.9195e-06 | 124.3079 | 46.416 | 5.0425e-08 | 8.4442e-08 | 1282.6481 | 1.2589e-06 | 7.9107e-06 | 4.6005e-07 | 5.9769e-06 | 4.8869e-09 | 5.2912e-08 | 3.0558e-09 | 8.3821e-08 | 4.0314e-06 | 2.6778e-08 | 4.0582e-06
6 | BRIG | 39015 | 39 | OH | 015 | Brown | NONPOINT | 815.3715 | 0.0051818 | 94.223 | 92.8706 | 0.11556 | 0.1139 | 0.00014172 | 0.00013969 | 0.0005988 | 0.0005902 | 210.8084 | 99.9556 | 2.8405e-06 | 5.9047e-06 | 0.0086709 | 39.6971 | 36.1899 | 0.048686 | 0.044385 | 5.971e-05 | 5.4435e-05 | 0.00042215 | 0.00038486 | 124.3079 | 46.416 | 3.396e-06 | 8.2914e-06 | 1282.6481 | 4.6685e-07 | 2.9337e-06 | 4.6015e-07 | 5.9782e-06 | 3.2913e-07 | 3.5635e-06 | 3.0005e-07 | 8.2305e-06 | 4.0322e-06 | 2.6293e-06 | 6.6615e-06
6 | BRIG | 39015 | 39 | OH | 015 | Brown | PT_FIRES_PRESCRIBED | 815.3715 | 0.0051818 | 2.3856 | 2.3856 | 0.0029258 | 0.0029258 | 3.5883e-06 | 3.5883e-06 | 1.5161e-05 | 1.5161e-05 | 210.8084 | 99.9556 | 7.1918e-08 | 1.5168e-07 | 0.0086709 | 1.0754 | 1.0754 | 0.0013189 | 0.0013189 | 1.6176e-06 | 1.6176e-06 | 1.1436e-05 | 1.1436e-05 | 124.3079 | 46.416 | 9.1999e-08 | 2.4639e-07 | 1282.6481 | 1.182e-08 | 7.4277e-08 | 1.182e-08 | 1.5356e-07 | 8.9161e-09 | 9.6536e-08 | 8.9161e-09 | 2.4457e-07 | 1.0358e-07 | 7.8131e-08 | 1.8171e-07
6 | BRIG | 39015 | 39 | OH | 015 | Brown | POINT | 815.3715 | 0.0051818 | 4.074 | 4.0613 | 0.0049965 | 0.0049809 | 6.1279e-06 | 6.1087e-06 | 2.5891e-05 | 2.581e-05 | 210.8084 | 99.9556 | 1.2282e-07 | 2.5821e-07 | 0.0086709 | 1.5804 | 1.5804 | 0.0019382 | 0.0019383 | 2.3771e-06 | 2.3772e-06 | 1.6806e-05 | 1.6807e-05 | 124.3079 | 46.416 | 1.352e-07 | 3.6209e-07 | 1282.6481 | 2.0185e-08 | 1.2685e-07 | 2.0122e-08 | 2.6143e-07 | 1.3103e-08 | 1.4186e-07 | 1.3103e-08 | 3.5943e-07 | 1.7633e-07 | 1.1482e-07 | 2.9115e-07
6 | BRIG | 39015 | 39 | OH | 015 | Brown | ONROAD | 815.3715 | 0.0051818 | 1028.2555 | 159.9766 | 1.2611 | 0.1962 | 0.0015466 | 0.00024063 | 0.0065347 | 0.0010167 | 210.8084 | 99.9556 | 3.0998e-05 | 1.0171e-05 | 0.0086709 | 3.7538 | 1.4716 | 0.0046038 | 0.0018048 | 5.6462e-06 | 2.2134e-06 | 3.9919e-05 | 1.5649e-05 | 124.3079 | 46.416 | 3.2113e-07 | 3.3715e-07 | 1282.6481 | 5.0947e-06 | 3.2015e-05 | 7.9264e-07 | 1.0298e-05 | 3.1122e-08 | 3.3697e-07 | 1.2201e-08 | 3.3467e-07 | 6.9458e-06 | 1.0691e-07 | 7.0527e-06
6 | BRIG | 39015 | 39 | OH | 015 | Brown | NONROAD_MAR | 815.3715 | 0.0051818 | 37.9097 | 18.0216 | 0.046494 | 0.022102 | 5.7022e-05 | 2.7107e-05 | 0.00024092 | 0.00011453 | 210.8084 | 99.9556 | 1.1428e-06 | 1.1458e-06 | 0.0086709 | 3.3348 | 0.28856 | 0.0040899 | 0.0003539 | 5.016e-06 | 4.3403e-07 | 3.5463e-05 | 3.0686e-06 | 124.3079 | 46.416 | 2.8528e-07 | 6.6111e-08 | 1282.6481 | 1.8783e-07 | 1.1803e-06 | 8.9292e-08 | 1.1601e-06 | 2.7648e-08 | 2.9935e-07 | 2.3924e-09 | 6.5625e-08 | 7.8246e-07 | 2.0964e-08 | 8.0342e-07
6 | BRIG | 39017 | 39 | OH | 017 | Butler | NONROAD_MAR | 871.1443 | 0.0065431 | 894.7659 | 523.7139 | 1.0271 | 0.60118 | 0.001179 | 0.0006901 | 0.0067205 | 0.0039336 | 210.8084 | 99.9556 | 3.188e-05 | 3.9353e-05 | 0.010917 | 10.2953 | 2.2482 | 0.011818 | 0.0025807 | 1.3566e-05 | 2.9624e-06 | 0.00012901 | 2.8172e-05 | 124.3079 | 46.416 | 1.0379e-06 | 6.0695e-07 | 1217.6961 | 5.5191e-06 | 3.4682e-05 | 3.2303e-06 | 4.1969e-05 | 1.0595e-07 | 1.1471e-06 | 2.3136e-08 | 6.3463e-07 | 2.6874e-05 | 1.9247e-07 | 2.7066e-05
6 | BRIG | 39017 | 39 | OH | 017 | Butler | NONROAD_OTHER | 871.1443 | 0.0065431 | 1569.5218 | 560.5097 | 1.8017 | 0.64342 | 0.0020682 | 0.00073859 | 0.011789 | 0.00421 | 210.8084 | 99.9556 | 5.5921e-05 | 4.2118e-05 | 0.010917 | 4.5281 | 2.5052 | 0.0051979 | 0.0028757 | 5.9668e-06 | 3.3011e-06 | 5.6743e-05 | 3.1393e-05 | 124.3079 | 46.416 | 4.5648e-07 | 6.7634e-07 | 1217.6961 | 9.681e-06 | 6.0836e-05 | 3.4573e-06 | 4.4917e-05 | 4.6599e-08 | 5.0454e-07 | 2.578e-08 | 7.0717e-07 | 2.8762e-05 | 2.1447e-07 | 2.8977e-05
6 | BRIG | 39017 | 39 | OH | 017 | Butler | ONROAD | 871.1443 | 0.0065431 | 5729.2069 | 1103.044 | 6.5766 | 1.2662 | 0.0075494 | 0.0014535 | 0.043032 | 0.0082849 | 210.8084 | 99.9556 | 0.00020413 | 8.2886e-05 | 0.010917 | 25.8722 | 9.9616 | 0.029699 | 0.011435 | 3.4092e-05 | 1.3127e-05 | 0.00032421 | 0.00012483 | 124.3079 | 46.416 | 2.6081e-06 | 2.6894e-06 | 1217.6961 | 3.5339e-05 | 0.00022207 | 6.8037e-06 | 8.8394e-05 | 2.6625e-07 | 2.8827e-06 | 1.0252e-07 | 2.8121e-06 | 5.6602e-05 | 8.5285e-07 | 5.7455e-05
6 | BRIG | 39017 | 39 | OH | 017 | Butler | POINT | 871.1443 | 0.0065431 | 3884.0226 | 3469.521 | 4.4585 | 3.9827 | 0.005118 | 0.0045718 | 0.029173 | 0.026059 | 210.8084 | 99.9556 | 0.00013838 | 0.00026071 | 0.010917 | 5611.7909 | 4118.1839 | 6.4419 | 4.7273 | 0.0073947 | 0.0054266 | 0.070323 | 0.051606 | 124.3079 | 46.416 | 0.00056572 | 0.0011118 | 1217.6961 | 2.3957e-05 | 0.00015055 | 2.1401e-05 | 0.00027804 | 5.7751e-05 | 0.00062528 | 4.238e-05 | 0.0011625 | 0.00017804 | 0.00035257 | 0.00053061
6 | BRIG | 39017 | 39 | OH | 017 | Butler | NONPOINT | 871.1443 | 0.0065431 | 965.2707 | 1009.232 | 1.108 | 1.1585 | 0.0012719 | 0.0013299 | 0.0072501 | 0.0075803 | 210.8084 | 99.9556 | 3.4392e-05 | 7.5836e-05 | 0.010917 | 131.9438 | 122.0614 | 0.15146 | 0.14012 | 0.00017386 | 0.00016084 | 0.0016534 | 0.0015296 | 124.3079 | 46.416 | 1.3301e-05 | 3.2954e-05 | 1217.6961 | 5.9539e-06 | 3.7415e-05 | 6.2251e-06 | 8.0876e-05 | 1.3578e-06 | 1.4701e-05 | 1.2561e-06 | 3.4456e-05 | 5.1788e-05 | 1.045e-05 | 6.2238e-05
6 | BRIG | 39019 | 39 | OH | 019 | Carroll | NONPOINT | 580.0722 | 0.004979 | 132.7062 | 153.4062 | 0.22878 | 0.26446 | 0.00039439 | 0.00045591 | 0.0011391 | 0.0013168 | 210.8084 | 99.9556 | 5.4034e-06 | 1.3173e-05 | 0.013159 | 62.0063 | 69.0771 | 0.10689 | 0.11908 | 0.00018428 | 0.00020529 | 0.0014066 | 0.001567 | 124.3079 | 46.416 | 1.1316e-05 | 3.3761e-05 | 1033.6521 | 1.102e-06 | 6.925e-06 | 1.2739e-06 | 1.655e-05 | 1.3608e-06 | 1.4734e-05 | 1.516e-06 | 4.1586e-05 | 8.9959e-06 | 1.0706e-05 | 1.9702e-05
6 | BRIG | 39019 | 39 | OH | 019 | Carroll | NONROAD_MAR | 580.0722 | 0.004979 | 43.7181 | 45.4823 | 0.075367 | 0.078408 | 0.00012993 | 0.00013517 | 0.00037525 | 0.00039039 | 210.8084 | 99.9556 | 1.7801e-06 | 3.9057e-06 | 0.013159 | 0.56751 | 0.27918 | 0.00097835 | 0.00048128 | 1.6866e-06 | 8.2969e-07 | 1.2874e-05 | 6.3333e-06 | 124.3079 | 46.416 | 1.0357e-07 | 1.3645e-07 | 1033.6521 | 3.6303e-07 | 2.2813e-06 | 3.7768e-07 | 4.9069e-06 | 1.2455e-08 | 1.3485e-07 | 6.1271e-09 | 1.6807e-07 | 2.6671e-06 | 4.3269e-08 | 2.7104e-06
6 | BRIG | 39019 | 39 | OH | 019 | Carroll | ONROAD | 580.0722 | 0.004979 | 588.927 | 92.8585 | 1.0153 | 0.16008 | 0.0017502 | 0.00027597 | 0.005055 | 0.00079704 | 210.8084 | 99.9556 | 2.3979e-05 | 7.974e-06 | 0.013159 | 2.0123 | 0.77538 | 0.0034691 | 0.0013367 | 5.9805e-06 | 2.3044e-06 | 4.5651e-05 | 1.759e-05 | 124.3079 | 46.416 | 3.6724e-07 | 3.7896e-07 | 1033.6521 | 4.8904e-06 | 3.0732e-05 | 7.7109e-07 | 1.0018e-05 | 4.4164e-08 | 4.7818e-07 | 1.7017e-08 | 4.6679e-07 | 5.4453e-06 | 1.2017e-07 | 5.5655e-06
6 | BRIG | 39019 | 39 | OH | 019 | Carroll | NONROAD_OTHER | 580.0722 | 0.004979 | 134.2634 | 60.2369 | 0.23146 | 0.10384 | 0.00039902 | 0.00017902 | 0.0011524 | 0.00051704 | 210.8084 | 99.9556 | 5.4668e-06 | 5.1727e-06 | 0.013159 | 0.36476 | 0.20264 | 0.00062882 | 0.00034933 | 1.084e-06 | 6.0223e-07 | 8.2748e-06 | 4.597e-06 | 124.3079 | 46.416 | 6.6567e-08 | 9.9038e-08 | 1033.6521 | 1.1149e-06 | 7.0062e-06 | 5.0021e-07 | 6.4987e-06 | 8.0054e-09 | 8.6676e-08 | 4.4473e-09 | 1.2199e-07 | 3.5324e-06 | 3.1406e-08 | 3.5638e-06
6 | BRIG | 39019 | 39 | OH | 019 | Carroll | POINT | 580.0722 | 0.004979 | 674.6108 | 721.2815 | 1.163 | 1.2434 | 0.0020049 | 0.0021436 | 0.0057905 | 0.0061911 | 210.8084 | 99.9556 | 2.7468e-05 | 6.1938e-05 | 0.013159 | 6.1841 | 20.0439 | 0.010661 | 0.034554 | 1.8379e-05 | 5.9569e-05 | 0.00014029 | 0.00045471 | 124.3079 | 46.416 | 1.1286e-06 | 9.7963e-06 | 1033.6521 | 5.602e-06 | 3.5203e-05 | 5.9895e-06 | 7.7815e-05 | 1.3572e-07 | 1.4695e-06 | 4.399e-07 | 1.2067e-05 | 4.2297e-05 | 3.1065e-06 | 4.5403e-05
6 | BRIG | 39021 | 39 | OH | 021 | Champaign | NONPOINT | 801.3175 | 0.0032989 | 147.555 | 153.6485 | 0.18414 | 0.19174 | 0.0002298 | 0.00023929 | 0.00060745 | 0.00063254 | 210.8084 | 99.9556 | 2.8815e-06 | 6.3282e-06 | 0.0079867 | 31.5984 | 26.8382 | 0.039433 | 0.033493 | 4.921e-05 | 4.1797e-05 | 0.00031494 | 0.0002675 | 124.3079 | 46.416 | 2.5336e-06 | 5.763e-06 | 1112.7595 | 5.459e-07 | 3.4305e-06 | 5.6844e-07 | 7.3852e-06 | 2.8303e-07 | 3.0644e-06 | 2.4039e-07 | 6.594e-06 | 4.3215e-06 | 1.8275e-06 | 6.149e-06
6 | BRIG | 39021 | 39 | OH | 021 | Champaign | ONROAD | 801.3175 | 0.0032989 | 839.263 | 125.6481 | 1.0474 | 0.1568 | 0.001307 | 0.00019568 | 0.0034551 | 0.00051727 | 210.8084 | 99.9556 | 1.639e-05 | 5.175e-06 | 0.0079867 | 3.0513 | 1.129 | 0.0038078 | 0.0014089 | 4.7519e-06 | 1.7582e-06 | 3.0412e-05 | 1.1252e-05 | 124.3079 | 46.416 | 2.4465e-07 | 2.4243e-07 | 1112.7595 | 3.105e-06 | 1.9512e-05 | 4.6485e-07 | 6.0393e-06 | 2.733e-08 | 2.9591e-07 | 1.0112e-08 | 2.7738e-07 | 3.5339e-06 | 7.6876e-08 | 3.6108e-06
6 | BRIG | 39021 | 39 | OH | 021 | Champaign | POINT | 801.3175 | 0.0032989 | 24.1 | 24.1 | 0.030075 | 0.030075 | 3.7533e-05 | 3.7533e-05 | 9.9215e-05 | 9.9215e-05 | 210.8084 | 99.9556 | 4.7064e-07 | 9.9259e-07 | 0.0079867 | 0.07 | 0.07 | 8.7356e-05 | 8.7356e-05 | 1.0902e-07 | 1.0902e-07 | 6.9769e-07 | 6.9769e-07 | 124.3079 | 46.416 | 5.6126e-09 | 1.5031e-08 | 1112.7595 | 8.9161e-08 | 5.6029e-07 | 8.9161e-08 | 1.1584e-06 | 6.2699e-10 | 6.7885e-09 | 6.2699e-10 | 1.7199e-08 | 6.7783e-07 | 4.7666e-09 | 6.8259e-07
6 | BRIG | 39021 | 39 | OH | 021 | Champaign | NONROAD_MAR | 801.3175 | 0.0032989 | 31.8589 | 33.5918 | 0.039758 | 0.041921 | 4.9616e-05 | 5.2315e-05 | 0.00013116 | 0.00013829 | 210.8084 | 99.9556 | 6.2216e-07 | 1.3835e-06 | 0.0079867 | 0.39084 | 0.18362 | 0.00048775 | 0.00022915 | 6.0869e-07 | 2.8596e-07 | 3.8955e-06 | 1.8302e-06 | 124.3079 | 46.416 | 3.1338e-08 | 3.9429e-08 | 1112.7595 | 1.1787e-07 | 7.4068e-07 | 1.2428e-07 | 1.6146e-06 | 3.5008e-09 | 3.7904e-08 | 1.6447e-09 | 4.5115e-08 | 9.4479e-07 | 1.2503e-08 | 9.5729e-07
6 | BRIG | 39021 | 39 | OH | 021 | Champaign | NONROAD_OTHER | 801.3175 | 0.0032989 | 345.6511 | 122.3772 | 0.43135 | 0.15272 | 0.00053831 | 0.00019059 | 0.001423 | 0.0005038 | 210.8084 | 99.9556 | 6.7501e-06 | 5.0402e-06 | 0.0079867 | 0.81259 | 0.48912 | 0.0010141 | 0.0006104 | 1.2655e-06 | 7.6174e-07 | 8.099e-06 | 4.8751e-06 | 124.3079 | 46.416 | 6.5153e-08 | 1.0503e-07 | 1112.7595 | 1.2788e-06 | 8.0359e-06 | 4.5275e-07 | 5.8821e-06 | 7.2783e-09 | 7.8804e-08 | 4.3811e-09 | 1.2018e-07 | 3.4419e-06 | 3.3306e-08 | 3.4752e-06
6 | BRIG | 39023 | 39 | OH | 023 | Clark | NONROAD_MAR | 801.884 | 0.0040766 | 221.0032 | 142.2138 | 0.2756 | 0.17735 | 0.0003437 | 0.00022117 | 0.0011235 | 0.00072299 | 210.8084 | 99.9556 | 5.3297e-06 | 7.2331e-06 | 0.0087537 | 2.5276 | 0.31508 | 0.0031521 | 0.00039293 | 3.9309e-06 | 4.9001e-07 | 2.7593e-05 | 3.4396e-06 | 124.3079 | 46.416 | 2.2197e-07 | 7.4104e-08 | 1045.4369 | 1.0747e-06 | 6.7536e-06 | 6.9157e-07 | 8.9848e-06 | 2.6393e-08 | 2.8577e-07 | 3.2901e-09 | 9.025e-08 | 4.9394e-06 | 2.3499e-08 | 4.9629e-06
6 | BRIG | 39023 | 39 | OH | 023 | Clark | NONPOINT | 801.884 | 0.0040766 | 436.2593 | 450.0381 | 0.54404 | 0.56123 | 0.00067846 | 0.00069988 | 0.0022179 | 0.0022879 | 210.8084 | 99.9556 | 1.0521e-05 | 2.2889e-05 | 0.0087537 | 49.7166 | 46.5819 | 0.062 | 0.058091 | 7.7318e-05 | 7.2443e-05 | 0.00054273 | 0.00050851 | 124.3079 | 46.416 | 4.366e-06 | 1.0955e-05 | 1045.4369 | 2.1215e-06 | 1.3331e-05 | 2.1885e-06 | 2.8433e-05 | 5.1914e-07 | 5.6208e-06 | 4.8641e-07 | 1.3342e-05 | 1.5631e-05 | 3.4741e-06 | 1.9105e-05
6 | BRIG | 39023 | 39 | OH | 023 | Clark | POINT | 801.884 | 0.0040766 | 16.136 | 16.5623 | 0.020123 | 0.020654 | 2.5094e-05 | 2.5757e-05 | 8.2032e-05 | 8.42e-05 | 210.8084 | 99.9556 | 3.8913e-07 | 8.4238e-07 | 0.0087537 | 4.8282 | 4.8024 | 0.0060211 | 0.0059889 | 7.5086e-06 | 7.4686e-06 | 5.2707e-05 | 5.2425e-05 | 124.3079 | 46.416 | 4.24e-07 | 1.1295e-06 | 1045.4369 | 7.8467e-08 | 4.9309e-07 | 8.0541e-08 | 1.0464e-06 | 5.0416e-08 | 5.4586e-07 | 5.0147e-08 | 1.3756e-06 | 5.7525e-07 | 3.5817e-07 | 9.3342e-07
6 | BRIG | 39023 | 39 | OH | 023 | Clark | ONROAD | 801.884 | 0.0040766 | 4022.7597 | 747.2836 | 5.0166 | 0.93191 | 0.0062561 | 0.0011622 | 0.020451 | 0.0037991 | 210.8084 | 99.9556 | 9.7012e-05 | 3.8008e-05 | 0.0087537 | 15.6573 | 5.8753 | 0.019526 | 0.0073268 | 2.435e-05 | 9.137e-06 | 0.00017092 | 6.4137e-05 | 124.3079 | 46.416 | 1.375e-06 | 1.3818e-06 | 1045.4369 | 1.9562e-05 | 0.00012293 | 3.6339e-06 | 4.7212e-05 | 1.6349e-07 | 1.7702e-06 | 6.1349e-08 | 1.6829e-06 | 2.5955e-05 | 4.3818e-07 | 2.6393e-05
6 | BRIG | 39023 | 39 | OH | 023 | Clark | NONROAD_OTHER | 801.884 | 0.0040766 | 561.8892 | 208.5546 | 0.70071 | 0.26008 | 0.00087383 | 0.00032434 | 0.0028565 | 0.0010603 | 210.8084 | 99.9556 | 1.355e-05 | 1.0607e-05 | 0.0087537 | 1.5161 | 0.83765 | 0.0018907 | 0.0010446 | 2.3578e-06 | 1.3027e-06 | 1.6551e-05 | 9.1441e-06 | 124.3079 | 46.416 | 1.3314e-07 | 1.97e-07 | 1045.4369 | 2.7324e-06 | 1.7171e-05 | 1.0142e-06 | 1.3176e-05 | 1.5831e-08 | 1.7141e-07 | 8.7467e-09 | 2.3993e-07 | 7.2436e-06 | 6.2472e-08 | 7.3061e-06
6 | BRIG | 39025 | 39 | OH | 025 | Clermont | POINT | 838.3682 | 0.0046654 | 15999.6501 | 7151.4599 | 19.0843 | 8.5302 | 0.022764 | 0.010175 | 0.089035 | 0.039796 | 210.8084 | 99.9556 | 0.00042235 | 0.00039814 | 0.0076712 | 108882.6276 | 22133.9075 | 129.8745 | 26.4012 | 0.15491 | 0.031491 | 0.99629 | 0.20253 | 124.3079 | 46.416 | 0.0080147 | 0.0043633 | 1185.3742 | 7.5111e-05 | 0.000472 | 3.3573e-05 | 0.00043618 | 0.00084048 | 0.0091001 | 0.00017086 | 0.0046867 | 0.00027189 | 0.0013837 | 0.0016555
6 | BRIG | 39025 | 39 | OH | 025 | Clermont | NONROAD_MAR | 838.3682 | 0.0046654 | 6.1059 | 5.5336 | 0.0072831 | 0.0066004 | 8.6872e-06 | 7.873e-06 | 3.3978e-05 | 3.0793e-05 | 210.8084 | 99.9556 | 1.6118e-07 | 3.0807e-07 | 0.0076712 | 0.32712 | 0.23767 | 0.00039019 | 0.0002835 | 4.6541e-07 | 3.3815e-07 | 2.9932e-06 | 2.1747e-06 | 124.3079 | 46.416 | 2.4079e-08 | 4.6853e-08 | 1185.3742 | 2.8665e-08 | 1.8013e-07 | 2.5978e-08 | 3.375e-07 | 2.5251e-09 | 2.734e-08 | 1.8346e-09 | 5.0326e-08 | 2.1038e-07 | 1.4858e-08 | 2.2524e-07
6 | BRIG | 39025 | 39 | OH | 025 | Clermont | ONROAD | 838.3682 | 0.0046654 | 3466.2336 | 708.6899 | 4.1345 | 0.84532 | 0.0049316 | 0.0010083 | 0.019289 | 0.0039437 | 210.8084 | 99.9556 | 9.15e-05 | 3.9455e-05 | 0.0076712 | 15.5067 | 6.3801 | 0.018496 | 0.0076101 | 2.2062e-05 | 9.0773e-06 | 0.00014189 | 5.8378e-05 | 124.3079 | 46.416 | 1.1414e-06 | 1.2577e-06 | 1185.3742 | 1.6272e-05 | 0.00010226 | 3.327e-06 | 4.3224e-05 | 1.197e-07 | 1.296e-06 | 4.9249e-08 | 1.3509e-06 | 2.6943e-05 | 3.9884e-07 | 2.7342e-05
6 | BRIG | 39025 | 39 | OH | 025 | Clermont | NONROAD_OTHER | 838.3682 | 0.0046654 | 833.6762 | 303.7214 | 0.9944 | 0.36228 | 0.0011861 | 0.00043212 | 0.0046392 | 0.0016902 | 210.8084 | 99.9556 | 2.2007e-05 | 1.6909e-05 | 0.0076712 | 2.401 | 1.3462 | 0.0028638 | 0.0016057 | 3.416e-06 | 1.9153e-06 | 2.1969e-05 | 1.2318e-05 | 124.3079 | 46.416 | 1.7673e-07 | 2.6537e-07 | 1185.3742 | 3.9137e-06 | 2.4594e-05 | 1.4258e-06 | 1.8524e-05 | 1.8533e-08 | 2.0066e-07 | 1.0391e-08 | 2.8504e-07 | 1.1547e-05 | 8.4153e-08 | 1.1631e-05
6 | BRIG | 39025 | 39 | OH | 025 | Clermont | NONPOINT | 838.3682 | 0.0046654 | 414.8086 | 425.0832 | 0.49478 | 0.50704 | 0.00059017 | 0.00060479 | 0.0023083 | 0.0023655 | 210.8084 | 99.9556 | 1.095e-05 | 2.3666e-05 | 0.0076712 | 102.6194 | 100.0638 | 0.1224 | 0.11936 | 0.000146 | 0.00014237 | 0.00093898 | 0.00091559 | 124.3079 | 46.416 | 7.5536e-06 | 1.9726e-05 | 1185.3742 | 1.9473e-06 | 1.2237e-05 | 1.9956e-06 | 2.5926e-05 | 7.9214e-07 | 8.5766e-06 | 7.7241e-07 | 2.1188e-05 | 1.6161e-05 | 6.2553e-06 | 2.2416e-05
6 | BRIG | 39027 | 39 | OH | 027 | Clinton | NONPOINT | 805.3646 | 0.0054989 | 163.4379 | 169.6932 | 0.20294 | 0.2107 | 0.00025198 | 0.00026163 | 0.0011159 | 0.0011586 | 210.8084 | 99.9556 | 5.2936e-06 | 1.1592e-05 | 0.0091414 | 33.5906 | 28.8835 | 0.041709 | 0.035864 | 5.1788e-05 | 4.4531e-05 | 0.00038127 | 0.00032785 | 124.3079 | 46.416 | 3.0672e-06 | 7.0632e-06 | 1067.8374 | 1.045e-06 | 6.5671e-06 | 1.085e-06 | 1.4097e-05 | 3.5705e-07 | 3.8659e-06 | 3.0702e-07 | 8.4217e-06 | 7.9157e-06 | 2.2398e-06 | 1.0156e-05
6 | BRIG | 39027 | 39 | OH | 027 | Clinton | POINT | 805.3646 | 0.0054989 | 11.51 | 0 | 0.014292 | 0 | 1.7746e-05 | 0 | 7.8588e-05 | 0 | 210.8084 | 99.9556 | 3.728e-07 | 0 | 0.0091414 | 0.76 | 0 | 0.00094367 | 0 | 1.1717e-06 | 0 | 8.6265e-06 | 0 | 124.3079 | 46.416 | 6.9396e-08 | 0 | 1067.8374 | 7.3596e-08 | 4.6248e-07 | 0 | 0 | 8.0785e-09 | 8.7467e-08 | 0 | 0 | 0 | 0 | 0
6 | BRIG | 39027 | 39 | OH | 027 | Clinton | ONROAD | 805.3646 | 0.0054989 | 1612.2298 | 300.8357 | 2.0019 | 0.37354 | 0.0024857 | 0.00046381 | 0.011008 | 0.0020541 | 210.8084 | 99.9556 | 5.2218e-05 | 2.055e-05 | 0.0091414 | 6.1495 | 2.3831 | 0.0076356 | 0.0029591 | 9.481e-06 | 3.6742e-06 | 6.98e-05 | 2.705e-05 | 124.3079 | 46.416 | 5.6151e-07 | 5.8277e-07 | 1067.8374 | 1.0309e-05 | 6.4781e-05 | 1.9236e-06 | 2.4991e-05 | 6.5366e-08 | 7.0773e-07 | 2.5332e-08 | 6.9486e-07 | 1.4033e-05 | 1.848e-07 | 1.4218e-05
6 | BRIG | 39027 | 39 | OH | 027 | Clinton | NONROAD_OTHER | 805.3646 | 0.0054989 | 421.5882 | 149.7545 | 0.52347 | 0.18595 | 0.00064999 | 0.00023088 | 0.0028785 | 0.0010225 | 210.8084 | 99.9556 | 1.3655e-05 | 1.023e-05 | 0.0091414 | 1.0145 | 0.59967 | 0.0012597 | 0.0007446 | 1.5642e-06 | 9.2454e-07 | 1.1516e-05 | 6.8066e-06 | 124.3079 | 46.416 | 9.2638e-08 | 1.4664e-07 | 1067.8374 | 2.6957e-06 | 1.694e-05 | 9.5754e-07 | 1.244e-05 | 1.0784e-08 | 1.1676e-07 | 6.3742e-09 | 1.7485e-07 | 6.9856e-06 | 4.6503e-08 | 7.0321e-06
6 | BRIG | 39027 | 39 | OH | 027 | Clinton | NONROAD_MAR | 805.3646 | 0.0054989 | 32.3288 | 34.1313 | 0.040142 | 0.04238 | 4.9843e-05 | 5.2622e-05 | 0.00022074 | 0.00023304 | 210.8084 | 99.9556 | 1.0471e-06 | 2.3315e-06 | 0.0091414 | 0.52554 | 0.33166 | 0.00065254 | 0.00041181 | 8.1025e-07 | 5.1133e-07 | 5.9652e-06 | 3.7645e-06 | 124.3079 | 46.416 | 4.7987e-08 | 8.1104e-08 | 1067.8374 | 2.0671e-07 | 1.299e-06 | 2.1824e-07 | 2.8353e-06 | 5.5862e-09 | 6.0483e-08 | 3.5254e-09 | 9.6703e-08 | 1.5921e-06 | 2.5719e-08 | 1.6178e-06
6 | BRIG | 39029 | 39 | OH | 029 | Columbiana | NONROAD_MAR | 558.4101 | 0.010887 | 573.1163 | 313.8134 | 1.0263 | 0.56198 | 0.001838 | 0.0010064 | 0.011174 | 0.0061185 | 210.8084 | 99.9556 | 5.3006e-05 | 6.1212e-05 | 0.018807 | 6.7209 | 0.50792 | 0.012036 | 0.00090958 | 2.1554e-05 | 1.6289e-06 | 0.00022636 | 1.7107e-05 | 124.3079 | 46.416 | 1.8209e-06 | 3.6855e-07 | 1386.0059 | 8.0622e-06 | 5.0663e-05 | 4.4145e-06 | 5.7353e-05 | 1.6332e-07 | 1.7683e-06 | 1.2342e-08 | 3.3856e-07 | 4.1801e-05 | 1.1687e-07 | 4.1918e-05
6 | BRIG | 39029 | 39 | OH | 029 | Columbiana | NONROAD_OTHER | 558.4101 | 0.010887 | 353.7847 | 155.1067 | 0.63356 | 0.27776 | 0.0011346 | 0.00049742 | 0.0068978 | 0.0030242 | 210.8084 | 99.9556 | 3.2721e-05 | 3.0255e-05 | 0.018807 | 1.0386 | 0.54726 | 0.00186 | 0.00098003 | 3.3308e-06 | 1.755e-06 | 3.4981e-05 | 1.8432e-05 | 124.3079 | 46.416 | 2.814e-07 | 3.971e-07 | 1386.0059 | 4.9768e-06 | 3.1274e-05 | 2.1819e-06 | 2.8347e-05 | 2.5239e-08 | 2.7326e-07 | 1.3298e-08 | 3.6478e-07 | 2.0661e-05 | 1.2592e-07 | 2.0787e-05
6 | BRIG | 39029 | 39 | OH | 029 | Columbiana | POINT | 558.4101 | 0.010887 | 206.9411 | 131.9573 | 0.37059 | 0.23631 | 0.00066365 | 0.00042318 | 0.0040348 | 0.0025728 | 210.8084 | 99.9556 | 1.914e-05 | 2.5739e-05 | 0.018807 | 3.9549 | 2.756 | 0.0070825 | 0.0049354 | 1.2683e-05 | 8.8383e-06 | 0.0001332 | 9.282e-05 | 124.3079 | 46.416 | 1.0715e-06 | 1.9997e-06 | 1386.0059 | 2.9111e-06 | 1.8293e-05 | 1.8563e-06 | 2.4117e-05 | 9.6104e-08 | 1.0405e-06 | 6.697e-08 | 1.837e-06 | 1.7577e-05 | 6.3414e-07 | 1.8211e-05
6 | BRIG | 39029 | 39 | OH | 029 | Columbiana | PT_FIRES_PRESCRIBED | 558.4101 | 0.010887 | 3.2953 | 3.2953 | 0.0059012 | 0.0059012 | 1.0568e-05 | 1.0568e-05 | 6.4249e-05 | 6.4249e-05 | 210.8084 | 99.9556 | 3.0477e-07 | 6.4277e-07 | 0.018807 | 1.7887 | 1.7887 | 0.0032032 | 0.0032032 | 5.7363e-06 | 5.7363e-06 | 6.0243e-05 | 6.0243e-05 | 124.3079 | 46.416 | 4.8463e-07 | 1.2979e-06 | 1386.0059 | 4.6355e-08 | 2.913e-07 | 4.6355e-08 | 6.0225e-07 | 4.3465e-08 | 4.706e-07 | 4.3465e-08 | 1.1923e-06 | 4.3894e-07 | 4.1157e-07 | 8.5052e-07
6 | BRIG | 39029 | 39 | OH | 029 | Columbiana | NONPOINT | 558.4101 | 0.010887 | 336.2741 | 349.6136 | 0.6022 | 0.62609 | 0.0010784 | 0.0011212 | 0.0065564 | 0.0068165 | 210.8084 | 99.9556 | 3.1101e-05 | 6.8195e-05 | 0.018807 | 147.5282 | 164.9442 | 0.26419 | 0.29538 | 0.00047312 | 0.00052897 | 0.0049687 | 0.0055553 | 124.3079 | 46.416 | 3.9971e-05 | 0.00011968 | 1386.0059 | 4.7304e-06 | 2.9726e-05 | 4.9181e-06 | 6.3896e-05 | 3.5849e-06 | 3.8814e-05 | 4.0081e-06 | 0.00010995 | 4.657e-05 | 3.7953e-05 | 8.4523e-05
6 | BRIG | 39029 | 39 | OH | 029 | Columbiana | ONROAD | 558.4101 | 0.010887 | 2361.0237 | 365.7209 | 4.2281 | 0.65493 | 0.0075717 | 0.0011729 | 0.046033 | 0.0071306 | 210.8084 | 99.9556 | 0.00021837 | 7.1337e-05 | 0.018807 | 8.7946 | 3.3009 | 0.015749 | 0.0059112 | 2.8204e-05 | 1.0586e-05 | 0.0002962 | 0.00011117 | 124.3079 | 46.416 | 2.3828e-06 | 2.3951e-06 | 1386.0059 | 3.3213e-05 | 0.00020871 | 5.1447e-06 | 6.684e-05 | 2.1371e-07 | 2.3138e-06 | 8.0211e-08 | 2.2002e-06 | 4.8715e-05 | 7.5952e-07 | 4.9475e-05
6 | BRIG | 39031 | 39 | OH | 031 | Coshocton | NONPOINT | 645.5617 | 0.0088638 | 144.463 | 153.0981 | 0.22378 | 0.23715 | 0.00034664 | 0.00036736 | 0.0019835 | 0.0021021 | 210.8084 | 99.9556 | 9.4091e-06 | 2.103e-05 | 0.016914 | 62.9137 | 114.8206 | 0.097456 | 0.17786 | 0.00015096 | 0.00027551 | 0.0016484 | 0.0030084 | 124.3079 | 46.416 | 1.326e-05 | 6.4813e-05 | 1469.9771 | 1.3494e-06 | 8.4794e-06 | 1.43e-06 | 1.8579e-05 | 1.1214e-06 | 1.2141e-05 | 2.0465e-06 | 5.6138e-05 | 1.4361e-05 | 2.0553e-05 | 3.4914e-05
6 | BRIG | 39031 | 39 | OH | 031 | Coshocton | ONROAD | 645.5617 | 0.0088638 | 899.4423 | 132.5622 | 1.3933 | 0.20534 | 0.0021582 | 0.00031809 | 0.01235 | 0.0018201 | 210.8084 | 99.9556 | 5.8582e-05 | 1.8209e-05 | 0.016914 | 3.3768 | 1.2632 | 0.0052308 | 0.0019567 | 8.1028e-06 | 3.031e-06 | 8.8475e-05 | 3.3096e-05 | 124.3079 | 46.416 | 7.1174e-07 | 7.1303e-07 | 1469.9771 | 8.4012e-06 | 5.2794e-05 | 1.2382e-06 | 1.6087e-05 | 6.0188e-08 | 6.5166e-07 | 2.2515e-08 | 6.1759e-07 | 1.2435e-05 | 2.2611e-07 | 1.2661e-05
6 | BRIG | 39031 | 39 | OH | 031 | Coshocton | POINT | 645.5617 | 0.0088638 | 9548.6187 | 10708.3256 | 14.7912 | 16.5876 | 0.022912 | 0.025695 | 0.13111 | 0.14703 | 210.8084 | 99.9556 | 0.00062192 | 0.0014709 | 0.016914 | 9468.6243 | 6371.8918 | 14.6673 | 9.8703 | 0.02272 | 0.015289 | 0.24808 | 0.16695 | 124.3079 | 46.416 | 0.0019957 | 0.0035968 | 1469.9771 | 8.9189e-05 | 0.00056047 | 0.00010002 | 0.0012995 | 0.00016877 | 0.0018273 | 0.00011357 | 0.0031153 | 0.0010045 | 0.0011406 | 0.0021451
6 | BRIG | 39031 | 39 | OH | 031 | Coshocton | NONROAD_MAR | 645.5617 | 0.0088638 | 164.4524 | 173.5998 | 0.25474 | 0.26891 | 0.00039461 | 0.00041656 | 0.002258 | 0.0023836 | 210.8084 | 99.9556 | 1.0711e-05 | 2.3846e-05 | 0.016914 | 1.3374 | 0.24517 | 0.0020718 | 0.00037977 | 3.2092e-06 | 5.8828e-07 | 3.5042e-05 | 6.4235e-06 | 124.3079 | 46.416 | 2.8189e-07 | 1.3839e-07 | 1469.9771 | 1.5361e-06 | 9.6527e-06 | 1.6215e-06 | 2.1067e-05 | 2.3838e-08 | 2.581e-07 | 4.3698e-09 | 1.1987e-07 | 1.6284e-05 | 4.3885e-08 | 1.6328e-05
6 | BRIG | 39031 | 39 | OH | 031 | Coshocton | NONROAD_OTHER | 645.5617 | 0.0088638 | 195.418 | 74.8933 | 0.30271 | 0.11601 | 0.00046891 | 0.00017971 | 0.0026832 | 0.0010283 | 210.8084 | 99.9556 | 1.2728e-05 | 1.0288e-05 | 0.016914 | 0.49881 | 0.27834 | 0.00077267 | 0.00043115 | 1.1969e-06 | 6.6787e-07 | 1.3069e-05 | 7.2925e-06 | 124.3079 | 46.416 | 1.0513e-07 | 1.5711e-07 | 1469.9771 | 1.8253e-06 | 1.147e-05 | 6.9954e-07 | 9.0884e-06 | 8.8906e-09 | 9.626e-08 | 4.961e-09 | 1.3608e-07 | 7.0253e-06 | 4.9822e-08 | 7.0752e-06
6 | BRIG | 39033 | 39 | OH | 033 | Crawford | NONROAD_OTHER | 737.5667 | 0.0047425 | 456.9974 | 161.5541 | 0.6196 | 0.21904 | 0.00084006 | 0.00029697 | 0.0029384 | 0.0010388 | 210.8084 | 99.9556 | 1.3939e-05 | 1.0392e-05 | 0.0096513 | 1.0978 | 0.64332 | 0.0014884 | 0.00087222 | 2.0179e-06 | 1.1826e-06 | 1.4365e-05 | 8.4181e-06 | 124.3079 | 46.416 | 1.1556e-07 | 1.8136e-07 | 1043.2877 | 2.8165e-06 | 1.7699e-05 | 9.9567e-07 | 1.2936e-05 | 1.3769e-08 | 1.4908e-07 | 8.0688e-09 | 2.2133e-07 | 7.0968e-06 | 5.7512e-08 | 7.1543e-06
6 | BRIG | 39033 | 39 | OH | 033 | Crawford | PT_FIRES_PRESCRIBED | 737.5667 | 0.0047425 | 1.1921 | 1.1921 | 0.0016162 | 0.0016162 | 2.1913e-06 | 2.1913e-06 | 7.665e-06 | 7.665e-06 | 210.8084 | 99.9556 | 3.636e-08 | 7.6684e-08 | 0.0096513 | 0.53706 | 0.53706 | 0.00072815 | 0.00072815 | 9.8723e-07 | 9.8723e-07 | 7.0276e-06 | 7.0276e-06 | 124.3079 | 46.416 | 5.6534e-08 | 1.514e-07 | 1043.2877 | 7.347e-09 | 4.6169e-08 | 7.347e-09 | 9.5451e-08 | 6.736e-09 | 7.2932e-08 | 6.736e-09 | 1.8477e-07 | 5.2367e-08 | 4.8012e-08 | 1.0038e-07
6 | BRIG | 39033 | 39 | OH | 033 | Crawford | NONROAD_MAR | 737.5667 | 0.0047425 | 552.2167 | 318.3957 | 0.7487 | 0.43168 | 0.0010151 | 0.00058528 | 0.0035507 | 0.0020472 | 210.8084 | 99.9556 | 1.6843e-05 | 2.0482e-05 | 0.0096513 | 5.9367 | 0.58652 | 0.008049 | 0.00079521 | 1.0913e-05 | 1.0782e-06 | 7.7683e-05 | 7.6748e-06 | 124.3079 | 46.416 | 6.2493e-07 | 1.6535e-07 | 1043.2877 | 3.4034e-06 | 2.1387e-05 | 1.9623e-06 | 2.5494e-05 | 7.446e-08 | 8.0619e-07 | 7.3564e-09 | 2.0179e-07 | 1.3987e-05 | 5.2434e-08 | 1.4039e-05
6 | BRIG | 39033 | 39 | OH | 033 | Crawford | ONROAD | 737.5667 | 0.0047425 | 984.6162 | 145.5395 | 1.335 | 0.19732 | 0.0018099 | 0.00026753 | 0.006331 | 0.0009358 | 210.8084 | 99.9556 | 3.0032e-05 | 9.3622e-06 | 0.0096513 | 3.7137 | 1.3706 | 0.0050351 | 0.0018583 | 6.8266e-06 | 2.5195e-06 | 4.8595e-05 | 1.7935e-05 | 124.3079 | 46.416 | 3.9092e-07 | 3.8639e-07 | 1043.2877 | 6.0683e-06 | 3.8133e-05 | 8.9697e-07 | 1.1653e-05 | 4.6579e-08 | 5.0431e-07 | 1.7191e-08 | 4.7155e-07 | 6.3933e-06 | 1.2253e-07 | 6.5159e-06
6 | BRIG | 39033 | 39 | OH | 033 | Crawford | POINT | 737.5667 | 0.0047425 | 57.1172 | 59.7999 | 0.07744 | 0.081077 | 0.00010499 | 0.00010993 | 0.00036726 | 0.00038451 | 210.8084 | 99.9556 | 1.7421e-06 | 3.8468e-06 | 0.0096513 | 12.7061 | 12.6795 | 0.017227 | 0.017191 | 2.3357e-05 | 2.3308e-05 | 0.00016626 | 0.00016591 | 124.3079 | 46.416 | 1.3375e-06 | 3.5745e-06 | 1043.2877 | 3.5202e-07 | 2.2121e-06 | 3.6855e-07 | 4.7882e-06 | 1.5936e-07 | 1.7255e-06 | 1.5903e-07 | 4.3623e-06 | 2.6269e-06 | 1.1335e-06 | 3.7604e-06
6 | BRIG | 39033 | 39 | OH | 033 | Crawford | NONPOINT | 737.5667 | 0.0047425 | 175.0879 | 182.8271 | 0.23739 | 0.24788 | 0.00032185 | 0.00033608 | 0.0011258 | 0.0011756 | 210.8084 | 99.9556 | 5.3404e-06 | 1.1761e-05 | 0.0096513 | 29.2472 | 24.715 | 0.039654 | 0.033509 | 5.3763e-05 | 4.5432e-05 | 0.00038271 | 0.0003234 | 124.3079 | 46.416 | 3.0787e-06 | 6.9675e-06 | 1043.2877 | 1.0791e-06 | 6.781e-06 | 1.1268e-06 | 1.4639e-05 | 3.6683e-07 | 3.9717e-06 | 3.0998e-07 | 8.5031e-06 | 8.0313e-06 | 2.2095e-06 | 1.0241e-05
6 | BRIG | 39035 | 39 | OH | 035 | Cuyahoga | PT_FIRES_PRESCRIBED | 648.9265 | 0.005846 | 1.2021 | 1.2021 | 0.0018525 | 0.0018525 | 2.8547e-06 | 2.8547e-06 | 1.083e-05 | 1.083e-05 | 210.8084 | 99.9556 | 5.1372e-08 | 1.0834e-07 | 0.014557 | 0.54442 | 0.54442 | 0.00083895 | 0.00083895 | 1.2928e-06 | 1.2928e-06 | 1.2213e-05 | 1.2213e-05 | 124.3079 | 46.416 | 9.8247e-08 | 2.6312e-07 | 1189.637 | 9.1033e-09 | 5.7206e-08 | 9.1033e-09 | 1.1827e-07 | 1.0266e-08 | 1.1115e-07 | 1.0266e-08 | 2.816e-07 | 7.3987e-08 | 8.3437e-08 | 1.5742e-07
6 | BRIG | 39035 | 39 | OH | 035 | Cuyahoga | ONROAD | 648.9265 | 0.005846 | 19482.8565 | 4446.0816 | 30.0232 | 6.8514 | 0.046266 | 0.010558 | 0.17552 | 0.040054 | 210.8084 | 99.9556 | 0.00083259 | 0.00040072 | 0.014557 | 102.3707 | 38.4988 | 0.15775 | 0.059327 | 0.0002431 | 9.1423e-05 | 0.0022965 | 0.00086364 | 124.3079 | 46.416 | 1.8474e-05 | 1.8606e-05 | 1189.637 | 0.00014754 | 0.00092714 | 3.3669e-05 | 0.00043743 | 1.9304e-06 | 2.0901e-05 | 7.2597e-07 | 1.9914e-05 | 0.00027365 | 5.9003e-06 | 0.00027955
6 | BRIG | 39035 | 39 | OH | 035 | Cuyahoga | NONROAD_OTHER | 648.9265 | 0.005846 | 6049.9383 | 3016.8517 | 9.323 | 4.649 | 0.014367 | 0.0071641 | 0.054503 | 0.027178 | 210.8084 | 99.9556 | 0.00025854 | 0.0002719 | 0.014557 | 17.3653 | 10.1711 | 0.02676 | 0.015674 | 4.1237e-05 | 2.4153e-05 | 0.00038955 | 0.00022817 | 124.3079 | 46.416 | 3.1338e-06 | 4.9157e-06 | 1189.637 | 4.5815e-05 | 0.0002879 | 2.2846e-05 | 0.00029681 | 3.2746e-07 | 3.5454e-06 | 1.918e-07 | 5.2611e-06 | 0.00018568 | 1.5588e-06 | 0.00018724
6 | BRIG | 39035 | 39 | OH | 035 | Cuyahoga | NONROAD_MAR | 648.9265 | 0.005846 | 2814.977 | 2262.1122 | 4.3379 | 3.4859 | 0.0066847 | 0.0053718 | 0.02536 | 0.020379 | 210.8084 | 99.9556 | 0.0001203 | 0.00020388 | 0.014557 | 187.7635 | 115.395 | 0.28934 | 0.17782 | 0.00044588 | 0.00027403 | 0.0042121 | 0.0025886 | 124.3079 | 46.416 | 3.3884e-05 | 5.5771e-05 | 1189.637 | 2.1317e-05 | 0.00013396 | 1.713e-05 | 0.00022256 | 3.5406e-06 | 3.8335e-05 | 2.176e-06 | 5.9689e-05 | 0.00013923 | 1.7685e-05 | 0.00015691
6 | BRIG | 39035 | 39 | OH | 035 | Cuyahoga | POINT | 648.9265 | 0.005846 | 3178.1432 | 2024.8647 | 4.8975 | 3.1203 | 0.0075471 | 0.0048084 | 0.028631 | 0.018242 | 210.8084 | 99.9556 | 0.00013582 | 0.0001825 | 0.014557 | 6403.8176 | 1389.8521 | 9.8683 | 2.1418 | 0.015207 | 0.0033005 | 0.14366 | 0.031178 | 124.3079 | 46.416 | 0.0011556 | 0.00067172 | 1189.637 | 2.4067e-05 | 0.00015124 | 1.5334e-05 | 0.00019922 | 0.00012076 | 0.0013074 | 2.6208e-05 | 0.00071891 | 0.00012463 | 0.00021301 | 0.00033763
6 | BRIG | 39035 | 39 | OH | 035 | Cuyahoga | NONPOINT | 648.9265 | 0.005846 | 4989.2352 | 5149.6917 | 7.6884 | 7.9357 | 0.011848 | 0.012229 | 0.044947 | 0.046393 | 210.8084 | 99.9556 | 0.00021321 | 0.00046413 | 0.014557 | 188.924 | 160.9889 | 0.29113 | 0.24808 | 0.00044864 | 0.0003823 | 0.0042381 | 0.0036114 | 124.3079 | 46.416 | 3.4094e-05 | 7.7806e-05 | 1189.637 | 3.7782e-05 | 0.00023743 | 3.8997e-05 | 0.00050665 | 3.5625e-06 | 3.8572e-05 | 3.0358e-06 | 8.3273e-05 | 0.00031695 | 2.4673e-05 | 0.00034162
6 | BRIG | 39037 | 39 | OH | 037 | Darke | NONPOINT | 873.6794 | 0.0062384 | 186.7101 | 194.4168 | 0.21371 | 0.22253 | 0.0002446 | 0.0002547 | 0.0013332 | 0.0013882 | 210.8084 | 99.9556 | 6.3242e-06 | 1.3888e-05 | 0.012094 | 34.3661 | 29.0142 | 0.039335 | 0.033209 | 4.5022e-05 | 3.8011e-05 | 0.00047571 | 0.00040163 | 124.3079 | 46.416 | 3.8269e-06 | 8.6528e-06 | 1554.9067 | 8.5741e-07 | 5.388e-06 | 8.928e-07 | 1.1599e-05 | 3.0594e-07 | 3.3125e-06 | 2.583e-07 | 7.0853e-06 | 9.4842e-06 | 2.7439e-06 | 1.2228e-05
6 | BRIG | 39037 | 39 | OH | 037 | Darke | NONROAD_MAR | 873.6794 | 0.0062384 | 305.1557 | 196.654 | 0.34928 | 0.22509 | 0.00039978 | 0.00025763 | 0.0021789 | 0.0014042 | 210.8084 | 99.9556 | 1.0336e-05 | 1.4048e-05 | 0.012094 | 2.9105 | 0.85669 | 0.0033313 | 0.00098056 | 3.813e-06 | 1.1223e-06 | 4.0289e-05 | 1.1859e-05 | 124.3079 | 46.416 | 3.2411e-07 | 2.5549e-07 | 1554.9067 | 1.4013e-06 | 8.8061e-06 | 9.0307e-07 | 1.1733e-05 | 2.5911e-08 | 2.8054e-07 | 7.6267e-09 | 2.0921e-07 | 9.5933e-06 | 8.1019e-08 | 9.6744e-06
6 | BRIG | 39037 | 39 | OH | 037 | Darke | NONROAD_OTHER | 873.6794 | 0.0062384 | 549.1431 | 197.5347 | 0.62854 | 0.2261 | 0.00071942 | 0.00025879 | 0.0039211 | 0.0014105 | 210.8084 | 99.9556 | 1.86e-05 | 1.4111e-05 | 0.012094 | 1.2692 | 0.76805 | 0.0014527 | 0.0008791 | 1.6627e-06 | 1.0062e-06 | 1.7569e-05 | 1.0632e-05 | 124.3079 | 46.416 | 1.4133e-07 | 2.2906e-07 | 1554.9067 | 2.5218e-06 | 1.5847e-05 | 9.0712e-07 | 1.1785e-05 | 1.1299e-08 | 1.2234e-07 | 6.8376e-09 | 1.8756e-07 | 9.6363e-06 | 7.2636e-08 | 9.7089e-06
6 | BRIG | 39037 | 39 | OH | 037 | Darke | POINT | 873.6794 | 0.0062384 | 107.2476 | 110.5568 | 0.12275 | 0.12654 | 0.0001405 | 0.00014484 | 0.00076579 | 0.00078942 | 210.8084 | 99.9556 | 3.6326e-06 | 7.8977e-06 | 0.012094 | 12.9957 | 13.0007 | 0.014875 | 0.01488 | 1.7025e-05 | 1.7032e-05 | 0.00017989 | 0.00017996 | 124.3079 | 46.416 | 1.4472e-06 | 3.8772e-06 | 1554.9067 | 4.925e-07 | 3.0949e-06 | 5.077e-07 | 6.596e-06 | 1.1569e-07 | 1.2526e-06 | 1.1574e-07 | 3.1748e-06 | 5.3933e-06 | 1.2295e-06 | 6.6228e-06
6 | BRIG | 39037 | 39 | OH | 037 | Darke | ONROAD | 873.6794 | 0.0062384 | 1173.7396 | 177.5729 | 1.3434 | 0.20325 | 0.0015377 | 0.00023263 | 0.008381 | 0.0012679 | 210.8084 | 99.9556 | 3.9756e-05 | 1.2685e-05 | 0.012094 | 4.2084 | 1.5621 | 0.0048169 | 0.001788 | 5.5134e-06 | 2.0465e-06 | 5.8256e-05 | 2.1624e-05 | 124.3079 | 46.416 | 4.6864e-07 | 4.6588e-07 | 1554.9067 | 5.39e-06 | 3.3871e-05 | 8.1545e-07 | 1.0594e-05 | 3.7466e-08 | 4.0565e-07 | 1.3907e-08 | 3.8148e-07 | 8.6625e-06 | 1.4773e-07 | 8.8102e-06
6 | BRIG | 39039 | 39 | OH | 039 | Defiance | NONPOINT | 876.5878 | 0.0052365 | 149.0006 | 153.9778 | 0.16998 | 0.17566 | 0.00019391 | 0.00020039 | 0.00089009 | 0.00091982 | 210.8084 | 99.9556 | 4.2223e-06 | 9.2023e-06 | 0.0084415 | 20.93 | 16.399 | 0.023877 | 0.018708 | 2.7238e-05 | 2.1342e-05 | 0.00020156 | 0.00015792 | 124.3079 | 46.416 | 1.6214e-06 | 3.4023e-06 | 1072.5506 | 8.2988e-07 | 5.215e-06 | 8.576e-07 | 1.1142e-05 | 1.8792e-07 | 2.0347e-06 | 1.4724e-07 | 4.0389e-06 | 6.2842e-06 | 1.0789e-06 | 7.3631e-06
6 | BRIG | 39039 | 39 | OH | 039 | Defiance | ONROAD | 876.5878 | 0.0052365 | 942.4544 | 140.3002 | 1.0751 | 0.16005 | 0.0012265 | 0.00018259 | 0.00563 | 0.00083812 | 210.8084 | 99.9556 | 2.6707e-05 | 8.3849e-06 | 0.0084415 | 3.5679 | 1.3369 | 0.0040703 | 0.0015251 | 4.6433e-06 | 1.7398e-06 | 3.4359e-05 | 1.2874e-05 | 124.3079 | 46.416 | 2.764e-07 | 2.7736e-07 | 1072.5506 | 5.2491e-06 | 3.2986e-05 | 7.8142e-07 | 1.0152e-05 | 3.2035e-08 | 3.4685e-07 | 1.2003e-08 | 3.2926e-07 | 5.7259e-06 | 8.7955e-08 | 5.8139e-06
6 | BRIG | 39039 | 39 | OH | 039 | Defiance | NONROAD_MAR | 876.5878 | 0.0052365 | 816.745 | 442.7001 | 0.93173 | 0.50503 | 0.0010629 | 0.00057613 | 0.004879 | 0.0026446 | 210.8084 | 99.9556 | 2.3144e-05 | 2.6457e-05 | 0.0084415 | 8.1515 | 0.41893 | 0.0092991 | 0.0004779 | 1.0608e-05 | 5.4519e-07 | 7.8498e-05 | 4.0342e-06 | 124.3079 | 46.416 | 6.3148e-07 | 8.6915e-08 | 1072.5506 | 4.549e-06 | 2.8586e-05 | 2.4657e-06 | 3.2034e-05 | 7.3188e-08 | 7.9242e-07 | 3.7614e-09 | 1.0318e-07 | 1.8068e-05 | 2.7562e-08 | 1.8095e-05
6 | BRIG | 39039 | 39 | OH | 039 | Defiance | POINT | 876.5878 | 0.0052365 | 2397.8475 | 2138.8703 | 2.7354 | 2.44 | 0.0031205 | 0.0027835 | 0.014324 | 0.012777 | 210.8084 | 99.9556 | 6.7948e-05 | 0.00012783 | 0.0084415 | 35.2308 | 35.3272 | 0.040191 | 0.040301 | 4.5849e-05 | 4.5975e-05 | 0.00033927 | 0.0003402 | 124.3079 | 46.416 | 2.7293e-06 | 7.3294e-06 | 1072.5506 | 1.3355e-05 | 8.3925e-05 | 1.1913e-05 | 0.00015477 | 3.1632e-07 | 3.4249e-06 | 3.1719e-07 | 8.7007e-06 | 8.7292e-05 | 2.3242e-06 | 8.9616e-05
6 | BRIG | 39039 | 39 | OH | 039 | Defiance | NONROAD_OTHER | 876.5878 | 0.0052365 | 372.0852 | 148.0856 | 0.42447 | 0.16893 | 0.00048423 | 0.00019272 | 0.0022227 | 0.00088462 | 210.8084 | 99.9556 | 1.0544e-05 | 8.8502e-06 | 0.0084415 | 0.97335 | 0.54032 | 0.0011104 | 0.00061639 | 1.2667e-06 | 7.0316e-07 | 9.3733e-06 | 5.2032e-06 | 124.3079 | 46.416 | 7.5404e-08 | 1.121e-07 | 1072.5506 | 2.0724e-06 | 1.3023e-05 | 8.2478e-07 | 1.0716e-05 | 8.7393e-09 | 9.4622e-08 | 4.8513e-09 | 1.3307e-07 | 6.0437e-06 | 3.5548e-08 | 6.0792e-06
6 | BRIG | 39041 | 39 | OH | 041 | Delaware | NONROAD_MAR | 737.2513 | 0.0043882 | 760.6601 | 408.3196 | 1.0318 | 0.55384 | 0.0013995 | 0.00075122 | 0.0045275 | 0.0024304 | 210.8084 | 99.9556 | 2.1477e-05 | 2.4314e-05 | 0.012844 | 8.4868 | 0.79605 | 0.011511 | 0.0010798 | 1.5614e-05 | 1.4646e-06 | 0.00014786 | 1.3869e-05 | 124.3079 | 46.416 | 1.1894e-06 | 2.9879e-07 | 1180.711 | 3.8346e-06 | 2.4097e-05 | 2.0584e-06 | 2.6742e-05 | 1.2523e-07 | 1.3558e-06 | 1.1746e-08 | 3.222e-07 | 1.6604e-05 | 9.475e-08 | 1.6699e-05
6 | BRIG | 39041 | 39 | OH | 041 | Delaware | NONROAD_OTHER | 737.2513 | 0.0043882 | 1304.613 | 444.9373 | 1.7696 | 0.60351 | 0.0024002 | 0.00081859 | 0.0077652 | 0.0026483 | 210.8084 | 99.9556 | 3.6835e-05 | 2.6495e-05 | 0.012844 | 3.6613 | 2.1302 | 0.0049661 | 0.0028893 | 6.736e-06 | 3.9191e-06 | 6.3786e-05 | 3.7112e-05 | 124.3079 | 46.416 | 5.1313e-07 | 7.9954e-07 | 1180.711 | 6.5767e-06 | 4.1328e-05 | 2.243e-06 | 2.9141e-05 | 5.4024e-08 | 5.8492e-07 | 3.1432e-08 | 8.6219e-07 | 1.8093e-05 | 2.5354e-07 | 1.8347e-05
6 | BRIG | 39041 | 39 | OH | 041 | Delaware | NONPOINT | 737.2513 | 0.0043882 | 390.063 | 401.932 | 0.52908 | 0.54518 | 0.00071764 | 0.00073947 | 0.0023217 | 0.0023923 | 210.8084 | 99.9556 | 1.1013e-05 | 2.3934e-05 | 0.012844 | 39.9697 | 36.7146 | 0.054215 | 0.049799 | 7.3536e-05 | 6.7547e-05 | 0.00069635 | 0.00063964 | 124.3079 | 46.416 | 5.6018e-06 | 1.3781e-05 | 1180.711 | 1.9663e-06 | 1.2357e-05 | 2.0262e-06 | 2.6324e-05 | 5.8977e-07 | 6.3856e-06 | 5.4174e-07 | 1.486e-05 | 1.6344e-05 | 4.37e-06 | 2.0714e-05
6 | BRIG | 39041 | 39 | OH | 041 | Delaware | POINT | 737.2513 | 0.0043882 | 28.478 | 28.6064 | 0.038627 | 0.038801 | 5.2394e-05 | 5.263e-05 | 0.0001695 | 0.00017027 | 210.8084 | 99.9556 | 8.0406e-07 | 1.7034e-06 | 0.012844 | 1.2771 | 1.2991 | 0.0017323 | 0.001762 | 2.3497e-06 | 2.39e-06 | 2.225e-05 | 2.2632e-05 | 124.3079 | 46.416 | 1.7899e-07 | 4.8759e-07 | 1180.711 | 1.4356e-07 | 9.0214e-07 | 1.4421e-07 | 1.8735e-06 | 1.8845e-08 | 2.0404e-07 | 1.9168e-08 | 5.2579e-07 | 1.1633e-06 | 1.5462e-07 | 1.3179e-06
6 | BRIG | 39041 | 39 | OH | 041 | Delaware | ONROAD | 737.2513 | 0.0043882 | 3514.9972 | 889.6917 | 4.7677 | 1.2068 | 0.0064669 | 0.0016368 | 0.020922 | 0.0052955 | 210.8084 | 99.9556 | 9.9244e-05 | 5.2979e-05 | 0.012844 | 17.2333 | 7.9508 | 0.023375 | 0.010784 | 3.1706e-05 | 1.4628e-05 | 0.00030024 | 0.00013852 | 124.3079 | 46.416 | 2.4153e-06 | 2.9843e-06 | 1180.711 | 1.7719e-05 | 0.00011135 | 4.485e-06 | 5.8269e-05 | 2.5428e-07 | 2.7532e-06 | 1.1732e-07 | 3.2181e-06 | 3.6179e-05 | 9.4635e-07 | 3.7125e-05
6 | BRIG | 39043 | 39 | OH | 043 | Erie | POINT | 732.1233 | 0.004122 | 382.216 | 379.6133 | 0.52207 | 0.51851 | 0.00071308 | 0.00070823 | 0.0021519 | 0.0021373 | 210.8084 | 99.9556 | 1.0208e-05 | 2.1382e-05 | 0.0068473 | 46.3107 | 34.6212 | 0.063255 | 0.047289 | 8.64e-05 | 6.4591e-05 | 0.00043313 | 0.0003238 | 124.3079 | 46.416 | 3.4843e-06 | 6.976e-06 | 739.6834 | 2.9093e-06 | 1.8282e-05 | 2.8895e-06 | 3.754e-05 | 5.8556e-07 | 6.3399e-06 | 4.3775e-07 | 1.2008e-05 | 1.4602e-05 | 2.2122e-06 | 1.6814e-05
6 | BRIG | 39043 | 39 | OH | 043 | Erie | NONROAD_OTHER | 732.1233 | 0.004122 | 1046.5433 | 671.1287 | 1.4295 | 0.91669 | 0.0019525 | 0.0012521 | 0.0058922 | 0.0037786 | 210.8084 | 99.9556 | 2.7951e-05 | 3.7803e-05 | 0.0068473 | 2.5771 | 1.9572 | 0.00352 | 0.0026733 | 4.8079e-06 | 3.6515e-06 | 2.4102e-05 | 1.8305e-05 | 124.3079 | 46.416 | 1.9389e-07 | 3.9437e-07 | 739.6834 | 7.9659e-06 | 5.0058e-05 | 5.1084e-06 | 6.6368e-05 | 3.2585e-08 | 3.528e-07 | 2.4747e-08 | 6.7883e-07 | 2.5815e-05 | 1.2506e-07 | 2.594e-05
6 | BRIG | 39043 | 39 | OH | 043 | Erie | NONROAD_MAR | 732.1233 | 0.004122 | 1044.0273 | 660.0137 | 1.426 | 0.90151 | 0.0019478 | 0.0012314 | 0.0058781 | 0.003716 | 210.8084 | 99.9556 | 2.7883e-05 | 3.7176e-05 | 0.0068473 | 16.349 | 4.9835 | 0.022331 | 0.0068069 | 3.0502e-05 | 9.2975e-06 | 0.00015291 | 4.6609e-05 | 124.3079 | 46.416 | 1.2301e-06 | 1.0042e-06 | 739.6834 | 7.9467e-06 | 4.9938e-05 | 5.0238e-06 | 6.5269e-05 | 2.0672e-07 | 2.2382e-06 | 6.3012e-08 | 1.7285e-06 | 2.5387e-05 | 3.1843e-07 | 2.5706e-05
6 | BRIG | 39043 | 39 | OH | 043 | Erie | PT_FIRES_PRESCRIBED | 732.1233 | 0.004122 | 1.0221 | 1.0221 | 0.0013961 | 0.0013961 | 1.9069e-06 | 1.9069e-06 | 5.7546e-06 | 5.7546e-06 | 210.8084 | 99.9556 | 2.7298e-08 | 5.7571e-08 | 0.0068473 | 0.58042 | 0.58042 | 0.0007928 | 0.0007928 | 1.0829e-06 | 1.0829e-06 | 5.4285e-06 | 5.4285e-06 | 124.3079 | 46.416 | 4.367e-08 | 1.1695e-07 | 739.6834 | 7.7798e-09 | 4.8888e-08 | 7.7798e-09 | 1.0107e-07 | 7.3389e-09 | 7.946e-08 | 7.3389e-09 | 2.0131e-07 | 3.9315e-08 | 3.7087e-08 | 7.6402e-08
6 | BRIG | 39043 | 39 | OH | 043 | Erie | ONROAD | 732.1233 | 0.004122 | 2638.4966 | 550.5703 | 3.6039 | 0.75202 | 0.0049225 | 0.0010272 | 0.014855 | 0.0030998 | 210.8084 | 99.9556 | 7.0468e-05 | 3.1012e-05 | 0.0068473 | 11.0633 | 4.2358 | 0.015111 | 0.0057857 | 2.064e-05 | 7.9026e-06 | 0.00010347 | 3.9616e-05 | 124.3079 | 46.416 | 8.3238e-07 | 8.535e-07 | 739.6834 | 2.0083e-05 | 0.0001262 | 4.1907e-06 | 5.4446e-05 | 1.3989e-07 | 1.5146e-06 | 5.3558e-08 | 1.4691e-06 | 2.1178e-05 | 2.7066e-07 | 2.1448e-05
6 | BRIG | 39043 | 39 | OH | 043 | Erie | NONPOINT | 732.1233 | 0.004122 | 291.804 | 306.7944 | 0.39857 | 0.41905 | 0.00054441 | 0.00057237 | 0.0016429 | 0.0017273 | 210.8084 | 99.9556 | 7.7934e-06 | 1.7281e-05 | 0.0068473 | 21.0018 | 18.1658 | 0.028686 | 0.024813 | 3.9182e-05 | 3.3891e-05 | 0.00019642 | 0.0001699 | 124.3079 | 46.416 | 1.5801e-06 | 3.6603e-06 | 739.6834 | 2.2211e-06 | 1.3958e-05 | 2.3352e-06 | 3.0339e-05 | 2.6555e-07 | 2.8751e-06 | 2.2969e-07 | 6.3005e-06 | 1.1801e-05 | 1.1607e-06 | 1.2962e-05
6 | BRIG | 39045 | 39 | OH | 045 | Fairfield | NONROAD_OTHER | 703.0865 | 0.0060436 | 828.8096 | 275.0961 | 1.1788 | 0.39127 | 0.0016766 | 0.0005565 | 0.0071243 | 0.0023647 | 210.8084 | 99.9556 | 3.3795e-05 | 2.3657e-05 | 0.012234 | 2.2378 | 1.3068 | 0.0031828 | 0.0018586 | 4.5269e-06 | 2.6435e-06 | 3.8938e-05 | 2.2738e-05 | 124.3079 | 46.416 | 3.1324e-07 | 4.8988e-07 | 1317.3493 | 5.408e-06 | 3.3984e-05 | 1.795e-06 | 2.3321e-05 | 2.9558e-08 | 3.2003e-07 | 1.7261e-08 | 4.7347e-07 | 1.6155e-05 | 1.5535e-07 | 1.6311e-05
6 | BRIG | 39045 | 39 | OH | 045 | Fairfield | ONROAD | 703.0865 | 0.0060436 | 2672.6634 | 497.0021 | 3.8013 | 0.70689 | 0.0054066 | 0.0010054 | 0.022974 | 0.0042721 | 210.8084 | 99.9556 | 0.00010898 | 4.274e-05 | 0.012234 | 11.5858 | 4.751 | 0.016479 | 0.0067573 | 2.3437e-05 | 9.6109e-06 | 0.0002016 | 8.2669e-05 | 124.3079 | 46.416 | 1.6218e-06 | 1.781e-06 | 1317.3493 | 1.7439e-05 | 0.00010959 | 3.243e-06 | 4.2133e-05 | 1.5303e-07 | 1.6569e-06 | 6.2754e-08 | 1.7214e-06 | 2.9187e-05 | 5.6479e-07 | 2.9752e-05
6 | BRIG | 39045 | 39 | OH | 045 | Fairfield | NONPOINT | 703.0865 | 0.0060436 | 341.1382 | 351.0294 | 0.4852 | 0.49927 | 0.0006901 | 0.00071011 | 0.0029324 | 0.0030174 | 210.8084 | 99.9556 | 1.391e-05 | 3.0187e-05 | 0.012234 | 44.9699 | 43.9677 | 0.063961 | 0.062535 | 9.0971e-05 | 8.8944e-05 | 0.00078249 | 0.00076505 | 124.3079 | 46.416 | 6.2948e-06 | 1.6483e-05 | 1317.3493 | 2.2259e-06 | 1.3988e-05 | 2.2905e-06 | 2.9758e-05 | 5.9399e-07 | 6.4312e-06 | 5.8075e-07 | 1.593e-05 | 2.0614e-05 | 5.2268e-06 | 2.5841e-05
6 | BRIG | 39045 | 39 | OH | 045 | Fairfield | POINT | 703.0865 | 0.0060436 | 1662.697 | 1844.3732 | 2.3649 | 2.6233 | 0.0033635 | 0.0037311 | 0.014292 | 0.015854 | 210.8084 | 99.9556 | 6.7797e-05 | 0.00015861 | 0.012234 | 67.4991 | 67.6081 | 0.096004 | 0.096159 | 0.00013655 | 0.00013677 | 0.0011745 | 0.0011764 | 124.3079 | 46.416 | 9.4484e-06 | 2.5345e-05 | 1317.3493 | 1.0849e-05 | 6.8177e-05 | 1.2035e-05 | 0.00015635 | 8.9157e-07 | 9.6532e-06 | 8.9301e-07 | 2.4496e-05 | 0.00010831 | 8.0371e-06 | 0.00011635
6 | BRIG | 39045 | 39 | OH | 045 | Fairfield | NONROAD_MAR | 703.0865 | 0.0060436 | 39.8961 | 31.2699 | 0.056744 | 0.044475 | 8.0707e-05 | 6.3257e-05 | 0.00034294 | 0.00026879 | 210.8084 | 99.9556 | 1.6268e-06 | 2.6891e-06 | 0.012234 | 0.66671 | 0.32189 | 0.00094826 | 0.00045782 | 1.3487e-06 | 6.5116e-07 | 1.1601e-05 | 5.601e-06 | 124.3079 | 46.416 | 9.3324e-08 | 1.2067e-07 | 1317.3493 | 2.6032e-07 | 1.6359e-06 | 2.0404e-07 | 2.6509e-06 | 8.8063e-09 | 9.5347e-08 | 4.2517e-09 | 1.1663e-07 | 1.8363e-06 | 3.8265e-08 | 1.8746e-06
6 | BRIG | 39047 | 39 | OH | 047 | Fayette | POINT | 774.3256 | 0.0042035 | 110.1784 | 112.1585 | 0.14229 | 0.14485 | 0.00018376 | 0.00018706 | 0.00059811 | 0.00060886 | 210.8084 | 99.9556 | 2.8372e-06 | 6.0913e-06 | 0.0080603 | 8.2438 | 8.257 | 0.010646 | 0.010663 | 1.3749e-05 | 1.3771e-05 | 8.5813e-05 | 8.5951e-05 | 124.3079 | 46.416 | 6.9033e-07 | 1.8517e-06 | 1054.4109 | 5.6724e-07 | 3.5646e-06 | 5.7744e-07 | 7.5021e-06 | 8.1385e-08 | 8.8117e-07 | 8.1515e-08 | 2.236e-06 | 4.1597e-06 | 5.8721e-07 | 4.7469e-06
6 | BRIG | 39047 | 39 | OH | 047 | Fayette | NONROAD_OTHER | 774.3256 | 0.0042035 | 376.1089 | 130.5213 | 0.48572 | 0.16856 | 0.00062729 | 0.00021769 | 0.0020417 | 0.00070854 | 210.8084 | 99.9556 | 9.6852e-06 | 7.0885e-06 | 0.0080603 | 0.8854 | 0.53848 | 0.0011435 | 0.00069542 | 1.4767e-06 | 8.9809e-07 | 9.2166e-06 | 5.6053e-06 | 124.3079 | 46.416 | 7.4143e-08 | 1.2076e-07 | 1054.4109 | 1.9364e-06 | 1.2168e-05 | 6.7198e-07 | 8.7303e-06 | 8.741e-09 | 9.464e-08 | 5.316e-09 | 1.4582e-07 | 4.8407e-06 | 3.8295e-08 | 4.879e-06
6 | BRIG | 39047 | 39 | OH | 047 | Fayette | NONPOINT | 774.3256 | 0.0042035 | 110.4193 | 112.3247 | 0.1426 | 0.14506 | 0.00018416 | 0.00018734 | 0.00059942 | 0.00060976 | 210.8084 | 99.9556 | 2.8434e-06 | 6.1003e-06 | 0.0080603 | 30.4446 | 25.4468 | 0.039318 | 0.032863 | 5.0776e-05 | 4.2441e-05 | 0.00031691 | 0.00026489 | 124.3079 | 46.416 | 2.5494e-06 | 5.7068e-06 | 1054.4109 | 5.6848e-07 | 3.5724e-06 | 5.7829e-07 | 7.5132e-06 | 3.0056e-07 | 3.2542e-06 | 2.5122e-07 | 6.8911e-06 | 4.1658e-06 | 1.8097e-06 | 5.9755e-06
6 | BRIG | 39047 | 39 | OH | 047 | Fayette | NONROAD_MAR | 774.3256 | 0.0042035 | 28.8023 | 30.3518 | 0.037197 | 0.039198 | 4.8037e-05 | 5.0622e-05 | 0.00015635 | 0.00016477 | 210.8084 | 99.9556 | 7.4169e-07 | 1.6484e-06 | 0.0080603 | 0.41215 | 0.22674 | 0.00053227 | 0.00029282 | 6.874e-07 | 3.7816e-07 | 4.2903e-06 | 2.3602e-06 | 124.3079 | 46.416 | 3.4513e-08 | 5.0849e-08 | 1054.4109 | 1.4829e-07 | 9.3184e-07 | 1.5626e-07 | 2.0302e-06 | 4.0689e-09 | 4.4055e-08 | 2.2384e-09 | 6.1401e-08 | 1.1257e-06 | 1.6125e-08 | 1.1418e-06
6 | BRIG | 39047 | 39 | OH | 047 | Fayette | ONROAD | 774.3256 | 0.0042035 | 1300.7886 | 246.7436 | 1.6799 | 0.31866 | 0.0021695 | 0.00041153 | 0.0070614 | 0.0013395 | 210.8084 | 99.9556 | 3.3497e-05 | 1.3401e-05 | 0.0080603 | 4.6934 | 1.7844 | 0.0060613 | 0.0023044 | 7.8278e-06 | 2.976e-06 | 4.8856e-05 | 1.8574e-05 | 124.3079 | 46.416 | 3.9302e-07 | 4.0017e-07 | 1054.4109 | 6.697e-06 | 4.2084e-05 | 1.2703e-06 | 1.6504e-05 | 4.6335e-08 | 5.0167e-07 | 1.7616e-08 | 4.8321e-07 | 9.1511e-06 | 1.269e-07 | 9.278e-06
6 | BRIG | 39049 | 39 | OH | 049 | Franklin | PT_FIRES_PRESCRIBED | 735.839 | 0.0058756 | 4.8183 | 4.8183 | 0.0065481 | 0.0065481 | 8.8988e-06 | 8.8988e-06 | 3.8474e-05 | 3.8474e-05 | 210.8084 | 99.9556 | 1.8251e-07 | 3.8491e-07 | 0.013631 | 2.1837 | 2.1837 | 0.0029677 | 0.0029677 | 4.033e-06 | 4.033e-06 | 4.0454e-05 | 4.0454e-05 | 124.3079 | 46.416 | 3.2543e-07 | 8.7155e-07 | 1407.192 | 2.7341e-08 | 1.7181e-07 | 2.7341e-08 | 3.5521e-07 | 2.8748e-08 | 3.1126e-07 | 2.8748e-08 | 7.8857e-07 | 2.6285e-07 | 2.7638e-07 | 5.3923e-07
6 | BRIG | 39049 | 39 | OH | 049 | Franklin | NONROAD_OTHER | 735.839 | 0.0058756 | 4852.1829 | 1740.1562 | 6.5941 | 2.3649 | 0.0089613 | 0.0032138 | 0.038745 | 0.013895 | 210.8084 | 99.9556 | 0.00018379 | 0.00013901 | 0.013631 | 14.2606 | 7.9154 | 0.01938 | 0.010757 | 2.6337e-05 | 1.4619e-05 | 0.00026418 | 0.00014663 | 124.3079 | 46.416 | 2.1252e-06 | 3.1591e-06 | 1407.192 | 2.7533e-05 | 0.00017302 | 9.8743e-06 | 0.00012829 | 1.8773e-07 | 2.0326e-06 | 1.042e-07 | 2.8583e-06 | 9.493e-05 | 1.0018e-06 | 9.5932e-05
6 | BRIG | 39049 | 39 | OH | 049 | Franklin | POINT | 735.839 | 0.0058756 | 616.5918 | 617.4259 | 0.83794 | 0.83908 | 0.0011388 | 0.0011403 | 0.0049235 | 0.0049301 | 210.8084 | 99.9556 | 2.3355e-05 | 4.9323e-05 | 0.013631 | 144.6475 | 141.4515 | 0.19657 | 0.19223 | 0.00026714 | 0.00026124 | 0.0026796 | 0.0026204 | 124.3079 | 46.416 | 2.1556e-05 | 5.6455e-05 | 1407.192 | 3.4988e-06 | 2.1987e-05 | 3.5035e-06 | 4.5518e-05 | 1.9042e-06 | 2.0617e-05 | 1.8621e-06 | 5.108e-05 | 3.3682e-05 | 1.7902e-05 | 5.1585e-05
6 | BRIG | 39049 | 39 | OH | 049 | Franklin | NONPOINT | 735.839 | 0.0058756 | 3459.4495 | 3504.5854 | 4.7014 | 4.7627 | 0.0063891 | 0.0064725 | 0.027624 | 0.027984 | 210.8084 | 99.9556 | 0.00013104 | 0.00027996 | 0.013631 | 130.4226 | 111.273 | 0.17724 | 0.15122 | 0.00024087 | 0.00020551 | 0.0024161 | 0.0020613 | 124.3079 | 46.416 | 1.9436e-05 | 4.441e-05 | 1407.192 | 1.963e-05 | 0.00012336 | 1.9886e-05 | 0.00025836 | 1.717e-06 | 1.859e-05 | 1.4649e-06 | 4.0182e-05 | 0.00019118 | 1.4083e-05 | 0.00020527
6 | BRIG | 39049 | 39 | OH | 049 | Franklin | NONROAD_MAR | 735.839 | 0.0058756 | 1951.9312 | 1638.9724 | 2.6527 | 2.2274 | 0.0036049 | 0.003027 | 0.015586 | 0.013087 | 210.8084 | 99.9556 | 7.3935e-05 | 0.00013093 | 0.013631 | 79.825 | 96.0966 | 0.10848 | 0.13059 | 0.00014743 | 0.00017748 | 0.0014788 | 0.0017802 | 124.3079 | 46.416 | 1.1896e-05 | 3.8353e-05 | 1407.192 | 1.1076e-05 | 6.9603e-05 | 9.3002e-06 | 0.00012083 | 1.0509e-06 | 1.1378e-05 | 1.2651e-06 | 3.4702e-05 | 8.941e-05 | 1.2162e-05 | 0.00010157
6 | BRIG | 39049 | 39 | OH | 049 | Franklin | ONROAD | 735.839 | 0.0058756 | 23711.6868 | 5076.1959 | 32.224 | 6.8985 | 0.043792 | 0.009375 | 0.18934 | 0.040533 | 210.8084 | 99.9556 | 0.00089815 | 0.00040551 | 0.013631 | 106.4231 | 42.1239 | 0.14463 | 0.057246 | 0.00019655 | 7.7797e-05 | 0.0019715 | 0.00078035 | 124.3079 | 46.416 | 1.586e-05 | 1.6812e-05 | 1407.192 | 0.00013455 | 0.00084552 | 2.8804e-05 | 0.00037423 | 1.401e-06 | 1.5169e-05 | 5.5454e-07 | 1.5211e-05 | 0.00027692 | 5.3313e-06 | 0.00028225
6 | BRIG | 39051 | 39 | OH | 051 | Fulton | ONROAD | 853.3122 | 0.005199 | 1556.5637 | 283.9577 | 1.8241 | 0.33277 | 0.0021377 | 0.00038998 | 0.0094838 | 0.0017301 | 210.8084 | 99.9556 | 4.4988e-05 | 1.7309e-05 | 0.0075105 | 5.5072 | 2.0831 | 0.0064539 | 0.0024412 | 7.5634e-06 | 2.8609e-06 | 4.8472e-05 | 1.8335e-05 | 124.3079 | 46.416 | 3.8994e-07 | 3.9501e-07 | 1055.1563 | 8.988e-06 | 5.6481e-05 | 1.6396e-06 | 2.1302e-05 | 4.5938e-08 | 4.9738e-07 | 1.7376e-08 | 4.7665e-07 | 1.182e-05 | 1.2526e-07 | 1.1945e-05
6 | BRIG | 39051 | 39 | OH | 051 | Fulton | PT_FIRES_PRESCRIBED | 853.3122 | 0.005199 | 2.3964 | 2.3964 | 0.0028084 | 0.0028084 | 3.2912e-06 | 3.2912e-06 | 1.4601e-05 | 1.4601e-05 | 210.8084 | 99.9556 | 6.9261e-08 | 1.4607e-07 | 0.0075105 | 1.0835 | 1.0835 | 0.0012697 | 0.0012697 | 1.488e-06 | 1.488e-06 | 9.5363e-06 | 9.5363e-06 | 124.3079 | 46.416 | 7.6715e-08 | 2.0545e-07 | 1055.1563 | 1.3838e-08 | 8.6957e-08 | 1.3838e-08 | 1.7978e-07 | 9.0378e-09 | 9.7854e-08 | 9.0378e-09 | 2.4791e-07 | 9.9752e-08 | 6.5151e-08 | 1.649e-07
6 | BRIG | 39051 | 39 | OH | 051 | Fulton | NONROAD_OTHER | 853.3122 | 0.005199 | 457.914 | 174.1162 | 0.53663 | 0.20405 | 0.00062888 | 0.00023912 | 0.00279 | 0.0010608 | 210.8084 | 99.9556 | 1.3235e-05 | 1.0613e-05 | 0.0075105 | 1.2126 | 0.66561 | 0.0014211 | 0.00078004 | 1.6653e-06 | 9.1413e-07 | 1.0673e-05 | 5.8585e-06 | 124.3079 | 46.416 | 8.5858e-08 | 1.2622e-07 | 1055.1563 | 2.6441e-06 | 1.6616e-05 | 1.0054e-06 | 1.3062e-05 | 1.0115e-08 | 1.0952e-07 | 5.5522e-09 | 1.523e-07 | 7.2476e-06 | 4.0025e-08 | 7.2876e-06
6 | BRIG | 39051 | 39 | OH | 051 | Fulton | NONPOINT | 853.3122 | 0.005199 | 218.5046 | 234.6258 | 0.25607 | 0.27496 | 0.00030009 | 0.00032223 | 0.0013313 | 0.0014295 | 210.8084 | 99.9556 | 6.3152e-06 | 1.4302e-05 | 0.0075105 | 20.0853 | 14.0499 | 0.023538 | 0.016465 | 2.7584e-05 | 1.9296e-05 | 0.00017678 | 0.00012366 | 124.3079 | 46.416 | 1.4221e-06 | 2.6642e-06 | 1055.1563 | 1.2617e-06 | 7.9286e-06 | 1.3548e-06 | 1.7601e-05 | 1.6754e-07 | 1.814e-06 | 1.172e-07 | 3.2148e-06 | 9.7664e-06 | 8.4484e-07 | 1.0611e-05
6 | BRIG | 39051 | 39 | OH | 051 | Fulton | POINT | 853.3122 | 0.005199 | 305.639 | 317.1673 | 0.35818 | 0.37169 | 0.00041975 | 0.00043558 | 0.0018622 | 0.0019324 | 210.8084 | 99.9556 | 8.8335e-06 | 1.9333e-05 | 0.0075105 | 160.1483 | 162.4009 | 0.18768 | 0.19032 | 0.00021994 | 0.00022303 | 0.0014096 | 0.0014294 | 124.3079 | 46.416 | 1.1339e-05 | 3.0795e-05 | 1055.1563 | 1.7648e-06 | 1.109e-05 | 1.8314e-06 | 2.3794e-05 | 1.3359e-06 | 1.4464e-05 | 1.3547e-06 | 3.7159e-05 | 1.3202e-05 | 9.7654e-06 | 2.2968e-05
6 | BRIG | 39051 | 39 | OH | 051 | Fulton | NONROAD_MAR | 853.3122 | 0.005199 | 591.8505 | 324.1967 | 0.69359 | 0.37993 | 0.00081282 | 0.00044524 | 0.003606 | 0.0019752 | 210.8084 | 99.9556 | 1.7106e-05 | 1.9761e-05 | 0.0075105 | 6.8242 | 0.40774 | 0.0079974 | 0.00047784 | 9.3721e-06 | 5.5998e-07 | 6.0064e-05 | 3.5888e-06 | 124.3079 | 46.416 | 4.8319e-07 | 7.7318e-08 | 1055.1563 | 3.4175e-06 | 2.1476e-05 | 1.872e-06 | 2.4321e-05 | 5.6924e-08 | 6.1633e-07 | 3.4012e-09 | 9.3297e-08 | 1.3495e-05 | 2.4518e-08 | 1.3519e-05
6 | BRIG | 39053 | 39 | OH | 053 | Gallia | NONROAD_MAR | 683.642 | 0.0055985 | 24.3504 | 12.4295 | 0.035619 | 0.018181 | 5.2101e-05 | 2.6595e-05 | 0.00019941 | 0.00010179 | 210.8084 | 99.9556 | 9.4593e-07 | 1.0183e-06 | 0.01175 | 1.6226 | 0.27292 | 0.0023734 | 0.00039922 | 3.4717e-06 | 5.8396e-07 | 2.7888e-05 | 4.6908e-06 | 124.3079 | 46.416 | 2.2434e-07 | 1.0106e-07 | 1220.4979 | 1.6338e-07 | 1.0267e-06 | 8.3398e-08 | 1.0835e-06 | 2.2849e-08 | 2.4739e-07 | 3.8434e-09 | 1.0543e-07 | 6.9541e-07 | 3.2047e-08 | 7.2745e-07
6 | BRIG | 39053 | 39 | OH | 053 | Gallia | PT_FIRES_PRESCRIBED | 683.642 | 0.0055985 | 1.1955 | 1.1955 | 0.0017488 | 0.0017488 | 2.558e-06 | 2.558e-06 | 9.7904e-06 | 9.7904e-06 | 210.8084 | 99.9556 | 4.6442e-08 | 9.7947e-08 | 0.01175 | 0.54014 | 0.54014 | 0.0007901 | 0.0007901 | 1.1557e-06 | 1.1557e-06 | 9.2836e-06 | 9.2836e-06 | 124.3079 | 46.416 | 7.4683e-08 | 2.0001e-07 | 1220.4979 | 8.0216e-09 | 5.0408e-08 | 8.0216e-09 | 1.0422e-07 | 7.6064e-09 | 8.2356e-08 | 7.6064e-09 | 2.0865e-07 | 6.6887e-08 | 6.3425e-08 | 1.3031e-07
6 | BRIG | 39053 | 39 | OH | 053 | Gallia | NONROAD_OTHER | 683.642 | 0.0055985 | 86.6266 | 38.1211 | 0.12671 | 0.055762 | 0.00018535 | 8.1566e-05 | 0.0007094 | 0.00031218 | 210.8084 | 99.9556 | 3.3652e-06 | 3.1232e-06 | 0.01175 | 0.23635 | 0.13005 | 0.00034572 | 0.00019024 | 5.0571e-07 | 2.7827e-07 | 4.0623e-06 | 2.2353e-06 | 124.3079 | 46.416 | 3.2679e-08 | 4.8157e-08 | 1220.4979 | 5.8124e-07 | 3.6526e-06 | 2.5578e-07 | 3.3231e-06 | 3.3284e-09 | 3.6037e-08 | 1.8314e-09 | 5.0238e-08 | 2.1328e-06 | 1.5271e-08 | 2.1481e-06
6 | BRIG | 39053 | 39 | OH | 053 | Gallia | POINT | 683.642 | 0.0055985 | 16293.4315 | 17268.7638 | 23.8333 | 25.26 | 0.034862 | 0.036949 | 0.13343 | 0.14142 | 210.8084 | 99.9556 | 0.00063295 | 0.0014148 | 0.01175 | 176181.5747 | 44995.9631 | 257.7103 | 65.818 | 0.37697 | 0.096276 | 3.0281 | 0.77336 | 124.3079 | 46.416 | 0.02436 | 0.016662 | 1220.4979 | 0.00010932 | 0.000687 | 0.00011587 | 0.0015054 | 0.002481 | 0.026863 | 0.00063364 | 0.017381 | 0.00096615 | 0.0052835 | 0.0062497
6 | BRIG | 39053 | 39 | OH | 053 | Gallia | ONROAD | 683.642 | 0.0055985 | 848.769 | 124.5043 | 1.2415 | 0.18212 | 0.0018161 | 0.0002664 | 0.0069507 | 0.0010196 | 210.8084 | 99.9556 | 3.2972e-05 | 1.02e-05 | 0.01175 | 3.2591 | 1.2345 | 0.0047672 | 0.0018057 | 6.9733e-06 | 2.6413e-06 | 5.6015e-05 | 2.1217e-05 | 124.3079 | 46.416 | 4.5061e-07 | 4.5711e-07 | 1220.4979 | 5.695e-06 | 3.5788e-05 | 8.3539e-07 | 1.0853e-05 | 4.5895e-08 | 4.9691e-07 | 1.7384e-08 | 4.7686e-07 | 6.9658e-06 | 1.4496e-07 | 7.1107e-06
6 | BRIG | 39053 | 39 | OH | 053 | Gallia | NONPOINT | 683.642 | 0.0055985 | 90.5206 | 87.2607 | 0.13241 | 0.12764 | 0.00019368 | 0.00018671 | 0.00074129 | 0.0007146 | 210.8084 | 99.9556 | 3.5164e-06 | 7.1491e-06 | 0.01175 | 55.1153 | 64.1872 | 0.08062 | 0.09389 | 0.00011793 | 0.00013734 | 0.00094729 | 0.0011032 | 124.3079 | 46.416 | 7.6205e-06 | 2.3768e-05 | 1220.4979 | 6.0737e-07 | 3.8167e-06 | 5.855e-07 | 7.6067e-06 | 7.7615e-07 | 8.4035e-06 | 9.039e-07 | 2.4794e-05 | 4.8821e-06 | 7.537e-06 | 1.2419e-05
6 | BRIG | 39055 | 39 | OH | 055 | Geauga | NONROAD_OTHER | 613.4669 | 0.0063767 | 520.8189 | 236.3115 | 0.84898 | 0.38521 | 0.0013839 | 0.00062792 | 0.0054136 | 0.0024563 | 210.8084 | 99.9556 | 2.568e-05 | 2.4574e-05 | 0.014726 | 1.6798 | 0.86036 | 0.0027382 | 0.0014025 | 4.4636e-06 | 2.2861e-06 | 4.0324e-05 | 2.0653e-05 | 124.3079 | 46.416 | 3.2439e-07 | 4.4495e-07 | 1057.4896 | 5.1193e-06 | 3.217e-05 | 2.3228e-06 | 3.0178e-05 | 3.8132e-08 | 4.1286e-07 | 1.953e-08 | 5.3572e-07 | 1.6782e-05 | 1.411e-07 | 1.6923e-05
6 | BRIG | 39055 | 39 | OH | 055 | Geauga | ONROAD | 613.4669 | 0.0063767 | 1455.3881 | 314.939 | 2.3724 | 0.51338 | 0.0038672 | 0.00083684 | 0.015128 | 0.0032736 | 210.8084 | 99.9556 | 7.1762e-05 | 3.2751e-05 | 0.014726 | 7.6274 | 3.1321 | 0.012433 | 0.0051056 | 2.0267e-05 | 8.3226e-06 | 0.0001831 | 7.5186e-05 | 124.3079 | 46.416 | 1.4729e-06 | 1.6198e-06 | 1057.4896 | 1.4306e-05 | 8.9897e-05 | 3.0957e-06 | 4.0219e-05 | 1.7314e-07 | 1.8746e-06 | 7.1099e-08 | 1.9503e-06 | 2.2365e-05 | 5.1367e-07 | 2.2879e-05
6 | BRIG | 39055 | 39 | OH | 055 | Geauga | NONROAD_MAR | 613.4669 | 0.0063767 | 1.2452 | 1.2928 | 0.0020298 | 0.0021074 | 3.3087e-06 | 3.4353e-06 | 1.2943e-05 | 1.3438e-05 | 210.8084 | 99.9556 | 6.1398e-08 | 1.3444e-07 | 0.014726 | 0.10495 | 0.1011 | 0.00017108 | 0.00016479 | 2.7887e-07 | 2.6863e-07 | 2.5193e-06 | 2.4268e-06 | 124.3079 | 46.416 | 2.0267e-08 | 5.2283e-08 | 1057.4896 | 1.224e-08 | 7.6914e-08 | 1.2708e-08 | 1.651e-07 | 2.3823e-09 | 2.5794e-08 | 2.2949e-09 | 6.2949e-08 | 9.181e-08 | 1.658e-08 | 1.0839e-07
6 | BRIG | 39055 | 39 | OH | 055 | Geauga | POINT | 613.4669 | 0.0063767 | 8.7317 | 9.6153 | 0.014233 | 0.015674 | 2.3202e-05 | 2.5549e-05 | 9.0761e-05 | 9.9946e-05 | 210.8084 | 99.9556 | 4.3054e-07 | 9.9991e-07 | 0.014726 | 4.465 | 4.4712 | 0.0072783 | 0.0072884 | 1.1864e-05 | 1.1881e-05 | 0.00010718 | 0.00010733 | 124.3079 | 46.416 | 8.6223e-07 | 2.3124e-06 | 1057.4896 | 8.5827e-08 | 5.3934e-07 | 9.4513e-08 | 1.2279e-06 | 1.0135e-07 | 1.0974e-06 | 1.015e-07 | 2.7841e-06 | 6.8283e-07 | 7.3328e-07 | 1.4161e-06
6 | BRIG | 39055 | 39 | OH | 055 | Geauga | NONPOINT | 613.4669 | 0.0063767 | 399.0349 | 429.1409 | 0.65046 | 0.69953 | 0.0010603 | 0.0011403 | 0.0041478 | 0.0044607 | 210.8084 | 99.9556 | 1.9675e-05 | 4.4627e-05 | 0.014726 | 243.9494 | 274.022 | 0.39766 | 0.44668 | 0.00064821 | 0.00072812 | 0.005856 | 0.0065779 | 124.3079 | 46.416 | 4.7109e-05 | 0.00014172 | 1057.4896 | 3.9223e-06 | 2.4648e-05 | 4.2182e-06 | 5.4803e-05 | 5.5376e-06 | 5.9957e-05 | 6.2203e-06 | 0.00017063 | 3.0475e-05 | 4.4939e-05 | 7.5415e-05
6 | BRIG | 39057 | 39 | OH | 057 | Greene | NONROAD_MAR | 811.1258 | 0.0054936 | 60.0691 | 35.7512 | 0.074056 | 0.044076 | 9.1301e-05 | 5.4339e-05 | 0.00040684 | 0.00024214 | 210.8084 | 99.9556 | 1.9299e-06 | 2.4224e-06 | 0.0084466 | 0.92062 | 0.30306 | 0.001135 | 0.00037362 | 1.3993e-06 | 4.6062e-07 | 9.5868e-06 | 3.1558e-06 | 124.3079 | 46.416 | 7.7121e-08 | 6.799e-08 | 1078.034 | 3.7739e-07 | 2.3715e-06 | 2.2461e-07 | 2.9181e-06 | 8.8928e-09 | 9.6284e-08 | 2.9274e-09 | 8.03e-08 | 1.6543e-06 | 2.156e-08 | 1.6758e-06
6 | BRIG | 39057 | 39 | OH | 057 | Greene | NONROAD_OTHER | 811.1258 | 0.0054936 | 719.2167 | 249.855 | 0.88669 | 0.30803 | 0.0010932 | 0.00037976 | 0.0048711 | 0.0016922 | 210.8084 | 99.9556 | 2.3107e-05 | 1.693e-05 | 0.0084466 | 1.9682 | 1.1401 | 0.0024265 | 0.0014056 | 2.9916e-06 | 1.7329e-06 | 2.0496e-05 | 1.1873e-05 | 124.3079 | 46.416 | 1.6488e-07 | 2.5579e-07 | 1078.034 | 4.5185e-06 | 2.8395e-05 | 1.5697e-06 | 2.0394e-05 | 1.9012e-08 | 2.0585e-07 | 1.1013e-08 | 3.021e-07 | 1.1561e-05 | 8.1113e-08 | 1.1642e-05
6 | BRIG | 39057 | 39 | OH | 057 | Greene | POINT | 811.1258 | 0.0054936 | 1516.6715 | 1278.0086 | 1.8698 | 1.5756 | 0.0023052 | 0.0019425 | 0.010272 | 0.0086557 | 210.8084 | 99.9556 | 4.8727e-05 | 8.6596e-05 | 0.0084466 | 1132.4334 | 237.0714 | 1.3961 | 0.29227 | 0.0017212 | 0.00036033 | 0.011792 | 0.0024687 | 124.3079 | 46.416 | 9.4865e-05 | 5.3187e-05 | 1078.034 | 9.5286e-06 | 5.9878e-05 | 8.0292e-06 | 0.00010431 | 1.0939e-05 | 0.00011844 | 2.29e-06 | 6.2817e-05 | 5.9135e-05 | 1.6866e-05 | 7.6001e-05
6 | BRIG | 39057 | 39 | OH | 057 | Greene | ONROAD | 811.1258 | 0.0054936 | 3974.6142 | 718.4999 | 4.9001 | 0.88581 | 0.0060411 | 0.0010921 | 0.026919 | 0.0048663 | 210.8084 | 99.9556 | 0.0001277 | 4.8684e-05 | 0.0084466 | 16.6191 | 6.2862 | 0.020489 | 0.0077499 | 2.526e-05 | 9.5545e-06 | 0.00017306 | 6.546e-05 | 124.3079 | 46.416 | 1.3922e-06 | 1.4103e-06 | 1078.034 | 2.4971e-05 | 0.00015692 | 4.514e-06 | 5.8646e-05 | 1.6053e-07 | 1.7381e-06 | 6.0722e-08 | 1.6656e-06 | 3.3246e-05 | 4.4722e-07 | 3.3693e-05
6 | BRIG | 39057 | 39 | OH | 057 | Greene | PT_FIRES_PRESCRIBED | 811.1258 | 0.0054936 | 4.0212 | 4.0212 | 0.0049576 | 0.0049576 | 6.112e-06 | 6.112e-06 | 2.7235e-05 | 2.7235e-05 | 210.8084 | 99.9556 | 1.2919e-07 | 2.7247e-07 | 0.0084466 | 2.0394 | 2.0394 | 0.0025143 | 0.0025143 | 3.0998e-06 | 3.0998e-06 | 2.1237e-05 | 2.1237e-05 | 124.3079 | 46.416 | 1.7084e-07 | 4.5754e-07 | 1078.034 | 2.5264e-08 | 1.5876e-07 | 2.5264e-08 | 3.2822e-07 | 1.97e-08 | 2.133e-07 | 1.97e-08 | 5.4038e-07 | 1.8607e-07 | 1.4509e-07 | 3.3116e-07
6 | BRIG | 39057 | 39 | OH | 057 | Greene | NONPOINT | 811.1258 | 0.0054936 | 351.8188 | 358.1362 | 0.43374 | 0.44153 | 0.00053474 | 0.00054434 | 0.0023828 | 0.0024256 | 210.8084 | 99.9556 | 1.1303e-05 | 2.4267e-05 | 0.0084466 | 47.1041 | 45.0526 | 0.058072 | 0.055543 | 7.1595e-05 | 6.8477e-05 | 0.00049051 | 0.00046915 | 124.3079 | 46.416 | 3.946e-06 | 1.0108e-05 | 1078.034 | 2.2103e-06 | 1.389e-05 | 2.25e-06 | 2.9232e-05 | 4.5501e-07 | 4.9264e-06 | 4.3519e-07 | 1.1938e-05 | 1.6571e-05 | 3.2052e-06 | 1.9777e-05
6 | BRIG | 39059 | 39 | OH | 059 | Guernsey | NONROAD_MAR | 607.0644 | 0.012367 | 0.27391 | 0.27436 | 0.0004512 | 0.00045194 | 7.4326e-07 | 7.4447e-07 | 5.5798e-06 | 5.589e-06 | 210.8084 | 99.9556 | 2.6469e-08 | 5.5914e-08 | 0.016689 | 0.054826 | 0.054907 | 9.0313e-05 | 9.0448e-05 | 1.4877e-07 | 1.4899e-07 | 1.5072e-06 | 1.5095e-06 | 124.3079 | 46.416 | 1.2125e-08 | 3.2521e-08 | 1368.2266 | 4.0781e-09 | 2.5627e-08 | 4.0848e-09 | 5.307e-08 | 1.1016e-09 | 1.1927e-08 | 1.1032e-09 | 3.0262e-08 | 3.8183e-08 | 1.0313e-08 | 4.8496e-08
6 | BRIG | 39059 | 39 | OH | 059 | Guernsey | NONPOINT | 607.0644 | 0.012367 | 167.0947 | 178.3042 | 0.27525 | 0.29372 | 0.00045341 | 0.00048383 | 0.0034039 | 0.0036322 | 210.8084 | 99.9556 | 1.6147e-05 | 3.6339e-05 | 0.016689 | 41.4818 | 72.386 | 0.068332 | 0.11924 | 0.00011256 | 0.00019642 | 0.0011404 | 0.00199 | 124.3079 | 46.416 | 9.1739e-06 | 4.2873e-05 | 1368.2266 | 2.4878e-06 | 1.5634e-05 | 2.6547e-06 | 3.449e-05 | 8.3348e-07 | 9.0242e-06 | 1.4544e-06 | 3.9896e-05 | 2.4815e-05 | 1.3595e-05 | 3.8411e-05
6 | BRIG | 39059 | 39 | OH | 059 | Guernsey | NONROAD_OTHER | 607.0644 | 0.012367 | 215.9474 | 86.5461 | 0.35572 | 0.14256 | 0.00058597 | 0.00023484 | 0.0043991 | 0.001763 | 210.8084 | 99.9556 | 2.0868e-05 | 1.7638e-05 | 0.016689 | 0.63511 | 0.34304 | 0.0010462 | 0.00056508 | 1.7234e-06 | 9.3083e-07 | 1.746e-05 | 9.4305e-06 | 124.3079 | 46.416 | 1.4046e-07 | 2.0317e-07 | 1368.2266 | 3.2152e-06 | 2.0204e-05 | 1.2886e-06 | 1.6741e-05 | 1.2761e-08 | 1.3817e-07 | 6.8925e-09 | 1.8907e-07 | 1.2045e-05 | 6.4429e-08 | 1.2109e-05
6 | BRIG | 39059 | 39 | OH | 059 | Guernsey | POINT | 607.0644 | 0.012367 | 599.802 | 528.5568 | 0.98804 | 0.87068 | 0.0016276 | 0.0014342 | 0.012219 | 0.010767 | 210.8084 | 99.9556 | 5.7961e-05 | 0.00010772 | 0.016689 | 769.5115 | 769.5283 | 1.2676 | 1.2676 | 0.0020881 | 0.0020881 | 0.021155 | 0.021155 | 124.3079 | 46.416 | 0.00017018 | 0.00045577 | 1368.2266 | 8.9302e-06 | 5.6118e-05 | 7.8695e-06 | 0.00010224 | 1.5461e-05 | 0.0001674 | 1.5462e-05 | 0.00042413 | 7.3561e-05 | 0.00014453 | 0.00021809
6 | BRIG | 39059 | 39 | OH | 059 | Guernsey | ONROAD | 607.0644 | 0.012367 | 2129.6573 | 425.2448 | 3.5081 | 0.70049 | 0.0057788 | 0.0011539 | 0.043383 | 0.0086627 | 210.8084 | 99.9556 | 0.00020579 | 8.6665e-05 | 0.016689 | 7.4705 | 2.8349 | 0.012306 | 0.0046699 | 2.0271e-05 | 7.6926e-06 | 0.00020537 | 7.7936e-05 | 124.3079 | 46.416 | 1.6521e-06 | 1.6791e-06 | 1368.2266 | 3.1708e-05 | 0.00019925 | 6.3313e-06 | 8.2256e-05 | 1.501e-07 | 1.6252e-06 | 5.6961e-08 | 1.5625e-06 | 5.9183e-05 | 5.3245e-07 | 5.9715e-05
6 | BRIG | 39061 | 39 | OH | 061 | Hamilton | NONPOINT | 870.3387 | 0.0062249 | 2975.4043 | 3077.2373 | 3.4187 | 3.5357 | 0.003928 | 0.0040624 | 0.021281 | 0.022009 | 210.8084 | 99.9556 | 0.00010095 | 0.00022019 | 0.0076634 | 180.8885 | 154.0453 | 0.20784 | 0.17699 | 0.0002388 | 0.00020336 | 0.0015927 | 0.0013564 | 124.3079 | 46.416 | 1.2813e-05 | 2.9222e-05 | 1069.0354 | 1.9907e-05 | 0.00012509 | 2.0588e-05 | 0.00026748 | 1.4899e-06 | 1.6131e-05 | 1.2688e-06 | 3.4804e-05 | 0.00015037 | 9.2667e-06 | 0.00015963
6 | BRIG | 39061 | 39 | OH | 061 | Hamilton | NONROAD_MAR | 870.3387 | 0.0062249 | 1363.5107 | 959.0535 | 1.5666 | 1.1019 | 0.0018 | 0.0012661 | 0.0097522 | 0.0068594 | 210.8084 | 99.9556 | 4.6261e-05 | 6.8625e-05 | 0.0076634 | 16.8649 | 6.5842 | 0.019377 | 0.0075651 | 2.2264e-05 | 8.6921e-06 | 0.0001485 | 5.7974e-05 | 124.3079 | 46.416 | 1.1946e-06 | 1.249e-06 | 1069.0354 | 9.1224e-06 | 5.7326e-05 | 6.4165e-06 | 8.3362e-05 | 1.3891e-07 | 1.504e-06 | 5.423e-08 | 1.4876e-06 | 4.6863e-05 | 3.9607e-07 | 4.7259e-05
6 | BRIG | 39061 | 39 | OH | 061 | Hamilton | POINT | 870.3387 | 0.0062249 | 9020.4466 | 6371.7656 | 10.3643 | 7.321 | 0.011908 | 0.0084117 | 0.064517 | 0.045573 | 210.8084 | 99.9556 | 0.00030604 | 0.00045593 | 0.0076634 | 31203.0425 | 8974.7491 | 35.8516 | 10.3118 | 0.041193 | 0.011848 | 0.27474 | 0.079023 | 124.3079 | 46.416 | 0.0022102 | 0.0017025 | 1069.0354 | 6.035e-05 | 0.00037925 | 4.263e-05 | 0.00055384 | 0.000257 | 0.0027826 | 7.392e-05 | 0.0020277 | 0.00031135 | 0.00053988 | 0.00085123
6 | BRIG | 39061 | 39 | OH | 061 | Hamilton | NONROAD_OTHER | 870.3387 | 0.0062249 | 3145.4612 | 1191.5056 | 3.6141 | 1.369 | 0.0041525 | 0.001573 | 0.022497 | 0.008522 | 210.8084 | 99.9556 | 0.00010672 | 8.5258e-05 | 0.0076634 | 9.3721 | 4.9391 | 0.010768 | 0.0056749 | 1.2373e-05 | 6.5203e-06 | 8.2522e-05 | 4.3489e-05 | 124.3079 | 46.416 | 6.6385e-07 | 9.3693e-07 | 1069.0354 | 2.1044e-05 | 0.00013224 | 7.9717e-06 | 0.00010357 | 7.7193e-08 | 8.3578e-07 | 4.068e-08 | 1.1159e-06 | 5.8222e-05 | 2.9711e-07 | 5.8519e-05
6 | BRIG | 39061 | 39 | OH | 061 | Hamilton | ONROAD | 870.3387 | 0.0062249 | 16841.7307 | 3443.464 | 19.3508 | 3.9565 | 0.022234 | 0.0045459 | 0.12046 | 0.024629 | 210.8084 | 99.9556 | 0.0005714 | 0.0002464 | 0.0076634 | 77.2955 | 28.9419 | 0.088811 | 0.033254 | 0.00010204 | 3.8208e-05 | 0.00068059 | 0.00025483 | 124.3079 | 46.416 | 5.475e-06 | 5.4902e-06 | 1069.0354 | 0.00011268 | 0.00070808 | 2.3038e-05 | 0.00029931 | 6.3664e-07 | 6.893e-06 | 2.3838e-07 | 6.5388e-06 | 0.00016826 | 1.741e-06 | 0.00017
6 | BRIG | 39063 | 39 | OH | 063 | Hancock | NONPOINT | 802.3451 | 0.0079158 | 353.135 | 376.46 | 0.44013 | 0.4692 | 0.00054855 | 0.00058479 | 0.003484 | 0.0037141 | 210.8084 | 99.9556 | 1.6527e-05 | 3.7158e-05 | 0.012614 | 31.7139 | 24.697 | 0.039527 | 0.030781 | 4.9264e-05 | 3.8364e-05 | 0.00049859 | 0.00038828 | 124.3079 | 46.416 | 4.011e-06 | 8.3651e-06 | 1381.7859 | 2.5214e-06 | 1.5844e-05 | 2.6879e-06 | 3.4921e-05 | 3.6083e-07 | 3.9068e-06 | 2.81e-07 | 7.7079e-06 | 2.5375e-05 | 2.6527e-06 | 2.8027e-05
6 | BRIG | 39063 | 39 | OH | 063 | Hancock | POINT | 802.3451 | 0.0079158 | 65.0085 | 70.2559 | 0.081023 | 0.087563 | 0.00010098 | 0.00010913 | 0.00064137 | 0.00069314 | 210.8084 | 99.9556 | 3.0424e-06 | 6.9344e-06 | 0.012614 | 3.0351 | 3.0762 | 0.0037827 | 0.003834 | 4.7146e-06 | 4.7785e-06 | 4.7716e-05 | 4.8362e-05 | 124.3079 | 46.416 | 3.8385e-07 | 1.0419e-06 | 1381.7859 | 4.6416e-07 | 2.9168e-06 | 5.0162e-07 | 6.5171e-06 | 3.4532e-08 | 3.7389e-07 | 3.5e-08 | 9.6007e-07 | 4.7355e-06 | 3.3041e-07 | 5.0659e-06
6 | BRIG | 39063 | 39 | OH | 063 | Hancock | NONROAD_MAR | 802.3451 | 0.0079158 | 538.9148 | 289.9616 | 0.67167 | 0.36139 | 0.00083714 | 0.00045042 | 0.0053169 | 0.0028607 | 210.8084 | 99.9556 | 2.5221e-05 | 2.862e-05 | 0.012614 | 6.3998 | 0.92481 | 0.0079764 | 0.0011526 | 9.9414e-06 | 1.4366e-06 | 0.00010062 | 1.454e-05 | 124.3079 | 46.416 | 8.0941e-07 | 3.1324e-07 | 1381.7859 | 3.8478e-06 | 2.418e-05 | 2.0703e-06 | 2.6897e-05 | 7.2816e-08 | 7.8839e-07 | 1.0522e-08 | 2.8863e-07 | 1.9544e-05 | 9.9333e-08 | 1.9644e-05
6 | BRIG | 39063 | 39 | OH | 063 | Hancock | PT_FIRES_PRESCRIBED | 802.3451 | 0.0079158 | 2.3863 | 2.3863 | 0.0029741 | 0.0029741 | 3.7068e-06 | 3.7068e-06 | 2.3543e-05 | 2.3543e-05 | 210.8084 | 99.9556 | 1.1168e-07 | 2.3553e-07 | 0.012614 | 1.076 | 1.076 | 0.0013411 | 0.0013411 | 1.6715e-06 | 1.6715e-06 | 1.6917e-05 | 1.6917e-05 | 124.3079 | 46.416 | 1.3609e-07 | 3.6446e-07 | 1381.7859 | 1.7038e-08 | 1.0707e-07 | 1.7038e-08 | 2.2136e-07 | 1.2243e-08 | 1.3255e-07 | 1.2243e-08 | 3.3582e-07 | 1.6084e-07 | 1.1557e-07 | 2.7642e-07
6 | BRIG | 39063 | 39 | OH | 063 | Hancock | NONROAD_OTHER | 802.3451 | 0.0079158 | 690.3575 | 238.7872 | 0.86042 | 0.29761 | 0.0010724 | 0.00037093 | 0.006811 | 0.0023558 | 210.8084 | 99.9556 | 3.2309e-05 | 2.3569e-05 | 0.012614 | 1.7475 | 0.99008 | 0.002178 | 0.001234 | 2.7145e-06 | 1.538e-06 | 2.7473e-05 | 1.5566e-05 | 124.3079 | 46.416 | 2.2101e-07 | 3.3535e-07 | 1381.7859 | 4.9291e-06 | 3.0975e-05 | 1.7049e-06 | 2.215e-05 | 1.9882e-08 | 2.1527e-07 | 1.1265e-08 | 3.09e-07 | 1.6095e-05 | 1.0634e-07 | 1.6201e-05
6 | BRIG | 39063 | 39 | OH | 063 | Hancock | ONROAD | 802.3451 | 0.0079158 | 2622.4676 | 467.6326 | 3.2685 | 0.58283 | 0.0040737 | 0.00072641 | 0.025873 | 0.0046136 | 210.8084 | 99.9556 | 0.00012273 | 4.6157e-05 | 0.012614 | 9.7107 | 3.7127 | 0.012103 | 0.0046273 | 1.5084e-05 | 5.7673e-06 | 0.00015267 | 5.837e-05 | 124.3079 | 46.416 | 1.2281e-06 | 1.2575e-06 | 1381.7859 | 1.8724e-05 | 0.00011766 | 3.3389e-06 | 4.3379e-05 | 1.1049e-07 | 1.1963e-06 | 4.2243e-08 | 1.1587e-06 | 3.152e-05 | 3.9878e-07 | 3.1919e-05
6 | BRIG | 39065 | 39 | OH | 065 | Hardin | NONPOINT | 796.5314 | 0.0054529 | 109.647 | 110.4998 | 0.13766 | 0.13873 | 0.00017282 | 0.00017416 | 0.00075062 | 0.00075645 | 210.8084 | 99.9556 | 3.5607e-06 | 7.5679e-06 | 0.010321 | 24.1862 | 19.1216 | 0.030364 | 0.024006 | 3.8121e-05 | 3.0138e-05 | 0.00031339 | 0.00024777 | 124.3079 | 46.416 | 2.5211e-06 | 5.338e-06 | 1218.4536 | 6.1604e-07 | 3.8712e-06 | 6.2083e-07 | 8.0658e-06 | 2.572e-07 | 2.7848e-06 | 2.0334e-07 | 5.5779e-06 | 5.168e-06 | 1.6927e-06 | 6.8608e-06
6 | BRIG | 39065 | 39 | OH | 065 | Hardin | ONROAD | 796.5314 | 0.0054529 | 656.5906 | 96.7144 | 0.82431 | 0.12142 | 0.0010349 | 0.00015244 | 0.0044949 | 0.00066208 | 210.8084 | 99.9556 | 2.1322e-05 | 6.6238e-06 | 0.010321 | 2.4651 | 0.90655 | 0.0030948 | 0.0011381 | 3.8853e-06 | 1.4288e-06 | 3.1941e-05 | 1.1747e-05 | 124.3079 | 46.416 | 2.5695e-07 | 2.5307e-07 | 1218.4536 | 3.689e-06 | 2.3182e-05 | 5.4338e-07 | 7.0596e-06 | 2.6215e-08 | 2.8383e-07 | 9.6406e-09 | 2.6445e-07 | 4.5233e-06 | 8.0252e-08 | 4.6036e-06
6 | BRIG | 39065 | 39 | OH | 065 | Hardin | PT_FIRES_PRESCRIBED | 796.5314 | 0.0054529 | 1.1962 | 1.1962 | 0.0015017 | 0.0015017 | 1.8853e-06 | 1.8853e-06 | 8.1886e-06 | 8.1886e-06 | 210.8084 | 99.9556 | 3.8844e-08 | 8.1923e-08 | 0.010321 | 0.54073 | 0.54073 | 0.00067886 | 0.00067886 | 8.5227e-07 | 8.5227e-07 | 7.0065e-06 | 7.0065e-06 | 124.3079 | 46.416 | 5.6364e-08 | 1.5095e-07 | 1218.4536 | 6.7205e-09 | 4.2232e-08 | 6.7205e-09 | 8.7313e-08 | 5.7503e-09 | 6.226e-08 | 5.7503e-09 | 1.5773e-07 | 5.5944e-08 | 4.7868e-08 | 1.0381e-07
6 | BRIG | 39065 | 39 | OH | 065 | Hardin | NONROAD_OTHER | 796.5314 | 0.0054529 | 345.8683 | 124.3291 | 0.43422 | 0.15609 | 0.00054514 | 0.00019596 | 0.0023677 | 0.00085113 | 210.8084 | 99.9556 | 1.1232e-05 | 8.5151e-06 | 0.010321 | 0.77542 | 0.4802 | 0.00097349 | 0.00060287 | 1.2222e-06 | 7.5687e-07 | 1.0047e-05 | 6.2222e-06 | 124.3079 | 46.416 | 8.0827e-08 | 1.3405e-07 | 1218.4536 | 1.9432e-06 | 1.2211e-05 | 6.9853e-07 | 9.0753e-06 | 8.246e-09 | 8.9281e-08 | 5.1066e-09 | 1.4008e-07 | 5.8148e-06 | 4.251e-08 | 5.8573e-06
6 | BRIG | 39065 | 39 | OH | 065 | Hardin | NONROAD_MAR | 796.5314 | 0.0054529 | 269.4264 | 159.4752 | 0.33825 | 0.20021 | 0.00042465 | 0.00025135 | 0.0018444 | 0.0010917 | 210.8084 | 99.9556 | 8.7493e-06 | 1.0922e-05 | 0.010321 | 2.6562 | 0.17538 | 0.0033347 | 0.00022018 | 4.1865e-06 | 2.7642e-07 | 3.4417e-05 | 2.2724e-06 | 124.3079 | 46.416 | 2.7687e-07 | 4.8958e-08 | 1218.4536 | 1.5137e-06 | 9.5125e-06 | 8.96e-07 | 1.1641e-05 | 2.8247e-08 | 3.0583e-07 | 1.865e-09 | 5.1159e-08 | 7.4586e-06 | 1.5525e-08 | 7.4741e-06
6 | BRIG | 39067 | 39 | OH | 067 | Harrison | POINT | 575.4361 | 0.0074914 | 5.9 | 5.9 | 0.010253 | 0.010253 | 1.7818e-05 | 1.7818e-05 | 7.681e-05 | 7.681e-05 | 210.8084 | 99.9556 | 3.6436e-07 | 7.6845e-07 | 0.014796 | 21.13 | 21.13 | 0.03672 | 0.03672 | 6.3812e-05 | 6.3812e-05 | 0.00054329 | 0.00054329 | 124.3079 | 46.416 | 4.3705e-06 | 1.1705e-05 | 1063.891 | 7.2198e-08 | 4.5369e-07 | 7.2198e-08 | 9.3799e-07 | 5.1067e-07 | 5.5291e-06 | 5.1067e-07 | 1.4008e-05 | 5.2476e-07 | 3.7117e-06 | 4.2365e-06
6 | BRIG | 39067 | 39 | OH | 067 | Harrison | NONPOINT | 575.4361 | 0.0074914 | 63.8152 | 59.4117 | 0.1109 | 0.10325 | 0.00019272 | 0.00017942 | 0.00083079 | 0.00077346 | 210.8084 | 99.9556 | 3.941e-06 | 7.7381e-06 | 0.014796 | 78.3438 | 86.7025 | 0.13615 | 0.15067 | 0.0002366 | 0.00026184 | 0.0020144 | 0.0022293 | 124.3079 | 46.416 | 1.6205e-05 | 4.8028e-05 | 1063.891 | 7.809e-07 | 4.9072e-06 | 7.2701e-07 | 9.4453e-06 | 1.8934e-06 | 2.05e-05 | 2.0954e-06 | 5.7478e-05 | 5.2842e-06 | 1.523e-05 | 2.0515e-05
6 | BRIG | 39067 | 39 | OH | 067 | Harrison | NONROAD_OTHER | 575.4361 | 0.0074914 | 113.91 | 57.9267 | 0.19795 | 0.10067 | 0.00034401 | 0.00017494 | 0.001483 | 0.00075413 | 210.8084 | 99.9556 | 7.0346e-06 | 7.5447e-06 | 0.014796 | 0.30313 | 0.17853 | 0.00052679 | 0.00031025 | 9.1546e-07 | 5.3916e-07 | 7.7941e-06 | 4.5904e-06 | 124.3079 | 46.416 | 6.27e-08 | 9.8896e-08 | 1063.891 | 1.3939e-06 | 8.7594e-06 | 7.0884e-07 | 9.2093e-06 | 7.3261e-09 | 7.9321e-08 | 4.3147e-09 | 1.1835e-07 | 5.1522e-06 | 3.1361e-08 | 5.1835e-06
6 | BRIG | 39067 | 39 | OH | 067 | Harrison | ONROAD | 575.4361 | 0.0074914 | 400.4476 | 58.205 | 0.6959 | 0.10115 | 0.0012093 | 0.00017578 | 0.0052133 | 0.00075775 | 210.8084 | 99.9556 | 2.473e-05 | 7.5809e-06 | 0.014796 | 1.4493 | 0.5334 | 0.0025187 | 0.00092696 | 4.377e-06 | 1.6109e-06 | 3.7265e-05 | 1.3715e-05 | 124.3079 | 46.416 | 2.9978e-07 | 2.9548e-07 | 1063.891 | 4.9002e-06 | 3.0793e-05 | 7.1225e-07 | 9.2535e-06 | 3.5027e-08 | 3.7925e-07 | 1.2891e-08 | 3.5361e-07 | 5.1769e-06 | 9.3699e-08 | 5.2706e-06
6 | BRIG | 39067 | 39 | OH | 067 | Harrison | NONROAD_MAR | 575.4361 | 0.0074914 | 29.8726 | 31.5405 | 0.051913 | 0.054811 | 9.0215e-05 | 9.5252e-05 | 0.0003889 | 0.00041062 | 210.8084 | 99.9556 | 1.8448e-06 | 4.108e-06 | 0.014796 | 0.29752 | 0.10541 | 0.00051704 | 0.00018318 | 8.9852e-07 | 3.1833e-07 | 7.6499e-06 | 2.7102e-06 | 124.3079 | 46.416 | 6.154e-08 | 5.8389e-08 | 1063.891 | 3.6555e-07 | 2.2971e-06 | 3.8596e-07 | 5.0143e-06 | 7.1905e-09 | 7.7853e-08 | 2.5474e-09 | 6.9878e-08 | 2.8053e-06 | 1.8516e-08 | 2.8238e-06
6 | BRIG | 39069 | 39 | OH | 069 | Henry | POINT | 842.0548 | 0.0099215 | 109.481 | 26.2624 | 0.13002 | 0.031188 | 0.0001544 | 3.7039e-05 | 0.00129 | 0.00030944 | 210.8084 | 99.9556 | 6.1191e-06 | 3.0958e-06 | 0.014592 | 1051.9987 | 0.54259 | 1.2493 | 0.00064436 | 0.0014837 | 7.6523e-07 | 0.01823 | 9.4027e-06 | 124.3079 | 46.416 | 0.00014666 | 2.0258e-07 | 1087.7346 | 1.1859e-06 | 7.4524e-06 | 2.8448e-07 | 3.6959e-06 | 1.676e-05 | 0.00018146 | 8.6443e-09 | 2.3712e-07 | 2.1141e-06 | 6.4239e-08 | 2.1783e-06
6 | BRIG | 39069 | 39 | OH | 069 | Henry | ONROAD | 842.0548 | 0.0099215 | 783.5257 | 115.1138 | 0.93049 | 0.13671 | 0.001105 | 0.00016235 | 0.0092319 | 0.0013563 | 210.8084 | 99.9556 | 4.3793e-05 | 1.3569e-05 | 0.014592 | 2.955 | 1.1063 | 0.0035093 | 0.0013138 | 4.1676e-06 | 1.5603e-06 | 5.1209e-05 | 1.9172e-05 | 124.3079 | 46.416 | 4.1195e-07 | 4.1305e-07 | 1087.7346 | 8.4873e-06 | 5.3335e-05 | 1.2469e-06 | 1.62e-05 | 4.7078e-08 | 5.0973e-07 | 1.7626e-08 | 4.8348e-07 | 9.2664e-06 | 1.3098e-07 | 9.3973e-06
6 | BRIG | 39069 | 39 | OH | 069 | Henry | NONROAD_OTHER | 842.0548 | 0.0099215 | 410.3163 | 168.1829 | 0.48728 | 0.19973 | 0.00057868 | 0.00023719 | 0.0048346 | 0.0019816 | 210.8084 | 99.9556 | 2.2933e-05 | 1.9825e-05 | 0.014592 | 1.0494 | 0.6115 | 0.0012462 | 0.00072621 | 1.4799e-06 | 8.6242e-07 | 1.8185e-05 | 1.0597e-05 | 124.3079 | 46.416 | 1.4629e-07 | 2.283e-07 | 1087.7346 | 4.4446e-06 | 2.793e-05 | 1.8218e-06 | 2.3669e-05 | 1.6718e-08 | 1.8101e-07 | 9.7423e-09 | 2.6724e-07 | 1.3538e-05 | 7.2398e-08 | 1.3611e-05
6 | BRIG | 39069 | 39 | OH | 069 | Henry | NONROAD_MAR | 842.0548 | 0.0099215 | 526.5006 | 295.852 | 0.62526 | 0.35135 | 0.00074254 | 0.00041725 | 0.0062035 | 0.0034859 | 210.8084 | 99.9556 | 2.9427e-05 | 3.4874e-05 | 0.014592 | 5.2303 | 0.30354 | 0.0062114 | 0.00036047 | 7.3764e-06 | 4.2809e-07 | 9.0638e-05 | 5.2601e-06 | 124.3079 | 46.416 | 7.2914e-07 | 1.1333e-07 | 1087.7346 | 5.7031e-06 | 3.5839e-05 | 3.2047e-06 | 4.1636e-05 | 8.3327e-08 | 9.022e-07 | 4.8358e-09 | 1.3265e-07 | 2.3815e-05 | 3.5937e-08 | 2.3851e-05
6 | BRIG | 39069 | 39 | OH | 069 | Henry | NONPOINT | 842.0548 | 0.0099215 | 124.0515 | 126.9922 | 0.14732 | 0.15081 | 0.00017495 | 0.0001791 | 0.0014616 | 0.0014963 | 210.8084 | 99.9556 | 6.9335e-06 | 1.497e-05 | 0.014592 | 20.3653 | 14.7064 | 0.024185 | 0.017465 | 2.8722e-05 | 2.0741e-05 | 0.00035292 | 0.00025485 | 124.3079 | 46.416 | 2.8391e-06 | 5.4906e-06 | 1087.7346 | 1.3437e-06 | 8.4442e-06 | 1.3756e-06 | 1.7872e-05 | 3.2445e-07 | 3.5129e-06 | 2.343e-07 | 6.4269e-06 | 1.0223e-05 | 1.7411e-06 | 1.1964e-05
6 | BRIG | 39071 | 39 | OH | 071 | Highland | ONROAD | 789.4193 | 0.0079619 | 853.089 | 127.8847 | 1.0807 | 0.162 | 0.0013689 | 0.00020521 | 0.0086041 | 0.0012898 | 210.8084 | 99.9556 | 4.0815e-05 | 1.2904e-05 | 0.013553 | 3.0868 | 1.145 | 0.0039102 | 0.0014504 | 4.9533e-06 | 1.8373e-06 | 5.2996e-05 | 1.9657e-05 | 124.3079 | 46.416 | 4.2633e-07 | 4.235e-07 | 1444.7222 | 5.9555e-06 | 3.7425e-05 | 8.9278e-07 | 1.1599e-05 | 3.6682e-08 | 3.9716e-07 | 1.3606e-08 | 3.7322e-07 | 8.8119e-06 | 1.343e-07 | 8.9462e-06
6 | BRIG | 39071 | 39 | OH | 071 | Highland | NONPOINT | 789.4193 | 0.0079619 | 123.6119 | 125.3184 | 0.15659 | 0.15875 | 0.00019836 | 0.00020109 | 0.0012467 | 0.0012639 | 210.8084 | 99.9556 | 5.914e-06 | 1.2645e-05 | 0.013553 | 39.989 | 35.2853 | 0.050656 | 0.044698 | 6.4169e-05 | 5.6621e-05 | 0.00068655 | 0.00060579 | 124.3079 | 46.416 | 5.5229e-06 | 1.3051e-05 | 1444.7222 | 8.6295e-07 | 5.4228e-06 | 8.7486e-07 | 1.1366e-05 | 4.7521e-07 | 5.1452e-06 | 4.1931e-07 | 1.1502e-05 | 8.6351e-06 | 4.1387e-06 | 1.2774e-05
6 | BRIG | 39071 | 39 | OH | 071 | Highland | POINT | 789.4193 | 0.0079619 | 5.0121 | 5.0112 | 0.0063491 | 0.006348 | 8.0427e-06 | 8.0413e-06 | 5.0551e-05 | 5.0542e-05 | 210.8084 | 99.9556 | 2.398e-07 | 5.0564e-07 | 0.013553 | 0.03223 | 0.0324 | 4.0827e-05 | 4.1043e-05 | 5.1718e-08 | 5.1991e-08 | 5.5334e-07 | 5.5625e-07 | 124.3079 | 46.416 | 4.4513e-09 | 1.1984e-08 | 1444.7222 | 3.499e-08 | 2.1988e-07 | 3.4984e-08 | 4.5451e-07 | 3.83e-10 | 4.1469e-09 | 3.8503e-10 | 1.0561e-08 | 3.453e-07 | 3.8003e-09 | 3.491e-07
6 | BRIG | 39071 | 39 | OH | 071 | Highland | NONROAD_OTHER | 789.4193 | 0.0079619 | 323.7043 | 122.0972 | 0.41005 | 0.15467 | 0.00051944 | 0.00019593 | 0.0032648 | 0.0012314 | 210.8084 | 99.9556 | 1.5487e-05 | 1.232e-05 | 0.013553 | 0.78927 | 0.46552 | 0.00099981 | 0.0005897 | 1.2665e-06 | 7.4701e-07 | 1.355e-05 | 7.9922e-06 | 124.3079 | 46.416 | 1.0901e-07 | 1.7219e-07 | 1444.7222 | 2.2598e-06 | 1.4201e-05 | 8.5237e-07 | 1.1074e-05 | 9.3793e-09 | 1.0155e-07 | 5.532e-09 | 1.5175e-07 | 8.4131e-06 | 5.4602e-08 | 8.4677e-06
6 | BRIG | 39071 | 39 | OH | 071 | Highland | NONROAD_MAR | 789.4193 | 0.0079619 | 13.1722 | 13.8801 | 0.016686 | 0.017583 | 2.1137e-05 | 2.2273e-05 | 0.00013285 | 0.00013999 | 210.8084 | 99.9556 | 6.302e-07 | 1.4005e-06 | 0.013553 | 0.19093 | 0.10629 | 0.00024186 | 0.00013464 | 3.0638e-07 | 1.7055e-07 | 3.278e-06 | 1.8248e-06 | 124.3079 | 46.416 | 2.637e-08 | 3.9313e-08 | 1444.7222 | 9.1957e-08 | 5.7786e-07 | 9.6899e-08 | 1.2589e-06 | 2.2689e-09 | 2.4566e-08 | 1.263e-09 | 3.4646e-08 | 9.5641e-07 | 1.2467e-08 | 9.6888e-07
6 | BRIG | 39071 | 39 | OH | 071 | Highland | PT_FIRES_PRESCRIBED | 789.4193 | 0.0079619 | 3.5904 | 3.5904 | 0.0045481 | 0.0045481 | 5.7613e-06 | 5.7613e-06 | 3.6212e-05 | 3.6212e-05 | 210.8084 | 99.9556 | 1.7178e-07 | 3.6228e-07 | 0.013553 | 1.6239 | 1.6239 | 0.0020571 | 0.0020571 | 2.6058e-06 | 2.6058e-06 | 2.788e-05 | 2.788e-05 | 124.3079 | 46.416 | 2.2428e-07 | 6.0065e-07 | 1444.7222 | 2.5065e-08 | 1.5751e-07 | 2.5065e-08 | 3.2564e-07 | 1.9298e-08 | 2.0894e-07 | 1.9298e-08 | 5.2934e-07 | 2.474e-07 | 1.9047e-07 | 4.3787e-07
6 | BRIG | 39073 | 39 | OH | 073 | Hocking | NONROAD_MAR | 690.6497 | 0.0073278 | 7.7858 | 8.2209 | 0.011273 | 0.011903 | 1.6322e-05 | 1.7235e-05 | 8.2607e-05 | 8.7224e-05 | 210.8084 | 99.9556 | 3.9186e-07 | 8.7262e-07 | 0.011256 | 0.055019 | 0.0029813 | 7.9663e-05 | 4.3167e-06 | 1.1535e-07 | 6.2502e-09 | 8.9668e-07 | 4.8589e-08 | 124.3079 | 46.416 | 7.2134e-09 | 1.0468e-09 | 1097.0114 | 7.5302e-08 | 4.732e-07 | 7.951e-08 | 1.033e-06 | 8.1739e-10 | 8.85e-09 | 4.4292e-11 | 1.215e-09 | 5.9591e-07 | 3.3195e-10 | 5.9624e-07
6 | BRIG | 39073 | 39 | OH | 073 | Hocking | NONPOINT | 690.6497 | 0.0073278 | 86.6132 | 86.4287 | 0.12541 | 0.12514 | 0.00018158 | 0.00018119 | 0.00091896 | 0.000917 | 210.8084 | 99.9556 | 4.3592e-06 | 9.1741e-06 | 0.011256 | 40.1044 | 41.0913 | 0.058068 | 0.059497 | 8.4077e-05 | 8.6146e-05 | 0.0006536 | 0.00066969 | 124.3079 | 46.416 | 5.2579e-06 | 1.4428e-05 | 1097.0114 | 8.377e-07 | 5.2641e-06 | 8.3591e-07 | 1.086e-05 | 5.958e-07 | 6.4509e-06 | 6.1047e-07 | 1.6745e-05 | 6.2649e-06 | 4.5753e-06 | 1.084e-05
6 | BRIG | 39073 | 39 | OH | 073 | Hocking | NONROAD_OTHER | 690.6497 | 0.0073278 | 75.5234 | 34.4008 | 0.10935 | 0.049809 | 0.00015833 | 7.212e-05 | 0.0008013 | 0.00036499 | 210.8084 | 99.9556 | 3.8011e-06 | 3.6515e-06 | 0.011256 | 0.24755 | 0.12464 | 0.00035844 | 0.00018047 | 5.1899e-07 | 2.613e-07 | 4.0345e-06 | 2.0313e-06 | 124.3079 | 46.416 | 3.2456e-08 | 4.3763e-08 | 1097.0114 | 7.3044e-07 | 4.5901e-06 | 3.3271e-07 | 4.3226e-06 | 3.6778e-09 | 3.982e-08 | 1.8517e-09 | 5.0793e-08 | 2.4936e-06 | 1.3878e-08 | 2.5075e-06
6 | BRIG | 39073 | 39 | OH | 073 | Hocking | POINT | 690.6497 | 0.0073278 | 168.76 | 169.4719 | 0.24435 | 0.24538 | 0.0003538 | 0.00035529 | 0.0017905 | 0.0017981 | 210.8084 | 99.9556 | 8.4937e-06 | 1.7989e-05 | 0.011256 | 7.38 | 7.3852 | 0.010686 | 0.010693 | 1.5472e-05 | 1.5483e-05 | 0.00012028 | 0.00012036 | 124.3079 | 46.416 | 9.6757e-07 | 2.5931e-06 | 1097.0114 | 1.6322e-06 | 1.0257e-05 | 1.6391e-06 | 2.1295e-05 | 1.0964e-07 | 1.1871e-06 | 1.0972e-07 | 3.0096e-06 | 1.2284e-05 | 8.223e-07 | 1.3107e-05
6 | BRIG | 39073 | 39 | OH | 073 | Hocking | ONROAD | 690.6497 | 0.0073278 | 831.9238 | 131.8312 | 1.2046 | 0.19088 | 0.0017441 | 0.00027638 | 0.0088267 | 0.0013987 | 210.8084 | 99.9556 | 4.1871e-05 | 1.3993e-05 | 0.011256 | 3.0853 | 1.1849 | 0.0044673 | 0.0017156 | 6.4682e-06 | 2.4841e-06 | 5.0284e-05 | 1.9311e-05 | 124.3079 | 46.416 | 4.0451e-07 | 4.1604e-07 | 1097.0114 | 8.0461e-06 | 5.0562e-05 | 1.275e-06 | 1.6565e-05 | 4.5837e-08 | 4.9628e-07 | 1.7603e-08 | 4.8287e-07 | 9.556e-06 | 1.3193e-07 | 9.6879e-06
6 | BRIG | 39073 | 39 | OH | 073 | Hocking | PT_FIRES_PRESCRIBED | 690.6497 | 0.0073278 | 5.9783 | 5.9783 | 0.0086561 | 0.0086561 | 1.2533e-05 | 1.2533e-05 | 6.343e-05 | 6.343e-05 | 210.8084 | 99.9556 | 3.0089e-07 | 6.3458e-07 | 0.011256 | 3.0108 | 3.0108 | 0.0043594 | 0.0043594 | 6.312e-06 | 6.312e-06 | 4.9069e-05 | 4.9069e-05 | 124.3079 | 46.416 | 3.9473e-07 | 1.0571e-06 | 1097.0114 | 5.782e-08 | 3.6335e-07 | 5.782e-08 | 7.512e-07 | 4.4729e-08 | 4.8429e-07 | 4.4729e-08 | 1.227e-06 | 4.3335e-07 | 3.3523e-07 | 7.6858e-07
6 | BRIG | 39075 | 39 | OH | 075 | Holmes | NONROAD_OTHER | 649.9194 | 0.0072991 | 265.1575 | 101.5842 | 0.40799 | 0.1563 | 0.00062775 | 0.0002405 | 0.0029779 | 0.0011409 | 210.8084 | 99.9556 | 1.4126e-05 | 1.1414e-05 | 0.011611 | 0.68747 | 0.37655 | 0.0010578 | 0.00057938 | 1.6275e-06 | 8.9147e-07 | 1.2282e-05 | 6.7272e-06 | 124.3079 | 46.416 | 9.8801e-08 | 1.4493e-07 | 1098.0831 | 2.7119e-06 | 1.7042e-05 | 1.039e-06 | 1.3498e-05 | 1.1185e-08 | 1.211e-07 | 6.1263e-09 | 1.6805e-07 | 7.7943e-06 | 4.596e-08 | 7.8403e-06
6 | BRIG | 39075 | 39 | OH | 075 | Holmes | NONPOINT | 649.9194 | 0.0072991 | 187.2157 | 203.3208 | 0.28806 | 0.31284 | 0.00044322 | 0.00048135 | 0.0021026 | 0.0022834 | 210.8084 | 99.9556 | 9.9738e-06 | 2.2845e-05 | 0.011611 | 85.2435 | 121.1672 | 0.13116 | 0.18643 | 0.00020181 | 0.00028686 | 0.0015229 | 0.0021647 | 124.3079 | 46.416 | 1.2251e-05 | 4.6637e-05 | 1098.0831 | 1.9148e-06 | 1.2032e-05 | 2.0795e-06 | 2.7016e-05 | 1.3869e-06 | 1.5016e-05 | 1.9713e-06 | 5.4075e-05 | 1.56e-05 | 1.4789e-05 | 3.0389e-05
6 | BRIG | 39075 | 39 | OH | 075 | Holmes | NONROAD_MAR | 649.9194 | 0.0072991 | 40.4426 | 31.0665 | 0.062227 | 0.047801 | 9.5746e-05 | 7.3548e-05 | 0.0004542 | 0.0003489 | 210.8084 | 99.9556 | 2.1546e-06 | 3.4905e-06 | 0.011611 | 0.52002 | 0.20005 | 0.00080012 | 0.00030781 | 1.2311e-06 | 4.7362e-07 | 9.2903e-06 | 3.574e-06 | 124.3079 | 46.416 | 7.4736e-08 | 7.7e-08 | 1098.0831 | 4.1363e-07 | 2.5993e-06 | 3.1773e-07 | 4.128e-06 | 8.4604e-09 | 9.1603e-08 | 3.2548e-09 | 8.9281e-08 | 2.3837e-06 | 2.4418e-08 | 2.4081e-06
6 | BRIG | 39075 | 39 | OH | 075 | Holmes | PT_FIRES_PRESCRIBED | 649.9194 | 0.0072991 | 1.1914 | 1.1914 | 0.0018331 | 0.0018331 | 2.8205e-06 | 2.8205e-06 | 1.338e-05 | 1.338e-05 | 210.8084 | 99.9556 | 6.3469e-08 | 1.3386e-07 | 0.011611 | 0.53641 | 0.53641 | 0.00082535 | 0.00082535 | 1.2699e-06 | 1.2699e-06 | 9.5832e-06 | 9.5832e-06 | 124.3079 | 46.416 | 7.7092e-08 | 2.0646e-07 | 1098.0831 | 1.2185e-08 | 7.6569e-08 | 1.2185e-08 | 1.583e-07 | 8.7272e-09 | 9.4491e-08 | 8.7272e-09 | 2.3939e-07 | 9.141e-08 | 6.5472e-08 | 1.5688e-07
6 | BRIG | 39075 | 39 | OH | 075 | Holmes | POINT | 649.9194 | 0.0072991 | 346.3694 | 414.6208 | 0.53294 | 0.63796 | 0.00082001 | 0.00098159 | 0.00389 | 0.0046565 | 210.8084 | 99.9556 | 1.8453e-05 | 4.6586e-05 | 0.011611 | 5.5673 | 6.3331 | 0.0085661 | 0.0097445 | 1.318e-05 | 1.4993e-05 | 9.9461e-05 | 0.00011314 | 124.3079 | 46.416 | 8.0012e-07 | 2.4376e-06 | 1098.0831 | 3.5425e-06 | 2.2261e-05 | 4.2406e-06 | 5.5093e-05 | 9.0577e-08 | 9.8069e-07 | 1.0304e-07 | 2.8264e-06 | 3.1813e-05 | 7.7299e-07 | 3.2586e-05
6 | BRIG | 39075 | 39 | OH | 075 | Holmes | ONROAD | 649.9194 | 0.0072991 | 743.2042 | 113.3034 | 1.1435 | 0.17433 | 0.0017595 | 0.00026824 | 0.0083467 | 0.0012725 | 210.8084 | 99.9556 | 3.9594e-05 | 1.273e-05 | 0.011611 | 2.6729 | 1.0483 | 0.0041126 | 0.001613 | 6.3279e-06 | 2.4818e-06 | 4.7752e-05 | 1.8728e-05 | 124.3079 | 46.416 | 3.8414e-07 | 4.0349e-07 | 1098.0831 | 7.6012e-06 | 4.7766e-05 | 1.1588e-06 | 1.5055e-05 | 4.3487e-08 | 4.7084e-07 | 1.7055e-08 | 4.6784e-07 | 8.6935e-06 | 1.2795e-07 | 8.8214e-06
6 | BRIG | 39077 | 39 | OH | 077 | Huron | NONROAD_OTHER | 717.181 | 0.0073338 | 453.3697 | 172.2486 | 0.63216 | 0.24017 | 0.00088144 | 0.00033489 | 0.0046361 | 0.0017614 | 210.8084 | 99.9556 | 2.1992e-05 | 1.7622e-05 | 0.014314 | 1.1782 | 0.6562 | 0.0016428 | 0.00091497 | 2.2906e-06 | 1.2758e-06 | 2.3515e-05 | 1.3097e-05 | 124.3079 | 46.416 | 1.8917e-07 | 2.8216e-07 | 1280.8149 | 3.6197e-06 | 2.2746e-05 | 1.3752e-06 | 1.7867e-05 | 1.8359e-08 | 1.9878e-07 | 1.0225e-08 | 2.8049e-07 | 1.2034e-05 | 8.9476e-08 | 1.2123e-05
6 | BRIG | 39077 | 39 | OH | 077 | Huron | NONROAD_MAR | 717.181 | 0.0073338 | 1479.9346 | 945.7359 | 2.0635 | 1.3187 | 0.0028773 | 0.0018387 | 0.015134 | 0.009671 | 210.8084 | 99.9556 | 7.1789e-05 | 9.6753e-05 | 0.014314 | 14.1473 | 3.7366 | 0.019726 | 0.0052102 | 2.7505e-05 | 7.2648e-06 | 0.00028236 | 7.4578e-05 | 124.3079 | 46.416 | 2.2715e-06 | 1.6067e-06 | 1280.8149 | 1.1816e-05 | 7.425e-05 | 7.5507e-06 | 9.8098e-05 | 2.2045e-07 | 2.3869e-06 | 5.8227e-08 | 1.5972e-06 | 6.6072e-05 | 5.0951e-07 | 6.6581e-05
6 | BRIG | 39077 | 39 | OH | 077 | Huron | PT_FIRES_PRESCRIBED | 717.181 | 0.0073338 | 4.774 | 4.774 | 0.0066566 | 0.0066566 | 9.2816e-06 | 9.2816e-06 | 4.8818e-05 | 4.8818e-05 | 210.8084 | 99.9556 | 2.3158e-07 | 4.884e-07 | 0.014314 | 2.1533 | 2.1533 | 0.0030024 | 0.0030024 | 4.1864e-06 | 4.1864e-06 | 4.2977e-05 | 4.2977e-05 | 124.3079 | 46.416 | 3.4573e-07 | 9.259e-07 | 1280.8149 | 3.8115e-08 | 2.3952e-07 | 3.8115e-08 | 4.9519e-07 | 3.3554e-08 | 3.633e-07 | 3.3554e-08 | 9.2041e-07 | 3.3352e-07 | 2.9361e-07 | 6.2713e-07
6 | BRIG | 39077 | 39 | OH | 077 | Huron | ONROAD | 717.181 | 0.0073338 | 1141.9311 | 177.1523 | 1.5922 | 0.24701 | 0.0022202 | 0.00034442 | 0.011677 | 0.0018115 | 210.8084 | 99.9556 | 5.5393e-05 | 1.8123e-05 | 0.014314 | 4.1001 | 1.545 | 0.005717 | 0.0021543 | 7.9715e-06 | 3.0039e-06 | 8.1833e-05 | 3.0837e-05 | 124.3079 | 46.416 | 6.5831e-07 | 6.6436e-07 | 1280.8149 | 9.1171e-06 | 5.7292e-05 | 1.4144e-06 | 1.8375e-05 | 6.3891e-08 | 6.9176e-07 | 2.4076e-08 | 6.6042e-07 | 1.2376e-05 | 2.1068e-07 | 1.2587e-05
6 | BRIG | 39077 | 39 | OH | 077 | Huron | POINT | 717.181 | 0.0073338 | 86.0947 | 103.6577 | 0.12005 | 0.14453 | 0.00016739 | 0.00020153 | 0.0008804 | 0.00106 | 210.8084 | 99.9556 | 4.1763e-06 | 1.0605e-05 | 0.014314 | 1.4674 | 1.5686 | 0.0020461 | 0.0021871 | 2.8529e-06 | 3.0496e-06 | 2.9287e-05 | 3.1306e-05 | 124.3079 | 46.416 | 2.356e-07 | 6.7447e-07 | 1280.8149 | 6.8737e-07 | 4.3195e-06 | 8.2759e-07 | 1.0752e-05 | 2.2866e-08 | 2.4758e-07 | 2.4443e-08 | 6.7047e-07 | 7.2418e-06 | 2.1388e-07 | 7.4557e-06
6 | BRIG | 39077 | 39 | OH | 077 | Huron | NONPOINT | 717.181 | 0.0073338 | 242.7661 | 258.9795 | 0.3385 | 0.36111 | 0.00047199 | 0.00050351 | 0.0024825 | 0.0026483 | 210.8084 | 99.9556 | 1.1776e-05 | 2.6495e-05 | 0.014314 | 33.4332 | 28.5494 | 0.046618 | 0.039808 | 6.5001e-05 | 5.5506e-05 | 0.00066728 | 0.00056981 | 124.3079 | 46.416 | 5.368e-06 | 1.2276e-05 | 1280.8149 | 1.9382e-06 | 1.218e-05 | 2.0677e-06 | 2.6863e-05 | 5.2098e-07 | 5.6407e-06 | 4.4488e-07 | 1.2203e-05 | 1.8093e-05 | 3.8929e-06 | 2.1986e-05
6 | BRIG | 39079 | 39 | OH | 079 | Jackson | POINT | 706.7352 | 0.0047205 | 15.45 | 17.3829 | 0.021861 | 0.024596 | 3.0933e-05 | 3.4802e-05 | 0.00010319 | 0.0001161 | 210.8084 | 99.9556 | 4.8952e-07 | 1.1616e-06 | 0.010437 | 2.7154 | 2.8917 | 0.0038422 | 0.0040916 | 5.4365e-06 | 5.7895e-06 | 4.0099e-05 | 4.2702e-05 | 124.3079 | 46.416 | 3.2258e-07 | 9.2e-07 | 1091.7042 | 9.4526e-08 | 5.9401e-07 | 1.0635e-07 | 1.3817e-06 | 3.6731e-08 | 3.9769e-07 | 3.9115e-08 | 1.073e-06 | 7.9322e-07 | 2.9174e-07 | 1.085e-06
6 | BRIG | 39079 | 39 | OH | 079 | Jackson | NONROAD_OTHER | 706.7352 | 0.0047205 | 108.2054 | 43.7398 | 0.15311 | 0.06189 | 0.00021664 | 8.7572e-05 | 0.00072273 | 0.00029215 | 210.8084 | 99.9556 | 3.4284e-06 | 2.9228e-06 | 0.010437 | 0.3221 | 0.16705 | 0.00045575 | 0.00023636 | 6.4487e-07 | 3.3444e-07 | 4.7565e-06 | 2.4668e-06 | 124.3079 | 46.416 | 3.8264e-08 | 5.3146e-08 | 1091.7042 | 6.6202e-07 | 4.1602e-06 | 2.6761e-07 | 3.4768e-06 | 4.357e-09 | 4.7174e-08 | 2.2596e-09 | 6.1982e-08 | 1.9959e-06 | 1.6853e-08 | 2.0128e-06
6 | BRIG | 39079 | 39 | OH | 079 | Jackson | NONROAD_MAR | 706.7352 | 0.0047205 | 29.5365 | 31.1706 | 0.041793 | 0.044105 | 5.9135e-05 | 6.2407e-05 | 0.00019728 | 0.0002082 | 210.8084 | 99.9556 | 9.3583e-07 | 2.0829e-06 | 0.010437 | 0.26728 | 0.071884 | 0.00037818 | 0.00010171 | 5.3511e-07 | 1.4392e-07 | 3.9469e-06 | 1.0615e-06 | 124.3079 | 46.416 | 3.1751e-08 | 2.287e-08 | 1091.7042 | 1.8071e-07 | 1.1356e-06 | 1.9071e-07 | 2.4777e-06 | 3.6154e-09 | 3.9145e-08 | 9.7236e-10 | 2.6672e-08 | 1.4224e-06 | 7.2523e-09 | 1.4296e-06
6 | BRIG | 39079 | 39 | OH | 079 | Jackson | ONROAD | 706.7352 | 0.0047205 | 856.9736 | 127.4422 | 1.2126 | 0.18033 | 0.0017157 | 0.00025515 | 0.0057239 | 0.00085122 | 210.8084 | 99.9556 | 2.7152e-05 | 8.516e-06 | 0.010437 | 3.2584 | 1.2267 | 0.0046106 | 0.0017358 | 6.5237e-06 | 2.4561e-06 | 4.8118e-05 | 1.8116e-05 | 124.3079 | 46.416 | 3.8709e-07 | 3.9029e-07 | 1091.7042 | 5.2431e-06 | 3.2948e-05 | 7.7971e-07 | 1.013e-05 | 4.4076e-08 | 4.7722e-07 | 1.6594e-08 | 4.5518e-07 | 5.8155e-06 | 1.2377e-07 | 5.9392e-06
6 | BRIG | 39079 | 39 | OH | 079 | Jackson | NONPOINT | 706.7352 | 0.0047205 | 140.5327 | 146.5783 | 0.19885 | 0.2074 | 0.00028136 | 0.00029346 | 0.00093865 | 0.00097903 | 210.8084 | 99.9556 | 4.4526e-06 | 9.7947e-06 | 0.010437 | 85.9469 | 80.8611 | 0.12161 | 0.11441 | 0.00017207 | 0.00016189 | 0.0012692 | 0.0011941 | 124.3079 | 46.416 | 1.021e-05 | 2.5726e-05 | 1091.7042 | 8.598e-07 | 5.4031e-06 | 8.9679e-07 | 1.1651e-05 | 1.1626e-06 | 1.2588e-05 | 1.0938e-06 | 3.0003e-05 | 6.6887e-06 | 8.158e-06 | 1.4847e-05
6 | BRIG | 39081 | 39 | OH | 081 | Jefferson | NONROAD_OTHER | 549.034 | 0.0066789 | 177.1134 | 80.8203 | 0.32259 | 0.1472 | 0.00058756 | 0.00026812 | 0.0021546 | 0.00098317 | 210.8084 | 99.9556 | 1.022e-05 | 9.8361e-06 | 0.01184 | 0.53454 | 0.27685 | 0.00097359 | 0.00050426 | 1.7733e-06 | 9.1844e-07 | 1.1527e-05 | 5.9702e-06 | 124.3079 | 46.416 | 9.2729e-08 | 1.2862e-07 | 1064.0748 | 2.0248e-06 | 1.2724e-05 | 9.2397e-07 | 1.2004e-05 | 1.0833e-08 | 1.1729e-07 | 5.6107e-09 | 1.5391e-07 | 6.717e-06 | 4.0788e-08 | 6.7577e-06
6 | BRIG | 39081 | 39 | OH | 081 | Jefferson | ONROAD | 549.034 | 0.0066789 | 1390.8025 | 263.7383 | 2.5332 | 0.48037 | 0.0046139 | 0.00087493 | 0.016919 | 0.0032084 | 210.8084 | 99.9556 | 8.0258e-05 | 3.2098e-05 | 0.01184 | 5.926 | 2.2257 | 0.010794 | 0.0040539 | 1.9659e-05 | 7.3837e-06 | 0.00012779 | 4.7997e-05 | 124.3079 | 46.416 | 1.028e-06 | 1.0341e-06 | 1064.0748 | 1.59e-05 | 9.9918e-05 | 3.0152e-06 | 3.9173e-05 | 1.201e-07 | 1.3003e-06 | 4.5106e-08 | 1.2373e-06 | 2.1919e-05 | 3.2791e-07 | 2.2247e-05
6 | BRIG | 39081 | 39 | OH | 081 | Jefferson | POINT | 549.034 | 0.0066789 | 10267.08 | 2895.067 | 18.7003 | 5.273 | 0.03406 | 0.0096042 | 0.1249 | 0.035218 | 210.8084 | 99.9556 | 0.00059247 | 0.00035234 | 0.01184 | 29509.5798 | 7638.5507 | 53.7482 | 13.9127 | 0.097896 | 0.02534 | 0.63636 | 0.16472 | 124.3079 | 46.416 | 0.0051192 | 0.0035488 | 1064.0748 | 0.00011738 | 0.00073761 | 3.3097e-05 | 0.00043 | 0.00059804 | 0.0064751 | 0.0001548 | 0.0042463 | 0.00024061 | 0.0011254 | 0.001366
6 | BRIG | 39081 | 39 | OH | 081 | Jefferson | NONPOINT | 549.034 | 0.0066789 | 217.1336 | 220.945 | 0.39548 | 0.40243 | 0.00072032 | 0.00073297 | 0.0026414 | 0.0026878 | 210.8084 | 99.9556 | 1.253e-05 | 2.689e-05 | 0.01184 | 102.0161 | 99.7406 | 0.18581 | 0.18167 | 0.00033843 | 0.00033088 | 0.0021999 | 0.0021509 | 124.3079 | 46.416 | 1.7697e-05 | 4.6339e-05 | 1064.0748 | 2.4824e-06 | 1.5599e-05 | 2.5259e-06 | 3.2817e-05 | 2.0675e-06 | 2.2385e-05 | 2.0213e-06 | 5.5446e-05 | 1.8363e-05 | 1.4694e-05 | 3.3057e-05
6 | BRIG | 39081 | 39 | OH | 081 | Jefferson | NONROAD_MAR | 549.034 | 0.0066789 | 251.8869 | 157.2844 | 0.45878 | 0.28647 | 0.00083562 | 0.00052178 | 0.0030642 | 0.0019133 | 210.8084 | 99.9556 | 1.4535e-05 | 1.9142e-05 | 0.01184 | 9.0145 | 0.80148 | 0.016419 | 0.0014598 | 2.9905e-05 | 2.6589e-06 | 0.00019439 | 1.7283e-05 | 124.3079 | 46.416 | 1.5638e-06 | 3.7236e-07 | 1064.0748 | 2.8797e-06 | 1.8096e-05 | 1.7981e-06 | 2.3361e-05 | 1.8269e-07 | 1.978e-06 | 1.6243e-08 | 4.4555e-07 | 1.3072e-05 | 1.1808e-07 | 1.319e-05
6 | BRIG | 39081 | 39 | OH | 081 | Jefferson | PT_FIRES_PRESCRIBED | 549.034 | 0.0066789 | 3.3161 | 3.3161 | 0.0060398 | 0.0060398 | 1.1001e-05 | 1.1001e-05 | 4.0339e-05 | 4.0339e-05 | 210.8084 | 99.9556 | 1.9136e-07 | 4.0357e-07 | 0.01184 | 1.8016 | 1.8016 | 0.0032814 | 0.0032814 | 5.9767e-06 | 5.9767e-06 | 3.8851e-05 | 3.8851e-05 | 124.3079 | 46.416 | 3.1254e-07 | 8.3701e-07 | 1064.0748 | 3.791e-08 | 2.3823e-07 | 3.791e-08 | 4.9253e-07 | 3.6511e-08 | 3.9531e-07 | 3.6511e-08 | 1.0015e-06 | 2.756e-07 | 2.6542e-07 | 5.4102e-07
6 | BRIG | 39083 | 39 | OH | 083 | Knox | POINT | 689.0598 | 0.0081244 | 28.938 | 31.255 | 0.041996 | 0.045359 | 6.0947e-05 | 6.5827e-05 | 0.0003412 | 0.00036851 | 210.8084 | 99.9556 | 1.6185e-06 | 3.6868e-06 | 0.01242 | 13.5502 | 13.5644 | 0.019665 | 0.019685 | 2.8539e-05 | 2.8569e-05 | 0.00024423 | 0.00024449 | 124.3079 | 46.416 | 1.9647e-06 | 5.2674e-06 | 1371.558 | 2.4877e-07 | 1.5633e-06 | 2.6868e-07 | 3.4907e-06 | 1.7807e-07 | 1.928e-06 | 1.7826e-07 | 4.8897e-06 | 2.5177e-06 | 1.6703e-06 | 4.188e-06
6 | BRIG | 39083 | 39 | OH | 083 | Knox | ONROAD | 689.0598 | 0.0081244 | 1102.4436 | 170.5395 | 1.5999 | 0.2475 | 0.0023219 | 0.00035918 | 0.012998 | 0.0020108 | 210.8084 | 99.9556 | 6.166e-05 | 2.0117e-05 | 0.01242 | 3.9347 | 1.4851 | 0.0057102 | 0.0021553 | 8.2869e-06 | 3.1278e-06 | 7.092e-05 | 2.6768e-05 | 124.3079 | 46.416 | 5.7052e-07 | 5.767e-07 | 1371.558 | 9.4771e-06 | 5.9555e-05 | 1.466e-06 | 1.9047e-05 | 5.1707e-08 | 5.5984e-07 | 1.9516e-08 | 5.3535e-07 | 1.3737e-05 | 1.8288e-07 | 1.392e-05
6 | BRIG | 39083 | 39 | OH | 083 | Knox | PT_FIRES_PRESCRIBED | 689.0598 | 0.0081244 | 1.1928 | 1.1928 | 0.0017311 | 0.0017311 | 2.5122e-06 | 2.5122e-06 | 1.4064e-05 | 1.4064e-05 | 210.8084 | 99.9556 | 6.6714e-08 | 1.407e-07 | 0.01242 | 0.5377 | 0.5377 | 0.00078034 | 0.00078034 | 1.1325e-06 | 1.1325e-06 | 9.6917e-06 | 9.6917e-06 | 124.3079 | 46.416 | 7.7966e-08 | 2.088e-07 | 1371.558 | 1.0254e-08 | 6.4436e-08 | 1.0254e-08 | 1.3322e-07 | 7.0662e-09 | 7.6507e-08 | 7.0662e-09 | 1.9383e-07 | 9.6083e-08 | 6.6213e-08 | 1.623e-07
6 | BRIG | 39083 | 39 | OH | 083 | Knox | NONROAD_MAR | 689.0598 | 0.0081244 | 1.0895 | 1.0989 | 0.0015812 | 0.0015948 | 2.2947e-06 | 2.3145e-06 | 1.2846e-05 | 1.2957e-05 | 210.8084 | 99.9556 | 6.0936e-08 | 1.2963e-07 | 0.01242 | 0.22016 | 0.22206 | 0.00031951 | 0.00032227 | 4.6368e-07 | 4.677e-07 | 3.9682e-06 | 4.0026e-06 | 124.3079 | 46.416 | 3.1922e-08 | 8.6232e-08 | 1371.558 | 9.3659e-09 | 5.8856e-08 | 9.447e-09 | 1.2273e-07 | 2.8932e-09 | 3.1325e-08 | 2.9183e-09 | 8.005e-08 | 8.8522e-08 | 2.7345e-08 | 1.1587e-07
6 | BRIG | 39083 | 39 | OH | 083 | Knox | NONPOINT | 689.0598 | 0.0081244 | 228.2096 | 246.9829 | 0.33119 | 0.35843 | 0.00048064 | 0.00052018 | 0.0026907 | 0.0029121 | 210.8084 | 99.9556 | 1.2764e-05 | 2.9134e-05 | 0.01242 | 29.7894 | 40.9876 | 0.043232 | 0.059483 | 6.274e-05 | 8.6325e-05 | 0.00053693 | 0.00073878 | 124.3079 | 46.416 | 4.3194e-06 | 1.5916e-05 | 1371.558 | 1.9618e-06 | 1.2328e-05 | 2.1232e-06 | 2.7584e-05 | 3.9148e-07 | 4.2386e-06 | 5.3864e-07 | 1.4775e-05 | 1.9895e-05 | 5.0473e-06 | 2.4942e-05
6 | BRIG | 39083 | 39 | OH | 083 | Knox | NONROAD_OTHER | 689.0598 | 0.0081244 | 406.5773 | 141.9209 | 0.59005 | 0.20596 | 0.00085631 | 0.0002989 | 0.0047938 | 0.0016733 | 210.8084 | 99.9556 | 2.274e-05 | 1.6741e-05 | 0.01242 | 1.0504 | 0.60647 | 0.0015244 | 0.00088014 | 2.2122e-06 | 1.2773e-06 | 1.8932e-05 | 1.0931e-05 | 124.3079 | 46.416 | 1.523e-07 | 2.3551e-07 | 1371.558 | 3.4951e-06 | 2.1964e-05 | 1.22e-06 | 1.585e-05 | 1.3804e-08 | 1.4945e-07 | 7.9699e-09 | 2.1862e-07 | 1.1432e-05 | 7.4681e-08 | 1.1507e-05
6 | BRIG | 39085 | 39 | OH | 085 | Lake | POINT | 625.6272 | 0.0042073 | 9665.4785 | 1248.3572 | 15.4493 | 1.9954 | 0.024694 | 0.0031894 | 0.065 | 0.0083952 | 210.8084 | 99.9556 | 0.00030834 | 8.3989e-05 | 0.0086414 | 51964.4164 | 3669.25 | 83.0597 | 5.8649 | 0.13276 | 0.0093745 | 0.71775 | 0.050681 | 124.3079 | 46.416 | 0.005774 | 0.0010919 | 600.4728 | 0.00010825 | 0.00068024 | 1.3981e-05 | 0.00018164 | 0.0011953 | 0.012942 | 8.4402e-05 | 0.0023152 | 5.7355e-05 | 0.00034625 | 0.0004036
6 | BRIG | 39085 | 39 | OH | 085 | Lake | NONROAD_OTHER | 625.6272 | 0.0042073 | 1607.8085 | 929.0381 | 2.5699 | 1.485 | 0.0041077 | 0.0023736 | 0.010812 | 0.0062478 | 210.8084 | 99.9556 | 5.1291e-05 | 6.2505e-05 | 0.0086414 | 4.2348 | 2.7931 | 0.0067689 | 0.0044645 | 1.0819e-05 | 7.1361e-06 | 5.8493e-05 | 3.858e-05 | 124.3079 | 46.416 | 4.7055e-07 | 8.3118e-07 | 600.4728 | 1.8007e-05 | 0.00011315 | 1.0405e-05 | 0.00013518 | 9.7411e-08 | 1.0547e-06 | 6.4249e-08 | 1.7624e-06 | 4.2684e-05 | 2.6358e-07 | 4.2948e-05
6 | BRIG | 39085 | 39 | OH | 085 | Lake | NONROAD_MAR | 625.6272 | 0.0042073 | 972.0885 | 591.3162 | 1.5538 | 0.94516 | 0.0024836 | 0.0015107 | 0.0065373 | 0.0039766 | 210.8084 | 99.9556 | 3.1011e-05 | 3.9784e-05 | 0.0086414 | 94.066 | 4.7253 | 0.15035 | 0.0075529 | 0.00024033 | 1.2073e-05 | 0.0012993 | 6.5268e-05 | 124.3079 | 46.416 | 1.0452e-05 | 1.4061e-06 | 600.4728 | 1.0887e-05 | 6.8414e-05 | 6.6224e-06 | 8.6038e-05 | 2.1638e-06 | 2.3427e-05 | 1.0869e-07 | 2.9815e-06 | 2.7168e-05 | 4.459e-07 | 2.7614e-05
6 | BRIG | 39085 | 39 | OH | 085 | Lake | ONROAD | 625.6272 | 0.0042073 | 4051.9677 | 957.5827 | 6.4766 | 1.5306 | 0.010352 | 0.0024465 | 0.027249 | 0.0064397 | 210.8084 | 99.9556 | 0.00012926 | 6.4426e-05 | 0.0086414 | 20.8912 | 8.0437 | 0.033392 | 0.012857 | 5.3374e-05 | 2.0551e-05 | 0.00028856 | 0.0001111 | 124.3079 | 46.416 | 2.3213e-06 | 2.3936e-06 | 600.4728 | 4.538e-05 | 0.00028517 | 1.0724e-05 | 0.00013933 | 4.8055e-07 | 5.203e-06 | 1.8502e-07 | 5.0753e-06 | 4.3996e-05 | 7.5904e-07 | 4.4755e-05
6 | BRIG | 39085 | 39 | OH | 085 | Lake | NONPOINT | 625.6272 | 0.0042073 | 846.7142 | 896.2409 | 1.3534 | 1.4325 | 0.0021632 | 0.0022898 | 0.0056941 | 0.0060272 | 210.8084 | 99.9556 | 2.7011e-05 | 6.0299e-05 | 0.0086414 | 59.1792 | 61.5984 | 0.094592 | 0.098459 | 0.0001512 | 0.00015738 | 0.00081741 | 0.00085082 | 124.3079 | 46.416 | 6.5757e-06 | 1.833e-05 | 600.4728 | 9.4828e-06 | 5.959e-05 | 1.0037e-05 | 0.00013041 | 1.3613e-06 | 1.4739e-05 | 1.4169e-06 | 3.8867e-05 | 4.1177e-05 | 5.8127e-06 | 4.699e-05
6 | BRIG | 39087 | 39 | OH | 087 | Lawrence | NONROAD_MAR | 706.6114 | 0.0082968 | 196.4921 | 107.0496 | 0.27808 | 0.1515 | 0.00039354 | 0.0002144 | 0.0023071 | 0.0012569 | 210.8084 | 99.9556 | 1.0944e-05 | 1.2575e-05 | 0.01224 | 2.5132 | 0.38572 | 0.0035566 | 0.00054588 | 5.0334e-06 | 7.7253e-07 | 4.3532e-05 | 6.6813e-06 | 124.3079 | 46.416 | 3.5019e-07 | 1.4394e-07 | 1184.1722 | 1.9483e-06 | 1.2243e-05 | 1.0615e-06 | 1.379e-05 | 3.6761e-08 | 3.9802e-07 | 5.6422e-09 | 1.5477e-07 | 8.5873e-06 | 4.5646e-08 | 8.633e-06
6 | BRIG | 39087 | 39 | OH | 087 | Lawrence | PT_FIRES_PRESCRIBED | 706.6114 | 0.0082968 | 6.8048 | 6.8048 | 0.0096302 | 0.0096302 | 1.3629e-05 | 1.3629e-05 | 7.99e-05 | 7.99e-05 | 210.8084 | 99.9556 | 3.7902e-07 | 7.9935e-07 | 0.01224 | 3.0188 | 3.0188 | 0.0042722 | 0.0042722 | 6.0461e-06 | 6.0461e-06 | 5.229e-05 | 5.229e-05 | 124.3079 | 46.416 | 4.2065e-07 | 1.1266e-06 | 1184.1722 | 6.7473e-08 | 4.24e-07 | 6.7473e-08 | 8.7661e-07 | 4.4157e-08 | 4.781e-07 | 4.4157e-08 | 1.2113e-06 | 5.4587e-07 | 3.5724e-07 | 9.0311e-07
6 | BRIG | 39087 | 39 | OH | 087 | Lawrence | NONPOINT | 706.6114 | 0.0082968 | 156.4057 | 156.5626 | 0.22135 | 0.22157 | 0.00031325 | 0.00031356 | 0.0018365 | 0.0018383 | 210.8084 | 99.9556 | 8.7115e-06 | 1.8391e-05 | 0.01224 | 55.5131 | 60.5517 | 0.078562 | 0.085693 | 0.00011118 | 0.00012127 | 0.00096157 | 0.0010488 | 124.3079 | 46.416 | 7.7354e-06 | 2.2597e-05 | 1184.1722 | 1.5508e-06 | 9.7456e-06 | 1.5524e-06 | 2.0169e-05 | 8.1202e-07 | 8.7918e-06 | 8.8572e-07 | 2.4296e-05 | 1.2559e-05 | 7.1656e-06 | 1.9725e-05
6 | BRIG | 39087 | 39 | OH | 087 | Lawrence | POINT | 706.6114 | 0.0082968 | 180.0371 | 266.6354 | 0.25479 | 0.37734 | 0.00036058 | 0.00053402 | 0.0021139 | 0.0031308 | 210.8084 | 99.9556 | 1.0028e-05 | 3.1321e-05 | 0.01224 | 6.2999 | 24.2072 | 0.0089157 | 0.034258 | 1.2618e-05 | 4.8482e-05 | 0.00010912 | 0.00041931 | 124.3079 | 46.416 | 8.7785e-07 | 9.0336e-06 | 1184.1722 | 1.7852e-06 | 1.1218e-05 | 2.6438e-06 | 3.4349e-05 | 9.2152e-08 | 9.9775e-07 | 3.5409e-07 | 9.7129e-06 | 2.1389e-05 | 2.8647e-06 | 2.4254e-05
6 | BRIG | 39087 | 39 | OH | 087 | Lawrence | NONROAD_OTHER | 706.6114 | 0.0082968 | 116.7852 | 46.3554 | 0.16528 | 0.065602 | 0.0002339 | 9.2841e-05 | 0.0013713 | 0.00054429 | 210.8084 | 99.9556 | 6.5047e-06 | 5.4453e-06 | 0.01224 | 0.33664 | 0.18787 | 0.00047641 | 0.00026588 | 6.7422e-07 | 3.7627e-07 | 5.8311e-06 | 3.2542e-06 | 124.3079 | 46.416 | 4.6908e-08 | 7.0111e-08 | 1184.1722 | 1.158e-06 | 7.2769e-06 | 4.5964e-07 | 5.9716e-06 | 4.9242e-09 | 5.3315e-08 | 2.7481e-09 | 7.5383e-08 | 3.7186e-06 | 2.2233e-08 | 3.7408e-06
6 | BRIG | 39087 | 39 | OH | 087 | Lawrence | ONROAD | 706.6114 | 0.0082968 | 1132.4893 | 220.6156 | 1.6027 | 0.31222 | 0.0022682 | 0.00044185 | 0.013297 | 0.0025904 | 210.8084 | 99.9556 | 6.3078e-05 | 2.5916e-05 | 0.01224 | 4.5736 | 1.7319 | 0.0064726 | 0.002451 | 9.16e-06 | 3.4687e-06 | 7.9221e-05 | 3e-05 | 124.3079 | 46.416 | 6.373e-07 | 6.4632e-07 | 1184.1722 | 1.1229e-05 | 7.0565e-05 | 2.1875e-06 | 2.842e-05 | 6.69e-08 | 7.2434e-07 | 2.5334e-08 | 6.9492e-07 | 1.7697e-05 | 2.0496e-07 | 1.7902e-05
6 | BRIG | 39089 | 39 | OH | 089 | Licking | NONROAD_OTHER | 691.5633 | 0.0092972 | 768.5248 | 270.7141 | 1.1113 | 0.39145 | 0.0016069 | 0.00056604 | 0.010332 | 0.0036394 | 210.8084 | 99.9556 | 4.9011e-05 | 3.641e-05 | 0.017847 | 2.1096 | 1.1956 | 0.0030505 | 0.0017288 | 4.4111e-06 | 2.4999e-06 | 5.4442e-05 | 3.0854e-05 | 124.3079 | 46.416 | 4.3796e-07 | 6.6472e-07 | 1782.7149 | 5.7956e-06 | 3.642e-05 | 2.0415e-06 | 2.6523e-05 | 3.0539e-08 | 3.3065e-07 | 1.7307e-08 | 4.7475e-07 | 2.4864e-05 | 2.1079e-07 | 2.5075e-05
6 | BRIG | 39089 | 39 | OH | 089 | Licking | ONROAD | 691.5633 | 0.0092972 | 4485.4992 | 891.4523 | 6.486 | 1.289 | 0.0093788 | 0.0018639 | 0.060302 | 0.011984 | 210.8084 | 99.9556 | 0.00028605 | 0.0001199 | 0.017847 | 17.8138 | 7.1236 | 0.025759 | 0.010301 | 3.7247e-05 | 1.4895e-05 | 0.00045971 | 0.00018383 | 124.3079 | 46.416 | 3.6981e-06 | 3.9606e-06 | 1782.7149 | 3.3826e-05 | 0.00021256 | 6.7226e-06 | 8.734e-05 | 2.5787e-07 | 2.792e-06 | 1.0312e-07 | 2.8286e-06 | 8.1877e-05 | 1.2559e-06 | 8.3133e-05
6 | BRIG | 39089 | 39 | OH | 089 | Licking | NONPOINT | 691.5633 | 0.0092972 | 494.7913 | 518.5335 | 0.71547 | 0.7498 | 0.0010346 | 0.0010842 | 0.0066518 | 0.006971 | 210.8084 | 99.9556 | 3.1554e-05 | 6.9741e-05 | 0.017847 | 55.8202 | 64.915 | 0.080716 | 0.093867 | 0.00011672 | 0.00013573 | 0.0014405 | 0.0016752 | 124.3079 | 46.416 | 1.1588e-05 | 3.6091e-05 | 1782.7149 | 3.7313e-06 | 2.3448e-05 | 3.9103e-06 | 5.0803e-05 | 8.0805e-07 | 8.7489e-06 | 9.397e-07 | 2.5777e-05 | 4.7626e-05 | 1.1445e-05 | 5.9071e-05
6 | BRIG | 39089 | 39 | OH | 089 | Licking | NONROAD_MAR | 691.5633 | 0.0092972 | 1.0176 | 1.034 | 0.0014715 | 0.0014952 | 2.1278e-06 | 2.162e-06 | 1.3681e-05 | 1.3901e-05 | 210.8084 | 99.9556 | 6.4898e-08 | 1.3907e-07 | 0.017847 | 0.20818 | 0.21157 | 0.00030103 | 0.00030593 | 4.353e-07 | 4.4237e-07 | 5.3725e-06 | 5.4598e-06 | 124.3079 | 46.416 | 4.3219e-08 | 1.1763e-07 | 1782.7149 | 7.6743e-09 | 4.8225e-08 | 7.7975e-09 | 1.0131e-07 | 3.0137e-09 | 3.2629e-08 | 3.0627e-09 | 8.401e-08 | 9.4969e-08 | 3.7301e-08 | 1.3227e-07
6 | BRIG | 39089 | 39 | OH | 089 | Licking | POINT | 691.5633 | 0.0092972 | 481.284 | 488.4592 | 0.69594 | 0.70631 | 0.0010063 | 0.0010213 | 0.0064703 | 0.0065667 | 210.8084 | 99.9556 | 3.0693e-05 | 6.5696e-05 | 0.017847 | 357.4746 | 287.4996 | 0.51691 | 0.41572 | 0.00074745 | 0.00060114 | 0.0092251 | 0.0074193 | 124.3079 | 46.416 | 7.4212e-05 | 0.00015984 | 1782.7149 | 3.6294e-06 | 2.2808e-05 | 3.6835e-06 | 4.7857e-05 | 5.1748e-06 | 5.6028e-05 | 4.1618e-06 | 0.00011416 | 4.4863e-05 | 5.0688e-05 | 9.5552e-05
6 | BRIG | 39091 | 39 | OH | 091 | Logan | NONPOINT | 802.6159 | 0.0050329 | 216.7373 | 229.3294 | 0.27004 | 0.28573 | 0.00033645 | 0.000356 | 0.0013591 | 0.001438 | 210.8084 | 99.9556 | 6.447e-06 | 1.4387e-05 | 0.012968 | 27.928 | 22.2218 | 0.034796 | 0.027687 | 4.3353e-05 | 3.4496e-05 | 0.00045123 | 0.00035903 | 124.3079 | 46.416 | 3.6299e-06 | 7.7351e-06 | 1209.0543 | 1.1241e-06 | 7.0638e-06 | 1.1894e-06 | 1.5453e-05 | 3.7321e-07 | 4.0408e-06 | 2.9695e-07 | 8.1457e-06 | 9.8246e-06 | 2.4529e-06 | 1.2277e-05
6 | BRIG | 39091 | 39 | OH | 091 | Logan | ONROAD | 802.6159 | 0.0050329 | 1151.9917 | 175.1894 | 1.4353 | 0.21827 | 0.0017883 | 0.00027195 | 0.0072237 | 0.0010985 | 210.8084 | 99.9556 | 3.4267e-05 | 1.099e-05 | 0.012968 | 4.2984 | 1.6204 | 0.0053555 | 0.0020189 | 6.6726e-06 | 2.5154e-06 | 6.9449e-05 | 2.6181e-05 | 124.3079 | 46.416 | 5.5869e-07 | 5.6404e-07 | 1209.0543 | 5.9747e-06 | 3.7545e-05 | 9.086e-07 | 1.1805e-05 | 5.7441e-08 | 6.2192e-07 | 2.1654e-08 | 5.9398e-07 | 7.5052e-06 | 1.7886e-07 | 7.6841e-06
6 | BRIG | 39091 | 39 | OH | 091 | Logan | POINT | 802.6159 | 0.0050329 | 67.605 | 72.0074 | 0.084231 | 0.089716 | 0.00010495 | 0.00011178 | 0.00042393 | 0.00045153 | 210.8084 | 99.9556 | 2.011e-06 | 4.5173e-06 | 0.012968 | 10.2356 | 11.4792 | 0.012753 | 0.014302 | 1.5889e-05 | 1.782e-05 | 0.00016538 | 0.00018547 | 124.3079 | 46.416 | 1.3304e-06 | 3.9958e-06 | 1209.0543 | 3.5063e-07 | 2.2034e-06 | 3.7346e-07 | 4.852e-06 | 1.3678e-07 | 1.4809e-06 | 1.534e-07 | 4.2078e-06 | 3.0848e-06 | 1.2671e-06 | 4.3519e-06
6 | BRIG | 39091 | 39 | OH | 091 | Logan | PT_FIRES_PRESCRIBED | 802.6159 | 0.0050329 | 1.1962 | 1.1962 | 0.0014903 | 0.0014903 | 1.8568e-06 | 1.8568e-06 | 7.5007e-06 | 7.5007e-06 | 210.8084 | 99.9556 | 3.558e-08 | 7.504e-08 | 0.012968 | 0.54073 | 0.54073 | 0.00067371 | 0.00067371 | 8.3939e-07 | 8.3939e-07 | 8.7365e-06 | 8.7365e-06 | 124.3079 | 46.416 | 7.0281e-08 | 1.8822e-07 | 1209.0543 | 6.2037e-09 | 3.8985e-08 | 6.2037e-09 | 8.0599e-08 | 7.2259e-09 | 7.8236e-08 | 7.2259e-09 | 1.9821e-07 | 5.1244e-08 | 5.9687e-08 | 1.1093e-07
6 | BRIG | 39091 | 39 | OH | 091 | Logan | NONROAD_MAR | 802.6159 | 0.0050329 | 402.2788 | 221.147 | 0.50121 | 0.27553 | 0.00062447 | 0.00034329 | 0.0025225 | 0.0013867 | 210.8084 | 99.9556 | 1.1966e-05 | 1.3873e-05 | 0.012968 | 4.0228 | 0.23192 | 0.0050121 | 0.00028896 | 6.2447e-06 | 3.6002e-07 | 6.4995e-05 | 3.7472e-06 | 124.3079 | 46.416 | 5.2286e-07 | 8.073e-08 | 1209.0543 | 2.0864e-06 | 1.3111e-05 | 1.147e-06 | 1.4901e-05 | 5.3757e-08 | 5.8204e-07 | 3.0992e-09 | 8.5014e-08 | 9.474e-06 | 2.56e-08 | 9.4996e-06
6 | BRIG | 39091 | 39 | OH | 091 | Logan | NONROAD_OTHER | 802.6159 | 0.0050329 | 411.2949 | 155.5335 | 0.51244 | 0.19378 | 0.00063847 | 0.00024144 | 0.0025791 | 0.00097529 | 210.8084 | 99.9556 | 1.2234e-05 | 9.7573e-06 | 0.012968 | 1.0548 | 0.60145 | 0.0013142 | 0.00074936 | 1.6374e-06 | 9.3364e-07 | 1.7042e-05 | 9.7175e-06 | 124.3079 | 46.416 | 1.3709e-07 | 2.0936e-07 | 1209.0543 | 2.1331e-06 | 1.3405e-05 | 8.0666e-07 | 1.048e-05 | 1.4095e-08 | 1.5261e-07 | 8.0373e-09 | 2.2047e-07 | 6.6631e-06 | 6.6389e-08 | 6.7295e-06
6 | BRIG | 39093 | 39 | OH | 093 | Lorain | ONROAD | 684.6132 | 0.0086015 | 4782.945 | 1076.084 | 6.9863 | 1.5718 | 0.010205 | 0.0022959 | 0.060093 | 0.01352 | 210.8084 | 99.9556 | 0.00028506 | 0.00013526 | 0.013804 | 25.2946 | 9.8392 | 0.036947 | 0.014372 | 5.3968e-05 | 2.0993e-05 | 0.00051002 | 0.00019839 | 124.3079 | 46.416 | 4.1028e-06 | 4.2741e-06 | 1281.1603 | 4.6905e-05 | 0.00029476 | 1.0553e-05 | 0.0001371 | 3.9809e-07 | 4.3102e-06 | 1.5485e-07 | 4.2476e-06 | 9.2368e-05 | 1.3554e-06 | 9.3723e-05
6 | BRIG | 39093 | 39 | OH | 093 | Lorain | NONROAD_OTHER | 684.6132 | 0.0086015 | 1974.0944 | 975.1108 | 2.8835 | 1.4243 | 0.0042119 | 0.0020805 | 0.024803 | 0.012251 | 210.8084 | 99.9556 | 0.00011766 | 0.00012257 | 0.013804 | 5.3772 | 3.3489 | 0.0078544 | 0.0048917 | 1.1473e-05 | 7.1451e-06 | 0.00010842 | 6.7524e-05 | 124.3079 | 46.416 | 8.7219e-07 | 1.4548e-06 | 1281.1603 | 1.936e-05 | 0.00012166 | 9.5627e-06 | 0.00012424 | 8.4627e-08 | 9.1627e-07 | 5.2705e-08 | 1.4457e-06 | 8.37e-05 | 4.6132e-07 | 8.4162e-05
6 | BRIG | 39093 | 39 | OH | 093 | Lorain | NONPOINT | 684.6132 | 0.0086015 | 844.1897 | 883.017 | 1.2331 | 1.2898 | 0.0018011 | 0.001884 | 0.010606 | 0.011094 | 210.8084 | 99.9556 | 5.0313e-05 | 0.00011099 | 0.013804 | 44.3691 | 39.3716 | 0.064809 | 0.057509 | 9.4665e-05 | 8.4002e-05 | 0.00089462 | 0.00079385 | 124.3079 | 46.416 | 7.1968e-06 | 1.7103e-05 | 1281.1603 | 8.2788e-06 | 5.2025e-05 | 8.6596e-06 | 0.0001125 | 6.9829e-07 | 7.5605e-06 | 6.1963e-07 | 1.6997e-05 | 7.5795e-05 | 5.4235e-06 | 8.1219e-05
6 | BRIG | 39093 | 39 | OH | 093 | Lorain | POINT | 684.6132 | 0.0086015 | 5379.925 | 4349.2966 | 7.8583 | 6.3529 | 0.011479 | 0.0092796 | 0.067594 | 0.054645 | 210.8084 | 99.9556 | 0.00032064 | 0.00054669 | 0.013804 | 32416.1153 | 21469.9823 | 47.3495 | 31.3607 | 0.069162 | 0.045808 | 0.65361 | 0.4329 | 124.3079 | 46.416 | 0.005258 | 0.0093265 | 1281.1603 | 5.276e-05 | 0.00033155 | 4.2653e-05 | 0.00055414 | 0.00051017 | 0.0055237 | 0.0003379 | 0.0092687 | 0.00037333 | 0.0029575 | 0.0033309
6 | BRIG | 39093 | 39 | OH | 093 | Lorain | NONROAD_MAR | 684.6132 | 0.0086015 | 1286.4796 | 734.7648 | 1.8791 | 1.0733 | 0.0027448 | 0.0015677 | 0.016163 | 0.0092316 | 210.8084 | 99.9556 | 7.6674e-05 | 9.2357e-05 | 0.013804 | 55.6733 | 3.3895 | 0.081321 | 0.004951 | 0.00011878 | 7.2318e-06 | 0.0011225 | 6.8343e-05 | 124.3079 | 46.416 | 9.0303e-06 | 1.4724e-06 | 1281.1603 | 1.2616e-05 | 7.9281e-05 | 7.2057e-06 | 9.3616e-05 | 8.7619e-07 | 9.4867e-06 | 5.3345e-08 | 1.4633e-06 | 6.307e-05 | 4.6691e-07 | 6.3537e-05
6 | BRIG | 39095 | 39 | OH | 095 | Lucas | NONPOINT | 815.4213 | 0.0058938 | 1463.6775 | 1502.3462 | 1.795 | 1.8424 | 0.0022013 | 0.0022595 | 0.010579 | 0.010859 | 210.8084 | 99.9556 | 5.0185e-05 | 0.00010864 | 0.0093535 | 61.3206 | 50.8506 | 0.075201 | 0.062361 | 9.2224e-05 | 7.6477e-05 | 0.0007034 | 0.0005833 | 124.3079 | 46.416 | 5.6585e-06 | 1.2567e-05 | 908.7369 | 1.1642e-05 | 7.3158e-05 | 1.1949e-05 | 0.00015525 | 7.7404e-07 | 8.3806e-06 | 6.4188e-07 | 1.7607e-05 | 7.4187e-05 | 3.9851e-06 | 7.8172e-05
6 | BRIG | 39095 | 39 | OH | 095 | Lucas | NONROAD_OTHER | 815.4213 | 0.0058938 | 1819.0957 | 857.2939 | 2.2309 | 1.0514 | 0.0027358 | 0.0012893 | 0.013148 | 0.0061965 | 210.8084 | 99.9556 | 6.2371e-05 | 6.1992e-05 | 0.0093535 | 5.0115 | 3.0043 | 0.0061459 | 0.0036844 | 7.5371e-06 | 4.5184e-06 | 5.7486e-05 | 3.4462e-05 | 124.3079 | 46.416 | 4.6245e-07 | 7.4246e-07 | 908.7369 | 1.4469e-05 | 9.0923e-05 | 6.8188e-06 | 8.859e-05 | 6.3259e-08 | 6.8492e-07 | 3.7923e-08 | 1.0402e-06 | 4.2334e-05 | 2.3544e-07 | 4.2569e-05
6 | BRIG | 39095 | 39 | OH | 095 | Lucas | ONROAD | 815.4213 | 0.0058938 | 9201.1104 | 1707.7464 | 11.2839 | 2.0943 | 0.013838 | 0.0025684 | 0.066505 | 0.012344 | 210.8084 | 99.9556 | 0.00031548 | 0.00012349 | 0.0093535 | 41.7185 | 15.7449 | 0.051162 | 0.019309 | 6.2743e-05 | 2.368e-05 | 0.00047855 | 0.00018061 | 124.3079 | 46.416 | 3.8497e-06 | 3.891e-06 | 908.7369 | 7.3184e-05 | 0.0004599 | 1.3583e-05 | 0.00017647 | 5.2661e-07 | 5.7016e-06 | 1.9874e-07 | 5.4517e-06 | 8.433e-05 | 1.2339e-06 | 8.5564e-05
6 | BRIG | 39095 | 39 | OH | 095 | Lucas | PT_FIRES_PRESCRIBED | 815.4213 | 0.0058938 | 2.6605 | 2.6605 | 0.0032628 | 0.0032628 | 4.0013e-06 | 4.0013e-06 | 1.923e-05 | 1.923e-05 | 210.8084 | 99.9556 | 9.1221e-08 | 1.9239e-07 | 0.0093535 | 1.2369 | 1.2369 | 0.0015168 | 0.0015168 | 1.8602e-06 | 1.8602e-06 | 1.4188e-05 | 1.4188e-05 | 124.3079 | 46.416 | 1.1413e-07 | 3.0566e-07 | 908.7369 | 2.1161e-08 | 1.3298e-07 | 2.1161e-08 | 2.7493e-07 | 1.5613e-08 | 1.6904e-07 | 1.5613e-08 | 4.2826e-07 | 1.3138e-07 | 9.6929e-08 | 2.2831e-07
6 | BRIG | 39095 | 39 | OH | 095 | Lucas | POINT | 815.4213 | 0.0058938 | 9446.6627 | 3322.1174 | 11.585 | 4.0741 | 0.014207 | 0.0049963 | 0.06828 | 0.024012 | 210.8084 | 99.9556 | 0.0003239 | 0.00024023 | 0.0093535 | 12566.4477 | 4078.2212 | 15.411 | 5.0014 | 0.018899 | 0.0061335 | 0.14415 | 0.046781 | 124.3079 | 46.416 | 0.0011596 | 0.0010079 | 908.7369 | 7.5137e-05 | 0.00047217 | 2.6424e-05 | 0.0003433 | 0.00015862 | 0.0017174 | 5.1479e-05 | 0.0014121 | 0.00016405 | 0.0003196 | 0.00048365
6 | BRIG | 39095 | 39 | OH | 095 | Lucas | NONROAD_MAR | 815.4213 | 0.0058938 | 925.1936 | 515.8891 | 1.1346 | 0.63267 | 0.0013915 | 0.00077588 | 0.0066873 | 0.0037288 | 210.8084 | 99.9556 | 3.1722e-05 | 3.7305e-05 | 0.0093535 | 34.3507 | 4.0244 | 0.042126 | 0.0049354 | 5.1662e-05 | 6.0526e-06 | 0.00039403 | 4.6164e-05 | 124.3079 | 46.416 | 3.1698e-06 | 9.9456e-07 | 908.7369 | 7.3589e-06 | 4.6244e-05 | 4.1033e-06 | 5.331e-05 | 4.336e-07 | 4.6947e-06 | 5.08e-08 | 1.3935e-06 | 2.5475e-05 | 3.1539e-07 | 2.579e-05
6 | BRIG | 39097 | 39 | OH | 097 | Madison | POINT | 769.0486 | 0.0058106 | 3.985 | 3.985 | 0.0051817 | 0.0051817 | 6.7378e-06 | 6.7378e-06 | 3.0109e-05 | 3.0109e-05 | 210.8084 | 99.9556 | 1.4282e-07 | 3.0122e-07 | 0.01126 | 0.017087 | 0.017087 | 2.2218e-05 | 2.2218e-05 | 2.8891e-08 | 2.8891e-08 | 2.5018e-07 | 2.5018e-07 | 124.3079 | 46.416 | 2.0126e-09 | 5.39e-09 | 1207.2129 | 2.4941e-08 | 1.5673e-07 | 2.4941e-08 | 3.2403e-07 | 2.0724e-10 | 2.2438e-09 | 2.0724e-10 | 5.6847e-09 | 2.057e-07 | 1.7092e-09 | 2.0741e-07
6 | BRIG | 39097 | 39 | OH | 097 | Madison | NONPOINT | 769.0486 | 0.0058106 | 132.1863 | 136.2072 | 0.17188 | 0.17711 | 0.0002235 | 0.0002303 | 0.00099874 | 0.0010291 | 210.8084 | 99.9556 | 4.7377e-06 | 1.0296e-05 | 0.01126 | 24.9322 | 20.4733 | 0.03242 | 0.026622 | 4.2155e-05 | 3.4616e-05 | 0.00036505 | 0.00029976 | 124.3079 | 46.416 | 2.9367e-06 | 6.4582e-06 | 1207.2129 | 8.2731e-07 | 5.1989e-06 | 8.5248e-07 | 1.1075e-05 | 3.0239e-07 | 3.274e-06 | 2.4831e-07 | 6.8113e-06 | 7.0309e-06 | 2.048e-06 | 9.0788e-06
6 | BRIG | 39097 | 39 | OH | 097 | Madison | ONROAD | 769.0486 | 0.0058106 | 1902.0245 | 401.0358 | 2.4732 | 0.52147 | 0.0032159 | 0.00067807 | 0.014371 | 0.00303 | 210.8084 | 99.9556 | 6.817e-05 | 3.0314e-05 | 0.01126 | 6.5818 | 2.5779 | 0.0085583 | 0.003352 | 1.1128e-05 | 4.3586e-06 | 9.6369e-05 | 3.7744e-05 | 124.3079 | 46.416 | 7.7524e-07 | 8.1318e-07 | 1207.2129 | 1.1904e-05 | 7.4806e-05 | 2.51e-06 | 3.2609e-05 | 7.9827e-08 | 8.6431e-07 | 3.1266e-08 | 8.5764e-07 | 2.0701e-05 | 2.5787e-07 | 2.0959e-05
6 | BRIG | 39097 | 39 | OH | 097 | Madison | NONROAD_OTHER | 769.0486 | 0.0058106 | 491.9046 | 175.5792 | 0.63963 | 0.22831 | 0.00083171 | 0.00029687 | 0.0037166 | 0.0013266 | 210.8084 | 99.9556 | 1.763e-05 | 1.3272e-05 | 0.01126 | 1.2022 | 0.72322 | 0.0015632 | 0.0009404 | 2.0327e-06 | 1.2228e-06 | 1.7602e-05 | 1.0589e-05 | 124.3079 | 46.416 | 1.416e-07 | 2.2814e-07 | 1207.2129 | 3.0787e-06 | 1.9347e-05 | 1.0989e-06 | 1.4277e-05 | 1.4581e-08 | 1.5787e-07 | 8.7716e-09 | 2.4061e-07 | 9.0632e-06 | 7.2344e-08 | 9.1356e-06
6 | BRIG | 39097 | 39 | OH | 097 | Madison | NONROAD_MAR | 769.0486 | 0.0058106 | 129.8778 | 73.6138 | 0.16888 | 0.095721 | 0.0002196 | 0.00012447 | 0.0009813 | 0.00055619 | 210.8084 | 99.9556 | 4.6549e-06 | 5.5644e-06 | 0.01126 | 1.7125 | 0.33746 | 0.0022268 | 0.00043881 | 2.8955e-06 | 5.7058e-07 | 2.5074e-05 | 4.9411e-06 | 124.3079 | 46.416 | 2.0171e-07 | 1.0645e-07 | 1207.2129 | 8.1286e-07 | 5.1081e-06 | 4.6072e-07 | 5.9857e-06 | 2.077e-08 | 2.2488e-07 | 4.093e-09 | 1.1227e-07 | 3.7999e-06 | 3.3757e-08 | 3.8336e-06
6 | BRIG | 39099 | 39 | OH | 099 | Mahoning | POINT | 564.9845 | 0.0061026 | 567.8571 | 471.0703 | 1.0051 | 0.83378 | 0.001779 | 0.0014757 | 0.0061336 | 0.0050882 | 210.8084 | 99.9556 | 2.9096e-05 | 5.0905e-05 | 0.012454 | 1340.1747 | 305.6823 | 2.3721 | 0.54105 | 0.0041984 | 0.00095763 | 0.029543 | 0.0067384 | 124.3079 | 46.416 | 0.00023766 | 0.00014517 | 1096.5724 | 5.5935e-06 | 3.515e-05 | 4.6401e-06 | 6.0284e-05 | 2.6941e-05 | 0.00029169 | 6.145e-06 | 0.00016856 | 3.4762e-05 | 4.6036e-05 | 8.0799e-05
6 | BRIG | 39099 | 39 | OH | 099 | Mahoning | NONPOINT | 564.9845 | 0.0061026 | 767.0821 | 793.3866 | 1.3577 | 1.4043 | 0.0024031 | 0.0024855 | 0.0082855 | 0.0085697 | 210.8084 | 99.9556 | 3.9304e-05 | 8.5735e-05 | 0.012454 | 100.6617 | 177.884 | 0.17817 | 0.31485 | 0.00031535 | 0.00055727 | 0.002219 | 0.0039213 | 124.3079 | 46.416 | 1.7851e-05 | 8.4481e-05 | 1096.5724 | 7.5559e-06 | 4.7482e-05 | 7.815e-06 | 0.00010153 | 2.0236e-06 | 2.1909e-05 | 3.5759e-06 | 9.809e-05 | 5.8547e-05 | 2.679e-05 | 8.5337e-05
6 | BRIG | 39099 | 39 | OH | 099 | Mahoning | ONROAD | 564.9845 | 0.0061026 | 5475.1793 | 1064.8678 | 9.6908 | 1.8848 | 0.017152 | 0.003336 | 0.05914 | 0.011502 | 210.8084 | 99.9556 | 0.00028054 | 0.00011507 | 0.012454 | 24.0436 | 9.0432 | 0.042556 | 0.016006 | 7.5323e-05 | 2.833e-05 | 0.00053001 | 0.00019935 | 124.3079 | 46.416 | 4.2637e-06 | 4.2948e-06 | 1096.5724 | 5.3931e-05 | 0.00033891 | 1.0489e-05 | 0.00013627 | 4.8334e-07 | 5.2332e-06 | 1.8179e-07 | 4.9867e-06 | 7.8581e-05 | 1.3619e-06 | 7.9943e-05
6 | BRIG | 39099 | 39 | OH | 099 | Mahoning | NONROAD_MAR | 564.9845 | 0.0061026 | 582.2843 | 345.8938 | 1.0306 | 0.61222 | 0.0018242 | 0.0010836 | 0.0062895 | 0.0037361 | 210.8084 | 99.9556 | 2.9835e-05 | 3.7378e-05 | 0.012454 | 6.5381 | 1.3771 | 0.011572 | 0.0024374 | 2.0482e-05 | 4.3141e-06 | 0.00014413 | 3.0356e-05 | 124.3079 | 46.416 | 1.1594e-06 | 6.5401e-07 | 1096.5724 | 5.7356e-06 | 3.6043e-05 | 3.4071e-06 | 4.4265e-05 | 1.3143e-07 | 1.423e-06 | 2.7683e-08 | 7.5936e-07 | 2.5525e-05 | 2.0739e-07 | 2.5732e-05
6 | BRIG | 39099 | 39 | OH | 099 | Mahoning | NONROAD_OTHER | 564.9845 | 0.0061026 | 801.1107 | 315.5094 | 1.4179 | 0.55844 | 0.0025097 | 0.00098841 | 0.0086531 | 0.0034079 | 210.8084 | 99.9556 | 4.1047e-05 | 3.4095e-05 | 0.012454 | 2.3377 | 1.2734 | 0.0041377 | 0.0022538 | 7.3235e-06 | 3.9891e-06 | 5.1532e-05 | 2.807e-05 | 124.3079 | 46.416 | 4.1455e-07 | 6.0474e-07 | 1096.5724 | 7.891e-06 | 4.9588e-05 | 3.1078e-06 | 4.0377e-05 | 4.6994e-08 | 5.0881e-07 | 2.5598e-08 | 7.0216e-07 | 2.3283e-05 | 1.9177e-07 | 2.3475e-05
6 | BRIG | 39101 | 39 | OH | 101 | Marion | POINT | 753.6788 | 0.005632 | 226.2271 | 225.2745 | 0.30016 | 0.2989 | 0.00039826 | 0.00039659 | 0.0016905 | 0.0016834 | 210.8084 | 99.9556 | 8.0192e-06 | 1.6841e-05 | 0.011919 | 143.6195 | 143.7185 | 0.19056 | 0.19069 | 0.00025284 | 0.00025301 | 0.0022712 | 0.0022728 | 124.3079 | 46.416 | 1.8271e-05 | 4.8966e-05 | 1046.7098 | 1.6151e-06 | 1.0149e-05 | 1.6083e-06 | 2.0895e-05 | 2.1699e-06 | 2.3494e-05 | 2.1714e-06 | 5.9562e-05 | 1.1501e-05 | 1.5528e-05 | 2.7028e-05
6 | BRIG | 39101 | 39 | OH | 101 | Marion | NONROAD_OTHER | 753.6788 | 0.005632 | 499.0742 | 168.9637 | 0.66218 | 0.22419 | 0.0008786 | 0.00029745 | 0.0037294 | 0.0012626 | 210.8084 | 99.9556 | 1.7691e-05 | 1.2632e-05 | 0.011919 | 1.2337 | 0.71458 | 0.0016369 | 0.00094813 | 2.1719e-06 | 1.258e-06 | 1.951e-05 | 1.1301e-05 | 124.3079 | 46.416 | 1.5695e-07 | 2.4346e-07 | 1046.7098 | 3.563e-06 | 2.239e-05 | 1.2063e-06 | 1.5672e-05 | 1.8639e-08 | 2.0181e-07 | 1.0796e-08 | 2.9615e-07 | 8.626e-06 | 7.7205e-08 | 8.7032e-06
6 | BRIG | 39101 | 39 | OH | 101 | Marion | NONPOINT | 753.6788 | 0.005632 | 262.9417 | 280.0205 | 0.34888 | 0.37154 | 0.0004629 | 0.00049297 | 0.0019649 | 0.0020925 | 210.8084 | 99.9556 | 9.3206e-06 | 2.0934e-05 | 0.011919 | 28.0361 | 22.8501 | 0.037199 | 0.030318 | 4.9357e-05 | 4.0227e-05 | 0.00044337 | 0.00036136 | 124.3079 | 46.416 | 3.5667e-06 | 7.7852e-06 | 1046.7098 | 1.8772e-06 | 1.1796e-05 | 1.9991e-06 | 2.5972e-05 | 4.2359e-07 | 4.5862e-06 | 3.4523e-07 | 9.4699e-06 | 1.4296e-05 | 2.4688e-06 | 1.6764e-05
6 | BRIG | 39101 | 39 | OH | 101 | Marion | ONROAD | 753.6788 | 0.005632 | 1577.4302 | 230.3103 | 2.093 | 0.30558 | 0.002777 | 0.00040545 | 0.011788 | 0.001721 | 210.8084 | 99.9556 | 5.5916e-05 | 1.7218e-05 | 0.011919 | 6.1368 | 2.2738 | 0.0081424 | 0.003017 | 1.0804e-05 | 4.003e-06 | 9.7048e-05 | 3.5959e-05 | 124.3079 | 46.416 | 7.8071e-07 | 7.7472e-07 | 1046.7098 | 1.1262e-05 | 7.0768e-05 | 1.6442e-06 | 2.1362e-05 | 9.2718e-08 | 1.0039e-06 | 3.4355e-08 | 9.4237e-07 | 1.1758e-05 | 2.4567e-07 | 1.2004e-05
6 | BRIG | 39101 | 39 | OH | 101 | Marion | NONROAD_MAR | 753.6788 | 0.005632 | 993.7968 | 532.6893 | 1.3186 | 0.70679 | 0.0017495 | 0.00093778 | 0.0074263 | 0.0039806 | 210.8084 | 99.9556 | 3.5228e-05 | 3.9824e-05 | 0.011919 | 10.7728 | 0.82772 | 0.014294 | 0.0010982 | 1.8965e-05 | 1.4572e-06 | 0.00017036 | 1.309e-05 | 124.3079 | 46.416 | 1.3705e-06 | 2.8201e-07 | 1046.7098 | 7.0949e-06 | 4.4585e-05 | 3.8029e-06 | 4.9408e-05 | 1.6276e-07 | 1.7622e-06 | 1.2506e-08 | 3.4304e-07 | 2.7195e-05 | 8.9429e-08 | 2.7284e-05
6 | BRIG | 39101 | 39 | OH | 101 | Marion | PT_FIRES_PRESCRIBED | 753.6788 | 0.005632 | 3.5839 | 3.5839 | 0.0047552 | 0.0047552 | 6.3093e-06 | 6.3093e-06 | 2.6781e-05 | 2.6781e-05 | 210.8084 | 99.9556 | 1.2704e-07 | 2.6793e-07 | 0.011919 | 1.6181 | 1.6181 | 0.0021469 | 0.0021469 | 2.8485e-06 | 2.8485e-06 | 2.5588e-05 | 2.5588e-05 | 124.3079 | 46.416 | 2.0585e-07 | 5.5128e-07 | 1046.7098 | 2.5586e-08 | 1.6078e-07 | 2.5586e-08 | 3.3241e-07 | 2.4447e-08 | 2.6469e-07 | 2.4447e-08 | 6.7058e-07 | 1.8297e-07 | 1.7482e-07 | 3.5778e-07
6 | BRIG | 39103 | 39 | OH | 103 | Medina | NONROAD_OTHER | 659.3068 | 0.0065969 | 888.3414 | 332.0268 | 1.3474 | 0.5036 | 0.0020436 | 0.00076383 | 0.0088885 | 0.0033222 | 210.8084 | 99.9556 | 4.2164e-05 | 3.3237e-05 | 0.013237 | 2.5964 | 1.4335 | 0.0039381 | 0.0021742 | 5.9731e-06 | 3.2977e-06 | 5.2127e-05 | 2.8779e-05 | 124.3079 | 46.416 | 4.1934e-07 | 6.2003e-07 | 1095.6775 | 8.1124e-06 | 5.0979e-05 | 3.0321e-06 | 3.9393e-05 | 4.7575e-08 | 5.1511e-07 | 2.6266e-08 | 7.205e-07 | 2.2697e-05 | 1.9662e-07 | 2.2894e-05
6 | BRIG | 39103 | 39 | OH | 103 | Medina | POINT | 659.3068 | 0.0065969 | 74.8637 | 87.4308 | 0.11355 | 0.13261 | 0.00017222 | 0.00020114 | 0.00074907 | 0.00087481 | 210.8084 | 99.9556 | 3.5533e-06 | 8.752e-06 | 0.013237 | 77.5986 | 77.603 | 0.1177 | 0.1177 | 0.00017852 | 0.00017853 | 0.0015579 | 0.001558 | 124.3079 | 46.416 | 1.2533e-05 | 3.3566e-05 | 1095.6775 | 6.8366e-07 | 4.2962e-06 | 7.9842e-07 | 1.0373e-05 | 1.4219e-06 | 1.5395e-05 | 1.422e-06 | 3.9005e-05 | 5.9767e-06 | 1.0644e-05 | 1.6621e-05
6 | BRIG | 39103 | 39 | OH | 103 | Medina | NONPOINT | 659.3068 | 0.0065969 | 505.8162 | 526.002 | 0.76719 | 0.79781 | 0.0011636 | 0.0012101 | 0.0050611 | 0.0052631 | 210.8084 | 99.9556 | 2.4008e-05 | 5.2654e-05 | 0.013237 | 57.9198 | 80.1893 | 0.08785 | 0.12163 | 0.00013325 | 0.00018448 | 0.0011628 | 0.0016099 | 124.3079 | 46.416 | 9.3545e-06 | 3.4685e-05 | 1095.6775 | 4.6191e-06 | 2.9027e-05 | 4.8035e-06 | 6.2407e-05 | 1.0613e-06 | 1.1491e-05 | 1.4693e-06 | 4.0305e-05 | 3.5957e-05 | 1.0999e-05 | 4.6956e-05
6 | BRIG | 39103 | 39 | OH | 103 | Medina | NONROAD_MAR | 659.3068 | 0.0065969 | 372.7525 | 221.3383 | 0.56537 | 0.33571 | 0.00085752 | 0.00050919 | 0.0037297 | 0.0022147 | 210.8084 | 99.9556 | 1.7692e-05 | 2.2156e-05 | 0.013237 | 4.8039 | 1.461 | 0.0072864 | 0.002216 | 1.1052e-05 | 3.3611e-06 | 9.6447e-05 | 2.9332e-05 | 124.3079 | 46.416 | 7.7587e-07 | 6.3194e-07 | 1095.6775 | 3.404e-06 | 2.1391e-05 | 2.0213e-06 | 2.626e-05 | 8.8025e-08 | 9.5306e-07 | 2.6771e-08 | 7.3434e-07 | 1.513e-05 | 2.0039e-07 | 1.5331e-05
6 | BRIG | 39103 | 39 | OH | 103 | Medina | ONROAD | 659.3068 | 0.0065969 | 3149.8199 | 802.42 | 4.7775 | 1.2171 | 0.0072462 | 0.001846 | 0.031516 | 0.0080288 | 210.8084 | 99.9556 | 0.0001495 | 8.0324e-05 | 0.013237 | 15.8574 | 6.8114 | 0.024052 | 0.010331 | 3.648e-05 | 1.567e-05 | 0.00031836 | 0.00013675 | 124.3079 | 46.416 | 2.5611e-06 | 2.9462e-06 | 1095.6775 | 2.8764e-05 | 0.00018076 | 7.3277e-06 | 9.5202e-05 | 2.9056e-07 | 3.146e-06 | 1.2481e-07 | 3.4236e-06 | 5.4852e-05 | 9.3426e-07 | 5.5787e-05
6 | BRIG | 39105 | 39 | OH | 105 | Meigs | NONPOINT | 654.7359 | 0.0064158 | 64.4305 | 61.0247 | 0.098407 | 0.093205 | 0.0001503 | 0.00014236 | 0.00063136 | 0.00059799 | 210.8084 | 99.9556 | 2.995e-06 | 5.9825e-06 | 0.011152 | 35.4162 | 68.6944 | 0.054092 | 0.10492 | 8.2617e-05 | 0.00016025 | 0.00060323 | 0.0011701 | 124.3079 | 46.416 | 4.8527e-06 | 2.5208e-05 | 1120.0139 | 5.6371e-07 | 3.5424e-06 | 5.3391e-07 | 6.9366e-06 | 5.386e-07 | 5.8315e-06 | 1.0447e-06 | 2.8656e-05 | 4.0854e-06 | 7.9937e-06 | 1.2079e-05
6 | BRIG | 39105 | 39 | OH | 105 | Meigs | NONROAD_MAR | 654.7359 | 0.0064158 | 58.7321 | 28.6694 | 0.089703 | 0.043788 | 0.00013701 | 6.6878e-05 | 0.00057552 | 0.00028093 | 210.8084 | 99.9556 | 2.7301e-06 | 2.8106e-06 | 0.011152 | 3.9214 | 0.26529 | 0.0059893 | 0.00040519 | 9.1477e-06 | 6.1886e-07 | 6.6793e-05 | 4.5187e-06 | 124.3079 | 46.416 | 5.3732e-07 | 9.7351e-08 | 1120.0139 | 5.1385e-07 | 3.2291e-06 | 2.5083e-07 | 3.2588e-06 | 5.9636e-08 | 6.4568e-07 | 4.0345e-09 | 1.1067e-07 | 1.9193e-06 | 3.0871e-08 | 1.9502e-06
6 | BRIG | 39105 | 39 | OH | 105 | Meigs | ONROAD | 654.7359 | 0.0064158 | 544.3326 | 81.2326 | 0.83138 | 0.12407 | 0.0012698 | 0.0001895 | 0.005334 | 0.00079601 | 210.8084 | 99.9556 | 2.5302e-05 | 7.9636e-06 | 0.011152 | 1.9997 | 0.74965 | 0.0030541 | 0.001145 | 4.6647e-06 | 1.7488e-06 | 3.406e-05 | 1.2769e-05 | 124.3079 | 46.416 | 2.7399e-07 | 2.7509e-07 | 1120.0139 | 4.7624e-06 | 2.9927e-05 | 7.1071e-07 | 9.2336e-06 | 3.041e-08 | 3.2925e-07 | 1.14e-08 | 3.1272e-07 | 5.4383e-06 | 8.7234e-08 | 5.5255e-06
6 | BRIG | 39105 | 39 | OH | 105 | Meigs | NONROAD_OTHER | 654.7359 | 0.0064158 | 99.7646 | 40.8542 | 0.15237 | 0.062398 | 0.00023273 | 9.5303e-05 | 0.0009776 | 0.00040034 | 210.8084 | 99.9556 | 4.6374e-06 | 4.0051e-06 | 0.011152 | 0.26821 | 0.15731 | 0.00040964 | 0.00024026 | 6.2566e-07 | 3.6696e-07 | 4.5683e-06 | 2.6794e-06 | 124.3079 | 46.416 | 3.675e-08 | 5.7725e-08 | 1120.0139 | 8.7285e-07 | 5.4851e-06 | 3.5744e-07 | 4.6438e-06 | 4.0788e-09 | 4.4162e-08 | 2.3923e-09 | 6.5621e-08 | 2.7351e-06 | 1.8305e-08 | 2.7534e-06
6 | BRIG | 39107 | 39 | OH | 107 | Mercer | NONROAD_OTHER | 876.9392 | 0.0045742 | 463.6191 | 173.7445 | 0.52868 | 0.19813 | 0.00060287 | 0.00022593 | 0.0024183 | 0.00090627 | 210.8084 | 99.9556 | 1.1471e-05 | 9.0667e-06 | 0.0096925 | 1.0824 | 0.66403 | 0.0012343 | 0.00075721 | 1.4075e-06 | 8.6347e-07 | 1.1963e-05 | 7.3393e-06 | 124.3079 | 46.416 | 9.6238e-08 | 1.5812e-07 | 1225.7792 | 1.9729e-06 | 1.2398e-05 | 7.3934e-07 | 9.6055e-06 | 9.7597e-09 | 1.0567e-07 | 5.9874e-09 | 1.6424e-07 | 6.1916e-06 | 5.0141e-08 | 6.2417e-06
6 | BRIG | 39107 | 39 | OH | 107 | Mercer | ONROAD | 876.9392 | 0.0045742 | 1017.1073 | 153.3507 | 1.1598 | 0.17487 | 0.0013226 | 0.00019941 | 0.0053053 | 0.00079989 | 210.8084 | 99.9556 | 2.5167e-05 | 8.0025e-06 | 0.0096925 | 3.7371 | 1.4133 | 0.0042615 | 0.0016116 | 4.8595e-06 | 1.8377e-06 | 4.1305e-05 | 1.562e-05 | 124.3079 | 46.416 | 3.3228e-07 | 3.3653e-07 | 1225.7792 | 4.3281e-06 | 2.7198e-05 | 6.5256e-07 | 8.478e-06 | 3.3697e-08 | 3.6484e-07 | 1.2743e-08 | 3.4955e-07 | 5.4648e-06 | 1.0672e-07 | 5.5715e-06
6 | BRIG | 39107 | 39 | OH | 107 | Mercer | POINT | 876.9392 | 0.0045742 | 6.93 | 6.93 | 0.0079025 | 0.0079025 | 9.0114e-06 | 9.0114e-06 | 3.6148e-05 | 3.6148e-05 | 210.8084 | 99.9556 | 1.7147e-07 | 3.6164e-07 | 0.0096925 | 2.26 | 2.26 | 0.0025771 | 0.0025771 | 2.9388e-06 | 2.9388e-06 | 2.4979e-05 | 2.4979e-05 | 124.3079 | 46.416 | 2.0094e-07 | 5.3815e-07 | 1225.7792 | 2.9489e-08 | 1.8531e-07 | 2.9489e-08 | 3.8313e-07 | 2.0378e-08 | 2.2064e-07 | 2.0378e-08 | 5.5898e-07 | 2.4696e-07 | 1.7065e-07 | 4.1761e-07
6 | BRIG | 39107 | 39 | OH | 107 | Mercer | NONPOINT | 876.9392 | 0.0045742 | 154.4806 | 160.2812 | 0.17616 | 0.18277 | 0.00020088 | 0.00020842 | 0.00080579 | 0.00083604 | 210.8084 | 99.9556 | 3.8224e-06 | 8.3642e-06 | 0.0096925 | 24.754 | 19.816 | 0.028228 | 0.022597 | 3.2189e-05 | 2.5768e-05 | 0.0002736 | 0.00021902 | 124.3079 | 46.416 | 2.201e-06 | 4.7186e-06 | 1225.7792 | 6.5737e-07 | 4.1309e-06 | 6.8205e-07 | 8.8612e-06 | 2.232e-07 | 2.4167e-06 | 1.7868e-07 | 4.9012e-06 | 5.7118e-06 | 1.4963e-06 | 7.2081e-06
6 | BRIG | 39107 | 39 | OH | 107 | Mercer | NONROAD_MAR | 876.9392 | 0.0045742 | 17.0799 | 18.0022 | 0.019477 | 0.020528 | 2.221e-05 | 2.3409e-05 | 8.9091e-05 | 9.3901e-05 | 210.8084 | 99.9556 | 4.2261e-07 | 9.3943e-07 | 0.0096925 | 0.23321 | 0.12286 | 0.00026593 | 0.00014011 | 3.0325e-07 | 1.5977e-07 | 2.5776e-06 | 1.358e-06 | 124.3079 | 46.416 | 2.0735e-08 | 2.9257e-08 | 1225.7792 | 7.2681e-08 | 4.5673e-07 | 7.6605e-08 | 9.9526e-07 | 2.1028e-09 | 2.2767e-08 | 1.1078e-09 | 3.0389e-08 | 6.4153e-07 | 9.2776e-09 | 6.5081e-07
6 | BRIG | 39109 | 39 | OH | 109 | Miami | PT_FIRES_PRESCRIBED | 840.1679 | 0.0052292 | 1.1962 | 1.1962 | 0.0014237 | 0.0014237 | 1.6946e-06 | 1.6946e-06 | 7.4449e-06 | 7.4449e-06 | 210.8084 | 99.9556 | 3.5316e-08 | 7.4482e-08 | 0.008308 | 0.54073 | 0.54073 | 0.0006436 | 0.0006436 | 7.6604e-07 | 7.6604e-07 | 5.347e-06 | 5.347e-06 | 124.3079 | 46.416 | 4.3014e-08 | 1.152e-07 | 1059.869 | 7.0244e-09 | 4.4142e-08 | 7.0244e-09 | 9.1261e-08 | 5.045e-09 | 5.4623e-08 | 5.045e-09 | 1.3839e-07 | 5.0863e-08 | 3.6531e-08 | 8.7394e-08
6 | BRIG | 39109 | 39 | OH | 109 | Miami | NONROAD_MAR | 840.1679 | 0.0052292 | 283.3482 | 151.8714 | 0.33725 | 0.18076 | 0.00040141 | 0.00021515 | 0.0017636 | 0.00094525 | 210.8084 | 99.9556 | 8.3657e-06 | 9.4567e-06 | 0.008308 | 2.9078 | 0.22168 | 0.003461 | 0.00026386 | 4.1194e-06 | 3.1405e-07 | 2.8754e-05 | 2.1921e-06 | 124.3079 | 46.416 | 2.3131e-07 | 4.7228e-08 | 1059.869 | 1.6639e-06 | 1.0456e-05 | 8.9186e-07 | 1.1587e-05 | 2.713e-08 | 2.9374e-07 | 2.0683e-09 | 5.6735e-08 | 6.4579e-06 | 1.4976e-08 | 6.4729e-06
6 | BRIG | 39109 | 39 | OH | 109 | Miami | ONROAD | 840.1679 | 0.0052292 | 2775.4813 | 510.3768 | 3.3035 | 0.60747 | 0.0039319 | 0.00072303 | 0.017275 | 0.0031766 | 210.8084 | 99.9556 | 8.1945e-05 | 3.178e-05 | 0.008308 | 10.811 | 4.0706 | 0.012868 | 0.004845 | 1.5316e-05 | 5.7667e-06 | 0.00010691 | 4.0252e-05 | 124.3079 | 46.416 | 8.6e-07 | 8.6721e-07 | 1059.869 | 1.6299e-05 | 0.00010242 | 2.9972e-06 | 3.8939e-05 | 1.0087e-07 | 1.0921e-06 | 3.7979e-08 | 1.0418e-06 | 2.1702e-05 | 2.75e-07 | 2.1977e-05
6 | BRIG | 39109 | 39 | OH | 109 | Miami | NONPOINT | 840.1679 | 0.0052292 | 367.3694 | 390.6481 | 0.43726 | 0.46496 | 0.00052044 | 0.00055342 | 0.0022865 | 0.0024314 | 210.8084 | 99.9556 | 1.0846e-05 | 2.4325e-05 | 0.008308 | 41.9887 | 36.0959 | 0.049977 | 0.042963 | 5.9484e-05 | 5.1136e-05 | 0.00041521 | 0.00035694 | 124.3079 | 46.416 | 3.3401e-06 | 7.6899e-06 | 1059.869 | 2.1574e-06 | 1.3557e-05 | 2.2941e-06 | 2.9804e-05 | 3.9175e-07 | 4.2416e-06 | 3.3677e-07 | 9.2379e-06 | 1.6611e-05 | 2.4386e-06 | 1.905e-05
6 | BRIG | 39109 | 39 | OH | 109 | Miami | POINT | 840.1679 | 0.0052292 | 33.1668 | 33.1249 | 0.039476 | 0.039427 | 4.6986e-05 | 4.6927e-05 | 0.00020643 | 0.00020617 | 210.8084 | 99.9556 | 9.7924e-07 | 2.0626e-06 | 0.008308 | 0.66122 | 0.80966 | 0.00078701 | 0.00096369 | 9.3673e-07 | 1.147e-06 | 6.5385e-06 | 8.0064e-06 | 124.3079 | 46.416 | 5.2599e-08 | 1.7249e-07 | 1059.869 | 1.9477e-07 | 1.2239e-06 | 1.9452e-07 | 2.5273e-06 | 6.1692e-09 | 6.6794e-08 | 7.5541e-09 | 2.0721e-07 | 1.4085e-06 | 5.4699e-08 | 1.4632e-06
6 | BRIG | 39109 | 39 | OH | 109 | Miami | NONROAD_OTHER | 840.1679 | 0.0052292 | 599.4176 | 217.6394 | 0.71345 | 0.25904 | 0.00084918 | 0.00030832 | 0.0037308 | 0.0013546 | 210.8084 | 99.9556 | 1.7698e-05 | 1.3552e-05 | 0.008308 | 1.6096 | 0.87248 | 0.0019158 | 0.0010385 | 2.2802e-06 | 1.236e-06 | 1.5916e-05 | 8.6276e-06 | 124.3079 | 46.416 | 1.2804e-07 | 1.8588e-07 | 1059.869 | 3.52e-06 | 2.212e-05 | 1.2781e-06 | 1.6605e-05 | 1.5017e-08 | 1.6259e-07 | 8.1402e-09 | 2.2329e-07 | 9.2545e-06 | 5.8943e-08 | 9.3134e-06
6 | BRIG | 39111 | 39 | OH | 111 | Monroe | ONROAD | 570.4154 | 0.0072162 | 443.9559 | 64.0306 | 0.7783 | 0.11225 | 0.0013644 | 0.00019679 | 0.0056164 | 0.00081004 | 210.8084 | 99.9556 | 2.6642e-05 | 8.104e-06 | 0.011314 | 1.635 | 0.60546 | 0.0028663 | 0.0010614 | 5.025e-06 | 1.8608e-06 | 3.243e-05 | 1.2009e-05 | 124.3079 | 46.416 | 2.6088e-07 | 2.5873e-07 | 1184.841 | 4.7402e-06 | 2.9788e-05 | 6.8367e-07 | 8.8822e-06 | 2.7371e-08 | 2.9635e-07 | 1.0136e-08 | 2.7803e-07 | 5.5341e-06 | 8.2045e-08 | 5.6162e-06
6 | BRIG | 39111 | 39 | OH | 111 | Monroe | NONROAD_MAR | 570.4154 | 0.0072162 | 48.2028 | 22.7693 | 0.084505 | 0.039917 | 0.00014815 | 6.9979e-05 | 0.00060981 | 0.00028805 | 210.8084 | 99.9556 | 2.8927e-06 | 2.8818e-06 | 0.011314 | 4.2526 | 0.32634 | 0.0074553 | 0.00057211 | 1.307e-05 | 1.003e-06 | 8.435e-05 | 6.4729e-06 | 124.3079 | 46.416 | 6.7855e-07 | 1.3945e-07 | 1184.841 | 5.1467e-07 | 3.2342e-06 | 2.4311e-07 | 3.1585e-06 | 7.1191e-08 | 7.7079e-07 | 5.4631e-09 | 1.4986e-07 | 1.9679e-06 | 4.4222e-08 | 2.0122e-06
6 | BRIG | 39111 | 39 | OH | 111 | Monroe | NONROAD_OTHER | 570.4154 | 0.0072162 | 104.3323 | 58.6213 | 0.18291 | 0.10277 | 0.00032065 | 0.00018017 | 0.0013199 | 0.00074161 | 210.8084 | 99.9556 | 6.2611e-06 | 7.4194e-06 | 0.011314 | 0.25396 | 0.15187 | 0.00044522 | 0.00026625 | 7.8052e-07 | 4.6676e-07 | 5.0372e-06 | 3.0123e-06 | 124.3079 | 46.416 | 4.0522e-08 | 6.4899e-08 | 1184.841 | 1.114e-06 | 7.0003e-06 | 6.2591e-07 | 8.1319e-06 | 4.2514e-09 | 4.6031e-08 | 2.5424e-09 | 6.9739e-08 | 5.0666e-06 | 2.058e-08 | 5.0872e-06
6 | BRIG | 39111 | 39 | OH | 111 | Monroe | PT_FIRES_PRESCRIBED | 570.4154 | 0.0072162 | 3.3646 | 3.3646 | 0.0058986 | 0.0058986 | 1.0341e-05 | 1.0341e-05 | 4.2565e-05 | 4.2565e-05 | 210.8084 | 99.9556 | 2.0192e-07 | 4.2584e-07 | 0.011314 | 1.832 | 1.832 | 0.0032117 | 0.0032117 | 5.6304e-06 | 5.6304e-06 | 3.6337e-05 | 3.6337e-05 | 124.3079 | 46.416 | 2.9231e-07 | 7.8285e-07 | 1184.841 | 3.5925e-08 | 2.2575e-07 | 3.5925e-08 | 4.6674e-07 | 3.0668e-08 | 3.3205e-07 | 3.0668e-08 | 8.4124e-07 | 2.908e-07 | 2.4825e-07 | 5.3905e-07
6 | BRIG | 39111 | 39 | OH | 111 | Monroe | NONPOINT | 570.4154 | 0.0072162 | 83.7156 | 83.3463 | 0.14676 | 0.14612 | 0.00025729 | 0.00025616 | 0.0010591 | 0.0010544 | 210.8084 | 99.9556 | 5.0239e-06 | 1.0549e-05 | 0.011314 | 45.7745 | 95.5796 | 0.080248 | 0.16756 | 0.00014068 | 0.00029375 | 0.00090792 | 0.0018958 | 124.3079 | 46.416 | 7.3038e-06 | 4.0844e-05 | 1184.841 | 8.9385e-07 | 5.617e-06 | 8.8991e-07 | 1.1562e-05 | 7.6628e-07 | 8.2967e-06 | 1.6e-06 | 4.389e-05 | 7.2036e-06 | 1.2952e-05 | 2.0156e-05
6 | BRIG | 39111 | 39 | OH | 111 | Monroe | POINT | 570.4154 | 0.0072162 | 15.956 | 16.7672 | 0.027973 | 0.029395 | 4.9039e-05 | 5.1532e-05 | 0.00020186 | 0.00021212 | 210.8084 | 99.9556 | 9.5754e-07 | 2.1221e-06 | 0.011314 | 2470.9361 | 2470.9729 | 4.3318 | 4.3319 | 0.0075941 | 0.0075943 | 0.04901 | 0.049011 | 124.3079 | 46.416 | 0.00039427 | 0.0010559 | 1184.841 | 1.7037e-07 | 1.0706e-06 | 1.7903e-07 | 2.3259e-06 | 4.1364e-05 | 0.00044786 | 4.1365e-05 | 0.0011347 | 1.4492e-06 | 0.00033484 | 0.00033629
6 | BRIG | 39113 | 39 | OH | 113 | Montgomery | PT_FIRES_PRESCRIBED | 845.3456 | 0.0048533 | 2.3923 | 2.3923 | 0.00283 | 0.00283 | 3.3477e-06 | 3.3477e-06 | 1.3735e-05 | 1.3735e-05 | 210.8084 | 99.9556 | 6.5152e-08 | 1.3741e-07 | 0.0083621 | 1.0814 | 1.0814 | 0.0012793 | 0.0012793 | 1.5133e-06 | 1.5133e-06 | 1.0698e-05 | 1.0698e-05 | 124.3079 | 46.416 | 8.6057e-08 | 2.3047e-07 | 1202.608 | 1.1421e-08 | 7.1768e-08 | 1.1421e-08 | 1.4838e-07 | 8.8953e-09 | 9.6311e-08 | 8.8953e-09 | 2.44e-07 | 9.3834e-08 | 7.3085e-08 | 1.6692e-07
6 | BRIG | 39113 | 39 | OH | 113 | Montgomery | ONROAD | 845.3456 | 0.0048533 | 12403.9628 | 2214.1956 | 14.6732 | 2.6193 | 0.017358 | 0.0030985 | 0.071213 | 0.012712 | 210.8084 | 99.9556 | 0.00033781 | 0.00012718 | 0.0083621 | 53.0371 | 19.8245 | 0.06274 | 0.023451 | 7.4218e-05 | 2.7742e-05 | 0.00052464 | 0.0001961 | 124.3079 | 46.416 | 4.2205e-06 | 4.2249e-06 | 1202.608 | 5.9216e-05 | 0.00037211 | 1.057e-05 | 0.00013733 | 4.3625e-07 | 4.7234e-06 | 1.6306e-07 | 4.473e-06 | 8.6848e-05 | 1.3398e-06 | 8.8188e-05
6 | BRIG | 39113 | 39 | OH | 113 | Montgomery | NONROAD_MAR | 845.3456 | 0.0048533 | 808.3347 | 632.0235 | 0.95622 | 0.74765 | 0.0011312 | 0.00088443 | 0.0046408 | 0.0036285 | 210.8084 | 99.9556 | 2.2014e-05 | 3.6302e-05 | 0.0083621 | 32.1736 | 37.5123 | 0.03806 | 0.044375 | 4.5023e-05 | 5.2493e-05 | 0.00031826 | 0.00037107 | 124.3079 | 46.416 | 2.5603e-06 | 7.9944e-06 | 1202.608 | 3.8589e-06 | 2.425e-05 | 3.0172e-06 | 3.92e-05 | 2.6464e-07 | 2.8653e-06 | 3.0855e-07 | 8.4638e-06 | 2.479e-05 | 2.5351e-06 | 2.7325e-05
6 | BRIG | 39113 | 39 | OH | 113 | Montgomery | POINT | 845.3456 | 0.0048533 | 1320.3444 | 649.6292 | 1.5619 | 0.76848 | 0.0018476 | 0.00090907 | 0.0075803 | 0.0037296 | 210.8084 | 99.9556 | 3.5958e-05 | 3.7313e-05 | 0.0083621 | 2340.9612 | 428.3253 | 2.7692 | 0.50669 | 0.0032759 | 0.00059938 | 0.023157 | 0.004237 | 124.3079 | 46.416 | 0.00018628 | 9.1282e-05 | 1202.608 | 6.3032e-06 | 3.961e-05 | 3.1013e-06 | 4.0292e-05 | 1.9255e-05 | 0.00020848 | 3.5231e-06 | 9.6642e-05 | 2.5481e-05 | 2.8947e-05 | 5.4427e-05
6 | BRIG | 39113 | 39 | OH | 113 | Montgomery | NONPOINT | 845.3456 | 0.0048533 | 1712.6183 | 1772.8749 | 2.0259 | 2.0972 | 0.0023966 | 0.0024809 | 0.0098324 | 0.010178 | 210.8084 | 99.9556 | 4.6641e-05 | 0.00010183 | 0.0083621 | 97.7298 | 82.8698 | 0.11561 | 0.098031 | 0.00013676 | 0.00011597 | 0.00096674 | 0.00081974 | 124.3079 | 46.416 | 7.777e-06 | 1.7661e-05 | 1202.608 | 8.1759e-06 | 5.1378e-05 | 8.4636e-06 | 0.00010996 | 8.0387e-07 | 8.7036e-06 | 6.8164e-07 | 1.8698e-05 | 6.9538e-05 | 5.6004e-06 | 7.5138e-05
6 | BRIG | 39113 | 39 | OH | 113 | Montgomery | NONROAD_OTHER | 845.3456 | 0.0048533 | 2010.8002 | 748.0659 | 2.3787 | 0.88492 | 0.0028138 | 0.0010468 | 0.011544 | 0.0042948 | 210.8084 | 99.9556 | 5.4762e-05 | 4.2967e-05 | 0.0083621 | 5.9227 | 3.1276 | 0.0070062 | 0.0036998 | 8.288e-06 | 4.3767e-06 | 5.8587e-05 | 3.0938e-05 | 124.3079 | 46.416 | 4.713e-07 | 6.6654e-07 | 1202.608 | 9.5994e-06 | 6.0323e-05 | 3.5712e-06 | 4.6397e-05 | 4.8716e-08 | 5.2746e-07 | 2.5726e-08 | 7.0568e-07 | 2.9342e-05 | 2.1137e-07 | 2.9553e-05
6 | BRIG | 39115 | 39 | OH | 115 | Morgan | NONROAD_OTHER | 636.4617 | 0.0070653 | 66.921 | 27.9113 | 0.10515 | 0.043854 | 0.0001652 | 6.8903e-05 | 0.00074288 | 0.00030984 | 210.8084 | 99.9556 | 3.524e-06 | 3.0998e-06 | 0.010753 | 0.16891 | 0.09914 | 0.0002654 | 0.00015577 | 4.1699e-07 | 2.4474e-07 | 2.8538e-06 | 1.6749e-06 | 124.3079 | 46.416 | 2.2957e-08 | 3.6085e-08 | 1092.6678 | 6.7988e-07 | 4.2724e-06 | 2.8356e-07 | 3.684e-06 | 2.6117e-09 | 2.8278e-08 | 1.5329e-09 | 4.2048e-08 | 2.1168e-06 | 1.1443e-08 | 2.1282e-06
6 | BRIG | 39115 | 39 | OH | 115 | Morgan | ONROAD | 636.4617 | 0.0070653 | 355.8912 | 52.5606 | 0.55917 | 0.082583 | 0.00087856 | 0.00012975 | 0.0039507 | 0.00058347 | 210.8084 | 99.9556 | 1.8741e-05 | 5.8373e-06 | 0.010753 | 1.2824 | 0.47923 | 0.0020148 | 0.00075296 | 3.1657e-06 | 1.183e-06 | 2.1665e-05 | 8.0965e-06 | 124.3079 | 46.416 | 1.7429e-07 | 1.7443e-07 | 1092.6678 | 3.6157e-06 | 2.2721e-05 | 5.3399e-07 | 6.9375e-06 | 1.9828e-08 | 2.1468e-07 | 7.4098e-09 | 2.0326e-07 | 3.9862e-06 | 5.5314e-08 | 4.0415e-06
6 | BRIG | 39115 | 39 | OH | 115 | Morgan | NONROAD_MAR | 636.4617 | 0.0070653 | 0.38545 | 0.39645 | 0.00060561 | 0.00062289 | 9.5153e-07 | 9.7868e-07 | 4.2788e-06 | 4.4009e-06 | 210.8084 | 99.9556 | 2.0297e-08 | 4.4029e-08 | 0.010753 | 0.079905 | 0.082185 | 0.00012555 | 0.00012913 | 1.9726e-07 | 2.0288e-07 | 1.35e-06 | 1.3885e-06 | 124.3079 | 46.416 | 1.086e-08 | 2.9914e-08 | 1092.6678 | 3.916e-09 | 2.4608e-08 | 4.0277e-09 | 5.2328e-08 | 1.2355e-09 | 1.3377e-08 | 1.2707e-09 | 3.4857e-08 | 3.0067e-08 | 9.486e-09 | 3.9553e-08
6 | BRIG | 39115 | 39 | OH | 115 | Morgan | NONPOINT | 636.4617 | 0.0070653 | 59.7762 | 54.8695 | 0.09392 | 0.08621 | 0.00014757 | 0.00013545 | 0.00066357 | 0.0006091 | 210.8084 | 99.9556 | 3.1477e-06 | 6.0937e-06 | 0.010753 | 35.6034 | 59.6198 | 0.05594 | 0.093674 | 8.7892e-05 | 0.00014718 | 0.00060151 | 0.0010073 | 124.3079 | 46.416 | 4.8389e-06 | 2.1701e-05 | 1092.6678 | 6.0729e-07 | 3.8163e-06 | 5.5744e-07 | 7.2423e-06 | 5.505e-07 | 5.9603e-06 | 9.2183e-07 | 2.5286e-05 | 4.1613e-06 | 6.8815e-06 | 1.1043e-05
6 | BRIG | 39117 | 39 | OH | 117 | Morrow | NONROAD_OTHER | 722.0073 | 0.0065491 | 246.5543 | 94.7492 | 0.34148 | 0.13123 | 0.00047297 | 0.00018176 | 0.0022364 | 0.00085945 | 210.8084 | 99.9556 | 1.0609e-05 | 8.5983e-06 | 0.011048 | 0.58898 | 0.35785 | 0.00081576 | 0.00049563 | 1.1298e-06 | 6.8647e-07 | 9.0128e-06 | 5.4759e-06 | 124.3079 | 46.416 | 7.2504e-08 | 1.1798e-07 | 1055.1808 | 2.1195e-06 | 1.3319e-05 | 8.145e-07 | 1.0582e-05 | 8.5414e-09 | 9.248e-08 | 5.1896e-09 | 1.4235e-07 | 5.8717e-06 | 3.7411e-08 | 5.9091e-06
6 | BRIG | 39117 | 39 | OH | 117 | Morrow | NONPOINT | 722.0073 | 0.0065491 | 90.7399 | 91.8079 | 0.12568 | 0.12716 | 0.00017407 | 0.00017612 | 0.00082308 | 0.00083277 | 210.8084 | 99.9556 | 3.9044e-06 | 8.3314e-06 | 0.011048 | 35.7093 | 32.1495 | 0.049458 | 0.044528 | 6.8501e-05 | 6.1672e-05 | 0.00054643 | 0.00049196 | 124.3079 | 46.416 | 4.3958e-06 | 1.0599e-05 | 1055.1808 | 7.8004e-07 | 4.9018e-06 | 7.8922e-07 | 1.0253e-05 | 5.1786e-07 | 5.6069e-06 | 4.6623e-07 | 1.2789e-05 | 5.6894e-06 | 3.361e-06 | 9.0504e-06
6 | BRIG | 39117 | 39 | OH | 117 | Morrow | POINT | 722.0073 | 0.0065491 | 3.655 | 4.3915 | 0.0050623 | 0.0060823 | 7.0114e-06 | 8.4241e-06 | 3.3154e-05 | 3.9834e-05 | 210.8084 | 99.9556 | 1.5727e-07 | 3.9852e-07 | 0.011048 | 0.07545 | 0.068361 | 0.0001045 | 9.4682e-05 | 1.4474e-07 | 1.3114e-07 | 1.1546e-06 | 1.0461e-06 | 124.3079 | 46.416 | 9.2879e-09 | 2.2537e-08 | 1055.1808 | 3.142e-08 | 1.9744e-07 | 3.7751e-08 | 4.9046e-07 | 1.0942e-09 | 1.1847e-08 | 9.9137e-10 | 2.7194e-08 | 2.7214e-07 | 7.1467e-09 | 2.7929e-07
6 | BRIG | 39117 | 39 | OH | 117 | Morrow | NONROAD_MAR | 722.0073 | 0.0065491 | 84.347 | 45.5012 | 0.11682 | 0.06302 | 0.0001618 | 8.7285e-05 | 0.00076509 | 0.00041273 | 210.8084 | 99.9556 | 3.6293e-06 | 4.1291e-06 | 0.011048 | 0.98817 | 0.19368 | 0.0013686 | 0.00026826 | 1.8956e-06 | 3.7154e-07 | 1.5121e-05 | 2.9638e-06 | 124.3079 | 46.416 | 1.2164e-07 | 6.3853e-08 | 1055.1808 | 7.2508e-07 | 4.5564e-06 | 3.9115e-07 | 5.0818e-06 | 1.433e-08 | 1.5516e-07 | 2.8088e-09 | 7.7047e-08 | 2.8197e-06 | 2.0248e-08 | 2.84e-06
6 | BRIG | 39117 | 39 | OH | 117 | Morrow | ONROAD | 722.0073 | 0.0065491 | 1635.6562 | 334.5568 | 2.2654 | 0.46337 | 0.0031377 | 0.00064178 | 0.014837 | 0.0030347 | 210.8084 | 99.9556 | 7.038e-05 | 3.036e-05 | 0.011048 | 5.5736 | 2.1734 | 0.0077195 | 0.0030103 | 1.0692e-05 | 4.1693e-06 | 8.5288e-05 | 3.3259e-05 | 124.3079 | 46.416 | 6.861e-07 | 7.1653e-07 | 1055.1808 | 1.4061e-05 | 8.8359e-05 | 2.876e-06 | 3.7365e-05 | 8.0828e-08 | 8.7514e-07 | 3.1519e-08 | 8.6459e-07 | 2.0733e-05 | 2.2722e-07 | 2.096e-05
6 | BRIG | 39119 | 39 | OH | 119 | Muskingum | POINT | 644.899 | 0.011731 | 530.0844 | 579.2831 | 0.82197 | 0.89825 | 0.0012746 | 0.0013929 | 0.0096427 | 0.010538 | 210.8084 | 99.9556 | 4.5742e-05 | 0.00010542 | 0.020071 | 192.4932 | 196.5489 | 0.29849 | 0.30477 | 0.00046284 | 0.00047259 | 0.0059909 | 0.0061171 | 124.3079 | 46.416 | 4.8194e-05 | 0.00013179 | 1742.0679 | 5.5352e-06 | 3.4784e-05 | 6.0489e-06 | 7.8588e-05 | 3.439e-06 | 3.7234e-05 | 3.5114e-06 | 9.6321e-05 | 7.1993e-05 | 4.1792e-05 | 0.00011378
6 | BRIG | 39119 | 39 | OH | 119 | Muskingum | PT_FIRES_PRESCRIBED | 644.899 | 0.011731 | 7.72 | 7.72 | 0.011971 | 0.011971 | 1.8562e-05 | 1.8562e-05 | 0.00014043 | 0.00014043 | 210.8084 | 99.9556 | 6.6616e-07 | 1.405e-06 | 0.020071 | 4.5704 | 4.5704 | 0.007087 | 0.007087 | 1.0989e-05 | 1.0989e-05 | 0.00014224 | 0.00014224 | 124.3079 | 46.416 | 1.1443e-06 | 3.0645e-06 | 1742.0679 | 8.0613e-08 | 5.0658e-07 | 8.0613e-08 | 1.0473e-06 | 8.1652e-08 | 8.8406e-07 | 8.1652e-08 | 2.2398e-06 | 9.5943e-07 | 9.7179e-07 | 1.9312e-06
6 | BRIG | 39119 | 39 | OH | 119 | Muskingum | ONROAD | 644.899 | 0.011731 | 2757.5917 | 495.5563 | 4.276 | 0.76842 | 0.0066305 | 0.0011915 | 0.050163 | 0.0090146 | 210.8084 | 99.9556 | 0.00023796 | 9.0186e-05 | 0.020071 | 10.0237 | 3.8006 | 0.015543 | 0.0058933 | 2.4102e-05 | 9.1383e-06 | 0.00031197 | 0.00011828 | 124.3079 | 46.416 | 2.5096e-06 | 2.5484e-06 | 1742.0679 | 2.8795e-05 | 0.00018095 | 5.1747e-06 | 6.7229e-05 | 1.7908e-07 | 1.9389e-06 | 6.7899e-08 | 1.8625e-06 | 6.1587e-05 | 8.0811e-07 | 6.2395e-05
6 | BRIG | 39119 | 39 | OH | 119 | Muskingum | NONPOINT | 644.899 | 0.011731 | 288.9413 | 305.3913 | 0.44804 | 0.47355 | 0.00069475 | 0.0007343 | 0.0052561 | 0.0055553 | 210.8084 | 99.9556 | 2.4933e-05 | 5.5578e-05 | 0.020071 | 51.6081 | 119.2761 | 0.080025 | 0.18495 | 0.00012409 | 0.00028679 | 0.0016062 | 0.0037122 | 124.3079 | 46.416 | 1.2921e-05 | 7.9977e-05 | 1742.0679 | 3.0172e-06 | 1.896e-05 | 3.1889e-06 | 4.1431e-05 | 9.22e-07 | 9.9827e-06 | 2.1309e-06 | 5.8452e-05 | 3.7954e-05 | 2.5362e-05 | 6.3315e-05
6 | BRIG | 39119 | 39 | OH | 119 | Muskingum | NONROAD_MAR | 644.899 | 0.011731 | 129.4926 | 136.7534 | 0.2008 | 0.21205 | 0.00031136 | 0.00032882 | 0.0023556 | 0.0024877 | 210.8084 | 99.9556 | 1.1174e-05 | 2.4888e-05 | 0.020071 | 1.4211 | 0.60647 | 0.0022036 | 0.00094041 | 3.417e-06 | 1.4582e-06 | 4.4229e-05 | 1.8875e-05 | 124.3079 | 46.416 | 3.558e-07 | 4.0665e-07 | 1742.0679 | 1.3522e-06 | 8.4972e-06 | 1.428e-06 | 1.8552e-05 | 2.5389e-08 | 2.7489e-07 | 1.0835e-08 | 2.972e-07 | 1.6996e-05 | 1.2895e-07 | 1.7125e-05
6 | BRIG | 39119 | 39 | OH | 119 | Muskingum | NONROAD_OTHER | 644.899 | 0.011731 | 330.5424 | 133.5333 | 0.51255 | 0.20706 | 0.00079477 | 0.00032107 | 0.0060129 | 0.0024291 | 210.8084 | 99.9556 | 2.8523e-05 | 2.4302e-05 | 0.020071 | 0.92497 | 0.4881 | 0.0014343 | 0.00075686 | 2.224e-06 | 1.1736e-06 | 2.8788e-05 | 1.5191e-05 | 124.3079 | 46.416 | 2.3158e-07 | 3.2728e-07 | 1742.0679 | 3.4516e-06 | 2.169e-05 | 1.3944e-06 | 1.8116e-05 | 1.6525e-08 | 1.7892e-07 | 8.72e-09 | 2.392e-07 | 1.6595e-05 | 1.0378e-07 | 1.6699e-05
6 | BRIG | 39121 | 39 | OH | 121 | Noble | POINT | 602.4171 | 0.0054519 | 1.5107 | 1.5107 | 0.0025077 | 0.0025077 | 4.1628e-06 | 4.1628e-06 | 1.3672e-05 | 1.3672e-05 | 210.8084 | 99.9556 | 6.4854e-08 | 1.3678e-07 | 0.010046 | 0.009065 | 0.009065 | 1.5048e-05 | 1.5048e-05 | 2.4979e-08 | 2.4979e-08 | 1.5117e-07 | 1.5117e-07 | 124.3079 | 46.416 | 1.2161e-09 | 3.257e-09 | 1048.1068 | 1.3044e-08 | 8.1971e-08 | 1.3044e-08 | 1.6947e-07 | 1.4424e-10 | 1.5617e-09 | 1.4424e-10 | 3.9565e-09 | 9.3405e-08 | 1.0328e-09 | 9.4438e-08
6 | BRIG | 39121 | 39 | OH | 121 | Noble | ONROAD | 602.4171 | 0.0054519 | 597.7099 | 120.4777 | 0.99219 | 0.19999 | 0.001647 | 0.00033198 | 0.0054093 | 0.0010903 | 210.8084 | 99.9556 | 2.566e-05 | 1.0908e-05 | 0.010046 | 2.0389 | 0.78387 | 0.0033846 | 0.0013012 | 5.6184e-06 | 2.16e-06 | 3.4003e-05 | 1.3072e-05 | 124.3079 | 46.416 | 2.7354e-07 | 2.8164e-07 | 1048.1068 | 5.161e-06 | 3.2432e-05 | 1.0403e-06 | 1.3515e-05 | 3.2442e-08 | 3.5126e-07 | 1.2472e-08 | 3.4213e-07 | 7.449e-06 | 8.931e-08 | 7.5383e-06
6 | BRIG | 39121 | 39 | OH | 121 | Noble | NONROAD_MAR | 602.4171 | 0.0054519 | 0.21963 | 0.22603 | 0.00036458 | 0.00037521 | 6.0519e-07 | 6.2283e-07 | 1.9876e-06 | 2.0456e-06 | 210.8084 | 99.9556 | 9.4287e-09 | 2.0465e-08 | 0.010046 | 0.04444 | 0.045735 | 7.3769e-05 | 7.592e-05 | 1.2245e-07 | 1.2602e-07 | 7.4111e-07 | 7.6272e-07 | 124.3079 | 46.416 | 5.9619e-09 | 1.6432e-08 | 1048.1068 | 1.8964e-09 | 1.1917e-08 | 1.9517e-09 | 2.5356e-08 | 7.0709e-10 | 7.6558e-09 | 7.2771e-10 | 1.9961e-08 | 1.3975e-08 | 5.2108e-09 | 1.9186e-08
6 | BRIG | 39121 | 39 | OH | 121 | Noble | NONROAD_OTHER | 602.4171 | 0.0054519 | 65.0216 | 27.3964 | 0.10793 | 0.045477 | 0.00017917 | 7.5492e-05 | 0.00058844 | 0.00024794 | 210.8084 | 99.9556 | 2.7914e-06 | 2.4805e-06 | 0.010046 | 0.16378 | 0.094326 | 0.00027188 | 0.00015658 | 4.5131e-07 | 2.5992e-07 | 2.7314e-06 | 1.573e-06 | 124.3079 | 46.416 | 2.1973e-08 | 3.389e-08 | 1048.1068 | 5.6144e-07 | 3.5281e-06 | 2.3656e-07 | 3.0733e-06 | 2.606e-09 | 2.8216e-08 | 1.5008e-09 | 4.1169e-08 | 1.6939e-06 | 1.0747e-08 | 1.7046e-06
6 | BRIG | 39121 | 39 | OH | 121 | Noble | NONPOINT | 602.4171 | 0.0054519 | 58.8603 | 53.9646 | 0.097707 | 0.08958 | 0.00016219 | 0.0001487 | 0.00053269 | 0.00048838 | 210.8084 | 99.9556 | 2.5269e-06 | 4.886e-06 | 0.010046 | 39.1667 | 79.8181 | 0.065016 | 0.1325 | 0.00010793 | 0.00021994 | 0.00065317 | 0.0013311 | 124.3079 | 46.416 | 5.2545e-06 | 2.8678e-05 | 1048.1068 | 5.0824e-07 | 3.1938e-06 | 4.6596e-07 | 6.0538e-06 | 6.2319e-07 | 6.7474e-06 | 1.27e-06 | 3.4837e-05 | 3.3366e-06 | 9.094e-06 | 1.2431e-05
6 | BRIG | 39123 | 39 | OH | 123 | Ottawa | NONROAD_OTHER | 754.7472 | 0.0052781 | 1126.0878 | 702.5659 | 1.492 | 0.93086 | 0.0019768 | 0.0012333 | 0.007875 | 0.0049132 | 210.8084 | 99.9556 | 3.7356e-05 | 4.9154e-05 | 0.011035 | 2.7236 | 2.1625 | 0.0036086 | 0.0028652 | 4.7812e-06 | 3.7962e-06 | 3.9822e-05 | 3.1618e-05 | 124.3079 | 46.416 | 3.2035e-07 | 6.8119e-07 | 757.727 | 1.0393e-05 | 6.531e-05 | 6.4841e-06 | 8.4242e-05 | 5.2554e-08 | 5.6901e-07 | 4.1728e-08 | 1.1446e-06 | 3.3567e-05 | 2.1601e-07 | 3.3783e-05
6 | BRIG | 39123 | 39 | OH | 123 | Ottawa | NONROAD_MAR | 754.7472 | 0.0052781 | 696.9797 | 383.0737 | 0.92346 | 0.50755 | 0.0012235 | 0.00067248 | 0.0048741 | 0.0026789 | 210.8084 | 99.9556 | 2.3121e-05 | 2.6801e-05 | 0.011035 | 18.4898 | 1.5181 | 0.024498 | 0.0020114 | 3.2459e-05 | 2.6649e-06 | 0.00027034 | 2.2196e-05 | 124.3079 | 46.416 | 2.1748e-06 | 4.782e-07 | 757.727 | 6.4326e-06 | 4.0423e-05 | 3.5355e-06 | 4.5933e-05 | 3.5678e-07 | 3.8629e-06 | 2.9293e-08 | 8.0352e-07 | 1.8302e-05 | 1.5164e-07 | 1.8454e-05
6 | BRIG | 39123 | 39 | OH | 123 | Ottawa | NONPOINT | 754.7472 | 0.0052781 | 138.2564 | 141.9731 | 0.18318 | 0.18811 | 0.00024271 | 0.00024923 | 0.00096686 | 0.00099285 | 210.8084 | 99.9556 | 4.5864e-06 | 9.9329e-06 | 0.011035 | 16.7721 | 13.9887 | 0.022222 | 0.018534 | 2.9443e-05 | 2.4557e-05 | 0.00024523 | 0.00020453 | 124.3079 | 46.416 | 1.9727e-06 | 4.4065e-06 | 757.727 | 1.276e-06 | 8.0185e-06 | 1.3103e-06 | 1.7023e-05 | 3.2364e-07 | 3.5041e-06 | 2.6993e-07 | 7.4043e-06 | 6.7831e-06 | 1.3973e-06 | 8.1804e-06
6 | BRIG | 39123 | 39 | OH | 123 | Ottawa | ONROAD | 754.7472 | 0.0052781 | 1151.0415 | 198.4611 | 1.5251 | 0.26295 | 0.0020206 | 0.0003484 | 0.0080495 | 0.0013879 | 210.8084 | 99.9556 | 3.8184e-05 | 1.3885e-05 | 0.011035 | 4.051 | 1.524 | 0.0053674 | 0.0020192 | 7.1115e-06 | 2.6754e-06 | 5.9231e-05 | 2.2283e-05 | 124.3079 | 46.416 | 4.7649e-07 | 4.8007e-07 | 757.727 | 1.0623e-05 | 6.6757e-05 | 1.8316e-06 | 2.3797e-05 | 7.8169e-08 | 8.4635e-07 | 2.9408e-08 | 8.0667e-07 | 9.4819e-06 | 1.5224e-07 | 9.6342e-06
6 | BRIG | 39123 | 39 | OH | 123 | Ottawa | POINT | 754.7472 | 0.0052781 | 529.23 | 531.7687 | 0.7012 | 0.70457 | 0.00092906 | 0.00093351 | 0.003701 | 0.0037188 | 210.8084 | 99.9556 | 1.7556e-05 | 3.7204e-05 | 0.011035 | 760.6055 | 760.2047 | 1.0078 | 1.0072 | 0.0013352 | 0.0013345 | 0.011121 | 0.011115 | 124.3079 | 46.416 | 8.9463e-05 | 0.00023947 | 757.727 | 4.8844e-06 | 3.0694e-05 | 4.9078e-06 | 6.3762e-05 | 1.4677e-05 | 0.00015891 | 1.4669e-05 | 0.00040238 | 2.5406e-05 | 7.5938e-05 | 0.00010134
6 | BRIG | 39125 | 39 | OH | 125 | Paulding | ONROAD | 880.1937 | 0.0051093 | 543.7967 | 78.4703 | 0.61781 | 0.089151 | 0.00070191 | 0.00010129 | 0.0031566 | 0.0004555 | 210.8084 | 99.9556 | 1.4974e-05 | 4.557e-06 | 0.0085 | 2.0295 | 0.75102 | 0.0023057 | 0.00085325 | 2.6196e-06 | 9.6939e-07 | 1.9599e-05 | 7.2526e-06 | 124.3079 | 46.416 | 1.5766e-07 | 1.5625e-07 | 1084.9573 | 2.9094e-06 | 1.8283e-05 | 4.1983e-07 | 5.4545e-06 | 1.8064e-08 | 1.9558e-07 | 6.6847e-09 | 1.8337e-07 | 3.112e-06 | 4.9549e-08 | 3.1615e-06
6 | BRIG | 39125 | 39 | OH | 125 | Paulding | POINT | 880.1937 | 0.0051093 | 1072 | 536 | 1.2179 | 0.60896 | 0.0013837 | 0.00069184 | 0.0062227 | 0.0031114 | 210.8084 | 99.9556 | 2.9518e-05 | 3.1127e-05 | 0.0085 | 1391 | 417.3 | 1.5803 | 0.4741 | 0.0017954 | 0.00053863 | 0.013433 | 0.0040299 | 124.3079 | 46.416 | 0.00010806 | 8.6821e-05 | 1084.9573 | 5.7354e-06 | 3.6042e-05 | 2.8677e-06 | 3.7257e-05 | 1.2381e-05 | 0.00013405 | 3.7143e-06 | 0.00010189 | 2.1257e-05 | 2.7532e-05 | 4.8788e-05
6 | BRIG | 39125 | 39 | OH | 125 | Paulding | NONPOINT | 880.1937 | 0.0051093 | 73.0616 | 70.5 | 0.083006 | 0.080096 | 9.4305e-05 | 9.0998e-05 | 0.00042411 | 0.00040924 | 210.8084 | 99.9556 | 2.0118e-06 | 4.0942e-06 | 0.0085 | 25.663 | 19.0207 | 0.029156 | 0.02161 | 3.3125e-05 | 2.4551e-05 | 0.00024783 | 0.00018368 | 124.3079 | 46.416 | 1.9937e-06 | 3.9573e-06 | 1084.9573 | 3.909e-07 | 2.4564e-06 | 3.7719e-07 | 4.9004e-06 | 2.2842e-07 | 2.4732e-06 | 1.693e-07 | 4.644e-06 | 2.7959e-06 | 1.2549e-06 | 4.0508e-06
6 | BRIG | 39125 | 39 | OH | 125 | Paulding | NONROAD_OTHER | 880.1937 | 0.0051093 | 360.6752 | 158.9375 | 0.40977 | 0.18057 | 0.00046554 | 0.00020515 | 0.0020936 | 0.00092259 | 210.8084 | 99.9556 | 9.9315e-06 | 9.23e-06 | 0.0085 | 0.96152 | 0.55634 | 0.0010924 | 0.00063207 | 1.2411e-06 | 7.181e-07 | 9.2854e-06 | 5.3726e-06 | 124.3079 | 46.416 | 7.4697e-08 | 1.1575e-07 | 1084.9573 | 1.9297e-06 | 1.2126e-05 | 8.5035e-07 | 1.1048e-05 | 8.5583e-09 | 9.2662e-08 | 4.9519e-09 | 1.3583e-07 | 6.3031e-06 | 3.6705e-08 | 6.3398e-06
6 | BRIG | 39125 | 39 | OH | 125 | Paulding | NONROAD_MAR | 880.1937 | 0.0051093 | 275.7412 | 154.8933 | 0.31327 | 0.17598 | 0.00035591 | 0.00019993 | 0.0016006 | 0.00089912 | 210.8084 | 99.9556 | 7.5927e-06 | 8.9952e-06 | 0.0085 | 3.0922 | 0.13092 | 0.0035131 | 0.00014874 | 3.9913e-06 | 1.6898e-07 | 2.9862e-05 | 1.2643e-06 | 124.3079 | 46.416 | 2.4022e-07 | 2.7238e-08 | 1084.9573 | 1.4753e-06 | 9.2707e-06 | 8.2871e-07 | 1.0767e-05 | 2.7523e-08 | 2.98e-07 | 1.1653e-09 | 3.1964e-08 | 6.1427e-06 | 8.6374e-09 | 6.1514e-06
6 | BRIG | 39125 | 39 | OH | 125 | Paulding | PT_FIRES_PRESCRIBED | 880.1937 | 0.0051093 | 1.1955 | 1.1955 | 0.0013582 | 0.0013582 | 1.5431e-06 | 1.5431e-06 | 6.9397e-06 | 6.9397e-06 | 210.8084 | 99.9556 | 3.292e-08 | 6.9428e-08 | 0.0085 | 0.54014 | 0.54014 | 0.00061366 | 0.00061366 | 6.9719e-07 | 6.9719e-07 | 5.2162e-06 | 5.2162e-06 | 124.3079 | 46.416 | 4.1962e-08 | 1.1238e-07 | 1084.9573 | 6.3963e-09 | 4.0195e-08 | 6.3963e-09 | 8.3101e-08 | 4.8077e-09 | 5.2054e-08 | 4.8077e-09 | 1.3188e-07 | 4.7412e-08 | 3.5636e-08 | 8.3048e-08
6 | BRIG | 39127 | 39 | OH | 127 | Perry | NONROAD_MAR | 669.2811 | 0.0064844 | 25.1779 | 13.5428 | 0.037619 | 0.020235 | 5.6209e-05 | 3.0234e-05 | 0.00024394 | 0.00013121 | 210.8084 | 99.9556 | 1.1572e-06 | 1.3127e-06 | 0.012249 | 0.31637 | 0.042086 | 0.00047271 | 6.2883e-05 | 7.0629e-07 | 9.3956e-08 | 5.79e-06 | 7.7022e-07 | 124.3079 | 46.416 | 4.6578e-08 | 1.6594e-08 | 1068.5245 | 2.2829e-07 | 1.4346e-06 | 1.228e-07 | 1.5954e-06 | 5.4187e-09 | 5.8669e-08 | 7.2083e-10 | 1.9773e-08 | 8.9642e-07 | 5.2621e-09 | 9.0168e-07
6 | BRIG | 39127 | 39 | OH | 127 | Perry | NONROAD_OTHER | 669.2811 | 0.0064844 | 133.8522 | 49.42 | 0.19999 | 0.07384 | 0.00029882 | 0.00011033 | 0.0012968 | 0.00047881 | 210.8084 | 99.9556 | 6.1517e-06 | 4.7902e-06 | 0.012249 | 0.34318 | 0.1946 | 0.00051276 | 0.00029077 | 7.6614e-07 | 4.3444e-07 | 6.2806e-06 | 3.5614e-06 | 124.3079 | 46.416 | 5.0525e-08 | 7.6729e-08 | 1068.5245 | 1.2137e-06 | 7.6268e-06 | 4.481e-07 | 5.8217e-06 | 5.8778e-09 | 6.364e-08 | 3.333e-09 | 9.1428e-08 | 3.2712e-06 | 2.4332e-08 | 3.2955e-06
6 | BRIG | 39127 | 39 | OH | 127 | Perry | NONPOINT | 669.2811 | 0.0064844 | 94.4473 | 96.4098 | 0.14112 | 0.14405 | 0.00021085 | 0.00021523 | 0.00091506 | 0.00093407 | 210.8084 | 99.9556 | 4.3407e-06 | 9.3449e-06 | 0.012249 | 32.9166 | 42.4319 | 0.049182 | 0.063399 | 7.3485e-05 | 9.4727e-05 | 0.00060241 | 0.00077655 | 124.3079 | 46.416 | 4.8461e-06 | 1.673e-05 | 1068.5245 | 8.5637e-07 | 5.3815e-06 | 8.7417e-07 | 1.1357e-05 | 5.6377e-07 | 6.1041e-06 | 7.2675e-07 | 1.9935e-05 | 6.3815e-06 | 5.3053e-06 | 1.1687e-05
6 | BRIG | 39127 | 39 | OH | 127 | Perry | ONROAD | 669.2811 | 0.0064844 | 720.3848 | 109.7698 | 1.0764 | 0.16401 | 0.0016082 | 0.00024506 | 0.0069795 | 0.0010635 | 210.8084 | 99.9556 | 3.3108e-05 | 1.064e-05 | 0.012249 | 2.5571 | 0.96554 | 0.0038206 | 0.0014427 | 5.7085e-06 | 2.1555e-06 | 4.6797e-05 | 1.767e-05 | 124.3079 | 46.416 | 3.7646e-07 | 3.807e-07 | 1068.5245 | 6.5319e-06 | 4.1047e-05 | 9.9531e-07 | 1.2931e-05 | 4.3796e-08 | 4.7418e-07 | 1.6537e-08 | 4.5363e-07 | 7.2658e-06 | 1.2072e-07 | 7.3866e-06
6 | BRIG | 39127 | 39 | OH | 127 | Perry | POINT | 669.2811 | 0.0064844 | 567.05 | 676.4 | 0.84725 | 1.0106 | 0.0012659 | 0.00151 | 0.0054939 | 0.0065533 | 210.8084 | 99.9556 | 2.6061e-05 | 6.5562e-05 | 0.012249 | 4.4167 | 4.5295 | 0.0065992 | 0.0067677 | 9.8601e-06 | 1.0112e-05 | 8.0831e-05 | 8.2895e-05 | 124.3079 | 46.416 | 6.5024e-07 | 1.7859e-06 | 1068.5245 | 5.1416e-06 | 3.231e-05 | 6.1331e-06 | 7.9681e-05 | 7.5647e-08 | 8.1904e-07 | 7.7579e-08 | 2.128e-06 | 4.4772e-05 | 5.6633e-07 | 4.5338e-05
6 | BRIG | 39129 | 39 | OH | 129 | Pickaway | NONPOINT | 736.9946 | 0.0073039 | 144.7196 | 148.1177 | 0.19636 | 0.20098 | 0.00026644 | 0.0002727 | 0.0014342 | 0.0014679 | 210.8084 | 99.9556 | 6.8035e-06 | 1.4686e-05 | 0.014077 | 31.5246 | 27.9475 | 0.042775 | 0.037921 | 5.8039e-05 | 5.1453e-05 | 0.00060212 | 0.00053379 | 124.3079 | 46.416 | 4.8438e-06 | 1.15e-05 | 1312.4342 | 1.0928e-06 | 6.8673e-06 | 1.1185e-06 | 1.4531e-05 | 4.5878e-07 | 4.9673e-06 | 4.0672e-07 | 1.1157e-05 | 1.0029e-05 | 3.6468e-06 | 1.3676e-05
6 | BRIG | 39129 | 39 | OH | 129 | Pickaway | PT_FIRES_PRESCRIBED | 736.9946 | 0.0073039 | 2.3923 | 2.3923 | 0.003246 | 0.003246 | 4.4044e-06 | 4.4044e-06 | 2.3709e-05 | 2.3709e-05 | 210.8084 | 99.9556 | 1.1247e-07 | 2.3719e-07 | 0.014077 | 1.0814 | 1.0814 | 0.0014674 | 0.0014674 | 1.991e-06 | 1.991e-06 | 2.0655e-05 | 2.0655e-05 | 124.3079 | 46.416 | 1.6616e-07 | 4.4501e-07 | 1312.4342 | 1.8065e-08 | 1.1352e-07 | 1.8065e-08 | 2.347e-07 | 1.5738e-08 | 1.704e-07 | 1.5738e-08 | 4.3171e-07 | 1.6198e-07 | 1.4112e-07 | 3.0309e-07
6 | BRIG | 39129 | 39 | OH | 129 | Pickaway | NONROAD_MAR | 736.9946 | 0.0073039 | 549.9207 | 297.6681 | 0.74617 | 0.40389 | 0.0010124 | 0.00054803 | 0.00545 | 0.00295 | 210.8084 | 99.9556 | 2.5853e-05 | 2.9513e-05 | 0.014077 | 6.0268 | 0.47217 | 0.0081775 | 0.00064068 | 1.1096e-05 | 8.6931e-07 | 0.00011511 | 9.0185e-06 | 124.3079 | 46.416 | 9.2601e-07 | 1.943e-07 | 1312.4342 | 4.1526e-06 | 2.6095e-05 | 2.2477e-06 | 2.9203e-05 | 8.7708e-08 | 9.4962e-07 | 6.8716e-09 | 1.8849e-07 | 2.0154e-05 | 6.1614e-08 | 2.0216e-05
6 | BRIG | 39129 | 39 | OH | 129 | Pickaway | ONROAD | 736.9946 | 0.0073039 | 1580.2758 | 246.3477 | 2.1442 | 0.33426 | 0.0029094 | 0.00045354 | 0.015661 | 0.0024414 | 210.8084 | 99.9556 | 7.4291e-05 | 2.4425e-05 | 0.014077 | 5.9944 | 2.2781 | 0.0081336 | 0.0030911 | 1.1036e-05 | 4.1941e-06 | 0.00011449 | 4.3511e-05 | 124.3079 | 46.416 | 9.2104e-07 | 9.3742e-07 | 1312.4342 | 1.1933e-05 | 7.4987e-05 | 1.8602e-06 | 2.4168e-05 | 8.7237e-08 | 9.4453e-07 | 3.3153e-08 | 9.0941e-07 | 1.668e-05 | 2.9727e-07 | 1.6977e-05
6 | BRIG | 39129 | 39 | OH | 129 | Pickaway | POINT | 736.9946 | 0.0073039 | 466.441 | 271.4677 | 0.6329 | 0.36834 | 0.00085875 | 0.00049979 | 0.0046226 | 0.0026904 | 210.8084 | 99.9556 | 2.1928e-05 | 2.6916e-05 | 0.014077 | 1270.3795 | 10.9435 | 1.7237 | 0.014849 | 0.0023389 | 2.0148e-05 | 0.024264 | 0.00020902 | 124.3079 | 46.416 | 0.00019519 | 4.5032e-06 | 1312.4342 | 3.5222e-06 | 2.2134e-05 | 2.0499e-06 | 2.6632e-05 | 1.8488e-05 | 0.00020017 | 1.5926e-07 | 4.3686e-06 | 1.838e-05 | 1.428e-06 | 1.9808e-05
6 | BRIG | 39129 | 39 | OH | 129 | Pickaway | NONROAD_OTHER | 736.9946 | 0.0073039 | 522.0077 | 186.697 | 0.70829 | 0.25332 | 0.00096106 | 0.00034372 | 0.0051733 | 0.0018502 | 210.8084 | 99.9556 | 2.454e-05 | 1.8511e-05 | 0.014077 | 1.261 | 0.75527 | 0.001711 | 0.0010248 | 2.3215e-06 | 1.3905e-06 | 2.4084e-05 | 1.4426e-05 | 124.3079 | 46.416 | 1.9375e-07 | 3.1079e-07 | 1312.4342 | 3.9418e-06 | 2.477e-05 | 1.4098e-06 | 1.8316e-05 | 1.8351e-08 | 1.9869e-07 | 1.0992e-08 | 3.015e-07 | 1.2641e-05 | 9.8555e-08 | 1.2739e-05
6 | BRIG | 39131 | 39 | OH | 131 | Pike | POINT | 744.6152 | 0.0058582 | 178.571 | 4.8197 | 0.23982 | 0.0064728 | 0.00032207 | 8.6927e-06 | 0.0014049 | 3.7919e-05 | 210.8084 | 99.9556 | 6.6643e-06 | 3.7935e-07 | 0.0082453 | 1495.2365 | 0.043274 | 2.0081 | 5.8116e-05 | 0.0026968 | 7.8048e-08 | 0.016557 | 4.7918e-07 | 124.3079 | 46.416 | 0.00013319 | 1.0324e-08 | 1149.4208 | 1.2223e-06 | 7.6808e-06 | 3.2989e-08 | 4.286e-07 | 1.4405e-05 | 0.00015596 | 4.1689e-10 | 1.1436e-08 | 2.5906e-07 | 3.2737e-09 | 2.6233e-07
6 | BRIG | 39131 | 39 | OH | 131 | Pike | ONROAD | 744.6152 | 0.0058582 | 727.4919 | 106.5014 | 0.977 | 0.14303 | 0.0013121 | 0.00019208 | 0.0057235 | 0.00083789 | 210.8084 | 99.9556 | 2.715e-05 | 8.3826e-06 | 0.0082453 | 2.756 | 1.0361 | 0.0037012 | 0.0013915 | 4.9706e-06 | 1.8687e-06 | 3.0518e-05 | 1.1473e-05 | 124.3079 | 46.416 | 2.455e-07 | 2.4718e-07 | 1149.4208 | 4.9794e-06 | 3.1291e-05 | 7.2897e-07 | 9.4707e-06 | 2.655e-08 | 2.8747e-07 | 9.9817e-09 | 2.738e-07 | 5.7244e-06 | 7.8384e-08 | 5.8028e-06
6 | BRIG | 39131 | 39 | OH | 131 | Pike | NONROAD_MAR | 744.6152 | 0.0058582 | 469.094 | 250.9971 | 0.62998 | 0.33708 | 0.00084605 | 0.00045269 | 0.0036906 | 0.0019747 | 210.8084 | 99.9556 | 1.7507e-05 | 1.9756e-05 | 0.0082453 | 4.9486 | 0.19928 | 0.0066459 | 0.00026762 | 8.9253e-06 | 3.5941e-07 | 5.4797e-05 | 2.2066e-06 | 124.3079 | 46.416 | 4.4082e-07 | 4.754e-08 | 1149.4208 | 3.2108e-06 | 2.0177e-05 | 1.718e-06 | 2.232e-05 | 4.7674e-08 | 5.1617e-07 | 1.9198e-09 | 5.2661e-08 | 1.3491e-05 | 1.5076e-08 | 1.3506e-05
6 | BRIG | 39131 | 39 | OH | 131 | Pike | NONROAD_OTHER | 744.6152 | 0.0058582 | 134.7816 | 51.3751 | 0.18101 | 0.068996 | 0.00024309 | 9.2659e-05 | 0.0010604 | 0.00040419 | 210.8084 | 99.9556 | 5.0301e-06 | 4.0437e-06 | 0.0082453 | 0.38771 | 0.20253 | 0.00052068 | 0.00027199 | 6.9927e-07 | 3.6528e-07 | 4.2932e-06 | 2.2427e-06 | 124.3079 | 46.416 | 3.4537e-08 | 4.8316e-08 | 1149.4208 | 9.2254e-07 | 5.7973e-06 | 3.5165e-07 | 4.5686e-06 | 3.7351e-09 | 4.044e-08 | 1.9511e-09 | 5.352e-08 | 2.7614e-06 | 1.5322e-08 | 2.7767e-06
6 | BRIG | 39131 | 39 | OH | 131 | Pike | NONPOINT | 744.6152 | 0.0058582 | 105.2256 | 105.8195 | 0.14132 | 0.14211 | 0.00018978 | 0.00019085 | 0.00082785 | 0.00083253 | 210.8084 | 99.9556 | 3.927e-06 | 8.329e-06 | 0.0082453 | 34.6945 | 29.3851 | 0.046594 | 0.039464 | 6.2574e-05 | 5.2999e-05 | 0.00038418 | 0.00032539 | 124.3079 | 46.416 | 3.0905e-06 | 7.0102e-06 | 1149.4208 | 7.2023e-07 | 4.526e-06 | 7.243e-07 | 9.4101e-06 | 3.3424e-07 | 3.6188e-06 | 2.8309e-07 | 7.7653e-06 | 5.6878e-06 | 2.223e-06 | 7.9108e-06
6 | BRIG | 39131 | 39 | OH | 131 | Pike | PT_FIRES_PRESCRIBED | 744.6152 | 0.0058582 | 6.4502 | 6.4502 | 0.0086625 | 0.0086625 | 1.1634e-05 | 1.1634e-05 | 5.0747e-05 | 5.0747e-05 | 210.8084 | 99.9556 | 2.4072e-07 | 5.0769e-07 | 0.0082453 | 2.877 | 2.877 | 0.0038637 | 0.0038637 | 5.1888e-06 | 5.1888e-06 | 3.1857e-05 | 3.1857e-05 | 124.3079 | 46.416 | 2.5628e-07 | 6.8634e-07 | 1149.4208 | 4.415e-08 | 2.7744e-07 | 4.415e-08 | 5.7359e-07 | 2.7716e-08 | 3.0008e-07 | 2.7716e-08 | 7.6026e-07 | 3.467e-07 | 2.1765e-07 | 5.6434e-07
6 | BRIG | 39133 | 39 | OH | 133 | Portage | NONROAD_OTHER | 603.6501 | 0.0074362 | 813.5534 | 326.5201 | 1.3477 | 0.54091 | 0.0022326 | 0.00089606 | 0.010022 | 0.0040223 | 210.8084 | 99.9556 | 4.754e-05 | 4.0241e-05 | 0.015329 | 2.447 | 1.3279 | 0.0040537 | 0.0021998 | 6.7154e-06 | 3.6441e-06 | 6.2139e-05 | 3.372e-05 | 124.3079 | 46.416 | 4.9988e-07 | 7.2648e-07 | 1313.3097 | 7.631e-06 | 4.7954e-05 | 3.0627e-06 | 3.9791e-05 | 4.7315e-08 | 5.1229e-07 | 2.5676e-08 | 7.0431e-07 | 2.748e-05 | 2.3038e-07 | 2.771e-05
6 | BRIG | 39133 | 39 | OH | 133 | Portage | NONPOINT | 603.6501 | 0.0074362 | 524.0498 | 557.1234 | 0.86814 | 0.92292 | 0.0014381 | 0.0015289 | 0.0064556 | 0.006863 | 210.8084 | 99.9556 | 3.0623e-05 | 6.8661e-05 | 0.015329 | 122.3079 | 182.3049 | 0.20261 | 0.302 | 0.00033565 | 0.0005003 | 0.0031059 | 0.0046294 | 124.3079 | 46.416 | 2.4985e-05 | 9.9737e-05 | 1313.3097 | 4.9155e-06 | 3.0889e-05 | 5.2258e-06 | 6.7893e-05 | 2.3649e-06 | 2.5605e-05 | 3.525e-06 | 9.6693e-05 | 4.6888e-05 | 3.1628e-05 | 7.8516e-05
6 | BRIG | 39133 | 39 | OH | 133 | Portage | POINT | 603.6501 | 0.0074362 | 100.3502 | 103.9003 | 0.16624 | 0.17212 | 0.00027539 | 0.00028513 | 0.0012362 | 0.0012799 | 210.8084 | 99.9556 | 5.864e-06 | 1.2805e-05 | 0.015329 | 14.5261 | 14.6024 | 0.024064 | 0.02419 | 3.9864e-05 | 4.0073e-05 | 0.00036887 | 0.00037081 | 124.3079 | 46.416 | 2.9674e-06 | 7.9888e-06 | 1313.3097 | 9.4127e-07 | 5.915e-06 | 9.7457e-07 | 1.2662e-05 | 2.8087e-07 | 3.0411e-06 | 2.8235e-07 | 7.745e-06 | 8.7443e-06 | 2.5333e-06 | 1.1278e-05
6 | BRIG | 39133 | 39 | OH | 133 | Portage | ONROAD | 603.6501 | 0.0074362 | 3332.087 | 763.8941 | 5.5199 | 1.2655 | 0.0091442 | 0.0020963 | 0.041047 | 0.0094102 | 210.8084 | 99.9556 | 0.00019471 | 9.4144e-05 | 0.015329 | 16.551 | 6.4726 | 0.027418 | 0.010722 | 4.5421e-05 | 1.7763e-05 | 0.00042029 | 0.00016436 | 124.3079 | 46.416 | 3.3811e-06 | 3.5411e-06 | 1313.3097 | 3.1255e-05 | 0.00019641 | 7.1652e-06 | 9.3091e-05 | 3.2003e-07 | 3.465e-06 | 1.2515e-07 | 3.433e-06 | 6.429e-05 | 1.1229e-06 | 6.5413e-05
6 | BRIG | 39133 | 39 | OH | 133 | Portage | NONROAD_MAR | 603.6501 | 0.0074362 | 757.1172 | 416.6768 | 1.2542 | 0.69026 | 0.0020777 | 0.0011435 | 0.0093267 | 0.0051329 | 210.8084 | 99.9556 | 4.4243e-05 | 5.1352e-05 | 0.015329 | 8.1602 | 0.45315 | 0.013518 | 0.00075069 | 2.2394e-05 | 1.2436e-06 | 0.00020722 | 1.1507e-05 | 124.3079 | 46.416 | 1.667e-06 | 2.4792e-07 | 1313.3097 | 7.1017e-06 | 4.4627e-05 | 3.9084e-06 | 5.0778e-05 | 1.5778e-07 | 1.7084e-06 | 8.762e-09 | 2.4035e-07 | 3.5068e-05 | 7.8617e-08 | 3.5146e-05
6 | BRIG | 39135 | 39 | OH | 135 | Preble | ONROAD | 876.0038 | 0.0061878 | 1378.7825 | 264.9991 | 1.5739 | 0.30251 | 0.0017967 | 0.00034533 | 0.0097393 | 0.0018719 | 210.8084 | 99.9556 | 4.62e-05 | 1.8727e-05 | 0.009905 | 4.7399 | 1.8185 | 0.0054108 | 0.0020759 | 6.1767e-06 | 2.3698e-06 | 5.3594e-05 | 2.0562e-05 | 124.3079 | 46.416 | 4.3114e-07 | 4.4299e-07 | 1104.2988 | 8.8194e-06 | 5.5422e-05 | 1.6951e-06 | 2.2022e-05 | 4.8532e-08 | 5.2546e-07 | 1.862e-08 | 5.1076e-07 | 1.2788e-05 | 1.4048e-07 | 1.2929e-05
6 | BRIG | 39135 | 39 | OH | 135 | Preble | NONPOINT | 876.0038 | 0.0061878 | 134.9395 | 140.6247 | 0.15404 | 0.16053 | 0.00017584 | 0.00018325 | 0.00095317 | 0.00099333 | 210.8084 | 99.9556 | 4.5215e-06 | 9.9377e-06 | 0.009905 | 35.9432 | 31.4861 | 0.041031 | 0.035943 | 4.6839e-05 | 4.103e-05 | 0.00040641 | 0.00035601 | 124.3079 | 46.416 | 3.2694e-06 | 7.67e-06 | 1104.2988 | 8.6314e-07 | 5.424e-06 | 8.9951e-07 | 1.1686e-05 | 3.6802e-07 | 3.9847e-06 | 3.2239e-07 | 8.8433e-06 | 6.7863e-06 | 2.4323e-06 | 9.2186e-06
6 | BRIG | 39135 | 39 | OH | 135 | Preble | NONROAD_MAR | 876.0038 | 0.0061878 | 209.3597 | 112.02 | 0.23899 | 0.12788 | 0.00027282 | 0.00014598 | 0.0014788 | 0.00079127 | 210.8084 | 99.9556 | 7.0151e-06 | 7.9162e-06 | 0.009905 | 2.3892 | 0.094636 | 0.0027274 | 0.00010803 | 3.1135e-06 | 1.2332e-07 | 2.7015e-05 | 1.07e-06 | 124.3079 | 46.416 | 2.1732e-07 | 2.3053e-08 | 1104.2988 | 1.3392e-06 | 8.4154e-06 | 7.1654e-07 | 9.3092e-06 | 2.4463e-08 | 2.6487e-07 | 9.6898e-10 | 2.658e-08 | 5.4059e-06 | 7.3105e-09 | 5.4132e-06
6 | BRIG | 39135 | 39 | OH | 135 | Preble | PT_FIRES_PRESCRIBED | 876.0038 | 0.0061878 | 8.1198 | 8.1198 | 0.0092691 | 0.0092691 | 1.0581e-05 | 1.0581e-05 | 5.7355e-05 | 5.7355e-05 | 210.8084 | 99.9556 | 2.7207e-07 | 5.7381e-07 | 0.009905 | 3.9319 | 3.9319 | 0.0044885 | 0.0044885 | 5.1238e-06 | 5.1238e-06 | 4.4458e-05 | 4.4458e-05 | 124.3079 | 46.416 | 3.5764e-07 | 9.5782e-07 | 1104.2988 | 5.1938e-08 | 3.2638e-07 | 5.1938e-08 | 6.7478e-07 | 4.0259e-08 | 4.3589e-07 | 4.0259e-08 | 1.1043e-06 | 3.9185e-07 | 3.0373e-07 | 6.9558e-07
6 | BRIG | 39135 | 39 | OH | 135 | Preble | POINT | 876.0038 | 0.0061878 | 2.55 | 2.55 | 0.0029109 | 0.0029109 | 3.323e-06 | 3.323e-06 | 1.8012e-05 | 1.8012e-05 | 210.8084 | 99.9556 | 8.5444e-08 | 1.802e-07 | 0.009905 | 0.21258 | 0.21258 | 0.00024267 | 0.00024267 | 2.7702e-07 | 2.7702e-07 | 2.4036e-06 | 2.4036e-06 | 124.3079 | 46.416 | 1.9336e-08 | 5.1785e-08 | 1104.2988 | 1.6311e-08 | 1.025e-07 | 1.6311e-08 | 2.1191e-07 | 2.1766e-09 | 2.3567e-08 | 2.1766e-09 | 5.9706e-08 | 1.2306e-07 | 1.6421e-08 | 1.3948e-07
6 | BRIG | 39135 | 39 | OH | 135 | Preble | NONROAD_OTHER | 876.0038 | 0.0061878 | 348.2896 | 128.0925 | 0.39759 | 0.14622 | 0.00045387 | 0.00016692 | 0.0024602 | 0.0009048 | 210.8084 | 99.9556 | 1.167e-05 | 9.052e-06 | 0.009905 | 0.84671 | 0.50253 | 0.00096656 | 0.00057366 | 1.1034e-06 | 6.5487e-07 | 9.5737e-06 | 5.6821e-06 | 124.3079 | 46.416 | 7.7016e-08 | 1.2242e-07 | 1104.2988 | 2.2278e-06 | 1.4e-05 | 8.1935e-07 | 1.0645e-05 | 8.6695e-09 | 9.3866e-08 | 5.1455e-09 | 1.4114e-07 | 6.1815e-06 | 3.882e-08 | 6.2204e-06
6 | BRIG | 39137 | 39 | OH | 137 | Putnam | NONROAD_MAR | 841.3464 | 0.0070237 | 488.0078 | 269.2869 | 0.58003 | 0.32007 | 0.00068941 | 0.00038042 | 0.004074 | 0.002248 | 210.8084 | 99.9556 | 1.9325e-05 | 2.249e-05 | 0.011579 | 5.363 | 0.40684 | 0.0063743 | 0.00048356 | 7.5763e-06 | 5.7475e-07 | 7.3804e-05 | 5.5989e-06 | 124.3079 | 46.416 | 5.9372e-07 | 1.2062e-07 | 1254.2074 | 3.2482e-06 | 2.0412e-05 | 1.7924e-06 | 2.3287e-05 | 5.8845e-08 | 6.3713e-07 | 4.4641e-09 | 1.2245e-07 | 1.5358e-05 | 3.8251e-08 | 1.5397e-05
6 | BRIG | 39137 | 39 | OH | 137 | Putnam | NONROAD_OTHER | 841.3464 | 0.0070237 | 537.7705 | 190.53 | 0.63918 | 0.22646 | 0.00075971 | 0.00026916 | 0.0044894 | 0.0015906 | 210.8084 | 99.9556 | 2.1296e-05 | 1.5913e-05 | 0.011579 | 1.2311 | 0.7537 | 0.0014633 | 0.00089583 | 1.7392e-06 | 1.0648e-06 | 1.6942e-05 | 1.0372e-05 | 124.3079 | 46.416 | 1.3629e-07 | 2.2347e-07 | 1254.2074 | 3.5795e-06 | 2.2494e-05 | 1.2682e-06 | 1.6476e-05 | 1.3509e-08 | 1.4626e-07 | 8.2701e-09 | 2.2685e-07 | 1.0867e-05 | 7.0863e-08 | 1.0938e-05
6 | BRIG | 39137 | 39 | OH | 137 | Putnam | NONPOINT | 841.3464 | 0.0070237 | 127.2383 | 131.455 | 0.15123 | 0.15624 | 0.00017975 | 0.00018571 | 0.0010622 | 0.0010974 | 210.8084 | 99.9556 | 5.0387e-06 | 1.0979e-05 | 0.011579 | 24.1075 | 18.7709 | 0.028653 | 0.022311 | 3.4057e-05 | 2.6518e-05 | 0.00033176 | 0.00025832 | 124.3079 | 46.416 | 2.6689e-06 | 5.5654e-06 | 1254.2074 | 8.4691e-07 | 5.322e-06 | 8.7498e-07 | 1.1368e-05 | 2.6452e-07 | 2.864e-06 | 2.0597e-07 | 5.6497e-06 | 7.4974e-06 | 1.7648e-06 | 9.2622e-06
6 | BRIG | 39137 | 39 | OH | 137 | Putnam | POINT | 841.3464 | 0.0070237 | 104.087 | 107.642 | 0.12371 | 0.12794 | 0.00014704 | 0.00015207 | 0.00086893 | 0.00089861 | 210.8084 | 99.9556 | 4.1219e-06 | 8.9901e-06 | 0.011579 | 1.0337 | 1.0985 | 0.0012286 | 0.0013056 | 1.4603e-06 | 1.5519e-06 | 1.4226e-05 | 1.5117e-05 | 124.3079 | 46.416 | 1.1444e-07 | 3.2569e-07 | 1254.2074 | 6.9281e-07 | 4.3537e-06 | 7.1648e-07 | 9.3084e-06 | 1.1342e-08 | 1.2281e-07 | 1.2053e-08 | 3.3063e-07 | 6.1392e-06 | 1.0328e-07 | 6.2425e-06
6 | BRIG | 39137 | 39 | OH | 137 | Putnam | ONROAD | 841.3464 | 0.0070237 | 725.6299 | 111.8984 | 0.86246 | 0.133 | 0.0010251 | 0.00015808 | 0.0060577 | 0.00093414 | 210.8084 | 99.9556 | 2.8735e-05 | 9.3456e-06 | 0.011579 | 2.5596 | 0.96714 | 0.0030423 | 0.0011495 | 3.616e-06 | 1.3663e-06 | 3.5225e-05 | 1.331e-05 | 124.3079 | 46.416 | 2.8337e-07 | 2.8675e-07 | 1254.2074 | 4.8299e-06 | 3.0351e-05 | 7.4481e-07 | 9.6765e-06 | 2.8086e-08 | 3.0409e-07 | 1.0612e-08 | 2.9109e-07 | 6.382e-06 | 9.0931e-08 | 6.4729e-06
6 | BRIG | 39139 | 39 | OH | 139 | Richland | NONROAD_MAR | 704.2897 | 0.0068976 | 341.8781 | 199.9624 | 0.48542 | 0.28392 | 0.00068924 | 0.00040313 | 0.0033482 | 0.0019584 | 210.8084 | 99.9556 | 1.5883e-05 | 1.9592e-05 | 0.013649 | 3.5487 | 0.41672 | 0.0050386 | 0.0005917 | 7.1542e-06 | 8.4013e-07 | 6.877e-05 | 8.0758e-06 | 124.3079 | 46.416 | 5.5323e-07 | 1.7399e-07 | 1296.0356 | 2.5835e-06 | 1.6235e-05 | 1.511e-06 | 1.9631e-05 | 5.3062e-08 | 5.7451e-07 | 6.2312e-09 | 1.7093e-07 | 1.3379e-05 | 5.5174e-08 | 1.3435e-05
6 | BRIG | 39139 | 39 | OH | 139 | Richland | POINT | 704.2897 | 0.0068976 | 1974.4647 | 2392.4977 | 2.8035 | 3.397 | 0.0039806 | 0.0048234 | 0.019337 | 0.023431 | 210.8084 | 99.9556 | 9.1729e-05 | 0.00023442 | 0.013649 | 199.6139 | 199.8088 | 0.28343 | 0.2837 | 0.00040243 | 0.00040282 | 0.0038684 | 0.0038722 | 124.3079 | 46.416 | 3.1119e-05 | 8.3423e-05 | 1296.0356 | 1.492e-05 | 9.376e-05 | 1.8079e-05 | 0.00023489 | 2.9848e-06 | 3.2317e-05 | 2.9877e-06 | 8.1954e-05 | 0.00016008 | 2.6454e-05 | 0.00018654
6 | BRIG | 39139 | 39 | OH | 139 | Richland | ONROAD | 704.2897 | 0.0068976 | 3001.3222 | 587.5222 | 4.2615 | 0.83421 | 0.0060508 | 0.0011845 | 0.029394 | 0.005754 | 210.8084 | 99.9556 | 0.00013943 | 5.7566e-05 | 0.013649 | 12.7352 | 4.825 | 0.018082 | 0.0068508 | 2.5674e-05 | 9.7273e-06 | 0.0002468 | 9.3505e-05 | 124.3079 | 46.416 | 1.9854e-06 | 2.0145e-06 | 1296.0356 | 2.268e-05 | 0.00014252 | 4.4397e-06 | 5.768e-05 | 1.9043e-07 | 2.0618e-06 | 7.2147e-08 | 1.979e-06 | 3.9311e-05 | 6.3882e-07 | 3.995e-05
6 | BRIG | 39139 | 39 | OH | 139 | Richland | NONROAD_OTHER | 704.2897 | 0.0068976 | 527.0814 | 200.9982 | 0.74839 | 0.28539 | 0.0010626 | 0.00040522 | 0.0051621 | 0.0019685 | 210.8084 | 99.9556 | 2.4487e-05 | 1.9694e-05 | 0.013649 | 1.4742 | 0.77639 | 0.0020932 | 0.0011024 | 2.972e-06 | 1.5652e-06 | 2.8569e-05 | 1.5046e-05 | 124.3079 | 46.416 | 2.2982e-07 | 3.2415e-07 | 1296.0356 | 3.983e-06 | 2.5029e-05 | 1.5189e-06 | 1.9733e-05 | 2.2043e-08 | 2.3867e-07 | 1.1609e-08 | 3.1845e-07 | 1.3449e-05 | 1.0279e-07 | 1.3552e-05
6 | BRIG | 39139 | 39 | OH | 139 | Richland | NONPOINT | 704.2897 | 0.0068976 | 456.7543 | 479.1616 | 0.64853 | 0.68035 | 0.00092083 | 0.000966 | 0.0044733 | 0.0046928 | 210.8084 | 99.9556 | 2.122e-05 | 4.6948e-05 | 0.013649 | 65.8482 | 60.2594 | 0.093496 | 0.085561 | 0.00013275 | 0.00012148 | 0.0012761 | 0.0011678 | 124.3079 | 46.416 | 1.0266e-05 | 2.5159e-05 | 1296.0356 | 3.4515e-06 | 2.169e-05 | 3.6209e-06 | 4.7042e-05 | 9.8461e-07 | 1.0661e-05 | 9.0104e-07 | 2.4716e-05 | 3.2061e-05 | 7.9782e-06 | 4.0039e-05
6 | BRIG | 39141 | 39 | OH | 141 | Ross | NONPOINT | 741.2853 | 0.0078341 | 215.8087 | 221.6453 | 0.29113 | 0.299 | 0.00039273 | 0.00040336 | 0.0022807 | 0.0023424 | 210.8084 | 99.9556 | 1.0819e-05 | 2.3434e-05 | 0.015258 | 59.1427 | 54.7856 | 0.079784 | 0.073906 | 0.00010763 | 9.97e-05 | 0.0012174 | 0.0011277 | 124.3079 | 46.416 | 9.7931e-06 | 2.4295e-05 | 1795.3128 | 1.2704e-06 | 7.9831e-06 | 1.3047e-06 | 1.6951e-05 | 6.7807e-07 | 7.3416e-06 | 6.2812e-07 | 1.723e-05 | 1.6003e-05 | 7.7042e-06 | 2.3707e-05
6 | BRIG | 39141 | 39 | OH | 141 | Ross | PT_FIRES_PRESCRIBED | 741.2853 | 0.0078341 | 1.1942 | 1.1942 | 0.001611 | 0.001611 | 2.1732e-06 | 2.1732e-06 | 1.262e-05 | 1.262e-05 | 210.8084 | 99.9556 | 5.9867e-08 | 1.2626e-07 | 0.015258 | 0.53895 | 0.53895 | 0.00072705 | 0.00072705 | 9.8079e-07 | 9.8079e-07 | 1.1093e-05 | 1.1093e-05 | 124.3079 | 46.416 | 8.9241e-08 | 2.39e-07 | 1795.3128 | 7.0297e-09 | 4.4175e-08 | 7.0297e-09 | 9.133e-08 | 6.1791e-09 | 6.6902e-08 | 6.1791e-09 | 1.695e-07 | 8.6222e-08 | 7.5789e-08 | 1.6201e-07
6 | BRIG | 39141 | 39 | OH | 141 | Ross | ONROAD | 741.2853 | 0.0078341 | 1945.0569 | 305.9393 | 2.6239 | 0.41271 | 0.0035397 | 0.00055676 | 0.020556 | 0.0032332 | 210.8084 | 99.9556 | 9.7509e-05 | 3.2347e-05 | 0.015258 | 7.2713 | 2.7517 | 0.0098091 | 0.0037121 | 1.3233e-05 | 5.0076e-06 | 0.00014967 | 5.664e-05 | 124.3079 | 46.416 | 1.204e-06 | 1.2203e-06 | 1795.3128 | 1.145e-05 | 7.1951e-05 | 1.8009e-06 | 2.3398e-05 | 8.3366e-08 | 9.0262e-07 | 3.1549e-08 | 8.654e-07 | 2.2089e-05 | 3.8696e-07 | 2.2476e-05
6 | BRIG | 39141 | 39 | OH | 141 | Ross | POINT | 741.2853 | 0.0078341 | 2106.1996 | 1785.4718 | 2.8413 | 2.4086 | 0.0038329 | 0.0032492 | 0.022259 | 0.018869 | 210.8084 | 99.9556 | 0.00010559 | 0.00018878 | 0.015258 | 19697.0322 | 3783.3152 | 26.5715 | 5.1037 | 0.035845 | 0.006885 | 0.40543 | 0.077873 | 124.3079 | 46.416 | 0.0032615 | 0.0016777 | 1795.3128 | 1.2398e-05 | 7.7912e-05 | 1.051e-05 | 0.00013655 | 0.00022583 | 0.0024451 | 4.3376e-05 | 0.0011898 | 0.00012891 | 0.00053203 | 0.00066094
6 | BRIG | 39141 | 39 | OH | 141 | Ross | NONROAD_MAR | 741.2853 | 0.0078341 | 579.9665 | 314.9977 | 0.78238 | 0.42493 | 0.0010554 | 0.00057324 | 0.0061292 | 0.003329 | 210.8084 | 99.9556 | 2.9075e-05 | 3.3304e-05 | 0.015258 | 6.4203 | 0.5829 | 0.008661 | 0.00078634 | 1.1684e-05 | 1.0608e-06 | 0.00013215 | 1.1998e-05 | 124.3079 | 46.416 | 1.0631e-06 | 2.5849e-07 | 1795.3128 | 3.414e-06 | 2.1454e-05 | 1.8543e-06 | 2.409e-05 | 7.3609e-08 | 7.9698e-07 | 6.683e-09 | 1.8332e-07 | 2.2743e-05 | 8.197e-08 | 2.2825e-05
6 | BRIG | 39141 | 39 | OH | 141 | Ross | NONROAD_OTHER | 741.2853 | 0.0078341 | 351.5415 | 132.9218 | 0.47423 | 0.17931 | 0.00063974 | 0.00024189 | 0.0037152 | 0.0014047 | 210.8084 | 99.9556 | 1.7623e-05 | 1.4054e-05 | 0.015258 | 0.87893 | 0.50514 | 0.0011857 | 0.00068143 | 1.5995e-06 | 9.1926e-07 | 1.8091e-05 | 1.0397e-05 | 124.3079 | 46.416 | 1.4554e-07 | 2.24e-07 | 1795.3128 | 2.0694e-06 | 1.3004e-05 | 7.8245e-07 | 1.0166e-05 | 1.0077e-08 | 1.0911e-07 | 5.7914e-09 | 1.5886e-07 | 9.5971e-06 | 7.1034e-08 | 9.6682e-06
6 | BRIG | 39143 | 39 | OH | 143 | Sandusky | NONPOINT | 766.953 | 0.0079365 | 294.7945 | 316.506 | 0.38437 | 0.41268 | 0.00050117 | 0.00053808 | 0.0030506 | 0.0032752 | 210.8084 | 99.9556 | 1.4471e-05 | 3.2767e-05 | 0.0098483 | 26.3729 | 20.1045 | 0.034387 | 0.026213 | 4.4835e-05 | 3.4179e-05 | 0.00033865 | 0.00025816 | 124.3079 | 46.416 | 2.7243e-06 | 5.5619e-06 | 1082.1577 | 2.819e-06 | 1.7715e-05 | 3.0266e-06 | 3.9321e-05 | 3.1294e-07 | 3.3883e-06 | 2.3856e-07 | 6.5438e-06 | 2.2376e-05 | 1.7637e-06 | 2.414e-05
6 | BRIG | 39143 | 39 | OH | 143 | Sandusky | NONROAD_OTHER | 766.953 | 0.0079365 | 551.6894 | 228.7257 | 0.71933 | 0.29823 | 0.0009379 | 0.00038885 | 0.0057089 | 0.0023669 | 210.8084 | 99.9556 | 2.7081e-05 | 2.3679e-05 | 0.0098483 | 1.469 | 0.84424 | 0.0019154 | 0.0011008 | 2.4974e-06 | 1.4353e-06 | 1.8864e-05 | 1.0841e-05 | 124.3079 | 46.416 | 1.5175e-07 | 2.3356e-07 | 1082.1577 | 5.2755e-06 | 3.3152e-05 | 2.1872e-06 | 2.8416e-05 | 1.7432e-08 | 1.8874e-07 | 1.0018e-08 | 2.7479e-07 | 1.617e-05 | 7.4063e-08 | 1.6244e-05
6 | BRIG | 39143 | 39 | OH | 143 | Sandusky | POINT | 766.953 | 0.0079365 | 2413.8649 | 2474.6092 | 3.1473 | 3.2265 | 0.0041037 | 0.004207 | 0.024979 | 0.025608 | 210.8084 | 99.9556 | 0.00011849 | 0.00025619 | 0.0098483 | 1546.3925 | 1546.9545 | 2.0163 | 2.017 | 0.0026289 | 0.0026299 | 0.019857 | 0.019864 | 124.3079 | 46.416 | 0.00015974 | 0.00042796 | 1082.1577 | 2.3083e-05 | 0.00014505 | 2.3663e-05 | 0.00030743 | 1.8349e-05 | 0.00019867 | 1.8356e-05 | 0.00050352 | 0.00017495 | 0.00013571 | 0.00031066
6 | BRIG | 39143 | 39 | OH | 143 | Sandusky | NONROAD_MAR | 766.953 | 0.0079365 | 336.2082 | 189.482 | 0.43837 | 0.24706 | 0.00057157 | 0.00032213 | 0.0034791 | 0.0019608 | 210.8084 | 99.9556 | 1.6504e-05 | 1.9617e-05 | 0.0098483 | 4.0974 | 0.52214 | 0.0053425 | 0.00068079 | 6.9659e-06 | 8.8766e-07 | 5.2615e-05 | 6.7047e-06 | 124.3079 | 46.416 | 4.2326e-07 | 1.4445e-07 | 1082.1577 | 3.215e-06 | 2.0203e-05 | 1.8119e-06 | 2.354e-05 | 4.862e-08 | 5.2642e-07 | 6.1957e-09 | 1.6995e-07 | 1.3396e-05 | 4.5806e-08 | 1.3442e-05
6 | BRIG | 39143 | 39 | OH | 143 | Sandusky | ONROAD | 766.953 | 0.0079365 | 2448.9351 | 469.6274 | 3.1931 | 0.61233 | 0.0041633 | 0.00079839 | 0.025342 | 0.0048598 | 210.8084 | 99.9556 | 0.00012021 | 4.8619e-05 | 0.0098483 | 8.7475 | 3.3127 | 0.011406 | 0.0043193 | 1.4871e-05 | 5.6318e-06 | 0.00011233 | 4.2538e-05 | 124.3079 | 46.416 | 9.0361e-07 | 9.1646e-07 | 1082.1577 | 2.3418e-05 | 0.00014716 | 4.4908e-06 | 5.8344e-05 | 1.038e-07 | 1.1238e-06 | 3.9309e-08 | 1.0783e-06 | 3.3202e-05 | 2.9062e-07 | 3.3492e-05
6 | BRIG | 39145 | 39 | OH | 145 | Scioto | NONROAD_MAR | 742.0536 | 0.0088913 | 719.6177 | 425.8404 | 0.96977 | 0.57387 | 0.0013069 | 0.00077335 | 0.0086224 | 0.0051024 | 210.8084 | 99.9556 | 4.0902e-05 | 5.1047e-05 | 0.013217 | 8.3386 | 1.6163 | 0.011237 | 0.0021782 | 1.5143e-05 | 2.9353e-06 | 0.00014852 | 2.8789e-05 | 124.3079 | 46.416 | 1.1948e-06 | 6.2024e-07 | 1595.4573 | 5.4044e-06 | 3.3961e-05 | 3.1981e-06 | 4.1549e-05 | 9.3091e-08 | 1.0079e-06 | 1.8044e-08 | 4.9497e-07 | 3.4859e-05 | 1.9668e-07 | 3.5056e-05
6 | BRIG | 39145 | 39 | OH | 145 | Scioto | NONROAD_OTHER | 742.0536 | 0.0088913 | 239.4067 | 95.9833 | 0.32263 | 0.12935 | 0.00043478 | 0.00017431 | 0.0028686 | 0.0011501 | 210.8084 | 99.9556 | 1.3607e-05 | 1.1506e-05 | 0.013217 | 0.70699 | 0.38864 | 0.00095275 | 0.00052374 | 1.2839e-06 | 7.0579e-07 | 1.2592e-05 | 6.9222e-06 | 124.3079 | 46.416 | 1.013e-07 | 1.4913e-07 | 1595.4573 | 1.798e-06 | 1.1298e-05 | 7.2084e-07 | 9.3651e-06 | 7.8927e-09 | 8.5456e-08 | 4.3387e-09 | 1.1901e-07 | 7.8572e-06 | 4.7292e-08 | 7.9045e-06
6 | BRIG | 39145 | 39 | OH | 145 | Scioto | ONROAD | 742.0536 | 0.0088913 | 1611.1693 | 238.4096 | 2.1712 | 0.32128 | 0.002926 | 0.00043297 | 0.019305 | 0.0028566 | 210.8084 | 99.9556 | 9.1576e-05 | 2.8579e-05 | 0.013217 | 6.0845 | 2.2523 | 0.0081996 | 0.0030353 | 1.105e-05 | 4.0904e-06 | 0.00010837 | 4.0117e-05 | 124.3079 | 46.416 | 8.7182e-07 | 8.643e-07 | 1595.4573 | 1.21e-05 | 7.6037e-05 | 1.7905e-06 | 2.3262e-05 | 6.7927e-08 | 7.3545e-07 | 2.5145e-08 | 6.8973e-07 | 1.9516e-05 | 2.7408e-07 | 1.979e-05
6 | BRIG | 39145 | 39 | OH | 145 | Scioto | NONPOINT | 742.0536 | 0.0088913 | 224.3905 | 225.7189 | 0.30239 | 0.30418 | 0.00040751 | 0.00040992 | 0.0026886 | 0.0027046 | 210.8084 | 99.9556 | 1.2754e-05 | 2.7058e-05 | 0.013217 | 44.7959 | 41.6664 | 0.060368 | 0.05615 | 8.1352e-05 | 7.5668e-05 | 0.00079788 | 0.00074214 | 124.3079 | 46.416 | 6.4186e-06 | 1.5989e-05 | 1595.4573 | 1.6852e-06 | 1.059e-05 | 1.6952e-06 | 2.2023e-05 | 5.0009e-07 | 5.4146e-06 | 4.6516e-07 | 1.276e-05 | 1.8477e-05 | 5.0702e-06 | 2.3548e-05
6 | BRIG | 39145 | 39 | OH | 145 | Scioto | POINT | 742.0536 | 0.0088913 | 828.7577 | 782.2542 | 1.1168 | 1.0542 | 0.0015051 | 0.0014206 | 0.0099301 | 0.0093729 | 210.8084 | 99.9556 | 4.7105e-05 | 9.3771e-05 | 0.013217 | 1722.4808 | 1387.713 | 2.3212 | 1.8701 | 0.0031281 | 0.0025202 | 0.03068 | 0.024717 | 124.3079 | 46.416 | 0.00024681 | 0.00053251 | 1595.4573 | 6.224e-06 | 3.9112e-05 | 5.8748e-06 | 7.6325e-05 | 1.923e-05 | 0.0002082 | 1.5492e-05 | 0.00042496 | 6.4035e-05 | 0.00016887 | 0.0002329
6 | BRIG | 39145 | 39 | OH | 145 | Scioto | PT_FIRES_PRESCRIBED | 742.0536 | 0.0088913 | 18.0897 | 18.0897 | 0.024378 | 0.024378 | 3.2852e-05 | 3.2852e-05 | 0.00021675 | 0.00021675 | 210.8084 | 99.9556 | 1.0282e-06 | 2.1685e-06 | 0.013217 | 10.3265 | 10.3265 | 0.013916 | 0.013916 | 1.8754e-05 | 1.8754e-05 | 0.00018393 | 0.00018393 | 124.3079 | 46.416 | 1.4796e-06 | 3.9627e-06 | 1595.4573 | 1.3585e-07 | 8.5372e-07 | 1.3585e-07 | 1.765e-06 | 1.1528e-07 | 1.2482e-06 | 1.1528e-07 | 3.1623e-06 | 1.4808e-06 | 1.2566e-06 | 2.7374e-06
6 | BRIG | 39147 | 39 | OH | 147 | Seneca | NONROAD_MAR | 760.1741 | 0.0080482 | 1744.2814 | 938.709 | 2.2946 | 1.2349 | 0.0030185 | 0.0016244 | 0.018467 | 0.0099384 | 210.8084 | 99.9556 | 8.7602e-05 | 9.9428e-05 | 0.014862 | 18.4113 | 1.2815 | 0.02422 | 0.0016859 | 3.1861e-05 | 2.2177e-06 | 0.00035996 | 2.5056e-05 | 124.3079 | 46.416 | 2.8958e-06 | 5.3981e-07 | 1430.5373 | 1.2909e-05 | 8.1123e-05 | 6.9473e-06 | 9.0259e-05 | 2.5163e-07 | 2.7244e-06 | 1.7515e-08 | 4.8045e-07 | 6.7898e-05 | 1.7118e-07 | 6.807e-05
6 | BRIG | 39147 | 39 | OH | 147 | Seneca | POINT | 760.1741 | 0.0080482 | 3054.8583 | 3063.6259 | 4.0186 | 4.0302 | 0.0052865 | 0.0053016 | 0.032343 | 0.032435 | 210.8084 | 99.9556 | 0.00015342 | 0.0003245 | 0.014862 | 5080.7569 | 5080.8372 | 6.6837 | 6.6838 | 0.0087923 | 0.0087924 | 0.099335 | 0.099337 | 124.3079 | 46.416 | 0.00079911 | 0.0021401 | 1430.5373 | 2.2609e-05 | 0.00014207 | 2.2674e-05 | 0.00029458 | 6.9439e-05 | 0.00075183 | 6.944e-05 | 0.0019048 | 0.0002216 | 0.00067866 | 0.00090026
6 | BRIG | 39147 | 39 | OH | 147 | Seneca | NONROAD_OTHER | 760.1741 | 0.0080482 | 499.144 | 187.4712 | 0.65662 | 0.24662 | 0.00086377 | 0.00032442 | 0.0052846 | 0.0019848 | 210.8084 | 99.9556 | 2.5068e-05 | 1.9857e-05 | 0.014862 | 1.2313 | 0.71854 | 0.0016197 | 0.00094524 | 2.1307e-06 | 1.2434e-06 | 2.4073e-05 | 1.4048e-05 | 124.3079 | 46.416 | 1.9365e-07 | 3.0266e-07 | 1430.5373 | 3.6941e-06 | 2.3214e-05 | 1.3875e-06 | 1.8026e-05 | 1.6828e-08 | 1.822e-07 | 9.8204e-09 | 2.6938e-07 | 1.356e-05 | 9.5978e-08 | 1.3656e-05
6 | BRIG | 39147 | 39 | OH | 147 | Seneca | NONPOINT | 760.1741 | 0.0080482 | 215.2465 | 224.9706 | 0.28315 | 0.29595 | 0.00037249 | 0.00038931 | 0.0022789 | 0.0023818 | 210.8084 | 99.9556 | 1.081e-05 | 2.3829e-05 | 0.014862 | 31.9605 | 26.8354 | 0.042044 | 0.035302 | 5.5308e-05 | 4.6439e-05 | 0.00062487 | 0.00052467 | 124.3079 | 46.416 | 5.0268e-06 | 1.1304e-05 | 1430.5373 | 1.593e-06 | 1.0011e-05 | 1.665e-06 | 2.1631e-05 | 4.3681e-07 | 4.7294e-06 | 3.6676e-07 | 1.0061e-05 | 1.6272e-05 | 3.5845e-06 | 1.9857e-05
6 | BRIG | 39147 | 39 | OH | 147 | Seneca | ONROAD | 760.1741 | 0.0080482 | 1116.3154 | 169.317 | 1.4685 | 0.22273 | 0.0019318 | 0.000293 | 0.011819 | 0.0017926 | 210.8084 | 99.9556 | 5.6064e-05 | 1.7934e-05 | 0.014862 | 4.0855 | 1.5188 | 0.0053744 | 0.001998 | 7.0699e-06 | 2.6283e-06 | 7.9876e-05 | 2.9695e-05 | 124.3079 | 46.416 | 6.4257e-07 | 6.3976e-07 | 1430.5373 | 8.2618e-06 | 5.1917e-05 | 1.2531e-06 | 1.628e-05 | 5.5836e-08 | 6.0455e-07 | 2.0758e-08 | 5.694e-07 | 1.2247e-05 | 2.0287e-07 | 1.245e-05
6 | BRIG | 39149 | 39 | OH | 149 | Shelby | NONPOINT | 839.3927 | 0.0042699 | 286.8934 | 313.4497 | 0.34179 | 0.37342 | 0.00040718 | 0.00044487 | 0.0014594 | 0.0015945 | 210.8084 | 99.9556 | 6.9228e-06 | 1.5952e-05 | 0.010748 | 33.5813 | 26.2152 | 0.040007 | 0.031231 | 4.7661e-05 | 3.7207e-05 | 0.00042999 | 0.00033567 | 124.3079 | 46.416 | 3.4591e-06 | 7.2318e-06 | 1064.5976 | 1.3708e-06 | 8.6144e-06 | 1.4977e-06 | 1.9458e-05 | 4.039e-07 | 4.3731e-06 | 3.153e-07 | 8.6489e-06 | 1.0893e-05 | 2.2933e-06 | 1.3187e-05
6 | BRIG | 39149 | 39 | OH | 149 | Shelby | NONROAD_OTHER | 839.3927 | 0.0042699 | 499.4596 | 170.0152 | 0.59502 | 0.20255 | 0.00070888 | 0.0002413 | 0.0025407 | 0.00086484 | 210.8084 | 99.9556 | 1.2052e-05 | 8.6523e-06 | 0.010748 | 1.2557 | 0.68844 | 0.001496 | 0.00082017 | 1.7822e-06 | 9.771e-07 | 1.6078e-05 | 8.8151e-06 | 124.3079 | 46.416 | 1.2934e-07 | 1.8992e-07 | 1064.5976 | 2.3865e-06 | 1.4997e-05 | 8.1237e-07 | 1.0554e-05 | 1.5103e-08 | 1.6352e-07 | 8.2802e-09 | 2.2713e-07 | 5.9085e-06 | 6.0224e-08 | 5.9688e-06
6 | BRIG | 39149 | 39 | OH | 149 | Shelby | POINT | 839.3927 | 0.0042699 | 195.5229 | 126.4445 | 0.23293 | 0.15064 | 0.0002775 | 0.00017946 | 0.0009946 | 0.0006432 | 210.8084 | 99.9556 | 4.718e-06 | 6.4349e-06 | 0.010748 | 267.8633 | 9.1999 | 0.31912 | 0.01096 | 0.00038017 | 1.3057e-05 | 0.0034298 | 0.0001178 | 124.3079 | 46.416 | 2.7591e-05 | 2.5379e-06 | 1064.5976 | 9.3425e-07 | 5.8709e-06 | 6.0418e-07 | 7.8494e-06 | 3.2217e-06 | 3.4882e-05 | 1.1065e-07 | 3.0352e-06 | 4.3943e-06 | 8.0479e-07 | 5.1991e-06
6 | BRIG | 39149 | 39 | OH | 149 | Shelby | ONROAD | 839.3927 | 0.0042699 | 1614.9898 | 309.0361 | 1.924 | 0.36817 | 0.0022921 | 0.00043861 | 0.0082152 | 0.001572 | 210.8084 | 99.9556 | 3.897e-05 | 1.5727e-05 | 0.010748 | 5.5958 | 2.1169 | 0.0066665 | 0.002522 | 7.9421e-06 | 3.0045e-06 | 7.1651e-05 | 2.7106e-05 | 124.3079 | 46.416 | 5.764e-07 | 5.8398e-07 | 1064.5976 | 7.7167e-06 | 4.8492e-05 | 1.4766e-06 | 1.9184e-05 | 6.7303e-08 | 7.287e-07 | 2.5461e-08 | 6.9842e-07 | 1.074e-05 | 1.8519e-07 | 1.0925e-05
6 | BRIG | 39149 | 39 | OH | 149 | Shelby | NONROAD_MAR | 839.3927 | 0.0042699 | 495.2589 | 269.1306 | 0.59002 | 0.32063 | 0.00070291 | 0.00038197 | 0.0025193 | 0.001369 | 210.8084 | 99.9556 | 1.1951e-05 | 1.3696e-05 | 0.010748 | 5.125 | 0.33708 | 0.0061056 | 0.00040158 | 7.2739e-06 | 4.7841e-07 | 6.5623e-05 | 4.3161e-06 | 124.3079 | 46.416 | 5.2791e-07 | 9.2987e-08 | 1064.5976 | 2.3664e-06 | 1.4871e-05 | 1.286e-06 | 1.6707e-05 | 6.1641e-08 | 6.674e-07 | 4.0542e-09 | 1.1121e-07 | 9.3531e-06 | 2.9487e-08 | 9.3826e-06
6 | BRIG | 39151 | 39 | OH | 151 | Stark | PT_FIRES_PRESCRIBED | 607.9872 | 0.009687 | 3.5846 | 3.5846 | 0.0058958 | 0.0058958 | 9.6972e-06 | 9.6972e-06 | 5.7112e-05 | 5.7112e-05 | 210.8084 | 99.9556 | 2.7092e-07 | 5.7138e-07 | 0.01895 | 1.6186 | 1.6186 | 0.0026623 | 0.0026623 | 4.3789e-06 | 4.3789e-06 | 5.0451e-05 | 5.0451e-05 | 124.3079 | 46.416 | 4.0586e-07 | 1.0869e-06 | 1504.6005 | 3.7958e-08 | 2.3853e-07 | 3.7958e-08 | 4.9316e-07 | 3.3531e-08 | 3.6305e-07 | 3.3531e-08 | 9.1978e-07 | 3.9019e-07 | 3.4468e-07 | 7.3487e-07
6 | BRIG | 39151 | 39 | OH | 151 | Stark | POINT | 607.9872 | 0.009687 | 2022.0128 | 1920.785 | 3.3257 | 3.1593 | 0.0054701 | 0.0051962 | 0.032216 | 0.030604 | 210.8084 | 99.9556 | 0.00015282 | 0.00030617 | 0.01895 | 375.8197 | 364.5217 | 0.61814 | 0.59955 | 0.0010167 | 0.00098613 | 0.011714 | 0.011362 | 124.3079 | 46.416 | 9.4232e-05 | 0.00024478 | 1504.6005 | 2.1412e-05 | 0.00013455 | 2.034e-05 | 0.00026426 | 7.7853e-06 | 8.4293e-05 | 7.5513e-06 | 0.00020714 | 0.00020908 | 7.7622e-05 | 0.0002867
6 | BRIG | 39151 | 39 | OH | 151 | Stark | NONROAD_OTHER | 607.9872 | 0.009687 | 1834.7639 | 728.5171 | 3.0178 | 1.1982 | 0.0049635 | 0.0019708 | 0.029233 | 0.011607 | 210.8084 | 99.9556 | 0.00013867 | 0.00011612 | 0.01895 | 5.5699 | 2.9062 | 0.0091613 | 0.00478 | 1.5068e-05 | 7.862e-06 | 0.00017361 | 9.0582e-05 | 124.3079 | 46.416 | 1.3966e-06 | 1.9515e-06 | 1504.6005 | 1.9429e-05 | 0.00012209 | 7.7146e-06 | 0.00010023 | 1.1538e-07 | 1.2493e-06 | 6.0203e-08 | 1.6514e-06 | 7.93e-05 | 6.1885e-07 | 7.9919e-05
6 | BRIG | 39151 | 39 | OH | 151 | Stark | NONPOINT | 607.9872 | 0.009687 | 1319.1656 | 1398.2497 | 2.1697 | 2.2998 | 0.0035687 | 0.0037826 | 0.021018 | 0.022278 | 210.8084 | 99.9556 | 9.9702e-05 | 0.00022288 | 0.01895 | 136.3651 | 192.6592 | 0.22429 | 0.31688 | 0.0003689 | 0.0005212 | 0.0042503 | 0.0060049 | 124.3079 | 46.416 | 3.4192e-05 | 0.00012937 | 1504.6005 | 1.3969e-05 | 8.7783e-05 | 1.4807e-05 | 0.00019237 | 2.8249e-06 | 3.0585e-05 | 3.991e-06 | 0.00010948 | 0.0001522 | 4.1025e-05 | 0.00019323
6 | BRIG | 39151 | 39 | OH | 151 | Stark | ONROAD | 607.9872 | 0.009687 | 7259.9892 | 1341.8423 | 11.941 | 2.207 | 0.01964 | 0.00363 | 0.11567 | 0.021379 | 210.8084 | 99.9556 | 0.00054871 | 0.00021389 | 0.01895 | 31.3326 | 11.9059 | 0.051535 | 0.019583 | 8.4763e-05 | 3.2209e-05 | 0.0009766 | 0.00037109 | 124.3079 | 46.416 | 7.8563e-06 | 7.9949e-06 | 1504.6005 | 7.6879e-05 | 0.00048311 | 1.4209e-05 | 0.00018461 | 6.4907e-07 | 7.0276e-06 | 2.4664e-07 | 6.7654e-06 | 0.00014606 | 2.5353e-06 | 0.0001486
6 | BRIG | 39151 | 39 | OH | 151 | Stark | NONROAD_MAR | 607.9872 | 0.009687 | 524.3184 | 436.9882 | 0.86238 | 0.71875 | 0.0014184 | 0.0011822 | 0.0083539 | 0.0069625 | 210.8084 | 99.9556 | 3.9628e-05 | 6.9656e-05 | 0.01895 | 4.8287 | 0.37375 | 0.0079421 | 0.00061473 | 1.3063e-05 | 1.0111e-06 | 0.0001505 | 1.1649e-05 | 124.3079 | 46.416 | 1.2107e-06 | 2.5097e-07 | 1504.6005 | 5.5522e-06 | 3.4891e-05 | 4.6274e-06 | 6.012e-05 | 1.0003e-07 | 1.083e-06 | 7.7424e-09 | 2.1238e-07 | 4.7567e-05 | 7.9587e-08 | 4.7647e-05
6 | BRIG | 39153 | 39 | OH | 153 | Summit | POINT | 629.6125 | 0.0056315 | 581.0603 | 272.0721 | 0.92289 | 0.43213 | 0.0014658 | 0.00068634 | 0.0051973 | 0.0024335 | 210.8084 | 99.9556 | 2.4654e-05 | 2.4346e-05 | 0.010428 | 4117.6812 | 114.2636 | 6.54 | 0.18148 | 0.010387 | 0.00028824 | 0.068198 | 0.0018925 | 124.3079 | 46.416 | 0.00054862 | 4.0772e-05 | 1087.8893 | 4.7774e-06 | 3.0021e-05 | 2.2369e-06 | 2.9062e-05 | 6.2688e-05 | 0.00067874 | 1.7396e-06 | 4.7717e-05 | 1.6626e-05 | 1.2929e-05 | 2.9555e-05
6 | BRIG | 39153 | 39 | OH | 153 | Summit | ONROAD | 629.6125 | 0.0056315 | 10587.7484 | 2412.7922 | 16.8163 | 3.8322 | 0.026709 | 0.0060866 | 0.094702 | 0.021581 | 210.8084 | 99.9556 | 0.00044923 | 0.00021591 | 0.010428 | 55.056 | 21.1782 | 0.087444 | 0.033637 | 0.00013889 | 5.3425e-05 | 0.00091185 | 0.00035076 | 124.3079 | 46.416 | 7.3354e-06 | 7.5568e-06 | 1087.8893 | 8.7051e-05 | 0.00054703 | 1.9838e-05 | 0.00025773 | 8.3818e-07 | 9.0751e-06 | 3.2242e-07 | 8.8442e-06 | 0.00014744 | 2.3964e-06 | 0.00014984
6 | BRIG | 39153 | 39 | OH | 153 | Summit | NONPOINT | 629.6125 | 0.0056315 | 1905.9477 | 1975.1787 | 3.0272 | 3.1371 | 0.004808 | 0.0049826 | 0.017048 | 0.017667 | 210.8084 | 99.9556 | 8.0868e-05 | 0.00017675 | 0.010428 | 98.5561 | 116.5352 | 0.15653 | 0.18509 | 0.00024862 | 0.00029397 | 0.0016323 | 0.0019301 | 124.3079 | 46.416 | 1.3131e-05 | 4.1582e-05 | 1087.8893 | 1.567e-05 | 9.8474e-05 | 1.624e-05 | 0.00021098 | 1.5004e-06 | 1.6245e-05 | 1.7742e-06 | 4.8666e-05 | 0.0001207 | 1.3186e-05 | 0.00013389
6 | BRIG | 39153 | 39 | OH | 153 | Summit | NONROAD_MAR | 629.6125 | 0.0056315 | 852.14 | 621.4266 | 1.3534 | 0.987 | 0.0021496 | 0.0015676 | 0.0076219 | 0.0055583 | 210.8084 | 99.9556 | 3.6156e-05 | 5.5608e-05 | 0.010428 | 23.8721 | 25.2228 | 0.037916 | 0.040061 | 6.022e-05 | 6.3628e-05 | 0.00039537 | 0.00041775 | 124.3079 | 46.416 | 3.1806e-06 | 9e-06 | 1087.8893 | 7.0062e-06 | 4.4027e-05 | 5.1093e-06 | 6.6379e-05 | 3.6343e-07 | 3.935e-06 | 3.84e-07 | 1.0533e-05 | 3.7974e-05 | 2.854e-06 | 4.0828e-05
6 | BRIG | 39153 | 39 | OH | 153 | Summit | NONROAD_OTHER | 629.6125 | 0.0056315 | 1931.1313 | 756.1971 | 3.0672 | 1.2011 | 0.0048715 | 0.0019076 | 0.017273 | 0.0067638 | 210.8084 | 99.9556 | 8.1937e-05 | 6.7668e-05 | 0.010428 | 5.8025 | 3.0509 | 0.009216 | 0.0048457 | 1.4638e-05 | 7.6963e-06 | 9.6103e-05 | 5.053e-05 | 124.3079 | 46.416 | 7.731e-07 | 1.0886e-06 | 1087.8893 | 1.5877e-05 | 9.9775e-05 | 6.2173e-06 | 8.0775e-05 | 8.8339e-08 | 9.5646e-07 | 4.6448e-08 | 1.2741e-06 | 4.621e-05 | 3.4522e-07 | 4.6555e-05
6 | BRIG | 39155 | 39 | OH | 155 | Trumbull | ONROAD | 573.8021 | 0.010197 | 4711.1794 | 875.0025 | 8.2105 | 1.5249 | 0.014309 | 0.0026576 | 0.083724 | 0.01555 | 210.8084 | 99.9556 | 0.00039716 | 0.00015557 | 0.021162 | 20.8974 | 7.8728 | 0.036419 | 0.01372 | 6.347e-05 | 2.3912e-05 | 0.00077071 | 0.00029035 | 124.3079 | 46.416 | 6.2e-06 | 6.2555e-06 | 1643.9679 | 5.0928e-05 | 0.00032004 | 9.4588e-06 | 0.00012289 | 4.6881e-07 | 5.0759e-06 | 1.7662e-07 | 4.8447e-06 | 0.00010624 | 1.9837e-06 | 0.00010822
6 | BRIG | 39155 | 39 | OH | 155 | Trumbull | NONPOINT | 573.8021 | 0.010197 | 824.4445 | 863.9119 | 1.4368 | 1.5056 | 0.002504 | 0.0026239 | 0.014652 | 0.015353 | 210.8084 | 99.9556 | 6.9502e-05 | 0.0001536 | 0.021162 | 163.801 | 239.0543 | 0.28547 | 0.41661 | 0.0004975 | 0.00072606 | 0.006041 | 0.0088164 | 124.3079 | 46.416 | 4.8597e-05 | 0.00018994 | 1643.9679 | 8.9123e-06 | 5.6005e-05 | 9.3389e-06 | 0.00012133 | 3.6747e-06 | 3.9786e-05 | 5.3629e-06 | 0.00014711 | 0.00010489 | 6.0233e-05 | 0.00016512
6 | BRIG | 39155 | 39 | OH | 155 | Trumbull | NONROAD_MAR | 573.8021 | 0.010197 | 496.5526 | 294.9477 | 0.86537 | 0.51402 | 0.0015081 | 0.00089582 | 0.0088244 | 0.0052416 | 210.8084 | 99.9556 | 4.186e-05 | 5.244e-05 | 0.021162 | 5.7787 | 1.5513 | 0.010071 | 0.0027035 | 1.7551e-05 | 4.7116e-06 | 0.00021312 | 5.7212e-05 | 124.3079 | 46.416 | 1.7144e-06 | 1.2326e-06 | 1643.9679 | 5.3678e-06 | 3.3731e-05 | 3.1884e-06 | 4.1424e-05 | 1.2964e-07 | 1.4036e-06 | 3.4801e-08 | 9.5461e-07 | 3.581e-05 | 3.9087e-07 | 3.6201e-05
6 | BRIG | 39155 | 39 | OH | 155 | Trumbull | POINT | 573.8021 | 0.010197 | 2031.5311 | 1128.5117 | 3.5405 | 1.9667 | 0.0061702 | 0.0034275 | 0.036103 | 0.020055 | 210.8084 | 99.9556 | 0.00017126 | 0.00020064 | 0.021162 | 7192.8862 | 2288.5877 | 12.5355 | 3.9885 | 0.021846 | 0.0069509 | 0.26528 | 0.084404 | 124.3079 | 46.416 | 0.002134 | 0.0018184 | 1643.9679 | 2.1961e-05 | 0.000138 | 1.2199e-05 | 0.00015849 | 0.00016136 | 0.0017471 | 5.1342e-05 | 0.0014083 | 0.00013702 | 0.00057664 | 0.00071366
6 | BRIG | 39155 | 39 | OH | 155 | Trumbull | PT_FIRES_PRESCRIBED | 573.8021 | 0.010197 | 3.5839 | 3.5839 | 0.0062459 | 0.0062459 | 1.0885e-05 | 1.0885e-05 | 6.3691e-05 | 6.3691e-05 | 210.8084 | 99.9556 | 3.0213e-07 | 6.3719e-07 | 0.021162 | 1.618 | 1.618 | 0.0028198 | 0.0028198 | 4.9143e-06 | 4.9143e-06 | 5.9674e-05 | 5.9674e-05 | 124.3079 | 46.416 | 4.8005e-07 | 1.2856e-06 | 1643.9679 | 3.8742e-08 | 2.4346e-07 | 3.8742e-08 | 5.0333e-07 | 3.6298e-08 | 3.9301e-07 | 3.6298e-08 | 9.9569e-07 | 4.3513e-07 | 4.0769e-07 | 8.4281e-07
6 | BRIG | 39155 | 39 | OH | 155 | Trumbull | NONROAD_OTHER | 573.8021 | 0.010197 | 784.7561 | 291.0437 | 1.3676 | 0.50722 | 0.0023835 | 0.00088396 | 0.013946 | 0.0051723 | 210.8084 | 99.9556 | 6.6156e-05 | 5.1746e-05 | 0.021162 | 2.2393 | 1.172 | 0.0039026 | 0.0020425 | 6.8014e-06 | 3.5596e-06 | 8.2588e-05 | 4.3223e-05 | 124.3079 | 46.416 | 6.6438e-07 | 9.3122e-07 | 1643.9679 | 8.4833e-06 | 5.3309e-05 | 3.1462e-06 | 4.0875e-05 | 5.0237e-08 | 5.4392e-07 | 2.6292e-08 | 7.2121e-07 | 3.5336e-05 | 2.953e-07 | 3.5632e-05
6 | BRIG | 39157 | 39 | OH | 157 | Tuscarawas | POINT | 609.7959 | 0.012951 | 526.517 | 507.1516 | 0.86343 | 0.83167 | 0.0014159 | 0.0013639 | 0.011183 | 0.010771 | 210.8084 | 99.9556 | 5.3047e-05 | 0.00010776 | 0.02156 | 2355.1911 | 2355.3101 | 3.8623 | 3.8625 | 0.0063337 | 0.006334 | 0.083272 | 0.083276 | 124.3079 | 46.416 | 0.00066988 | 0.0017941 | 1479.9949 | 7.5559e-06 | 4.7482e-05 | 7.278e-06 | 9.4555e-05 | 5.6265e-05 | 0.00060919 | 5.6268e-05 | 0.0015435 | 7.3589e-05 | 0.00056894 | 0.00064253
6 | BRIG | 39157 | 39 | OH | 157 | Tuscarawas | PT_FIRES_PRESCRIBED | 609.7959 | 0.012951 | 5.2691 | 5.2691 | 0.0086408 | 0.0086408 | 1.417e-05 | 1.417e-05 | 0.00011191 | 0.00011191 | 210.8084 | 99.9556 | 5.3087e-07 | 1.1196e-06 | 0.02156 | 3.6596 | 3.6596 | 0.0060014 | 0.0060014 | 9.8416e-06 | 9.8416e-06 | 0.00012939 | 0.00012939 | 124.3079 | 46.416 | 1.0409e-06 | 2.7877e-06 | 1479.9949 | 7.5616e-08 | 4.7518e-07 | 7.5616e-08 | 9.824e-07 | 8.7427e-08 | 9.4659e-07 | 8.7427e-08 | 2.3982e-06 | 7.6457e-07 | 8.8399e-07 | 1.6486e-06
6 | BRIG | 39157 | 39 | OH | 157 | Tuscarawas | ONROAD | 609.7959 | 0.012951 | 2654.2591 | 482.5001 | 4.3527 | 0.79125 | 0.007138 | 0.0012976 | 0.056374 | 0.010248 | 210.8084 | 99.9556 | 0.00026742 | 0.00010252 | 0.02156 | 9.3604 | 3.5522 | 0.01535 | 0.0058252 | 2.5172e-05 | 9.5527e-06 | 0.00033095 | 0.00012559 | 124.3079 | 46.416 | 2.6624e-06 | 2.7058e-06 | 1479.9949 | 3.8091e-05 | 0.00023936 | 6.9242e-06 | 8.9959e-05 | 2.2362e-07 | 2.4211e-06 | 8.4861e-08 | 2.3278e-06 | 7.0012e-05 | 8.5805e-07 | 7.087e-05
6 | BRIG | 39157 | 39 | OH | 157 | Tuscarawas | NONPOINT | 609.7959 | 0.012951 | 363.3912 | 389.0909 | 0.59592 | 0.63807 | 0.00097725 | 0.0010464 | 0.0077181 | 0.0082639 | 210.8084 | 99.9556 | 3.6612e-05 | 8.2676e-05 | 0.02156 | 108.7281 | 206.7095 | 0.1783 | 0.33898 | 0.0002924 | 0.00055589 | 0.0038443 | 0.0073086 | 124.3079 | 46.416 | 3.0925e-05 | 0.00015746 | 1479.9949 | 5.2149e-06 | 3.2771e-05 | 5.5837e-06 | 7.2544e-05 | 2.5975e-06 | 2.8123e-05 | 4.9382e-06 | 0.00013546 | 5.6458e-05 | 4.9932e-05 | 0.00010639
6 | BRIG | 39157 | 39 | OH | 157 | Tuscarawas | NONROAD_OTHER | 609.7959 | 0.012951 | 346.5798 | 136.9591 | 0.56835 | 0.2246 | 0.00093204 | 0.00036832 | 0.007361 | 0.0029089 | 210.8084 | 99.9556 | 3.4918e-05 | 2.9102e-05 | 0.02156 | 0.96215 | 0.5028 | 0.0015778 | 0.00082454 | 2.5875e-06 | 1.3522e-06 | 3.4019e-05 | 1.7777e-05 | 124.3079 | 46.416 | 2.7366e-07 | 3.83e-07 | 1479.9949 | 4.9737e-06 | 3.1255e-05 | 1.9655e-06 | 2.5535e-05 | 2.2986e-08 | 2.4887e-07 | 1.2012e-08 | 3.2949e-07 | 1.9873e-05 | 1.2145e-07 | 1.9995e-05
6 | BRIG | 39157 | 39 | OH | 157 | Tuscarawas | NONROAD_MAR | 609.7959 | 0.012951 | 129.8507 | 137.3811 | 0.21294 | 0.22529 | 0.0003492 | 0.00036945 | 0.0027579 | 0.0029178 | 210.8084 | 99.9556 | 1.3082e-05 | 2.9191e-05 | 0.02156 | 1.318 | 0.54198 | 0.0021614 | 0.00088879 | 3.5444e-06 | 1.4575e-06 | 4.66e-05 | 1.9163e-05 | 124.3079 | 46.416 | 3.7488e-07 | 4.1284e-07 | 1479.9949 | 1.8635e-06 | 1.171e-05 | 1.9715e-06 | 2.5614e-05 | 3.1487e-08 | 3.4091e-07 | 1.2948e-08 | 3.5516e-07 | 1.9934e-05 | 1.3092e-07 | 2.0065e-05
6 | BRIG | 39159 | 39 | OH | 159 | Union | NONROAD_OTHER | 768.4803 | 0.0040873 | 701.337 | 243.3041 | 0.91263 | 0.3166 | 0.0011876 | 0.00041199 | 0.0037302 | 0.0012941 | 210.8084 | 99.9556 | 1.7695e-05 | 1.2946e-05 | 0.010467 | 1.8182 | 1.0461 | 0.002366 | 0.0013613 | 3.0788e-06 | 1.7714e-06 | 2.4765e-05 | 1.4248e-05 | 124.3079 | 46.416 | 1.9923e-07 | 3.0697e-07 | 1131.8238 | 3.2958e-06 | 2.0711e-05 | 1.1433e-06 | 1.4854e-05 | 2.1881e-08 | 2.3691e-07 | 1.2589e-08 | 3.4532e-07 | 8.841e-06 | 9.7343e-08 | 8.9383e-06
6 | BRIG | 39159 | 39 | OH | 159 | Union | PT_FIRES_PRESCRIBED | 768.4803 | 0.0040873 | 3.5803 | 3.5803 | 0.0046589 | 0.0046589 | 6.0625e-06 | 6.0625e-06 | 1.9043e-05 | 1.9043e-05 | 210.8084 | 99.9556 | 9.0331e-08 | 1.9051e-07 | 0.010467 | 1.6152 | 1.6152 | 0.0021018 | 0.0021018 | 2.735e-06 | 2.735e-06 | 2.2e-05 | 2.2e-05 | 124.3079 | 46.416 | 1.7698e-07 | 4.7397e-07 | 1131.8238 | 1.6825e-08 | 1.0573e-07 | 1.6825e-08 | 2.1859e-07 | 1.9437e-08 | 2.1045e-07 | 1.9437e-08 | 5.3318e-07 | 1.301e-07 | 1.503e-07 | 2.804e-07
6 | BRIG | 39159 | 39 | OH | 159 | Union | NONPOINT | 768.4803 | 0.0040873 | 226.9541 | 243.4861 | 0.29533 | 0.31684 | 0.0003843 | 0.0004123 | 0.0012071 | 0.001295 | 210.8084 | 99.9556 | 5.7261e-06 | 1.2956e-05 | 0.010467 | 24.8282 | 18.9165 | 0.032308 | 0.024615 | 4.2042e-05 | 3.2031e-05 | 0.00033817 | 0.00025765 | 124.3079 | 46.416 | 2.7204e-06 | 5.5509e-06 | 1131.8238 | 1.0665e-06 | 6.702e-06 | 1.1442e-06 | 1.4865e-05 | 2.9878e-07 | 3.235e-06 | 2.2764e-07 | 6.2444e-06 | 8.8476e-06 | 1.7603e-06 | 1.0608e-05
6 | BRIG | 39159 | 39 | OH | 159 | Union | ONROAD | 768.4803 | 0.0040873 | 1193.7639 | 255.4097 | 1.5534 | 0.33236 | 0.0020214 | 0.00043249 | 0.0063493 | 0.0013585 | 210.8084 | 99.9556 | 3.0119e-05 | 1.3591e-05 | 0.010467 | 5.945 | 2.431 | 0.007736 | 0.0031634 | 1.0067e-05 | 4.1164e-06 | 8.0974e-05 | 3.3111e-05 | 124.3079 | 46.416 | 6.514e-07 | 7.1336e-07 | 1131.8238 | 5.6098e-06 | 3.5252e-05 | 1.2002e-06 | 1.5593e-05 | 7.1543e-08 | 7.746e-07 | 2.9255e-08 | 8.0247e-07 | 9.2809e-06 | 2.2621e-07 | 9.5071e-06
6 | BRIG | 39159 | 39 | OH | 159 | Union | NONROAD_MAR | 768.4803 | 0.0040873 | 137.9384 | 74.3707 | 0.1795 | 0.096776 | 0.00023357 | 0.00012593 | 0.00073366 | 0.00039556 | 210.8084 | 99.9556 | 3.4802e-06 | 3.9573e-06 | 0.010467 | 1.5863 | 0.28632 | 0.0020642 | 0.00037258 | 2.6861e-06 | 4.8482e-07 | 2.1607e-05 | 3.8998e-06 | 124.3079 | 46.416 | 1.7381e-07 | 8.4018e-08 | 1131.8238 | 6.4821e-07 | 4.0734e-06 | 3.4949e-07 | 4.5405e-06 | 1.909e-08 | 2.0669e-07 | 3.4456e-09 | 9.4514e-08 | 2.7024e-06 | 2.6643e-08 | 2.7291e-06
6 | BRIG | 39159 | 39 | OH | 159 | Union | POINT | 768.4803 | 0.0040873 | 55.7998 | 56.4299 | 0.072611 | 0.073431 | 9.4486e-05 | 9.5553e-05 | 0.00029678 | 0.00030014 | 210.8084 | 99.9556 | 1.4078e-06 | 3.0027e-06 | 0.010467 | 0.60908 | 0.6243 | 0.00079258 | 0.00081238 | 1.0314e-06 | 1.0571e-06 | 8.296e-06 | 8.5032e-06 | 124.3079 | 46.416 | 6.6737e-08 | 1.832e-07 | 1131.8238 | 2.6222e-07 | 1.6478e-06 | 2.6518e-07 | 3.4452e-06 | 7.3297e-09 | 7.936e-08 | 7.5128e-09 | 2.0608e-07 | 2.0505e-06 | 5.8093e-08 | 2.1086e-06
6 | BRIG | 39161 | 39 | OH | 161 | Van Wert | NONROAD_OTHER | 876.7637 | 0.0046059 | 401.816 | 141.3195 | 0.45829 | 0.16118 | 0.00052271 | 0.00018384 | 0.0021109 | 0.00074239 | 210.8084 | 99.9556 | 1.0013e-05 | 7.4272e-06 | 0.0083271 | 0.8959 | 0.54998 | 0.0010218 | 0.00062729 | 1.1654e-06 | 7.1546e-07 | 8.5088e-06 | 5.2235e-06 | 124.3079 | 46.416 | 6.845e-08 | 1.1254e-07 | 1063.2396 | 1.9853e-06 | 1.2476e-05 | 6.9824e-07 | 9.0715e-06 | 8.0027e-09 | 8.6647e-08 | 4.9128e-09 | 1.3476e-07 | 5.072e-06 | 3.5686e-08 | 5.1077e-06
6 | BRIG | 39161 | 39 | OH | 161 | Van Wert | ONROAD | 876.7637 | 0.0046059 | 797.3265 | 116.097 | 0.9094 | 0.13242 | 0.0010372 | 0.00015103 | 0.0041886 | 0.00060989 | 210.8084 | 99.9556 | 1.9869e-05 | 6.1016e-06 | 0.0083271 | 3.0294 | 1.1234 | 0.0034552 | 0.0012814 | 3.9409e-06 | 1.4615e-06 | 2.8772e-05 | 1.067e-05 | 124.3079 | 46.416 | 2.3146e-07 | 2.2988e-07 | 1063.2396 | 3.9395e-06 | 2.4756e-05 | 5.7362e-07 | 7.4524e-06 | 2.7061e-08 | 2.9299e-07 | 1.0035e-08 | 2.7528e-07 | 4.1667e-06 | 7.2897e-08 | 4.2396e-06
6 | BRIG | 39161 | 39 | OH | 161 | Van Wert | POINT | 876.7637 | 0.0046059 | 97.08 | 94.668 | 0.11073 | 0.10797 | 0.00012629 | 0.00012315 | 0.00050999 | 0.00049732 | 210.8084 | 99.9556 | 2.4192e-06 | 4.9754e-06 | 0.0083271 | 806.264 | 774.1394 | 0.91959 | 0.88295 | 0.0010488 | 0.0010071 | 0.0076575 | 0.0073524 | 124.3079 | 46.416 | 6.1601e-05 | 0.0001584 | 1063.2396 | 4.7966e-07 | 3.0142e-06 | 4.6774e-07 | 6.0769e-06 | 7.2021e-06 | 7.7978e-05 | 6.9151e-06 | 0.00018969 | 3.3976e-06 | 5.0231e-05 | 5.3629e-05
6 | BRIG | 39161 | 39 | OH | 161 | Van Wert | NONROAD_MAR | 876.7637 | 0.0046059 | 35.3617 | 35.2174 | 0.040332 | 0.040167 | 4.6001e-05 | 4.5813e-05 | 0.00018577 | 0.00018501 | 210.8084 | 99.9556 | 8.8121e-07 | 1.8509e-06 | 0.0083271 | 0.42121 | 0.17294 | 0.00048042 | 0.00019725 | 5.4794e-07 | 2.2497e-07 | 4.0005e-06 | 1.6425e-06 | 124.3079 | 46.416 | 3.2182e-08 | 3.5387e-08 | 1063.2396 | 1.7472e-07 | 1.0979e-06 | 1.74e-07 | 2.2607e-06 | 3.7625e-09 | 4.0738e-08 | 1.5448e-09 | 4.2375e-08 | 1.264e-06 | 1.1222e-08 | 1.2752e-06
6 | BRIG | 39161 | 39 | OH | 161 | Van Wert | NONPOINT | 876.7637 | 0.0046059 | 125.2983 | 129.9086 | 0.14291 | 0.14817 | 0.000163 | 0.00016899 | 0.00065823 | 0.00068245 | 210.8084 | 99.9556 | 3.1224e-06 | 6.8275e-06 | 0.0083271 | 21.8726 | 16.3919 | 0.024947 | 0.018696 | 2.8453e-05 | 2.1324e-05 | 0.00020774 | 0.00015568 | 124.3079 | 46.416 | 1.6711e-06 | 3.3541e-06 | 1063.2396 | 6.1908e-07 | 3.8903e-06 | 6.4186e-07 | 8.339e-06 | 1.9538e-07 | 2.1154e-06 | 1.4642e-07 | 4.0165e-06 | 4.6624e-06 | 1.0636e-06 | 5.7261e-06
6 | BRIG | 39163 | 39 | OH | 163 | Vinton | POINT | 692.7966 | 0.0055986 | 71.3 | 84.6017 | 0.10292 | 0.12212 | 0.00014855 | 0.00017627 | 0.00057619 | 0.00068368 | 210.8084 | 99.9556 | 2.7332e-06 | 6.8398e-06 | 0.0093796 | 0.011 | 0.55595 | 1.5878e-05 | 0.00080247 | 2.2918e-08 | 1.1583e-06 | 1.4893e-07 | 7.5268e-06 | 124.3079 | 46.416 | 1.198e-09 | 1.6216e-07 | 1075.1189 | 5.3593e-07 | 3.3678e-06 | 6.3591e-07 | 8.2617e-06 | 1.3852e-10 | 1.4998e-09 | 7.0009e-09 | 1.9204e-07 | 4.6708e-06 | 5.1423e-08 | 4.7223e-06
6 | BRIG | 39163 | 39 | OH | 163 | Vinton | NONROAD_MAR | 692.7966 | 0.0055986 | 12.8714 | 13.5809 | 0.018579 | 0.019603 | 2.6817e-05 | 2.8296e-05 | 0.00010402 | 0.00010975 | 210.8084 | 99.9556 | 4.9341e-07 | 1.098e-06 | 0.0093796 | 0.12361 | 0.038685 | 0.00017843 | 5.5839e-05 | 2.5755e-07 | 8.0599e-08 | 1.6736e-06 | 5.2375e-07 | 124.3079 | 46.416 | 1.3463e-08 | 1.1284e-08 | 1075.1189 | 9.6748e-08 | 6.0797e-07 | 1.0208e-07 | 1.3262e-06 | 1.5566e-09 | 1.6854e-08 | 4.8715e-10 | 1.3363e-08 | 7.498e-07 | 3.5782e-09 | 7.5338e-07
6 | BRIG | 39163 | 39 | OH | 163 | Vinton | NONPOINT | 692.7966 | 0.0055986 | 57.0576 | 50.9128 | 0.082358 | 0.073489 | 0.00011888 | 0.00010608 | 0.00046109 | 0.00041143 | 210.8084 | 99.9556 | 2.1873e-06 | 4.1162e-06 | 0.0093796 | 68.8437 | 61.614 | 0.099371 | 0.088935 | 0.00014343 | 0.00012837 | 0.00093206 | 0.00083417 | 124.3079 | 46.416 | 7.498e-06 | 1.7972e-05 | 1075.1189 | 4.2887e-07 | 2.6951e-06 | 3.8269e-07 | 4.9719e-06 | 8.6693e-07 | 9.3864e-06 | 7.7589e-07 | 2.1283e-05 | 2.8109e-06 | 5.699e-06 | 8.5099e-06
6 | BRIG | 39163 | 39 | OH | 163 | Vinton | PT_FIRES_PRESCRIBED | 692.7966 | 0.0055986 | 3.3161 | 3.3161 | 0.0047865 | 0.0047865 | 6.9089e-06 | 6.9089e-06 | 2.6798e-05 | 2.6798e-05 | 210.8084 | 99.9556 | 1.2712e-07 | 2.6809e-07 | 0.0093796 | 1.8016 | 1.8016 | 0.0026005 | 0.0026005 | 3.7536e-06 | 3.7536e-06 | 2.4391e-05 | 2.4391e-05 | 124.3079 | 46.416 | 1.9622e-07 | 5.255e-07 | 1075.1189 | 2.4925e-08 | 1.5663e-07 | 2.4925e-08 | 3.2383e-07 | 2.2687e-08 | 2.4564e-07 | 2.2687e-08 | 6.2232e-07 | 1.8308e-07 | 1.6664e-07 | 3.4972e-07
6 | BRIG | 39163 | 39 | OH | 163 | Vinton | NONROAD_OTHER | 692.7966 | 0.0055986 | 42.4132 | 17.0198 | 0.06122 | 0.024567 | 8.8367e-05 | 3.546e-05 | 0.00034275 | 0.00013754 | 210.8084 | 99.9556 | 1.6259e-06 | 1.376e-06 | 0.0093796 | 0.1109 | 0.060981 | 0.00016008 | 8.8022e-05 | 2.3107e-07 | 1.2705e-07 | 1.5015e-06 | 8.2561e-07 | 124.3079 | 46.416 | 1.2079e-08 | 1.7787e-08 | 1075.1189 | 3.188e-07 | 2.0034e-06 | 1.2793e-07 | 1.6621e-06 | 1.3966e-09 | 1.5121e-08 | 7.6792e-10 | 2.1065e-08 | 9.3966e-07 | 5.6405e-09 | 9.453e-07
6 | BRIG | 39163 | 39 | OH | 163 | Vinton | ONROAD | 692.7966 | 0.0055986 | 267.35 | 40.2281 | 0.3859 | 0.058066 | 0.00055702 | 8.3814e-05 | 0.0021605 | 0.00032509 | 210.8084 | 99.9556 | 1.0249e-05 | 3.2523e-06 | 0.0093796 | 0.95666 | 0.35349 | 0.0013809 | 0.00051024 | 1.9932e-06 | 7.365e-07 | 1.2952e-05 | 4.7859e-06 | 124.3079 | 46.416 | 1.0419e-07 | 1.0311e-07 | 1075.1189 | 2.0095e-06 | 1.2628e-05 | 3.0238e-07 | 3.9284e-06 | 1.2047e-08 | 1.3043e-07 | 4.4515e-09 | 1.2211e-07 | 2.221e-06 | 3.2697e-08 | 2.2537e-06
6 | BRIG | 39165 | 39 | OH | 165 | Warren | POINT | 836.0972 | 0.0056374 | 567.3584 | 490.3482 | 0.67858 | 0.58647 | 0.0008116 | 0.00070144 | 0.0038254 | 0.0033062 | 210.8084 | 99.9556 | 1.8147e-05 | 3.3077e-05 | 0.0083907 | 17.2053 | 16.2822 | 0.020578 | 0.019474 | 2.4612e-05 | 2.3292e-05 | 0.00017266 | 0.0001634 | 124.3079 | 46.416 | 1.389e-06 | 3.5203e-06 | 1054.3595 | 3.6282e-06 | 2.28e-05 | 3.1357e-06 | 4.0739e-05 | 1.6376e-07 | 1.7731e-06 | 1.5498e-07 | 4.2511e-06 | 2.2588e-05 | 1.1163e-06 | 2.3704e-05
6 | BRIG | 39165 | 39 | OH | 165 | Warren | ONROAD | 836.0972 | 0.0056374 | 3864.4954 | 910.2276 | 4.6221 | 1.0887 | 0.0055281 | 0.0013021 | 0.026057 | 0.0061372 | 210.8084 | 99.9556 | 0.0001236 | 6.14e-05 | 0.0083907 | 16.483 | 7.33 | 0.019714 | 0.0087669 | 2.3579e-05 | 1.0486e-05 | 0.00016541 | 7.356e-05 | 124.3079 | 46.416 | 1.3307e-06 | 1.5848e-06 | 1054.3595 | 2.4713e-05 | 0.0001553 | 5.8208e-06 | 7.5624e-05 | 1.5689e-07 | 1.6986e-06 | 6.9768e-08 | 1.9138e-06 | 4.1929e-05 | 5.0256e-07 | 4.2432e-05
6 | BRIG | 39165 | 39 | OH | 165 | Warren | NONROAD_MAR | 836.0972 | 0.0056374 | 98.1676 | 64.2615 | 0.11741 | 0.076859 | 0.00014043 | 9.1926e-05 | 0.0006619 | 0.00043329 | 210.8084 | 99.9556 | 3.1398e-06 | 4.3348e-06 | 0.0083907 | 1.2848 | 0.39579 | 0.0015367 | 0.00047338 | 1.838e-06 | 5.6617e-07 | 1.2894e-05 | 3.9719e-06 | 124.3079 | 46.416 | 1.0373e-07 | 8.5573e-08 | 1054.3595 | 6.2777e-07 | 3.945e-06 | 4.1095e-07 | 5.339e-06 | 1.2229e-08 | 1.3241e-07 | 3.7672e-09 | 1.0334e-07 | 2.9602e-06 | 2.7136e-08 | 2.9873e-06
6 | BRIG | 39165 | 39 | OH | 165 | Warren | NONROAD_OTHER | 836.0972 | 0.0056374 | 1189.8963 | 397.2508 | 1.4232 | 0.47513 | 0.0017021 | 0.00056827 | 0.0080229 | 0.0026785 | 210.8084 | 99.9556 | 3.8058e-05 | 2.6797e-05 | 0.0083907 | 3.3747 | 1.9055 | 0.0040362 | 0.002279 | 4.8275e-06 | 2.7258e-06 | 3.3867e-05 | 1.9122e-05 | 124.3079 | 46.416 | 2.7244e-07 | 4.1198e-07 | 1054.3595 | 7.6093e-06 | 4.7817e-05 | 2.5404e-06 | 3.3005e-05 | 3.212e-08 | 3.4777e-07 | 1.8136e-08 | 4.9749e-07 | 1.8299e-05 | 1.3064e-07 | 1.843e-05
6 | BRIG | 39165 | 39 | OH | 165 | Warren | NONPOINT | 836.0972 | 0.0056374 | 515.5106 | 542.7742 | 0.61657 | 0.64918 | 0.00073744 | 0.00077644 | 0.0034759 | 0.0036597 | 210.8084 | 99.9556 | 1.6488e-05 | 3.6613e-05 | 0.0083907 | 70.5429 | 64.5013 | 0.084372 | 0.077146 | 0.00010091 | 9.2269e-05 | 0.00070793 | 0.0006473 | 124.3079 | 46.416 | 5.695e-06 | 1.3946e-05 | 1054.3595 | 3.2966e-06 | 2.0716e-05 | 3.471e-06 | 4.5095e-05 | 6.7143e-07 | 7.2697e-06 | 6.1393e-07 | 1.684e-05 | 2.5003e-05 | 4.4223e-06 | 2.9425e-05
6 | BRIG | 39167 | 39 | OH | 167 | Washington | NONPOINT | 606.2544 | 0.0096022 | 225.1151 | 233.9749 | 0.37132 | 0.38594 | 0.00061248 | 0.00063659 | 0.0035655 | 0.0037058 | 210.8084 | 99.9556 | 1.6914e-05 | 3.7075e-05 | 0.014544 | 46.3836 | 141.01 | 0.076508 | 0.23259 | 0.0001262 | 0.00038365 | 0.0011127 | 0.0033827 | 124.3079 | 46.416 | 8.9512e-06 | 7.2878e-05 | 1657.4528 | 2.1512e-06 | 1.3518e-05 | 2.2359e-06 | 2.9048e-05 | 6.7133e-07 | 7.2687e-06 | 2.0409e-06 | 5.5983e-05 | 2.5318e-05 | 2.311e-05 | 4.8429e-05
6 | BRIG | 39167 | 39 | OH | 167 | Washington | NONROAD_OTHER | 606.2544 | 0.0096022 | 284.9296 | 109.1107 | 0.46998 | 0.17998 | 0.00077523 | 0.00029686 | 0.0045129 | 0.0017282 | 210.8084 | 99.9556 | 2.1408e-05 | 1.7289e-05 | 0.014544 | 0.81321 | 0.43173 | 0.0013414 | 0.00071213 | 2.2125e-06 | 1.1746e-06 | 1.9508e-05 | 1.0357e-05 | 124.3079 | 46.416 | 1.5693e-07 | 2.2313e-07 | 1657.4528 | 2.7228e-06 | 1.711e-05 | 1.0427e-06 | 1.3546e-05 | 1.177e-08 | 1.2744e-07 | 6.2487e-09 | 1.714e-07 | 1.1807e-05 | 7.0757e-08 | 1.1877e-05
6 | BRIG | 39167 | 39 | OH | 167 | Washington | NONROAD_MAR | 606.2544 | 0.0096022 | 72.0777 | 37.5767 | 0.11889 | 0.061982 | 0.00019611 | 0.00010224 | 0.0011416 | 0.00059516 | 210.8084 | 99.9556 | 5.4154e-06 | 5.9543e-06 | 0.014544 | 1.9102 | 0.11689 | 0.0031509 | 0.00019281 | 5.1972e-06 | 3.1803e-07 | 4.5825e-05 | 2.8041e-06 | 124.3079 | 46.416 | 3.6864e-07 | 6.0413e-08 | 1657.4528 | 6.8878e-07 | 4.3283e-06 | 3.5908e-07 | 4.6652e-06 | 2.7648e-08 | 2.9934e-07 | 1.6918e-09 | 4.6408e-08 | 4.0661e-06 | 1.9158e-08 | 4.0853e-06
6 | BRIG | 39167 | 39 | OH | 167 | Washington | POINT | 606.2544 | 0.0096022 | 10757.5055 | 2045.5519 | 17.7442 | 3.3741 | 0.029269 | 0.0055655 | 0.17038 | 0.032399 | 210.8084 | 99.9556 | 0.00080824 | 0.00032413 | 0.014544 | 109486.5261 | 5214.9283 | 180.595 | 8.6019 | 0.29789 | 0.014189 | 2.6265 | 0.1251 | 124.3079 | 46.416 | 0.021129 | 0.0026952 | 1657.4528 | 0.0001028 | 0.00064599 | 1.9547e-05 | 0.00025396 | 0.0015847 | 0.017157 | 7.5478e-05 | 0.0020704 | 0.00022135 | 0.00085469 | 0.001076
6 | BRIG | 39167 | 39 | OH | 167 | Washington | ONROAD | 606.2544 | 0.0096022 | 1673.9103 | 286.0481 | 2.7611 | 0.47183 | 0.0045543 | 0.00077827 | 0.026512 | 0.0045306 | 210.8084 | 99.9556 | 0.00012577 | 4.5326e-05 | 0.014544 | 6.8604 | 2.5778 | 0.011316 | 0.004252 | 1.8666e-05 | 7.0135e-06 | 0.00016458 | 6.1839e-05 | 124.3079 | 46.416 | 1.3239e-06 | 1.3323e-06 | 1657.4528 | 1.5996e-05 | 0.00010052 | 2.7335e-06 | 3.5513e-05 | 9.9295e-08 | 1.0751e-06 | 3.731e-08 | 1.0234e-06 | 3.0953e-05 | 4.2248e-07 | 3.1375e-05
6 | BRIG | 39169 | 39 | OH | 169 | Wayne | NONROAD_OTHER | 651.502 | 0.0076131 | 697.4718 | 258.3802 | 1.0706 | 0.39659 | 0.0016432 | 0.00060873 | 0.0081503 | 0.0030193 | 210.8084 | 99.9556 | 3.8662e-05 | 3.0207e-05 | 0.015522 | 1.8567 | 1.0157 | 0.0028499 | 0.001559 | 4.3744e-06 | 2.3929e-06 | 4.4237e-05 | 2.4199e-05 | 124.3079 | 46.416 | 3.5586e-07 | 5.2134e-07 | 1440.8719 | 5.6565e-06 | 3.5546e-05 | 2.0955e-06 | 2.7224e-05 | 3.0701e-08 | 3.3241e-07 | 1.6794e-08 | 4.6068e-07 | 2.0628e-05 | 1.6532e-07 | 2.0793e-05
6 | BRIG | 39169 | 39 | OH | 169 | Wayne | NONROAD_MAR | 651.502 | 0.0076131 | 393.0652 | 226.7583 | 0.60332 | 0.34805 | 0.00092605 | 0.00053423 | 0.0045932 | 0.0026498 | 210.8084 | 99.9556 | 2.1788e-05 | 2.651e-05 | 0.015522 | 5.0239 | 1.6134 | 0.0077113 | 0.0024765 | 1.1836e-05 | 3.8012e-06 | 0.0001197 | 3.8441e-05 | 124.3079 | 46.416 | 9.629e-07 | 8.2818e-07 | 1440.8719 | 3.1878e-06 | 2.0032e-05 | 1.839e-06 | 2.3892e-05 | 8.3072e-08 | 8.9943e-07 | 2.6679e-08 | 7.3182e-07 | 1.8103e-05 | 2.6262e-07 | 1.8366e-05
6 | BRIG | 39169 | 39 | OH | 169 | Wayne | ONROAD | 651.502 | 0.0076131 | 2863.0339 | 469.2973 | 4.3945 | 0.72033 | 0.0067452 | 0.0011056 | 0.033456 | 0.005484 | 210.8084 | 99.9556 | 0.0001587 | 5.4864e-05 | 0.015522 | 10.595 | 4.0154 | 0.016262 | 0.0061633 | 2.4961e-05 | 9.4601e-06 | 0.00025243 | 9.5668e-05 | 124.3079 | 46.416 | 2.0307e-06 | 2.0611e-06 | 1440.8719 | 2.3219e-05 | 0.00014591 | 3.806e-06 | 4.9448e-05 | 1.7519e-07 | 1.8968e-06 | 6.6396e-08 | 1.8213e-06 | 3.7466e-05 | 6.5359e-07 | 3.812e-05
6 | BRIG | 39169 | 39 | OH | 169 | Wayne | POINT | 651.502 | 0.0076131 | 2827.1281 | 2814.5799 | 4.3394 | 4.3201 | 0.0066606 | 0.006631 | 0.033036 | 0.03289 | 210.8084 | 99.9556 | 0.00015671 | 0.00032904 | 0.015522 | 17903.3162 | 13175.9338 | 27.4801 | 20.2239 | 0.04218 | 0.031042 | 0.42655 | 0.31392 | 124.3079 | 46.416 | 0.0034314 | 0.0067632 | 1440.8719 | 2.2928e-05 | 0.00014408 | 2.2826e-05 | 0.00029656 | 0.00029604 | 0.0032052 | 0.00021787 | 0.0059763 | 0.0002247 | 0.0021447 | 0.0023694
6 | BRIG | 39169 | 39 | OH | 169 | Wayne | NONPOINT | 651.502 | 0.0076131 | 438.9065 | 469.0595 | 0.67368 | 0.71997 | 0.001034 | 0.0011051 | 0.0051289 | 0.0054812 | 210.8084 | 99.9556 | 2.4329e-05 | 5.4836e-05 | 0.015522 | 95.1022 | 139.6447 | 0.14597 | 0.21434 | 0.00022406 | 0.000329 | 0.0022658 | 0.0033271 | 124.3079 | 46.416 | 1.8228e-05 | 7.1679e-05 | 1440.8719 | 3.5595e-06 | 2.2368e-05 | 3.8041e-06 | 4.9423e-05 | 1.5725e-06 | 1.7026e-05 | 2.3091e-06 | 6.3339e-05 | 3.7447e-05 | 2.273e-05 | 6.0178e-05
6 | BRIG | 39171 | 39 | OH | 171 | Williams | PT_FIRES_PRESCRIBED | 889.6379 | 0.0049094 | 1.2009 | 1.2009 | 0.0013499 | 0.0013499 | 1.5173e-06 | 1.5173e-06 | 6.6272e-06 | 6.6272e-06 | 210.8084 | 99.9556 | 3.1437e-08 | 6.6301e-08 | 0.0079181 | 0.54333 | 0.54333 | 0.00061074 | 0.00061074 | 6.865e-07 | 6.865e-07 | 4.8358e-06 | 4.8358e-06 | 124.3079 | 46.416 | 3.8902e-08 | 1.0418e-07 | 1095.916 | 6.0471e-09 | 3.8001e-08 | 6.0471e-09 | 7.8564e-08 | 4.4126e-09 | 4.7776e-08 | 4.4126e-09 | 1.2104e-07 | 4.5276e-08 | 3.3038e-08 | 7.8314e-08
6 | BRIG | 39171 | 39 | OH | 171 | Williams | NONROAD_OTHER | 889.6379 | 0.0049094 | 386.7285 | 153.1693 | 0.4347 | 0.17217 | 0.00048863 | 0.00019353 | 0.0021341 | 0.00084526 | 210.8084 | 99.9556 | 1.0124e-05 | 8.4563e-06 | 0.0079181 | 1.0605 | 0.57106 | 0.001192 | 0.0006419 | 1.3399e-06 | 7.2153e-07 | 9.4386e-06 | 5.0826e-06 | 124.3079 | 46.416 | 7.5929e-08 | 1.095e-07 | 1095.916 | 1.9474e-06 | 1.2237e-05 | 7.7128e-07 | 1.002e-05 | 8.6125e-09 | 9.3249e-08 | 4.6378e-09 | 1.2722e-07 | 5.7747e-06 | 3.4724e-08 | 5.8095e-06
6 | BRIG | 39171 | 39 | OH | 171 | Williams | NONROAD_MAR | 889.6379 | 0.0049094 | 670.2527 | 362.877 | 0.7534 | 0.40789 | 0.00084686 | 0.00045849 | 0.0036988 | 0.0020025 | 210.8084 | 99.9556 | 1.7546e-05 | 2.0034e-05 | 0.0079181 | 7.6339 | 0.35306 | 0.0085809 | 0.00039686 | 9.6454e-06 | 4.461e-07 | 6.7944e-05 | 3.1424e-06 | 124.3079 | 46.416 | 5.4658e-07 | 6.7701e-08 | 1095.916 | 3.375e-06 | 2.1209e-05 | 1.8273e-06 | 2.374e-05 | 6.1998e-08 | 6.7126e-07 | 2.8674e-09 | 7.8654e-08 | 1.3681e-05 | 2.1469e-08 | 1.3703e-05
6 | BRIG | 39171 | 39 | OH | 171 | Williams | NONPOINT | 889.6379 | 0.0049094 | 201.7303 | 215.8967 | 0.22676 | 0.24268 | 0.00025489 | 0.00027278 | 0.0011132 | 0.0011914 | 210.8084 | 99.9556 | 5.2808e-06 | 1.1919e-05 | 0.0079181 | 22.9881 | 16.6722 | 0.02584 | 0.01874 | 2.9045e-05 | 2.1065e-05 | 0.0002046 | 0.00014839 | 124.3079 | 46.416 | 1.6459e-06 | 3.1969e-06 | 1095.916 | 1.0158e-06 | 6.3834e-06 | 1.0871e-06 | 1.4124e-05 | 1.8669e-07 | 2.0214e-06 | 1.354e-07 | 3.7141e-06 | 8.1397e-06 | 1.0138e-06 | 9.1534e-06
6 | BRIG | 39171 | 39 | OH | 171 | Williams | ONROAD | 889.6379 | 0.0049094 | 1222.7642 | 225.6525 | 1.3745 | 0.25365 | 0.001545 | 0.00028511 | 0.0067478 | 0.0012453 | 210.8084 | 99.9556 | 3.2009e-05 | 1.2458e-05 | 0.0079181 | 4.2864 | 1.6233 | 0.0048181 | 0.0018247 | 5.4158e-06 | 2.0511e-06 | 3.815e-05 | 1.4448e-05 | 124.3079 | 46.416 | 3.069e-07 | 3.1128e-07 | 1095.916 | 6.1572e-06 | 3.8692e-05 | 1.1363e-06 | 1.4762e-05 | 3.4811e-08 | 3.769e-07 | 1.3184e-08 | 3.6164e-07 | 8.5075e-06 | 9.8709e-08 | 8.6062e-06
6 | BRIG | 39171 | 39 | OH | 171 | Williams | POINT | 889.6379 | 0.0049094 | 28.904 | 30.456 | 0.03249 | 0.034234 | 3.652e-05 | 3.8481e-05 | 0.00015951 | 0.00016807 | 210.8084 | 99.9556 | 7.5664e-07 | 1.6814e-06 | 0.0079181 | 0.48542 | 0.49473 | 0.00054563 | 0.0005561 | 6.1332e-07 | 6.2509e-07 | 4.3204e-06 | 4.4032e-06 | 124.3079 | 46.416 | 3.4755e-08 | 9.4865e-08 | 1095.916 | 1.4554e-07 | 9.1461e-07 | 1.5336e-07 | 1.9924e-06 | 3.9422e-09 | 4.2683e-08 | 4.0179e-09 | 1.1021e-07 | 1.1482e-06 | 3.0083e-08 | 1.1783e-06
6 | BRIG | 39173 | 39 | OH | 173 | Wood | POINT | 806.1735 | 0.0088186 | 1195.7863 | 1200.3901 | 1.4833 | 1.489 | 0.0018399 | 0.001847 | 0.01308 | 0.013131 | 210.8084 | 99.9556 | 6.2049e-05 | 0.00013137 | 0.016269 | 308.1806 | 307.7821 | 0.38228 | 0.38178 | 0.00047419 | 0.00047357 | 0.0062193 | 0.0062112 | 124.3079 | 46.416 | 5.0031e-05 | 0.00013382 | 1607.3464 | 8.1379e-06 | 5.1139e-05 | 8.1693e-06 | 0.00010613 | 3.8693e-06 | 4.1893e-05 | 3.8643e-06 | 0.000106 | 8.9709e-05 | 4.2435e-05 | 0.00013214
6 | BRIG | 39173 | 39 | OH | 173 | Wood | NONROAD_OTHER | 806.1735 | 0.0088186 | 886.5801 | 315.4077 | 1.0997 | 0.39124 | 0.0013641 | 0.00048531 | 0.0096981 | 0.0034502 | 210.8084 | 99.9556 | 4.6005e-05 | 3.4517e-05 | 0.016269 | 2.293 | 1.2952 | 0.0028444 | 0.0016066 | 3.5282e-06 | 1.9928e-06 | 4.6275e-05 | 2.6137e-05 | 124.3079 | 46.416 | 3.7226e-07 | 5.6311e-07 | 1607.3464 | 6.0336e-06 | 3.7916e-05 | 2.1465e-06 | 2.7887e-05 | 2.879e-08 | 3.1171e-07 | 1.6261e-08 | 4.4605e-07 | 2.3571e-05 | 1.7857e-07 | 2.375e-05
6 | BRIG | 39173 | 39 | OH | 173 | Wood | NONPOINT | 806.1735 | 0.0088186 | 460.8438 | 484.5367 | 0.57164 | 0.60103 | 0.00070908 | 0.00074554 | 0.0050411 | 0.0053003 | 210.8084 | 99.9556 | 2.3913e-05 | 5.3026e-05 | 0.016269 | 26.1537 | 19.6437 | 0.032442 | 0.024367 | 4.0242e-05 | 3.0225e-05 | 0.0005278 | 0.00039642 | 124.3079 | 46.416 | 4.2459e-06 | 8.5406e-06 | 1607.3464 | 3.1363e-06 | 1.9709e-05 | 3.2975e-06 | 4.2841e-05 | 3.2837e-07 | 3.5553e-06 | 2.4663e-07 | 6.7652e-06 | 3.6211e-05 | 2.7083e-06 | 3.8919e-05
6 | BRIG | 39173 | 39 | OH | 173 | Wood | ONROAD | 806.1735 | 0.0088186 | 3880.2148 | 858.0112 | 4.8131 | 1.0643 | 0.0059703 | 0.0013202 | 0.042445 | 0.0093856 | 210.8084 | 99.9556 | 0.00020134 | 9.3898e-05 | 0.016269 | 16.5097 | 6.36 | 0.020479 | 0.0078891 | 2.5403e-05 | 9.7858e-06 | 0.00033318 | 0.00012835 | 124.3079 | 46.416 | 2.6802e-06 | 2.7652e-06 | 1607.3464 | 2.6407e-05 | 0.00016594 | 5.8392e-06 | 7.5863e-05 | 2.0728e-07 | 2.2443e-06 | 7.9851e-08 | 2.1904e-06 | 6.4122e-05 | 8.7686e-07 | 6.4999e-05
6 | BRIG | 39173 | 39 | OH | 173 | Wood | NONROAD_MAR | 806.1735 | 0.0088186 | 1515.6652 | 870.6165 | 1.8801 | 1.0799 | 0.0023321 | 0.0013396 | 0.01658 | 0.0095235 | 210.8084 | 99.9556 | 7.8648e-05 | 9.5277e-05 | 0.016269 | 16.254 | 3.212 | 0.020162 | 0.0039843 | 2.5009e-05 | 4.9422e-06 | 0.00032801 | 6.4821e-05 | 124.3079 | 46.416 | 2.6387e-06 | 1.3965e-06 | 1607.3464 | 1.0315e-05 | 6.4819e-05 | 5.925e-06 | 7.6977e-05 | 2.0407e-07 | 2.2095e-06 | 4.0328e-08 | 1.1062e-06 | 6.5064e-05 | 4.4285e-07 | 6.5507e-05
6 | BRIG | 39175 | 39 | OH | 175 | Wyandot | ONROAD | 769.4655 | 0.0066085 | 861.7796 | 122.1923 | 1.12 | 0.1588 | 0.0014555 | 0.00020638 | 0.0074013 | 0.0010494 | 210.8084 | 99.9556 | 3.5109e-05 | 1.0499e-05 | 0.010937 | 3.3683 | 1.259 | 0.0043774 | 0.0016361 | 5.6889e-06 | 2.1263e-06 | 4.7877e-05 | 1.7895e-05 | 124.3079 | 46.416 | 3.8515e-07 | 3.8553e-07 | 1055.871 | 7.0097e-06 | 4.4049e-05 | 9.939e-07 | 1.2913e-05 | 4.5343e-08 | 4.9094e-07 | 1.6948e-08 | 4.6489e-07 | 7.1697e-06 | 1.2226e-07 | 7.2919e-06
6 | BRIG | 39175 | 39 | OH | 175 | Wyandot | PT_FIRES_PRESCRIBED | 769.4655 | 0.0066085 | 2.3903 | 2.3903 | 0.0031064 | 0.0031064 | 4.0371e-06 | 4.0371e-06 | 2.0529e-05 | 2.0529e-05 | 210.8084 | 99.9556 | 9.7381e-08 | 2.0538e-07 | 0.010937 | 1.0796 | 1.0796 | 0.0014031 | 0.0014031 | 1.8235e-06 | 1.8235e-06 | 1.5346e-05 | 1.5346e-05 | 124.3079 | 46.416 | 1.2345e-07 | 3.3062e-07 | 1055.871 | 1.9442e-08 | 1.2218e-07 | 1.9442e-08 | 2.526e-07 | 1.4534e-08 | 1.5736e-07 | 1.4534e-08 | 3.9867e-07 | 1.4025e-07 | 1.0484e-07 | 2.4509e-07
6 | BRIG | 39175 | 39 | OH | 175 | Wyandot | NONPOINT | 769.4655 | 0.0066085 | 98.6518 | 100.3275 | 0.12821 | 0.13039 | 0.00016662 | 0.00016945 | 0.00084726 | 0.00086165 | 210.8084 | 99.9556 | 4.0191e-06 | 8.6203e-06 | 0.010937 | 28.9162 | 22.7839 | 0.03758 | 0.02961 | 4.8838e-05 | 3.8481e-05 | 0.00041101 | 0.00032385 | 124.3079 | 46.416 | 3.3064e-06 | 6.9771e-06 | 1055.871 | 8.0243e-07 | 5.0425e-06 | 8.1606e-07 | 1.0602e-05 | 3.8926e-07 | 4.2146e-06 | 3.0671e-07 | 8.4133e-06 | 5.8867e-06 | 2.2125e-06 | 8.0993e-06
6 | BRIG | 39175 | 39 | OH | 175 | Wyandot | NONROAD_MAR | 769.4655 | 0.0066085 | 360.1987 | 214.1006 | 0.46812 | 0.27825 | 0.00060836 | 0.00036161 | 0.0030935 | 0.0018388 | 210.8084 | 99.9556 | 1.4675e-05 | 1.8396e-05 | 0.010937 | 3.5076 | 0.1954 | 0.0045585 | 0.00025394 | 5.9242e-06 | 3.3002e-07 | 4.9857e-05 | 2.7774e-06 | 124.3079 | 46.416 | 4.0108e-07 | 5.9837e-08 | 1055.871 | 2.9298e-06 | 1.8411e-05 | 1.7415e-06 | 2.2625e-05 | 4.7219e-08 | 5.1124e-07 | 2.6304e-09 | 7.2154e-08 | 1.2562e-05 | 1.8975e-08 | 1.2581e-05
6 | BRIG | 39175 | 39 | OH | 175 | Wyandot | POINT | 769.4655 | 0.0066085 | 25.084 | 25.897 | 0.032599 | 0.033656 | 4.2366e-05 | 4.3739e-05 | 0.00021543 | 0.00022241 | 210.8084 | 99.9556 | 1.0219e-06 | 2.2251e-06 | 0.010937 | 4.9756 | 4.9938 | 0.0064663 | 0.00649 | 8.4036e-06 | 8.4344e-06 | 7.0723e-05 | 7.0982e-05 | 124.3079 | 46.416 | 5.6893e-07 | 1.5293e-06 | 1055.871 | 2.0403e-07 | 1.2821e-06 | 2.1064e-07 | 2.7367e-06 | 6.6981e-08 | 7.2521e-07 | 6.7226e-08 | 1.8441e-06 | 1.5195e-06 | 4.8494e-07 | 2.0045e-06
6 | BRIG | 39175 | 39 | OH | 175 | Wyandot | NONROAD_OTHER | 769.4655 | 0.0066085 | 333.6311 | 116.9165 | 0.43359 | 0.15195 | 0.00056349 | 0.00019747 | 0.0028654 | 0.0010041 | 210.8084 | 99.9556 | 1.3592e-05 | 1.0046e-05 | 0.010937 | 0.76616 | 0.46022 | 0.0009957 | 0.00059811 | 1.294e-06 | 7.773e-07 | 1.089e-05 | 6.5416e-06 | 124.3079 | 46.416 | 8.7606e-08 | 1.4093e-07 | 1055.871 | 2.7137e-06 | 1.7053e-05 | 9.5099e-07 | 1.2355e-05 | 1.0314e-08 | 1.1167e-07 | 6.1955e-09 | 1.6995e-07 | 6.8601e-06 | 4.4692e-08 | 6.9048e-06
6 | BRIG | 40001 | 40 | OK | 001 | Adair | NONROAD_OTHER | 1822.4449 | 0.00038579 | 93.5938 | 36.4557 | 0.051356 | 0.020004 | 2.818e-05 | 1.0976e-05 | 1.9813e-05 | 7.7173e-06 | 210.8084 | 99.9556 | 9.3985e-08 | 7.7207e-08 | 0.0014966 | 0.22584 | 0.13617 | 0.00012392 | 7.4721e-05 | 6.7996e-08 | 4.1e-08 | 1.8546e-07 | 1.1183e-07 | 124.3079 | 46.416 | 1.4919e-09 | 2.4092e-09 | 1494.4917 | 1.3257e-08 | 8.3309e-08 | 5.1638e-09 | 6.7088e-08 | 1.2409e-10 | 1.3436e-09 | 7.4826e-11 | 2.0525e-09 | 5.2724e-08 | 7.6399e-10 | 5.3488e-08
6 | BRIG | 40001 | 40 | OK | 001 | Adair | NONROAD_MAR | 1822.4449 | 0.00038579 | 517.2327 | 278.2592 | 0.28381 | 0.15268 | 0.00015573 | 8.378e-05 | 0.00010949 | 5.8904e-05 | 210.8084 | 99.9556 | 5.1939e-07 | 5.8931e-07 | 0.0014966 | 4.6883 | 0.21155 | 0.0025725 | 0.00011608 | 1.4116e-06 | 6.3696e-08 | 3.85e-06 | 1.7373e-07 | 124.3079 | 46.416 | 3.0972e-08 | 3.7428e-09 | 1494.4917 | 7.3264e-08 | 4.604e-07 | 3.9414e-08 | 5.1207e-07 | 2.5762e-09 | 2.7892e-08 | 1.1625e-10 | 3.1887e-09 | 4.0243e-07 | 1.1869e-09 | 4.0362e-07
6 | BRIG | 40001 | 40 | OK | 001 | Adair | ONROAD | 1822.4449 | 0.00038579 | 614.8646 | 92.1457 | 0.33738 | 0.050562 | 0.00018513 | 2.7744e-05 | 0.00013016 | 1.9506e-05 | 210.8084 | 99.9556 | 6.1743e-07 | 1.9515e-07 | 0.0014966 | 2.7313 | 1.0508 | 0.0014987 | 0.00057659 | 8.2235e-07 | 3.1639e-07 | 2.2429e-06 | 8.6293e-07 | 124.3079 | 46.416 | 1.8043e-08 | 1.8591e-08 | 1494.4917 | 8.7093e-08 | 5.473e-07 | 1.3052e-08 | 1.6957e-07 | 1.5008e-09 | 1.6249e-08 | 5.7741e-10 | 1.5839e-08 | 1.3327e-07 | 5.8955e-09 | 1.3916e-07
6 | BRIG | 40001 | 40 | OK | 001 | Adair | PT_FIRES_PRESCRIBED | 1822.4449 | 0.00038579 | 180.2672 | 180.2672 | 0.098915 | 0.098915 | 5.4276e-05 | 5.4276e-05 | 3.8161e-05 | 3.8161e-05 | 210.8084 | 99.9556 | 1.8102e-07 | 3.8178e-07 | 0.0014966 | 115.1399 | 115.1399 | 0.063179 | 0.063179 | 3.4667e-05 | 3.4667e-05 | 9.4553e-05 | 9.4553e-05 | 124.3079 | 46.416 | 7.6064e-07 | 2.0371e-06 | 1494.4917 | 2.5534e-08 | 1.6046e-07 | 2.5534e-08 | 3.3174e-07 | 6.3268e-08 | 6.8501e-07 | 6.3268e-08 | 1.7355e-06 | 2.6071e-07 | 6.4598e-07 | 9.0669e-07
6 | BRIG | 40001 | 40 | OK | 001 | Adair | NONPOINT | 1822.4449 | 0.00038579 | 136.6261 | 144.1237 | 0.074969 | 0.079083 | 4.1136e-05 | 4.3394e-05 | 2.8922e-05 | 3.0509e-05 | 210.8084 | 99.9556 | 1.372e-07 | 3.0523e-07 | 0.0014966 | 31.3148 | 5.6375 | 0.017183 | 0.0030934 | 9.4285e-06 | 1.6974e-06 | 2.5716e-05 | 4.6296e-06 | 124.3079 | 46.416 | 2.0687e-07 | 9.9741e-08 | 1494.4917 | 1.9353e-08 | 1.2161e-07 | 2.0415e-08 | 2.6523e-07 | 1.7207e-08 | 1.863e-07 | 3.0977e-09 | 8.4973e-08 | 2.0844e-07 | 3.1629e-08 | 2.4007e-07
6 | BRIG | 40003 | 40 | OK | 003 | Alfalfa | POINT | 2109.7309 | 0.00055597 | 368.945 | 357.8271 | 0.17488 | 0.16961 | 8.2891e-05 | 8.0393e-05 | 9.7227e-05 | 9.4297e-05 | 210.8084 | 99.9556 | 4.6121e-07 | 9.4339e-07 | 0.00086233 | 0.545 | 0.74579 | 0.00025833 | 0.0003535 | 1.2245e-07 | 1.6756e-07 | 2.2276e-07 | 3.0483e-07 | 124.3079 | 46.416 | 1.792e-09 | 6.5674e-09 | 2283.2687 | 4.2582e-08 | 2.6759e-07 | 4.1299e-08 | 5.3656e-07 | 9.7563e-11 | 1.0563e-09 | 1.3351e-10 | 3.6622e-09 | 6.4423e-07 | 2.0826e-09 | 6.4631e-07
6 | BRIG | 40003 | 40 | OK | 003 | Alfalfa | NONROAD_OTHER | 2109.7309 | 0.00055597 | 337.9592 | 132.4607 | 0.16019 | 0.062786 | 7.5929e-05 | 2.976e-05 | 8.9061e-05 | 3.4907e-05 | 210.8084 | 99.9556 | 4.2247e-07 | 3.4922e-07 | 0.00086233 | 0.72588 | 0.48447 | 0.00034406 | 0.00022964 | 1.6308e-07 | 1.0885e-07 | 2.967e-07 | 1.9802e-07 | 124.3079 | 46.416 | 2.3868e-09 | 4.2663e-09 | 2283.2687 | 3.9006e-08 | 2.4512e-07 | 1.5288e-08 | 1.9862e-07 | 1.2994e-10 | 1.4069e-09 | 8.6728e-11 | 2.379e-09 | 2.3848e-07 | 1.3529e-09 | 2.3983e-07
6 | BRIG | 40003 | 40 | OK | 003 | Alfalfa | NONROAD_MAR | 2109.7309 | 0.00055597 | 257.6382 | 137.883 | 0.12212 | 0.065356 | 5.7884e-05 | 3.0978e-05 | 6.7894e-05 | 3.6336e-05 | 210.8084 | 99.9556 | 3.2207e-07 | 3.6352e-07 | 0.00086233 | 2.701 | 0.12115 | 0.0012803 | 5.7426e-05 | 6.0684e-07 | 2.722e-08 | 1.104e-06 | 4.952e-08 | 124.3079 | 46.416 | 8.8812e-09 | 1.0669e-09 | 2283.2687 | 2.9736e-08 | 1.8686e-07 | 1.5914e-08 | 2.0675e-07 | 4.8352e-10 | 5.2352e-09 | 2.1688e-11 | 5.9492e-10 | 2.4824e-07 | 3.3832e-10 | 2.4858e-07
6 | BRIG | 40003 | 40 | OK | 003 | Alfalfa | NONPOINT | 2109.7309 | 0.00055597 | 716.8363 | 520.3707 | 0.33978 | 0.24665 | 0.00016105 | 0.00011691 | 0.00018891 | 0.00013713 | 210.8084 | 99.9556 | 8.961e-07 | 1.3719e-06 | 0.00086233 | 7.3214 | 1.3348 | 0.0034703 | 0.00063267 | 1.6449e-06 | 2.9988e-07 | 2.9925e-06 | 5.4557e-07 | 124.3079 | 46.416 | 2.4074e-08 | 1.1754e-08 | 2283.2687 | 8.2735e-08 | 5.1991e-07 | 6.0059e-08 | 7.8029e-07 | 1.3106e-09 | 1.419e-08 | 2.3894e-10 | 6.5543e-09 | 9.3687e-07 | 3.7273e-09 | 9.406e-07
6 | BRIG | 40003 | 40 | OK | 003 | Alfalfa | PT_FIRES_PRESCRIBED | 2109.7309 | 0.00055597 | 64.0393 | 64.0393 | 0.030354 | 0.030354 | 1.4388e-05 | 1.4388e-05 | 1.6876e-05 | 1.6876e-05 | 210.8084 | 99.9556 | 8.0054e-08 | 1.6884e-07 | 0.00086233 | 30.2537 | 30.2537 | 0.01434 | 0.01434 | 6.7971e-06 | 6.7971e-06 | 1.2366e-05 | 1.2366e-05 | 124.3079 | 46.416 | 9.9478e-08 | 2.6641e-07 | 2283.2687 | 7.3912e-09 | 4.6447e-08 | 7.3912e-09 | 9.6026e-08 | 5.4159e-09 | 5.8638e-08 | 5.4159e-09 | 1.4856e-07 | 1.153e-07 | 8.4483e-08 | 1.9978e-07
6 | BRIG | 40003 | 40 | OK | 003 | Alfalfa | ONROAD | 2109.7309 | 0.00055597 | 121.3361 | 23.3201 | 0.057513 | 0.011054 | 2.7261e-05 | 5.2393e-06 | 3.1975e-05 | 6.1455e-06 | 210.8084 | 99.9556 | 1.5168e-07 | 6.1482e-08 | 0.00086233 | 0.62094 | 0.23593 | 0.00029432 | 0.00011183 | 1.3951e-07 | 5.3006e-08 | 2.538e-07 | 9.6433e-08 | 124.3079 | 46.416 | 2.0417e-09 | 2.0776e-09 | 2283.2687 | 1.4004e-08 | 8.8003e-08 | 2.6915e-09 | 3.4968e-08 | 1.1116e-10 | 1.2035e-09 | 4.2234e-11 | 1.1585e-09 | 4.1985e-08 | 6.5882e-10 | 4.2644e-08
6 | BRIG | 40005 | 40 | OK | 005 | Atoka | NONROAD_MAR | 1999.3108 | 0.0004121 | 472.3831 | 252.7784 | 0.23627 | 0.12643 | 0.00011818 | 6.3238e-05 | 9.7369e-05 | 5.2103e-05 | 210.8084 | 99.9556 | 4.6188e-07 | 5.2127e-07 | 0.0019606 | 4.9573 | 0.20895 | 0.0024795 | 0.00010451 | 1.2402e-06 | 5.2274e-08 | 4.8613e-06 | 2.049e-07 | 124.3079 | 46.416 | 3.9107e-08 | 4.4145e-09 | 2564.1853 | 3.7973e-08 | 2.3862e-07 | 2.032e-08 | 2.6399e-07 | 1.8958e-09 | 2.0527e-08 | 7.991e-11 | 2.192e-09 | 3.5597e-07 | 1.3999e-09 | 3.5737e-07
6 | BRIG | 40005 | 40 | OK | 005 | Atoka | POINT | 1999.3108 | 0.0004121 | 221.166 | 360.6706 | 0.11062 | 0.1804 | 5.533e-05 | 9.023e-05 | 4.5587e-05 | 7.4343e-05 | 210.8084 | 99.9556 | 2.1625e-07 | 7.4376e-07 | 0.0019606 | 0.36 | 0.85286 | 0.00018006 | 0.00042658 | 9.0062e-08 | 2.1336e-07 | 3.5303e-07 | 8.3634e-07 | 124.3079 | 46.416 | 2.8399e-09 | 1.8018e-08 | 2564.1853 | 1.7779e-08 | 1.1172e-07 | 2.8993e-08 | 3.7667e-07 | 1.3768e-10 | 1.4906e-09 | 3.2616e-10 | 8.9468e-09 | 5.079e-07 | 5.7138e-09 | 5.1362e-07
6 | BRIG | 40005 | 40 | OK | 005 | Atoka | NONPOINT | 1999.3108 | 0.0004121 | 172.5276 | 145.4845 | 0.086294 | 0.072767 | 4.3162e-05 | 3.6396e-05 | 3.5562e-05 | 2.9988e-05 | 210.8084 | 99.9556 | 1.6869e-07 | 3.0001e-07 | 0.0019606 | 5.4009 | 1.8802 | 0.0027014 | 0.00094044 | 1.3511e-06 | 4.7038e-07 | 5.2963e-06 | 1.8438e-06 | 124.3079 | 46.416 | 4.2606e-08 | 3.9724e-08 | 2564.1853 | 1.3869e-08 | 8.7152e-08 | 1.1695e-08 | 1.5194e-07 | 2.0655e-09 | 2.2363e-08 | 7.1906e-10 | 1.9724e-08 | 2.0487e-07 | 1.2597e-08 | 2.1747e-07
6 | BRIG | 40005 | 40 | OK | 005 | Atoka | NONROAD_OTHER | 1999.3108 | 0.0004121 | 111.9688 | 51.7772 | 0.056004 | 0.025898 | 2.8011e-05 | 1.2953e-05 | 2.3079e-05 | 1.0672e-05 | 210.8084 | 99.9556 | 1.0948e-07 | 1.0677e-07 | 0.0019606 | 0.25778 | 0.16991 | 0.00012893 | 8.4986e-05 | 6.4489e-08 | 4.2508e-08 | 2.5279e-07 | 1.6662e-07 | 124.3079 | 46.416 | 2.0335e-09 | 3.5898e-09 | 2564.1853 | 9.0007e-09 | 5.6561e-08 | 4.1621e-09 | 5.4074e-08 | 9.8583e-11 | 1.0674e-09 | 6.4981e-11 | 1.7825e-09 | 7.2914e-08 | 1.1384e-09 | 7.4052e-08
6 | BRIG | 40005 | 40 | OK | 005 | Atoka | PT_FIRES_PRESCRIBED | 1999.3108 | 0.0004121 | 208.4007 | 208.4007 | 0.10424 | 0.10424 | 5.2136e-05 | 5.2136e-05 | 4.2956e-05 | 4.2956e-05 | 210.8084 | 99.9556 | 2.0377e-07 | 4.2975e-07 | 0.0019606 | 99.9209 | 99.9209 | 0.049978 | 0.049978 | 2.4997e-05 | 2.4997e-05 | 9.7986e-05 | 9.7986e-05 | 124.3079 | 46.416 | 7.8825e-07 | 2.111e-06 | 2564.1853 | 1.6752e-08 | 1.0527e-07 | 1.6752e-08 | 2.1765e-07 | 3.8213e-08 | 4.1374e-07 | 3.8213e-08 | 1.0482e-06 | 2.9347e-07 | 6.6943e-07 | 9.6291e-07
6 | BRIG | 40005 | 40 | OK | 005 | Atoka | ONROAD | 1999.3108 | 0.0004121 | 1460.9961 | 273.6708 | 0.73075 | 0.13688 | 0.0003655 | 6.8465e-05 | 0.00030114 | 5.641e-05 | 210.8084 | 99.9556 | 1.4285e-06 | 5.6435e-07 | 0.0019606 | 4.4617 | 2.6222 | 0.0022316 | 0.0013116 | 1.1162e-06 | 6.56e-07 | 4.3753e-06 | 2.5714e-06 | 124.3079 | 46.416 | 3.5197e-08 | 5.54e-08 | 2564.1853 | 1.1744e-07 | 7.3802e-07 | 2.1999e-08 | 2.8581e-07 | 1.7063e-09 | 1.8474e-08 | 1.0028e-09 | 2.7508e-08 | 3.8539e-07 | 1.7568e-08 | 4.0296e-07
6 | BRIG | 40007 | 40 | OK | 007 | Beaver | NONROAD_MAR | 2294.4331 | 0.00041715 | 0.03731 | 0.03593 | 1.6261e-05 | 1.566e-05 | 7.0872e-09 | 6.8251e-09 | 6.7833e-09 | 6.5324e-09 | 210.8084 | 99.9556 | 3.2178e-11 | 6.5353e-11 | 0.00073734 | 0.0073998 | 0.0071261 | 3.2251e-06 | 3.1058e-06 | 1.4056e-09 | 1.3536e-09 | 2.378e-09 | 2.29e-09 | 124.3079 | 46.416 | 1.913e-11 | 4.9337e-11 | 4707.4432 | 1.441e-12 | 9.0552e-12 | 1.3877e-12 | 1.8029e-11 | 5.0516e-13 | 5.4694e-12 | 4.8647e-13 | 1.3344e-11 | 4.4629e-11 | 1.5645e-11 | 6.0275e-11
6 | BRIG | 40007 | 40 | OK | 007 | Beaver | ONROAD | 2294.4331 | 0.00041715 | 290.4911 | 55.2648 | 0.12661 | 0.024086 | 5.518e-05 | 1.0498e-05 | 5.2814e-05 | 1.0048e-05 | 210.8084 | 99.9556 | 2.5053e-07 | 1.0052e-07 | 0.00073734 | 1.0625 | 0.5222 | 0.00046307 | 0.0002276 | 2.0182e-07 | 9.9195e-08 | 3.4144e-07 | 1.6782e-07 | 124.3079 | 46.416 | 2.7468e-09 | 3.6155e-09 | 4707.4432 | 1.1219e-08 | 7.0502e-08 | 2.1344e-09 | 2.773e-08 | 7.2533e-11 | 7.8533e-10 | 3.5649e-11 | 9.7788e-10 | 6.8645e-08 | 1.1465e-09 | 6.9791e-08
6 | BRIG | 40007 | 40 | OK | 007 | Beaver | PT_FIRES_PRESCRIBED | 2294.4331 | 0.00041715 | 12.8693 | 12.8693 | 0.0056089 | 0.0056089 | 2.4446e-06 | 2.4446e-06 | 2.3398e-06 | 2.3398e-06 | 210.8084 | 99.9556 | 1.1099e-08 | 2.3408e-08 | 0.00073734 | 5.6349 | 5.6349 | 0.0024559 | 0.0024559 | 1.0704e-06 | 1.0704e-06 | 1.8108e-06 | 1.8108e-06 | 124.3079 | 46.416 | 1.4567e-08 | 3.9013e-08 | 4707.4432 | 4.9703e-10 | 3.1234e-09 | 4.9703e-10 | 6.4574e-09 | 3.8468e-10 | 4.165e-09 | 3.8468e-10 | 1.0552e-08 | 1.5985e-08 | 1.2372e-08 | 2.8357e-08
6 | BRIG | 40007 | 40 | OK | 007 | Beaver | NONROAD_OTHER | 2294.4331 | 0.00041715 | 166.0437 | 61.9333 | 0.072368 | 0.026993 | 3.1541e-05 | 1.1764e-05 | 3.0188e-05 | 1.126e-05 | 210.8084 | 99.9556 | 1.432e-07 | 1.1265e-07 | 0.00073734 | 0.3561 | 0.23385 | 0.0001552 | 0.00010192 | 6.7642e-08 | 4.442e-08 | 1.1444e-07 | 7.5149e-08 | 124.3079 | 46.416 | 9.2059e-10 | 1.619e-09 | 4707.4432 | 6.4129e-09 | 4.0299e-08 | 2.392e-09 | 3.1076e-08 | 2.431e-11 | 2.632e-10 | 1.5964e-11 | 4.379e-10 | 7.6928e-08 | 5.1342e-10 | 7.7441e-08
6 | BRIG | 40007 | 40 | OK | 007 | Beaver | NONPOINT | 2294.4331 | 0.00041715 | 2968.2978 | 2185.347 | 1.2937 | 0.95246 | 0.00056384 | 0.00041512 | 0.00053966 | 0.00039732 | 210.8084 | 99.9556 | 2.56e-06 | 3.9749e-06 | 0.00073734 | 10.9855 | 3.8556 | 0.0047879 | 0.0016804 | 2.0867e-06 | 7.3238e-07 | 3.5303e-06 | 1.239e-06 | 124.3079 | 46.416 | 2.84e-08 | 2.6694e-08 | 4707.4432 | 1.1464e-07 | 7.2041e-07 | 8.4402e-08 | 1.0965e-06 | 7.4994e-10 | 8.1198e-09 | 2.6321e-10 | 7.2199e-09 | 2.7144e-06 | 8.465e-09 | 2.7229e-06
6 | BRIG | 40007 | 40 | OK | 007 | Beaver | POINT | 2294.4331 | 0.00041715 | 5591.13 | 5698.6101 | 2.4368 | 2.4837 | 0.0010621 | 0.0010825 | 0.0010165 | 0.0010361 | 210.8084 | 99.9556 | 4.822e-06 | 1.0365e-05 | 0.00073734 | 2.383 | 3.2513 | 0.0010386 | 0.001417 | 4.5266e-07 | 6.176e-07 | 7.6581e-07 | 1.0448e-06 | 124.3079 | 46.416 | 6.1606e-09 | 2.2511e-08 | 4707.4432 | 2.1594e-07 | 1.357e-06 | 2.2009e-07 | 2.8594e-06 | 1.6268e-10 | 1.7614e-09 | 2.2196e-10 | 6.0884e-09 | 7.0783e-06 | 7.1383e-09 | 7.0854e-06
6 | BRIG | 40009 | 40 | OK | 009 | Beckham | NONPOINT | 2275.2355 | 0.00017206 | 1032.1869 | 779.13 | 0.45366 | 0.34244 | 0.00019939 | 0.00015051 | 7.8058e-05 | 5.8921e-05 | 210.8084 | 99.9556 | 3.7028e-07 | 5.8947e-07 | 0.00049545 | 13.964 | 3.2739 | 0.0061374 | 0.0014389 | 2.6975e-06 | 6.3243e-07 | 3.0408e-06 | 7.1291e-07 | 124.3079 | 46.416 | 2.4462e-08 | 1.5359e-08 | 2341.929 | 3.333e-08 | 2.0945e-07 | 2.5159e-08 | 3.2686e-07 | 1.2984e-09 | 1.4058e-08 | 3.0441e-10 | 8.3502e-09 | 4.0254e-07 | 4.8706e-09 | 4.0741e-07
6 | BRIG | 40009 | 40 | OK | 009 | Beckham | NONROAD_MAR | 2275.2355 | 0.00017206 | 26.458 | 27.9293 | 0.011629 | 0.012275 | 5.111e-06 | 5.3952e-06 | 2.0008e-06 | 2.1121e-06 | 210.8084 | 99.9556 | 9.4913e-09 | 2.1131e-08 | 0.00049545 | 0.21176 | 0.035637 | 9.3072e-05 | 1.5663e-05 | 4.0907e-08 | 6.8841e-09 | 4.6112e-08 | 7.7602e-09 | 124.3079 | 46.416 | 3.7095e-10 | 1.6719e-10 | 2341.929 | 8.5436e-10 | 5.3688e-09 | 9.0187e-10 | 1.1717e-08 | 1.969e-11 | 2.1319e-10 | 3.3136e-12 | 9.0894e-11 | 1.443e-08 | 5.3017e-11 | 1.4483e-08
6 | BRIG | 40009 | 40 | OK | 009 | Beckham | ONROAD | 2275.2355 | 0.00017206 | 2049.6168 | 698.5035 | 0.90084 | 0.307 | 0.00039593 | 0.00013493 | 0.000155 | 5.2823e-05 | 210.8084 | 99.9556 | 7.3526e-07 | 5.2847e-07 | 0.00049545 | 4.2334 | 2.7807 | 0.0018606 | 0.0012222 | 8.1778e-07 | 5.3716e-07 | 9.2185e-07 | 6.0552e-07 | 124.3079 | 46.416 | 7.4159e-09 | 1.3046e-08 | 2341.929 | 6.6184e-08 | 4.1591e-07 | 2.2555e-08 | 2.9304e-07 | 3.9363e-10 | 4.2619e-09 | 2.5856e-10 | 7.0924e-09 | 3.6088e-07 | 4.1369e-09 | 3.6502e-07
6 | BRIG | 40009 | 40 | OK | 009 | Beckham | PT_FIRES_PRESCRIBED | 2275.2355 | 0.00017206 | 59.0312 | 59.0312 | 0.025945 | 0.025945 | 1.1403e-05 | 1.1403e-05 | 4.4641e-06 | 4.4641e-06 | 210.8084 | 99.9556 | 2.1176e-08 | 4.4661e-08 | 0.00049545 | 24.9812 | 24.9812 | 0.01098 | 0.01098 | 4.8257e-06 | 4.8257e-06 | 5.4398e-06 | 5.4398e-06 | 124.3079 | 46.416 | 4.3761e-08 | 1.172e-07 | 2341.929 | 1.9062e-09 | 1.1979e-08 | 1.9062e-09 | 2.4765e-08 | 2.3228e-09 | 2.5149e-08 | 2.3228e-09 | 6.3716e-08 | 3.0499e-08 | 3.7165e-08 | 6.7663e-08
6 | BRIG | 40009 | 40 | OK | 009 | Beckham | POINT | 2275.2355 | 0.00017206 | 786.831 | 793.9935 | 0.34582 | 0.34897 | 0.00015199 | 0.00015338 | 5.9503e-05 | 6.0045e-05 | 210.8084 | 99.9556 | 2.8226e-07 | 6.0071e-07 | 0.00049545 | 407.479 | 347.2144 | 0.17909 | 0.15261 | 7.8714e-05 | 6.7073e-05 | 8.8731e-05 | 7.5608e-05 | 124.3079 | 46.416 | 7.138e-07 | 1.6289e-06 | 2341.929 | 2.5408e-08 | 1.5966e-07 | 2.5639e-08 | 3.331e-07 | 3.7888e-08 | 4.1022e-07 | 3.2285e-08 | 8.8559e-07 | 4.1022e-07 | 5.1655e-07 | 9.2677e-07
6 | BRIG | 40009 | 40 | OK | 009 | Beckham | NONROAD_OTHER | 2275.2355 | 0.00017206 | 204.414 | 86.8722 | 0.089843 | 0.038182 | 3.9487e-05 | 1.6781e-05 | 1.5458e-05 | 6.5696e-06 | 210.8084 | 99.9556 | 7.333e-08 | 6.5725e-08 | 0.00049545 | 0.52819 | 0.32125 | 0.00023215 | 0.00014119 | 1.0203e-07 | 6.2056e-08 | 1.1502e-07 | 6.9954e-08 | 124.3079 | 46.416 | 9.2525e-10 | 1.5071e-09 | 2341.929 | 6.6008e-09 | 4.148e-08 | 2.8052e-09 | 3.6445e-08 | 4.9112e-11 | 5.3174e-10 | 2.987e-11 | 8.1936e-10 | 4.4883e-08 | 4.7792e-10 | 4.5361e-08
6 | BRIG | 40011 | 40 | OK | 011 | Blaine | ONROAD | 2146.5004 | 0.00073167 | 412.7688 | 80.1083 | 0.1923 | 0.03732 | 8.9587e-05 | 1.7387e-05 | 0.0001407 | 2.7306e-05 | 210.8084 | 99.9556 | 6.6742e-07 | 2.7318e-07 | 0.0005219 | 1.4465 | 0.72897 | 0.0006739 | 0.00033961 | 3.1395e-07 | 1.5822e-07 | 3.517e-07 | 1.7724e-07 | 124.3079 | 46.416 | 2.8293e-09 | 3.8185e-09 | 2431.812 | 5.7857e-08 | 3.6358e-07 | 1.1229e-08 | 1.4588e-07 | 1.4463e-10 | 1.5659e-09 | 7.2884e-11 | 1.9993e-09 | 1.8655e-07 | 1.2109e-09 | 1.8776e-07
6 | BRIG | 40011 | 40 | OK | 011 | Blaine | POINT | 2146.5004 | 0.00073167 | 1187.503 | 1000.7137 | 0.55323 | 0.46621 | 0.00025773 | 0.00021719 | 0.00040478 | 0.00034111 | 210.8084 | 99.9556 | 1.9201e-06 | 3.4126e-06 | 0.0005219 | 1.223 | 1.6161 | 0.00056976 | 0.00075291 | 2.6544e-07 | 3.5076e-07 | 2.9736e-07 | 3.9294e-07 | 124.3079 | 46.416 | 2.3921e-09 | 8.4656e-09 | 2431.812 | 1.6645e-07 | 1.046e-06 | 1.4027e-07 | 1.8224e-06 | 1.2228e-10 | 1.3239e-09 | 1.6158e-10 | 4.4323e-09 | 2.3304e-06 | 2.6845e-09 | 2.3331e-06
6 | BRIG | 40011 | 40 | OK | 011 | Blaine | PT_FIRES_PRESCRIBED | 2146.5004 | 0.00073167 | 82.9991 | 82.9991 | 0.038667 | 0.038667 | 1.8014e-05 | 1.8014e-05 | 2.8291e-05 | 2.8291e-05 | 210.8084 | 99.9556 | 1.342e-07 | 2.8304e-07 | 0.0005219 | 41.2346 | 41.2346 | 0.01921 | 0.01921 | 8.9495e-06 | 8.9495e-06 | 1.0026e-05 | 1.0026e-05 | 124.3079 | 46.416 | 8.0652e-08 | 2.16e-07 | 2431.812 | 1.1634e-08 | 7.3108e-08 | 1.1634e-08 | 1.5115e-07 | 4.1227e-09 | 4.4638e-08 | 4.1227e-09 | 1.1309e-07 | 1.9328e-07 | 6.8495e-08 | 2.6178e-07
6 | BRIG | 40011 | 40 | OK | 011 | Blaine | NONROAD_MAR | 2146.5004 | 0.00073167 | 44.0865 | 46.5343 | 0.020539 | 0.021679 | 9.5685e-06 | 1.01e-05 | 1.5028e-05 | 1.5862e-05 | 210.8084 | 99.9556 | 7.1285e-08 | 1.5869e-07 | 0.0005219 | 0.36363 | 0.070621 | 0.0001694 | 3.2901e-05 | 7.8921e-08 | 1.5328e-08 | 8.8412e-08 | 1.7171e-08 | 124.3079 | 46.416 | 7.1123e-10 | 3.6993e-10 | 2431.812 | 6.1796e-09 | 3.8833e-08 | 6.5227e-09 | 8.4742e-08 | 3.6356e-11 | 3.9364e-10 | 7.0609e-12 | 1.9368e-10 | 1.0837e-07 | 1.1731e-10 | 1.0848e-07
6 | BRIG | 40011 | 40 | OK | 011 | Blaine | NONROAD_OTHER | 2146.5004 | 0.00073167 | 331.2619 | 126.8145 | 0.15433 | 0.05908 | 7.1897e-05 | 2.7524e-05 | 0.00011292 | 4.3227e-05 | 210.8084 | 99.9556 | 5.3563e-07 | 4.3246e-07 | 0.0005219 | 0.7219 | 0.47113 | 0.00033632 | 0.00021949 | 1.5668e-07 | 1.0225e-07 | 1.7552e-07 | 1.1455e-07 | 124.3079 | 46.416 | 1.412e-09 | 2.4679e-09 | 2431.812 | 4.6433e-08 | 2.9179e-07 | 1.7775e-08 | 2.3094e-07 | 7.2177e-11 | 7.8148e-10 | 4.7104e-11 | 1.2921e-09 | 2.9532e-07 | 7.8259e-10 | 2.961e-07
6 | BRIG | 40011 | 40 | OK | 011 | Blaine | NONPOINT | 2146.5004 | 0.00073167 | 1359.4781 | 1005.2645 | 0.63335 | 0.46833 | 0.00029506 | 0.00021818 | 0.0004634 | 0.00034266 | 210.8084 | 99.9556 | 2.1982e-06 | 3.4281e-06 | 0.0005219 | 14.9038 | 3.8569 | 0.0069433 | 0.0017969 | 3.2347e-06 | 8.3711e-07 | 3.6237e-06 | 9.3777e-07 | 124.3079 | 46.416 | 2.9151e-08 | 2.0204e-08 | 2431.812 | 1.9056e-07 | 1.1975e-06 | 1.4091e-07 | 1.8307e-06 | 1.4901e-09 | 1.6134e-08 | 3.8563e-10 | 1.0578e-08 | 2.341e-06 | 6.4068e-09 | 2.3474e-06
6 | BRIG | 40013 | 40 | OK | 013 | Bryan | NONROAD_MAR | 2036.1579 | 0.00041474 | 470.0929 | 267.4333 | 0.23087 | 0.13134 | 0.00011339 | 6.4505e-05 | 9.5752e-05 | 5.4473e-05 | 210.8084 | 99.9556 | 4.5421e-07 | 5.4497e-07 | 0.0032012 | 5.1371 | 0.5284 | 0.0025229 | 0.00025951 | 1.2391e-06 | 1.2745e-07 | 8.0765e-06 | 8.3075e-07 | 124.3079 | 46.416 | 6.4971e-08 | 1.7898e-08 | 2443.3285 | 3.9189e-08 | 2.4627e-07 | 2.2295e-08 | 2.8965e-07 | 3.3055e-09 | 3.5789e-08 | 3.4001e-10 | 9.3266e-09 | 3.7216e-07 | 5.6756e-09 | 3.7783e-07
6 | BRIG | 40013 | 40 | OK | 013 | Bryan | POINT | 2036.1579 | 0.00041474 | 726.469 | 732.6956 | 0.35678 | 0.35984 | 0.00017522 | 0.00017673 | 0.00014797 | 0.00014924 | 210.8084 | 99.9556 | 7.0193e-07 | 1.4931e-06 | 0.0032012 | 228.83 | 230.5795 | 0.11238 | 0.11324 | 5.5194e-05 | 5.5616e-05 | 0.00035976 | 0.00036251 | 124.3079 | 46.416 | 2.8941e-06 | 7.8101e-06 | 2443.3285 | 6.0562e-08 | 3.8058e-07 | 6.1081e-08 | 7.9356e-07 | 1.4724e-07 | 1.5942e-06 | 1.4837e-07 | 4.0698e-06 | 1.0196e-06 | 2.4767e-06 | 3.4963e-06
6 | BRIG | 40013 | 40 | OK | 013 | Bryan | PT_FIRES_PRESCRIBED | 2036.1579 | 0.00041474 | 162.6283 | 162.6283 | 0.07987 | 0.07987 | 3.9226e-05 | 3.9226e-05 | 3.3125e-05 | 3.3125e-05 | 210.8084 | 99.9556 | 1.5714e-07 | 3.314e-07 | 0.0032012 | 70.268 | 70.268 | 0.03451 | 0.03451 | 1.6949e-05 | 1.6949e-05 | 0.00011047 | 0.00011047 | 124.3079 | 46.416 | 8.8871e-07 | 2.3801e-06 | 2443.3285 | 1.3558e-08 | 8.5196e-08 | 1.3558e-08 | 1.7614e-07 | 4.5215e-08 | 4.8955e-07 | 4.5215e-08 | 1.2403e-06 | 2.2631e-07 | 7.5475e-07 | 9.8106e-07
6 | BRIG | 40013 | 40 | OK | 013 | Bryan | ONROAD | 2036.1579 | 0.00041474 | 1478.0508 | 307.9894 | 0.7259 | 0.15126 | 0.00035651 | 7.4287e-05 | 0.00030106 | 6.2734e-05 | 210.8084 | 99.9556 | 1.4281e-06 | 6.2762e-07 | 0.0032012 | 6.0613 | 2.8785 | 0.0029768 | 0.0014137 | 1.462e-06 | 6.943e-07 | 9.5294e-06 | 4.5255e-06 | 124.3079 | 46.416 | 7.666e-08 | 9.7499e-08 | 2443.3285 | 1.2322e-07 | 7.7431e-07 | 2.5676e-08 | 3.3358e-07 | 3.9002e-09 | 4.2228e-08 | 1.8522e-09 | 5.0807e-08 | 4.2859e-07 | 3.0918e-08 | 4.5951e-07
6 | BRIG | 40013 | 40 | OK | 013 | Bryan | NONPOINT | 2036.1579 | 0.00041474 | 222.1657 | 212.9135 | 0.10911 | 0.10457 | 5.3586e-05 | 5.1355e-05 | 4.5252e-05 | 4.3368e-05 | 210.8084 | 99.9556 | 2.1466e-07 | 4.3387e-07 | 0.0032012 | 32.6915 | 6.0665 | 0.016055 | 0.0029794 | 7.8852e-06 | 1.4632e-06 | 5.1397e-05 | 9.5376e-06 | 124.3079 | 46.416 | 4.1347e-07 | 2.0548e-07 | 2443.3285 | 1.8521e-08 | 1.1639e-07 | 1.775e-08 | 2.306e-07 | 2.1036e-08 | 2.2776e-07 | 3.9035e-09 | 1.0708e-07 | 2.9629e-07 | 6.516e-08 | 3.6145e-07
6 | BRIG | 40013 | 40 | OK | 013 | Bryan | NONROAD_OTHER | 2036.1579 | 0.00041474 | 355.853 | 161.2033 | 0.17477 | 0.07917 | 8.5832e-05 | 3.8882e-05 | 7.2483e-05 | 3.2835e-05 | 210.8084 | 99.9556 | 3.4383e-07 | 3.285e-07 | 0.0032012 | 0.88709 | 0.57766 | 0.00043567 | 0.0002837 | 2.1396e-07 | 1.3933e-07 | 1.3947e-06 | 9.0818e-07 | 124.3079 | 46.416 | 1.1219e-08 | 1.9566e-08 | 2443.3285 | 2.9666e-08 | 1.8642e-07 | 1.3439e-08 | 1.746e-07 | 5.708e-10 | 6.1802e-09 | 3.717e-10 | 1.0196e-08 | 2.2433e-07 | 6.2047e-09 | 2.3053e-07
6 | BRIG | 40015 | 40 | OK | 015 | Caddo | NONROAD_MAR | 2166.622 | 0.00077958 | 21.7853 | 17.5599 | 0.010055 | 0.0081047 | 4.6409e-06 | 3.7407e-06 | 7.8386e-06 | 6.3182e-06 | 210.8084 | 99.9556 | 3.7184e-08 | 6.3211e-08 | 0.00080542 | 0.22295 | 0.047915 | 0.0001029 | 2.2115e-05 | 4.7495e-08 | 1.0207e-08 | 8.2881e-08 | 1.7812e-08 | 124.3079 | 46.416 | 6.6674e-10 | 3.8375e-10 | 3341.799 | 2.3456e-09 | 1.474e-08 | 1.8907e-09 | 2.4564e-08 | 2.4801e-11 | 2.6853e-10 | 5.3301e-12 | 1.4621e-10 | 4.3166e-08 | 1.2169e-10 | 4.3287e-08
6 | BRIG | 40015 | 40 | OK | 015 | Caddo | NONROAD_OTHER | 2166.622 | 0.00077958 | 385.6607 | 149.6623 | 0.178 | 0.069076 | 8.2156e-05 | 3.1882e-05 | 0.00013877 | 5.385e-05 | 210.8084 | 99.9556 | 6.5825e-07 | 5.3874e-07 | 0.00080542 | 0.83806 | 0.5506 | 0.00038681 | 0.00025413 | 1.7853e-07 | 1.1729e-07 | 3.1154e-07 | 2.0468e-07 | 124.3079 | 46.416 | 2.5062e-09 | 4.4097e-09 | 3341.799 | 4.1524e-08 | 2.6094e-07 | 1.6114e-08 | 2.0935e-07 | 9.3226e-11 | 1.0094e-09 | 6.1249e-11 | 1.6801e-09 | 3.679e-07 | 1.3984e-09 | 3.693e-07
6 | BRIG | 40015 | 40 | OK | 015 | Caddo | NONPOINT | 2166.622 | 0.00077958 | 1390.4012 | 1052.1171 | 0.64174 | 0.4856 | 0.00029619 | 0.00022413 | 0.00050028 | 0.00037856 | 210.8084 | 99.9556 | 2.3732e-06 | 3.7873e-06 | 0.00080542 | 12.0779 | 3.3651 | 0.0055745 | 0.0015531 | 2.5729e-06 | 7.1685e-07 | 4.4898e-06 | 1.2509e-06 | 124.3079 | 46.416 | 3.6119e-08 | 2.6951e-08 | 3341.799 | 1.497e-07 | 9.4075e-07 | 1.1328e-07 | 1.4718e-06 | 1.3435e-09 | 1.4547e-08 | 3.7433e-10 | 1.0268e-08 | 2.5863e-06 | 8.5463e-09 | 2.5949e-06
6 | BRIG | 40015 | 40 | OK | 015 | Caddo | PT_FIRES_PRESCRIBED | 2166.622 | 0.00077958 | 82.9618 | 82.9618 | 0.038291 | 0.038291 | 1.7673e-05 | 1.7673e-05 | 2.9851e-05 | 2.9851e-05 | 210.8084 | 99.9556 | 1.416e-07 | 2.9864e-07 | 0.00080542 | 36.903 | 36.903 | 0.017033 | 0.017033 | 7.8613e-06 | 7.8613e-06 | 1.3718e-05 | 1.3718e-05 | 124.3079 | 46.416 | 1.1036e-07 | 2.9555e-07 | 3341.799 | 8.9325e-09 | 5.6132e-08 | 8.9325e-09 | 1.1605e-07 | 4.1051e-09 | 4.4446e-08 | 4.1051e-09 | 1.126e-07 | 2.0394e-07 | 9.3723e-08 | 2.9766e-07
6 | BRIG | 40015 | 40 | OK | 015 | Caddo | ONROAD | 2166.622 | 0.00077958 | 1482.1833 | 413.7074 | 0.6841 | 0.19095 | 0.00031574 | 8.8131e-05 | 0.00053331 | 0.00014886 | 210.8084 | 99.9556 | 2.5298e-06 | 1.4892e-06 | 0.00080542 | 4.6854 | 2.3958 | 0.0021625 | 0.0011058 | 9.9811e-07 | 5.1036e-07 | 1.7418e-06 | 8.906e-07 | 124.3079 | 46.416 | 1.4012e-08 | 1.9187e-08 | 3341.799 | 1.5959e-07 | 1.0029e-06 | 4.4544e-08 | 5.7871e-07 | 5.212e-10 | 5.6431e-09 | 2.665e-10 | 7.3103e-09 | 1.017e-06 | 6.0845e-09 | 1.0231e-06
6 | BRIG | 40015 | 40 | OK | 015 | Caddo | POINT | 2166.622 | 0.00077958 | 5947.236 | 2725.3529 | 2.7449 | 1.2579 | 0.0012669 | 0.00058057 | 0.0021399 | 0.00098061 | 210.8084 | 99.9556 | 1.0151e-05 | 9.8105e-06 | 0.00080542 | 7.539 | 10.3794 | 0.0034796 | 0.0047906 | 1.606e-06 | 2.2111e-06 | 2.8026e-06 | 3.8585e-06 | 124.3079 | 46.416 | 2.2545e-08 | 8.3128e-08 | 3341.799 | 6.4034e-07 | 4.0239e-06 | 2.9344e-07 | 3.8124e-06 | 8.3864e-10 | 9.0801e-09 | 1.1546e-09 | 3.1672e-08 | 6.6995e-06 | 2.6361e-08 | 6.7258e-06
6 | BRIG | 40017 | 40 | OK | 017 | Canadian | PT_FIRES_PRESCRIBED | 2119.4212 | 0.00028085 | 62.5234 | 62.5234 | 0.0295 | 0.0295 | 1.3919e-05 | 1.3919e-05 | 8.285e-06 | 8.285e-06 | 210.8084 | 99.9556 | 3.9301e-08 | 8.2887e-08 | 0.00068713 | 31.1816 | 31.1816 | 0.014712 | 0.014712 | 6.9417e-06 | 6.9417e-06 | 1.0109e-05 | 1.0109e-05 | 124.3079 | 46.416 | 8.1325e-08 | 2.178e-07 | 2344.5874 | 3.5337e-09 | 2.2206e-08 | 3.5337e-09 | 4.5909e-08 | 4.3118e-09 | 4.6684e-08 | 4.3118e-09 | 1.1827e-07 | 5.6602e-08 | 6.9066e-08 | 1.2567e-07
6 | BRIG | 40017 | 40 | OK | 017 | Canadian | NONPOINT | 2119.4212 | 0.00028085 | 2436.9598 | 1908.9552 | 1.1498 | 0.9007 | 0.00054252 | 0.00042497 | 0.00032292 | 0.00025296 | 210.8084 | 99.9556 | 1.5318e-06 | 2.5307e-06 | 0.00068713 | 88.2959 | 16.3963 | 0.04166 | 0.0077362 | 1.9656e-05 | 3.6502e-06 | 2.8626e-05 | 5.3158e-06 | 124.3079 | 46.416 | 2.3028e-07 | 1.1453e-07 | 2344.5874 | 1.3773e-07 | 8.6551e-07 | 1.0789e-07 | 1.4017e-06 | 1.2209e-08 | 1.3219e-07 | 2.2673e-09 | 6.2192e-08 | 1.7282e-06 | 3.6317e-08 | 1.7645e-06
6 | BRIG | 40017 | 40 | OK | 017 | Canadian | ONROAD | 2119.4212 | 0.00028085 | 4184.18 | 1229.7069 | 1.9742 | 0.58021 | 0.00093148 | 0.00027376 | 0.00055445 | 0.00016295 | 210.8084 | 99.9556 | 2.6301e-06 | 1.6302e-06 | 0.00068713 | 18.0062 | 9.5358 | 0.0084958 | 0.0044992 | 4.0085e-06 | 2.1229e-06 | 5.8377e-06 | 3.0916e-06 | 124.3079 | 46.416 | 4.6962e-08 | 6.6606e-08 | 2344.5874 | 2.3648e-07 | 1.4861e-06 | 6.95e-08 | 9.0294e-07 | 2.4899e-09 | 2.6958e-08 | 1.3186e-09 | 3.617e-08 | 1.1133e-06 | 2.1121e-08 | 1.1344e-06
6 | BRIG | 40017 | 40 | OK | 017 | Canadian | POINT | 2119.4212 | 0.00028085 | 3347.662 | 1765.4787 | 1.5795 | 0.833 | 0.00074526 | 0.00039303 | 0.0004436 | 0.00023394 | 210.8084 | 99.9556 | 2.1043e-06 | 2.3405e-06 | 0.00068713 | 6.093 | 5.4746 | 0.0028748 | 0.0025831 | 1.3564e-06 | 1.2188e-06 | 1.9754e-06 | 1.7749e-06 | 124.3079 | 46.416 | 1.5891e-08 | 3.8239e-08 | 2344.5874 | 1.892e-07 | 1.189e-06 | 9.9781e-08 | 1.2963e-06 | 8.4253e-10 | 9.1222e-09 | 7.5702e-10 | 2.0766e-08 | 1.5983e-06 | 1.2126e-08 | 1.6104e-06
6 | BRIG | 40017 | 40 | OK | 017 | Canadian | NONROAD_MAR | 2119.4212 | 0.00028085 | 101.1236 | 66.2865 | 0.047713 | 0.031276 | 2.2512e-05 | 1.4757e-05 | 1.34e-05 | 8.7836e-06 | 210.8084 | 99.9556 | 6.3564e-08 | 8.7875e-08 | 0.00068713 | 1.3327 | 0.40049 | 0.00062882 | 0.00018896 | 2.967e-07 | 8.9157e-08 | 4.3208e-07 | 1.2984e-07 | 124.3079 | 46.416 | 3.4759e-09 | 2.7973e-09 | 2344.5874 | 5.7153e-09 | 3.5915e-08 | 3.7463e-09 | 4.8672e-08 | 1.8429e-10 | 1.9953e-09 | 5.5379e-11 | 1.5191e-09 | 6.0009e-08 | 8.8706e-10 | 6.0896e-08
6 | BRIG | 40017 | 40 | OK | 017 | Canadian | NONROAD_OTHER | 2119.4212 | 0.00028085 | 519.0856 | 203.7613 | 0.24492 | 0.09614 | 0.00011556 | 4.5361e-05 | 6.8784e-05 | 2.7e-05 | 210.8084 | 99.9556 | 3.2629e-07 | 2.7012e-07 | 0.00068713 | 1.2632 | 0.78523 | 0.00059602 | 0.00037049 | 2.8122e-07 | 1.7481e-07 | 4.0954e-07 | 2.5458e-07 | 124.3079 | 46.416 | 3.2946e-09 | 5.4846e-09 | 2344.5874 | 2.9337e-08 | 1.8436e-07 | 1.1516e-08 | 1.4962e-07 | 1.7468e-10 | 1.8913e-09 | 1.0858e-10 | 2.9784e-09 | 1.8447e-07 | 1.7392e-09 | 1.862e-07
6 | BRIG | 40019 | 40 | OK | 019 | Carter | NONROAD_OTHER | 2110.5736 | 0.00033679 | 278.2478 | 115.1223 | 0.13184 | 0.054546 | 6.2464e-05 | 2.5844e-05 | 4.4401e-05 | 1.837e-05 | 210.8084 | 99.9556 | 2.1062e-07 | 1.8378e-07 | 0.000938 | 0.73826 | 0.43792 | 0.00034979 | 0.00020749 | 1.6573e-07 | 9.8309e-08 | 3.281e-07 | 1.9462e-07 | 124.3079 | 46.416 | 2.6395e-09 | 4.193e-09 | 2159.1855 | 2.0564e-08 | 1.2922e-07 | 8.508e-09 | 1.1054e-07 | 1.5196e-10 | 1.6453e-09 | 9.0138e-11 | 2.4725e-09 | 1.255e-07 | 1.3297e-09 | 1.2683e-07
6 | BRIG | 40019 | 40 | OK | 019 | Carter | PT_FIRES_PRESCRIBED | 2110.5736 | 0.00033679 | 301.6326 | 301.6326 | 0.14291 | 0.14291 | 6.7714e-05 | 6.7714e-05 | 4.8132e-05 | 4.8132e-05 | 210.8084 | 99.9556 | 2.2832e-07 | 4.8153e-07 | 0.000938 | 129.129 | 129.129 | 0.061182 | 0.061182 | 2.8988e-05 | 2.8988e-05 | 5.7389e-05 | 5.7389e-05 | 124.3079 | 46.416 | 4.6167e-07 | 1.2364e-06 | 2159.1855 | 2.2292e-08 | 1.4008e-07 | 2.2292e-08 | 2.8961e-07 | 2.6579e-08 | 2.8777e-07 | 2.6579e-08 | 7.2908e-07 | 3.2884e-07 | 3.9208e-07 | 7.2091e-07
6 | BRIG | 40019 | 40 | OK | 019 | Carter | ONROAD | 2110.5736 | 0.00033679 | 1941.5532 | 517.434 | 0.91992 | 0.24516 | 0.00043586 | 0.00011616 | 0.00030982 | 8.2568e-05 | 210.8084 | 99.9556 | 1.4697e-06 | 8.2605e-07 | 0.000938 | 7.2148 | 3.3474 | 0.0034184 | 0.001586 | 1.6197e-06 | 7.5146e-07 | 3.2065e-06 | 1.4877e-06 | 124.3079 | 46.416 | 2.5795e-08 | 3.2051e-08 | 2159.1855 | 1.4349e-07 | 9.0169e-07 | 3.824e-08 | 4.9682e-07 | 1.485e-09 | 1.6079e-08 | 6.89e-10 | 1.89e-08 | 5.641e-07 | 1.0164e-08 | 5.7426e-07
6 | BRIG | 40019 | 40 | OK | 019 | Carter | POINT | 2110.5736 | 0.00033679 | 2241.503 | 2423.239 | 1.062 | 1.1481 | 0.0005032 | 0.000544 | 0.00035768 | 0.00038668 | 210.8084 | 99.9556 | 1.6967e-06 | 3.8685e-06 | 0.000938 | 67.982 | 72.3217 | 0.03221 | 0.034266 | 1.5261e-05 | 1.6236e-05 | 3.0213e-05 | 3.2142e-05 | 124.3079 | 46.416 | 2.4305e-07 | 6.9248e-07 | 2159.1855 | 1.6566e-07 | 1.041e-06 | 1.7909e-07 | 2.3267e-06 | 1.3993e-08 | 1.515e-07 | 1.4886e-08 | 4.0834e-07 | 2.6418e-06 | 2.1959e-07 | 2.8614e-06
6 | BRIG | 40019 | 40 | OK | 019 | Carter | NONROAD_MAR | 2110.5736 | 0.00033679 | 244.7597 | 131.8805 | 0.11597 | 0.062486 | 5.4946e-05 | 2.9606e-05 | 3.9057e-05 | 2.1044e-05 | 210.8084 | 99.9556 | 1.8527e-07 | 2.1054e-07 | 0.000938 | 2.78 | 0.3983 | 0.0013172 | 0.00018872 | 6.2408e-07 | 8.9415e-08 | 1.2355e-06 | 1.7702e-07 | 124.3079 | 46.416 | 9.939e-09 | 3.8137e-09 | 2159.1855 | 1.8089e-08 | 1.1367e-07 | 9.7465e-09 | 1.2663e-07 | 5.722e-10 | 6.1954e-09 | 8.1983e-11 | 2.2488e-09 | 1.4377e-07 | 1.2094e-09 | 1.4498e-07
6 | BRIG | 40019 | 40 | OK | 019 | Carter | NONPOINT | 2110.5736 | 0.00033679 | 1753.3468 | 1560.3143 | 0.83074 | 0.73928 | 0.00039361 | 0.00035028 | 0.00027978 | 0.00024898 | 210.8084 | 99.9556 | 1.3272e-06 | 2.4909e-06 | 0.000938 | 93.3298 | 18.3075 | 0.04422 | 0.0086742 | 2.0952e-05 | 4.1099e-06 | 4.1479e-05 | 8.1364e-06 | 124.3079 | 46.416 | 3.3368e-07 | 1.7529e-07 | 2159.1855 | 1.2958e-07 | 8.1428e-07 | 1.1531e-07 | 1.4981e-06 | 1.921e-08 | 2.0799e-07 | 3.7683e-09 | 1.0337e-07 | 1.701e-06 | 5.5587e-08 | 1.7566e-06
6 | BRIG | 40021 | 40 | OK | 021 | Cherokee | ONROAD | 1850.8262 | 0.00060391 | 909.7924 | 147.0204 | 0.49156 | 0.079435 | 0.00026559 | 4.2919e-05 | 0.00029686 | 4.7972e-05 | 210.8084 | 99.9556 | 1.4082e-06 | 4.7993e-07 | 0.0027117 | 4.2642 | 1.6936 | 0.0023039 | 0.00091506 | 1.2448e-06 | 4.9441e-07 | 6.2477e-06 | 2.4814e-06 | 124.3079 | 46.416 | 5.026e-08 | 5.346e-08 | 2011.0281 | 1.4762e-07 | 9.2762e-07 | 2.3854e-08 | 3.0991e-07 | 3.1067e-09 | 3.3637e-08 | 1.2339e-09 | 3.3847e-08 | 3.2774e-07 | 1.6953e-08 | 3.4469e-07
6 | BRIG | 40021 | 40 | OK | 021 | Cherokee | NONROAD_MAR | 1850.8262 | 0.00060391 | 0.62464 | 0.62108 | 0.00033749 | 0.00033557 | 1.8235e-07 | 1.8131e-07 | 2.0382e-07 | 2.0265e-07 | 210.8084 | 99.9556 | 9.6683e-10 | 2.0274e-09 | 0.0027117 | 0.1262 | 0.12549 | 6.8186e-05 | 6.78e-05 | 3.6841e-08 | 3.6632e-08 | 1.849e-07 | 1.8385e-07 | 124.3079 | 46.416 | 1.4875e-09 | 3.961e-09 | 2011.0281 | 1.0135e-10 | 6.3688e-10 | 1.0077e-10 | 1.3092e-09 | 9.1944e-11 | 9.9549e-10 | 9.1423e-11 | 2.5078e-09 | 1.3845e-09 | 1.2561e-09 | 2.6406e-09
6 | BRIG | 40021 | 40 | OK | 021 | Cherokee | PT_FIRES_PRESCRIBED | 1850.8262 | 0.00060391 | 132.5531 | 132.5531 | 0.071618 | 0.071618 | 3.8695e-05 | 3.8695e-05 | 4.3251e-05 | 4.3251e-05 | 210.8084 | 99.9556 | 2.0517e-07 | 4.327e-07 | 0.0027117 | 83.466 | 83.466 | 0.045097 | 0.045097 | 2.4366e-05 | 2.4366e-05 | 0.00012229 | 0.00012229 | 124.3079 | 46.416 | 9.8377e-07 | 2.6346e-06 | 2011.0281 | 2.1507e-08 | 1.3515e-07 | 2.1507e-08 | 2.7942e-07 | 6.081e-08 | 6.584e-07 | 6.081e-08 | 1.668e-06 | 2.9549e-07 | 8.3548e-07 | 1.131e-06
6 | BRIG | 40021 | 40 | OK | 021 | Cherokee | NONPOINT | 1850.8262 | 0.00060391 | 89.9322 | 90.4774 | 0.04859 | 0.048885 | 2.6253e-05 | 2.6412e-05 | 2.9344e-05 | 2.9522e-05 | 210.8084 | 99.9556 | 1.392e-07 | 2.9535e-07 | 0.0027117 | 6.9136 | 2.9054 | 0.0037354 | 0.0015698 | 2.0182e-06 | 8.4816e-07 | 1.0129e-05 | 4.2569e-06 | 124.3079 | 46.416 | 8.1487e-08 | 9.1711e-08 | 2011.0281 | 1.4592e-08 | 9.1695e-08 | 1.468e-08 | 1.9072e-07 | 5.037e-09 | 5.4536e-08 | 2.1168e-09 | 5.8064e-08 | 2.0169e-07 | 2.9082e-08 | 2.3078e-07
6 | BRIG | 40021 | 40 | OK | 021 | Cherokee | NONROAD_OTHER | 1850.8262 | 0.00060391 | 179.9165 | 99.3818 | 0.097209 | 0.053696 | 5.2522e-05 | 2.9012e-05 | 5.8705e-05 | 3.2428e-05 | 210.8084 | 99.9556 | 2.7848e-07 | 3.2442e-07 | 0.0027117 | 0.50963 | 0.3173 | 0.00027535 | 0.00017144 | 1.4877e-07 | 9.2627e-08 | 7.4668e-07 | 4.6489e-07 | 124.3079 | 46.416 | 6.0067e-09 | 1.0016e-08 | 2011.0281 | 2.9192e-08 | 1.8344e-07 | 1.6125e-08 | 2.0949e-07 | 3.7129e-10 | 4.02e-09 | 2.3117e-10 | 6.3412e-09 | 2.2154e-07 | 3.1761e-09 | 2.2472e-07
6 | BRIG | 40023 | 40 | OK | 023 | Choctaw | NONROAD_OTHER | 1973.4822 | 0.00021201 | 149.0892 | 76.888 | 0.075546 | 0.038961 | 3.8281e-05 | 1.9742e-05 | 1.6016e-05 | 8.2599e-06 | 210.8084 | 99.9556 | 7.5976e-08 | 8.2636e-08 | 0.0006862 | 0.35538 | 0.23826 | 0.00018008 | 0.00012073 | 9.1248e-08 | 6.1178e-08 | 1.2357e-07 | 8.2846e-08 | 124.3079 | 46.416 | 9.9404e-10 | 1.7849e-09 | 2073.6617 | 7.7237e-09 | 4.8536e-08 | 3.9833e-09 | 5.175e-08 | 5.9589e-11 | 6.4518e-10 | 3.9952e-11 | 1.0959e-09 | 5.6431e-08 | 5.66e-10 | 5.6997e-08
6 | BRIG | 40023 | 40 | OK | 023 | Choctaw | NONROAD_MAR | 1973.4822 | 0.00021201 | 54.7118 | 57.8288 | 0.027723 | 0.029303 | 1.4048e-05 | 1.4848e-05 | 5.8776e-06 | 6.2124e-06 | 210.8084 | 99.9556 | 2.7881e-08 | 6.2152e-08 | 0.0006862 | 0.38861 | 0.034733 | 0.00019691 | 1.76e-05 | 9.978e-08 | 8.9183e-09 | 1.3512e-07 | 1.2077e-08 | 124.3079 | 46.416 | 1.087e-09 | 2.6019e-10 | 2073.6617 | 2.8344e-09 | 1.7812e-08 | 2.9959e-09 | 3.8922e-08 | 6.5161e-11 | 7.0551e-10 | 5.824e-12 | 1.5976e-10 | 4.2443e-08 | 8.251e-11 | 4.2526e-08
6 | BRIG | 40023 | 40 | OK | 023 | Choctaw | NONPOINT | 1973.4822 | 0.00021201 | 46.8099 | 41.9821 | 0.023719 | 0.021273 | 1.2019e-05 | 1.0779e-05 | 5.0287e-06 | 4.5101e-06 | 210.8084 | 99.9556 | 2.3854e-08 | 4.5121e-08 | 0.0006862 | 7.4595 | 1.4059 | 0.0037799 | 0.00071241 | 1.9153e-06 | 3.6099e-07 | 2.5937e-06 | 4.8885e-07 | 124.3079 | 46.416 | 2.0865e-08 | 1.0532e-08 | 2073.6617 | 2.425e-09 | 1.5239e-08 | 2.1749e-09 | 2.8257e-08 | 1.2508e-09 | 1.3543e-08 | 2.3574e-10 | 6.4666e-09 | 3.0812e-08 | 3.3398e-09 | 3.4152e-08
6 | BRIG | 40023 | 40 | OK | 023 | Choctaw | ONROAD | 1973.4822 | 0.00021201 | 569.9428 | 107.605 | 0.2888 | 0.054525 | 0.00014634 | 2.7629e-05 | 6.1228e-05 | 1.156e-05 | 210.8084 | 99.9556 | 2.9044e-07 | 1.1565e-07 | 0.0006862 | 2.665 | 1.1494 | 0.0013504 | 0.00058244 | 6.8429e-07 | 2.9513e-07 | 9.2666e-07 | 3.9967e-07 | 124.3079 | 46.416 | 7.4546e-09 | 8.6106e-09 | 2073.6617 | 2.9527e-08 | 1.8555e-07 | 5.5746e-09 | 7.2425e-08 | 4.4687e-10 | 4.8384e-09 | 1.9274e-10 | 5.2869e-09 | 7.8976e-08 | 2.7305e-09 | 8.1706e-08
6 | BRIG | 40023 | 40 | OK | 023 | Choctaw | PT_FIRES_PRESCRIBED | 1973.4822 | 0.00021201 | 163.4834 | 163.4834 | 0.08284 | 0.08284 | 4.1977e-05 | 4.1977e-05 | 1.7563e-05 | 1.7563e-05 | 210.8084 | 99.9556 | 8.3311e-08 | 1.7571e-07 | 0.0006862 | 76.6927 | 76.6927 | 0.038862 | 0.038862 | 1.9692e-05 | 1.9692e-05 | 2.6667e-05 | 2.6667e-05 | 124.3079 | 46.416 | 2.1452e-07 | 5.7452e-07 | 2073.6617 | 8.4694e-09 | 5.3222e-08 | 8.4694e-09 | 1.1003e-07 | 1.286e-08 | 1.3923e-07 | 1.286e-08 | 3.5275e-07 | 1.1999e-07 | 1.8219e-07 | 3.0217e-07
6 | BRIG | 40023 | 40 | OK | 023 | Choctaw | POINT | 1973.4822 | 0.00021201 | 2707.58 | 2703.9314 | 1.372 | 1.3701 | 0.00069521 | 0.00069427 | 0.00029087 | 0.00029048 | 210.8084 | 99.9556 | 1.3798e-06 | 2.9061e-06 | 0.0006862 | 9278.5098 | 9186.0803 | 4.7016 | 4.6548 | 0.0023824 | 0.0023587 | 0.0032262 | 0.0031941 | 124.3079 | 46.416 | 2.5953e-05 | 6.8814e-05 | 2073.6617 | 1.4027e-07 | 8.8146e-07 | 1.4008e-07 | 1.8199e-06 | 1.5558e-06 | 1.6845e-05 | 1.5403e-06 | 4.2252e-05 | 1.9845e-06 | 2.1822e-05 | 2.3806e-05
6 | BRIG | 40025 | 40 | OK | 025 | Cimarron | NONROAD_MAR | 2470.0642 | 0.000251 | 588.0806 | 326.3817 | 0.23808 | 0.13213 | 9.6387e-05 | 5.3495e-05 | 5.9759e-05 | 3.3166e-05 | 210.8084 | 99.9556 | 2.8348e-07 | 3.3181e-07 | 0.00044466 | 6.0759 | 0.25083 | 0.0024598 | 0.00010155 | 9.9585e-07 | 4.1112e-08 | 1.0938e-06 | 4.5155e-08 | 124.3079 | 46.416 | 8.799e-09 | 9.7283e-10 | 4768.427 | 1.2532e-08 | 7.8753e-08 | 6.9553e-09 | 9.0363e-08 | 2.2938e-10 | 2.4835e-09 | 9.4696e-12 | 2.5976e-10 | 2.2659e-07 | 3.085e-10 | 2.269e-07
6 | BRIG | 40025 | 40 | OK | 025 | Cimarron | NONPOINT | 2470.0642 | 0.000251 | 222.0412 | 132.5244 | 0.089893 | 0.053652 | 3.6393e-05 | 2.1721e-05 | 2.2563e-05 | 1.3467e-05 | 210.8084 | 99.9556 | 1.0703e-07 | 1.3473e-07 | 0.00044466 | 17.1274 | 0.38194 | 0.006934 | 0.00015463 | 2.8072e-06 | 6.2601e-08 | 3.0833e-06 | 6.8757e-08 | 124.3079 | 46.416 | 2.4804e-08 | 1.4813e-09 | 4768.427 | 4.7318e-09 | 2.9735e-08 | 2.8241e-09 | 3.6691e-08 | 6.466e-10 | 7.0009e-09 | 1.4419e-11 | 3.9553e-10 | 9.2004e-08 | 4.6975e-10 | 9.2473e-08
6 | BRIG | 40025 | 40 | OK | 025 | Cimarron | NONROAD_OTHER | 2470.0642 | 0.000251 | 230.0404 | 88.4203 | 0.093131 | 0.035797 | 3.7704e-05 | 1.4492e-05 | 2.3376e-05 | 8.985e-06 | 210.8084 | 99.9556 | 1.1089e-07 | 8.989e-08 | 0.00044466 | 0.50497 | 0.32954 | 0.00020443 | 0.00013341 | 8.2765e-08 | 5.4013e-08 | 9.0904e-08 | 5.9324e-08 | 124.3079 | 46.416 | 7.3128e-10 | 1.2781e-09 | 4768.427 | 4.9022e-09 | 3.0806e-08 | 1.8843e-09 | 2.448e-08 | 1.9064e-11 | 2.0641e-10 | 1.2441e-11 | 3.4126e-10 | 6.1385e-08 | 4.053e-10 | 6.179e-08
6 | BRIG | 40025 | 40 | OK | 025 | Cimarron | POINT | 2470.0642 | 0.000251 | 359.797 | 408.5546 | 0.14566 | 0.1654 | 5.8971e-05 | 6.6963e-05 | 3.6561e-05 | 4.1516e-05 | 210.8084 | 99.9556 | 1.7343e-07 | 4.1535e-07 | 0.00044466 | 0.128 | 0.17611 | 5.1821e-05 | 7.1297e-05 | 2.0979e-08 | 2.8865e-08 | 2.3043e-08 | 3.1703e-08 | 124.3079 | 46.416 | 1.8537e-10 | 6.8302e-10 | 4768.427 | 7.6674e-09 | 4.8182e-08 | 8.7064e-09 | 1.1311e-07 | 4.8323e-12 | 5.232e-11 | 6.6486e-12 | 1.8237e-10 | 2.8363e-07 | 2.1659e-10 | 2.8385e-07
6 | BRIG | 40025 | 40 | OK | 025 | Cimarron | PT_FIRES_PRESCRIBED | 2470.0642 | 0.000251 | 24.4551 | 24.4551 | 0.0099006 | 0.0099006 | 4.0082e-06 | 4.0082e-06 | 2.4851e-06 | 2.4851e-06 | 210.8084 | 99.9556 | 1.1788e-08 | 2.4862e-08 | 0.00044466 | 11.0622 | 11.0622 | 0.0044785 | 0.0044785 | 1.8131e-06 | 1.8131e-06 | 1.9914e-06 | 1.9914e-06 | 124.3079 | 46.416 | 1.602e-08 | 4.2904e-08 | 4768.427 | 5.2115e-10 | 3.2749e-09 | 5.2115e-10 | 6.7707e-09 | 4.1763e-10 | 4.5217e-09 | 4.1763e-10 | 1.1456e-08 | 1.6978e-08 | 1.3605e-08 | 3.0583e-08
6 | BRIG | 40025 | 40 | OK | 025 | Cimarron | ONROAD | 2470.0642 | 0.000251 | 353.9319 | 61.0078 | 0.14329 | 0.024699 | 5.801e-05 | 9.9993e-06 | 3.5965e-05 | 6.1994e-06 | 210.8084 | 99.9556 | 1.7061e-07 | 6.2022e-08 | 0.00044466 | 0.88898 | 0.54042 | 0.0003599 | 0.00021879 | 1.4571e-07 | 8.8576e-08 | 1.6003e-07 | 9.7286e-08 | 124.3079 | 46.416 | 1.2874e-09 | 2.096e-09 | 4768.427 | 7.5424e-09 | 4.7397e-08 | 1.3001e-09 | 1.6891e-08 | 3.3561e-11 | 3.6337e-10 | 2.0402e-11 | 5.5964e-10 | 4.2354e-08 | 6.6465e-10 | 4.3019e-08
6 | BRIG | 40027 | 40 | OK | 027 | Cleveland | PT_FIRES_PRESCRIBED | 2075.7586 | 0.00028414 | 68.5298 | 68.5298 | 0.033014 | 0.033014 | 1.5905e-05 | 1.5905e-05 | 9.3807e-06 | 9.3807e-06 | 210.8084 | 99.9556 | 4.4498e-08 | 9.3848e-08 | 0.00074307 | 29.2714 | 29.2714 | 0.014102 | 0.014102 | 6.7934e-06 | 6.7934e-06 | 1.0478e-05 | 1.0478e-05 | 124.3079 | 46.416 | 8.4294e-08 | 2.2575e-07 | 1445.8612 | 6.4879e-09 | 4.0771e-08 | 6.4879e-09 | 8.4291e-08 | 7.2472e-09 | 7.8467e-08 | 7.2472e-09 | 1.988e-07 | 6.4088e-08 | 7.1588e-08 | 1.3568e-07
6 | BRIG | 40027 | 40 | OK | 027 | Cleveland | NONROAD_OTHER | 2075.7586 | 0.00028414 | 825.2897 | 384.256 | 0.39758 | 0.18512 | 0.00019154 | 8.918e-05 | 0.00011297 | 5.2599e-05 | 210.8084 | 99.9556 | 5.3589e-07 | 5.2622e-07 | 0.00074307 | 2.4184 | 1.4421 | 0.0011651 | 0.00069472 | 5.6128e-07 | 3.3468e-07 | 8.6574e-07 | 5.1623e-07 | 124.3079 | 46.416 | 6.9645e-09 | 1.1122e-08 | 1445.8612 | 7.8133e-08 | 4.9099e-07 | 3.6379e-08 | 4.7263e-07 | 5.9877e-10 | 6.483e-09 | 3.5704e-10 | 9.7938e-09 | 3.5935e-07 | 3.5268e-09 | 3.6288e-07
6 | BRIG | 40027 | 40 | OK | 027 | Cleveland | NONROAD_MAR | 2075.7586 | 0.00028414 | 245.8687 | 132.5573 | 0.11845 | 0.06386 | 5.7062e-05 | 3.0765e-05 | 3.3656e-05 | 1.8145e-05 | 210.8084 | 99.9556 | 1.5965e-07 | 1.8153e-07 | 0.00074307 | 2.9002 | 0.49194 | 0.0013972 | 0.00023699 | 6.731e-07 | 1.1417e-07 | 1.0382e-06 | 1.761e-07 | 124.3079 | 46.416 | 8.352e-09 | 3.794e-09 | 1445.8612 | 2.3277e-08 | 1.4628e-07 | 1.255e-08 | 1.6304e-07 | 7.1806e-10 | 7.7746e-09 | 1.218e-10 | 3.341e-09 | 1.2397e-07 | 1.2031e-09 | 1.2517e-07
6 | BRIG | 40027 | 40 | OK | 027 | Cleveland | NONPOINT | 2075.7586 | 0.00028414 | 841.4984 | 813.9172 | 0.40539 | 0.39211 | 0.0001953 | 0.0001889 | 0.00011519 | 0.00011141 | 210.8084 | 99.9556 | 5.4641e-07 | 1.1146e-06 | 0.00074307 | 93.9952 | 16.7259 | 0.045282 | 0.0080577 | 2.1815e-05 | 3.8818e-06 | 3.3648e-05 | 5.9875e-06 | 124.3079 | 46.416 | 2.7068e-07 | 1.29e-07 | 1445.8612 | 7.9667e-08 | 5.0063e-07 | 7.7056e-08 | 1.0011e-06 | 2.3272e-08 | 2.5197e-07 | 4.1411e-09 | 1.1359e-07 | 7.6116e-07 | 4.0906e-08 | 8.0207e-07
6 | BRIG | 40027 | 40 | OK | 027 | Cleveland | ONROAD | 2075.7586 | 0.00028414 | 4198.418 | 956.9396 | 2.0226 | 0.46101 | 0.00097439 | 0.00022209 | 0.0005747 | 0.00013099 | 210.8084 | 99.9556 | 2.7262e-06 | 1.3105e-06 | 0.00074307 | 22.9262 | 9.1737 | 0.011045 | 0.0044195 | 5.3208e-06 | 2.1291e-06 | 8.207e-06 | 3.284e-06 | 124.3079 | 46.416 | 6.6022e-08 | 7.0751e-08 | 1445.8612 | 3.9748e-07 | 2.4978e-06 | 9.0597e-08 | 1.177e-06 | 5.6762e-09 | 6.1457e-08 | 2.2713e-09 | 6.2303e-08 | 8.9491e-07 | 2.2436e-08 | 9.1735e-07
6 | BRIG | 40027 | 40 | OK | 027 | Cleveland | POINT | 2075.7586 | 0.00028414 | 157.794 | 157.2163 | 0.076018 | 0.075739 | 3.6622e-05 | 3.6487e-05 | 2.16e-05 | 2.152e-05 | 210.8084 | 99.9556 | 1.0246e-07 | 2.153e-07 | 0.00074307 | 0.794 | 0.72605 | 0.00038251 | 0.00034977 | 1.8428e-07 | 1.685e-07 | 2.8423e-07 | 2.5991e-07 | 124.3079 | 46.416 | 2.2865e-09 | 5.5995e-09 | 1445.8612 | 1.4939e-08 | 9.3877e-08 | 1.4884e-08 | 1.9337e-07 | 1.9658e-10 | 2.1284e-09 | 1.7976e-10 | 4.9309e-09 | 1.4703e-07 | 1.7757e-09 | 1.488e-07
6 | BRIG | 40029 | 40 | OK | 029 | Coal | NONROAD_MAR | 2012.3486 | 0 | 0.0017483 | 0.0016837 | 8.6881e-07 | 8.3667e-07 | 4.3174e-10 | 4.1577e-10 | 0 | 0 | 210.8084 | 99.9556 | 0 | 0 | 0 | 0.00035193 | 0.00033892 | 1.7489e-07 | 1.6842e-07 | 8.6907e-11 | 8.3693e-11 | 0 | 0 | 124.3079 | 46.416 | 0 | 0 | 1350.2589 | 0 | 0 | 0 | 0 | 0 | 0 | 0 | 0 | 0 | 0 | 0
6 | BRIG | 40029 | 40 | OK | 029 | Coal | POINT | 2012.3486 | 0 | 1328.6 | 2247.2606 | 0.66022 | 1.1167 | 0.00032809 | 0.00055494 | 0 | 0 | 210.8084 | 99.9556 | 0 | 0 | 0 | 2.47 | 5.4075 | 0.0012274 | 0.0026872 | 6.0994e-07 | 1.3353e-06 | 0 | 0 | 124.3079 | 46.416 | 0 | 0 | 1350.2589 | 0 | 0 | 0 | 0 | 0 | 0 | 0 | 0 | 0 | 0 | 0
6 | BRIG | 40029 | 40 | OK | 029 | Coal | ONROAD | 2012.3486 | 0 | 217.0266 | 41.3429 | 0.10785 | 0.020545 | 5.3593e-05 | 1.0209e-05 | 0 | 0 | 210.8084 | 99.9556 | 0 | 0 | 0 | 1.0318 | 0.44098 | 0.00051273 | 0.00021914 | 2.5479e-07 | 1.089e-07 | 0 | 0 | 124.3079 | 46.416 | 0 | 0 | 1350.2589 | 0 | 0 | 0 | 0 | 0 | 0 | 0 | 0 | 0 | 0 | 0
6 | BRIG | 40029 | 40 | OK | 029 | Coal | PT_FIRES_PRESCRIBED | 2012.3486 | 0 | 290.1148 | 290.1148 | 0.14417 | 0.14417 | 7.1641e-05 | 7.1641e-05 | 0 | 0 | 210.8084 | 99.9556 | 0 | 0 | 0 | 146.1437 | 146.1437 | 0.072623 | 0.072623 | 3.6089e-05 | 3.6089e-05 | 0 | 0 | 124.3079 | 46.416 | 0 | 0 | 1350.2589 | 0 | 0 | 0 | 0 | 0 | 0 | 0 | 0 | 0 | 0 | 0
6 | BRIG | 40029 | 40 | OK | 029 | Coal | NONROAD_OTHER | 2012.3486 | 0 | 59.6644 | 24.4249 | 0.029649 | 0.012138 | 1.4734e-05 | 6.0315e-06 | 0 | 0 | 210.8084 | 99.9556 | 0 | 0 | 0 | 0.13255 | 0.086759 | 6.5871e-05 | 4.3113e-05 | 3.2733e-08 | 2.1424e-08 | 0 | 0 | 124.3079 | 46.416 | 0 | 0 | 1350.2589 | 0 | 0 | 0 | 0 | 0 | 0 | 0 | 0 | 0 | 0 | 0
6 | BRIG | 40029 | 40 | OK | 029 | Coal | NONPOINT | 2012.3486 | 0 | 748.2946 | 582.5288 | 0.37185 | 0.28948 | 0.00018478 | 0.00014385 | 0 | 0 | 210.8084 | 99.9556 | 0 | 0 | 0 | 4.1353 | 2.2262 | 0.002055 | 0.0011063 | 1.0212e-06 | 5.4975e-07 | 0 | 0 | 124.3079 | 46.416 | 0 | 0 | 1350.2589 | 0 | 0 | 0 | 0 | 0 | 0 | 0 | 0 | 0 | 0 | 0
6 | BRIG | 40031 | 40 | OK | 031 | Comanche | PT_FIRES_PRESCRIBED | 2194.7612 | 0.00023283 | 176.4443 | 176.4443 | 0.080393 | 0.080393 | 3.663e-05 | 3.663e-05 | 1.8718e-05 | 1.8718e-05 | 210.8084 | 99.9556 | 8.879e-08 | 1.8726e-07 | 0.00044032 | 75.4798 | 75.4798 | 0.034391 | 0.034391 | 1.567e-05 | 1.567e-05 | 1.5143e-05 | 1.5143e-05 | 124.3079 | 46.416 | 1.2182e-07 | 3.2625e-07 | 2807.0299 | 6.6682e-09 | 4.1903e-08 | 6.6682e-09 | 8.6633e-08 | 5.3947e-09 | 5.8409e-08 | 5.3947e-09 | 1.4798e-07 | 1.2788e-07 | 1.0346e-07 | 2.3133e-07
6 | BRIG | 40031 | 40 | OK | 031 | Comanche | NONPOINT | 2194.7612 | 0.00023283 | 669.0365 | 662.4703 | 0.30483 | 0.30184 | 0.00013889 | 0.00013753 | 7.0973e-05 | 7.0277e-05 | 210.8084 | 99.9556 | 3.3667e-07 | 7.0308e-07 | 0.00044032 | 99.3998 | 17.0085 | 0.04529 | 0.0077496 | 2.0635e-05 | 3.531e-06 | 1.9942e-05 | 3.4123e-06 | 124.3079 | 46.416 | 1.6042e-07 | 7.3516e-08 | 2807.0299 | 2.5284e-08 | 1.5889e-07 | 2.5036e-08 | 3.2527e-07 | 7.1043e-09 | 7.692e-08 | 1.2156e-09 | 3.3346e-08 | 4.8013e-07 | 2.3313e-08 | 5.0344e-07
6 | BRIG | 40031 | 40 | OK | 031 | Comanche | NONROAD_OTHER | 2194.7612 | 0.00023283 | 334.8975 | 153.6204 | 0.15259 | 0.069994 | 6.9524e-05 | 3.1891e-05 | 3.5527e-05 | 1.6296e-05 | 210.8084 | 99.9556 | 1.6853e-07 | 1.6304e-07 | 0.00044032 | 0.90498 | 0.54188 | 0.00041234 | 0.00024689 | 1.8787e-07 | 1.1249e-07 | 1.8156e-07 | 1.0871e-07 | 124.3079 | 46.416 | 1.4606e-09 | 2.3422e-09 | 2807.0299 | 1.2656e-08 | 7.9534e-08 | 5.8056e-09 | 7.5426e-08 | 6.4681e-11 | 7.0031e-10 | 3.8729e-11 | 1.0624e-09 | 1.1134e-07 | 7.4272e-10 | 1.1208e-07
6 | BRIG | 40031 | 40 | OK | 031 | Comanche | NONROAD_MAR | 2194.7612 | 0.00023283 | 50.5471 | 48.7167 | 0.023031 | 0.022197 | 1.0494e-05 | 1.0114e-05 | 5.3622e-06 | 5.168e-06 | 210.8084 | 99.9556 | 2.5436e-08 | 5.1703e-08 | 0.00044032 | 1.2332 | 0.94172 | 0.0005619 | 0.00042908 | 2.5602e-07 | 1.955e-07 | 2.4742e-07 | 1.8893e-07 | 124.3079 | 46.416 | 1.9903e-09 | 4.0704e-09 | 2807.0299 | 1.9103e-09 | 1.2004e-08 | 1.8411e-09 | 2.3919e-08 | 8.8142e-11 | 9.5432e-10 | 6.7307e-11 | 1.8463e-09 | 3.5307e-08 | 1.2908e-09 | 3.6598e-08
6 | BRIG | 40031 | 40 | OK | 031 | Comanche | POINT | 2194.7612 | 0.00023283 | 1934.799 | 460.5913 | 0.88155 | 0.20986 | 0.00040166 | 9.5618e-05 | 0.00020525 | 4.8861e-05 | 210.8084 | 99.9556 | 9.7363e-07 | 4.8883e-07 | 0.00044032 | 2.773 | 1.965 | 0.0012635 | 0.00089531 | 5.7567e-07 | 4.0793e-07 | 5.5633e-07 | 3.9423e-07 | 124.3079 | 46.416 | 4.4754e-09 | 8.4933e-09 | 2807.0299 | 7.312e-08 | 4.5949e-07 | 1.7407e-08 | 2.2615e-07 | 1.9819e-10 | 2.1459e-09 | 1.4044e-10 | 3.8524e-09 | 3.3381e-07 | 2.6933e-09 | 3.3651e-07
6 | BRIG | 40031 | 40 | OK | 031 | Comanche | ONROAD | 2194.7612 | 0.00023283 | 2261.4207 | 489.411 | 1.0304 | 0.22299 | 0.00046947 | 0.0001016 | 0.0002399 | 5.1918e-05 | 210.8084 | 99.9556 | 1.138e-06 | 5.1941e-07 | 0.00044032 | 12.698 | 4.8136 | 0.0057856 | 0.0021932 | 2.6361e-06 | 9.9929e-07 | 2.5475e-06 | 9.6572e-07 | 124.3079 | 46.416 | 2.0494e-08 | 2.0806e-08 | 2807.0299 | 8.5463e-08 | 5.3706e-07 | 1.8496e-08 | 2.403e-07 | 9.0755e-10 | 9.8262e-09 | 3.4404e-10 | 9.4371e-09 | 3.547e-07 | 6.5977e-09 | 3.613e-07
6 | BRIG | 40033 | 40 | OK | 033 | Cotton | NONPOINT | 2201.4557 | 0.00012156 | 158.16 | 139.7847 | 0.071843 | 0.063496 | 3.2634e-05 | 2.8843e-05 | 8.7335e-06 | 7.7188e-06 | 210.8084 | 99.9556 | 4.1429e-08 | 7.7223e-08 | 0.00029022 | 1.6966 | 0.51825 | 0.00077066 | 0.00023541 | 3.5007e-07 | 1.0693e-07 | 2.2366e-07 | 6.8322e-08 | 124.3079 | 46.416 | 1.7993e-09 | 1.4719e-09 | 1664.3912 | 5.2473e-09 | 3.2974e-08 | 4.6376e-09 | 6.0252e-08 | 1.3438e-10 | 1.455e-09 | 4.1049e-11 | 1.126e-09 | 5.2735e-08 | 4.6677e-10 | 5.3201e-08
6 | BRIG | 40033 | 40 | OK | 033 | Cotton | ONROAD | 2201.4557 | 0.00012156 | 314.1253 | 88.8633 | 0.14269 | 0.040366 | 6.4816e-05 | 1.8336e-05 | 1.7346e-05 | 4.907e-06 | 210.8084 | 99.9556 | 8.2282e-08 | 4.9092e-08 | 0.00029022 | 1.1246 | 0.51161 | 0.00051085 | 0.00023239 | 2.3205e-07 | 1.0556e-07 | 1.4826e-07 | 6.7446e-08 | 124.3079 | 46.416 | 1.1927e-09 | 1.4531e-09 | 1664.3912 | 1.0422e-08 | 6.5491e-08 | 2.9482e-09 | 3.8303e-08 | 8.9078e-11 | 9.6446e-10 | 4.0523e-11 | 1.1116e-09 | 3.3524e-08 | 4.6079e-10 | 3.3985e-08
6 | BRIG | 40033 | 40 | OK | 033 | Cotton | NONROAD_MAR | 2201.4557 | 0.00012156 | 14.2445 | 15.0376 | 0.0064705 | 0.0068308 | 2.9392e-06 | 3.1028e-06 | 7.8657e-07 | 8.3037e-07 | 210.8084 | 99.9556 | 3.7312e-09 | 8.3074e-09 | 0.00029022 | 0.10829 | 0.013129 | 4.919e-05 | 5.9637e-06 | 2.2344e-08 | 2.709e-09 | 1.4276e-08 | 1.7308e-09 | 124.3079 | 46.416 | 1.1485e-10 | 3.7289e-11 | 1664.3912 | 4.7259e-10 | 2.9698e-09 | 4.989e-10 | 6.4817e-09 | 8.5774e-12 | 9.2869e-11 | 1.0399e-12 | 2.8525e-11 | 5.673e-09 | 1.1825e-11 | 5.6848e-09
6 | BRIG | 40033 | 40 | OK | 033 | Cotton | PT_FIRES_PRESCRIBED | 2201.4557 | 0.00012156 | 14.8015 | 14.8015 | 0.0067235 | 0.0067235 | 3.0541e-06 | 3.0541e-06 | 8.1733e-07 | 8.1733e-07 | 210.8084 | 99.9556 | 3.8771e-09 | 8.1769e-09 | 0.00029022 | 9.1771 | 9.1771 | 0.0041687 | 0.0041687 | 1.8936e-06 | 1.8936e-06 | 1.2098e-06 | 1.2098e-06 | 124.3079 | 46.416 | 9.7326e-09 | 2.6065e-08 | 1664.3912 | 4.9107e-10 | 3.0859e-09 | 4.9107e-10 | 6.3799e-09 | 7.269e-10 | 7.8702e-09 | 7.269e-10 | 1.9939e-08 | 5.5839e-09 | 8.2655e-09 | 1.3849e-08
6 | BRIG | 40033 | 40 | OK | 033 | Cotton | NONROAD_OTHER | 2201.4557 | 0.00012156 | 156.0624 | 59.5531 | 0.070891 | 0.027052 | 3.2202e-05 | 1.2288e-05 | 8.6177e-06 | 3.2885e-06 | 210.8084 | 99.9556 | 4.0879e-08 | 3.29e-08 | 0.00029022 | 0.33491 | 0.22269 | 0.00015213 | 0.00010116 | 6.9105e-08 | 4.595e-08 | 4.4152e-08 | 2.9358e-08 | 124.3079 | 46.416 | 3.5518e-10 | 6.325e-10 | 1664.3912 | 5.1777e-09 | 3.2537e-08 | 1.9758e-09 | 2.5669e-08 | 2.6527e-11 | 2.8722e-10 | 1.7639e-11 | 4.8384e-10 | 2.2467e-08 | 2.0057e-10 | 2.2667e-08
6 | BRIG | 40035 | 40 | OK | 035 | Craig | NONROAD_OTHER | 1840.8483 | 0.0014646 | 176.5646 | 68.8164 | 0.095915 | 0.037383 | 5.2104e-05 | 2.0307e-05 | 0.00014047 | 5.475e-05 | 210.8084 | 99.9556 | 6.6636e-07 | 5.4775e-07 | 0.0029116 | 0.41514 | 0.259 | 0.00022552 | 0.00014069 | 1.2251e-07 | 7.6429e-08 | 6.5662e-07 | 4.0965e-07 | 124.3079 | 46.416 | 5.2822e-09 | 8.8256e-09 | 1975.2178 | 7.1118e-08 | 4.4691e-07 | 2.7719e-08 | 3.6012e-07 | 3.3243e-10 | 3.5993e-09 | 2.074e-10 | 5.689e-09 | 3.7405e-07 | 2.7987e-09 | 3.7685e-07
6 | BRIG | 40035 | 40 | OK | 035 | Craig | NONROAD_MAR | 1840.8483 | 0.0014646 | 868.4058 | 464.7804 | 0.47174 | 0.25248 | 0.00025626 | 0.00013716 | 0.0006909 | 0.00036978 | 210.8084 | 99.9556 | 3.2774e-06 | 3.6994e-06 | 0.0029116 | 9.1391 | 0.42079 | 0.0049646 | 0.00022859 | 2.6969e-06 | 1.2417e-07 | 1.4455e-05 | 6.6556e-07 | 124.3079 | 46.416 | 1.1628e-07 | 1.4339e-08 | 1975.2178 | 3.4979e-07 | 2.1981e-06 | 1.8721e-07 | 2.4322e-06 | 7.3182e-09 | 7.9236e-08 | 3.3696e-10 | 9.2429e-09 | 2.5263e-06 | 4.5471e-09 | 2.5308e-06
6 | BRIG | 40035 | 40 | OK | 035 | Craig | NONPOINT | 1840.8483 | 0.0014646 | 193.0683 | 151.0878 | 0.10488 | 0.082075 | 5.6974e-05 | 4.4585e-05 | 0.0001536 | 0.00012021 | 210.8084 | 99.9556 | 7.2865e-07 | 1.2026e-06 | 0.0029116 | 19.1891 | 3.3674 | 0.010424 | 0.0018293 | 5.6626e-06 | 9.9371e-07 | 3.0351e-05 | 5.3261e-06 | 124.3079 | 46.416 | 2.4416e-07 | 1.1475e-07 | 1975.2178 | 7.7766e-08 | 4.8869e-07 | 6.0857e-08 | 7.9065e-07 | 1.5366e-08 | 1.6637e-07 | 2.6965e-09 | 7.3966e-08 | 8.2123e-07 | 3.6388e-08 | 8.5762e-07
6 | BRIG | 40035 | 40 | OK | 035 | Craig | POINT | 1840.8483 | 0.0014646 | 13.397 | 14.6189 | 0.0072776 | 0.0079414 | 3.9534e-06 | 4.314e-06 | 1.0659e-05 | 1.1631e-05 | 210.8084 | 99.9556 | 5.0561e-08 | 1.1636e-07 | 0.0029116 | 0.02 | 0.023886 | 1.0865e-05 | 1.2975e-05 | 5.9019e-09 | 7.0485e-09 | 3.1634e-08 | 3.7779e-08 | 124.3079 | 46.416 | 2.5448e-10 | 8.1393e-10 | 1975.2178 | 5.3962e-09 | 3.391e-08 | 5.8884e-09 | 7.6501e-08 | 1.6015e-11 | 1.734e-10 | 1.9127e-11 | 5.2466e-10 | 7.9461e-08 | 2.5811e-10 | 7.9719e-08
6 | BRIG | 40035 | 40 | OK | 035 | Craig | PT_FIRES_PRESCRIBED | 1840.8483 | 0.0014646 | 112.0529 | 112.0529 | 0.06087 | 0.06087 | 3.3066e-05 | 3.3066e-05 | 8.9149e-05 | 8.9149e-05 | 210.8084 | 99.9556 | 4.2289e-07 | 8.9189e-07 | 0.0029116 | 49.5301 | 49.5301 | 0.026906 | 0.026906 | 1.4616e-05 | 1.4616e-05 | 7.8341e-05 | 7.8341e-05 | 124.3079 | 46.416 | 6.3022e-07 | 1.6878e-06 | 1975.2178 | 4.5134e-08 | 2.8362e-07 | 4.5134e-08 | 5.8638e-07 | 3.9662e-08 | 4.2943e-07 | 3.9662e-08 | 1.0879e-06 | 6.0906e-07 | 5.3522e-07 | 1.1443e-06
6 | BRIG | 40035 | 40 | OK | 035 | Craig | ONROAD | 1840.8483 | 0.0014646 | 1337.0483 | 371.8152 | 0.72632 | 0.20198 | 0.00039456 | 0.00010972 | 0.0010638 | 0.00029582 | 210.8084 | 99.9556 | 5.0461e-06 | 2.9595e-06 | 0.0029116 | 3.3957 | 1.8451 | 0.0018446 | 0.0010023 | 1.0021e-06 | 5.4449e-07 | 5.3709e-06 | 2.9184e-06 | 124.3079 | 46.416 | 4.3206e-08 | 6.2875e-08 | 1975.2178 | 5.3855e-07 | 3.3843e-06 | 1.4976e-07 | 1.9457e-06 | 2.7191e-09 | 2.9441e-08 | 1.4775e-09 | 4.0529e-08 | 2.021e-06 | 1.9938e-08 | 2.0409e-06
6 | BRIG | 40037 | 40 | OK | 037 | Creek | NONROAD_OTHER | 1968.4704 | 0.0009641 | 271.0536 | 124.3419 | 0.1377 | 0.063167 | 6.9952e-05 | 3.2089e-05 | 0.00013275 | 6.0899e-05 | 210.8084 | 99.9556 | 6.2974e-07 | 6.0926e-07 | 0.001702 | 0.75387 | 0.43864 | 0.00038297 | 0.00022283 | 1.9455e-07 | 1.132e-07 | 6.5181e-07 | 3.7926e-07 | 124.3079 | 46.416 | 5.2435e-09 | 8.1708e-09 | 2511.3179 | 5.2862e-08 | 3.3219e-07 | 2.425e-08 | 3.1505e-07 | 2.5955e-10 | 2.8102e-09 | 1.5102e-10 | 4.1425e-09 | 4.1606e-07 | 2.5911e-09 | 4.1865e-07
6 | BRIG | 40037 | 40 | OK | 037 | Creek | ONROAD | 1968.4704 | 0.0009641 | 2806.9197 | 744.3589 | 1.4259 | 0.37814 | 0.00072439 | 0.0001921 | 0.0013747 | 0.00036456 | 210.8084 | 99.9556 | 6.5213e-06 | 3.6473e-06 | 0.001702 | 11.2875 | 5.0221 | 0.0057341 | 0.0025513 | 2.913e-06 | 1.2961e-06 | 9.7594e-06 | 4.3423e-06 | 124.3079 | 46.416 | 7.851e-08 | 9.3551e-08 | 2511.3179 | 5.4742e-07 | 3.44e-06 | 1.4517e-07 | 1.886e-06 | 3.8862e-09 | 4.2076e-08 | 1.7291e-09 | 4.743e-08 | 2.4907e-06 | 2.9666e-08 | 2.5203e-06
6 | BRIG | 40037 | 40 | OK | 037 | Creek | NONROAD_MAR | 1968.4704 | 0.0009641 | 183.1909 | 117.8579 | 0.093063 | 0.059873 | 4.7277e-05 | 3.0416e-05 | 8.9721e-05 | 5.7723e-05 | 210.8084 | 99.9556 | 4.2561e-07 | 5.7749e-07 | 0.001702 | 1.7907 | 0.083929 | 0.00090969 | 4.2637e-05 | 4.6213e-07 | 2.166e-08 | 1.5483e-06 | 7.2567e-08 | 124.3079 | 46.416 | 1.2455e-08 | 1.5634e-09 | 2511.3179 | 3.5727e-08 | 2.2451e-07 | 2.2985e-08 | 2.9862e-07 | 6.1652e-10 | 6.6752e-09 | 2.8896e-11 | 7.9263e-10 | 3.9436e-07 | 4.9577e-10 | 3.9486e-07
6 | BRIG | 40037 | 40 | OK | 037 | Creek | NONPOINT | 1968.4704 | 0.0009641 | 1752.7943 | 1590.536 | 0.89043 | 0.80801 | 0.00045235 | 0.00041047 | 0.00085847 | 0.000779 | 210.8084 | 99.9556 | 4.0723e-06 | 7.7934e-06 | 0.001702 | 102.7775 | 22.2918 | 0.052212 | 0.011324 | 2.6524e-05 | 5.7529e-06 | 8.8864e-05 | 1.9274e-05 | 124.3079 | 46.416 | 7.1487e-07 | 4.1525e-07 | 2511.3179 | 3.4184e-07 | 2.1481e-06 | 3.1019e-07 | 4.03e-06 | 3.5385e-08 | 3.8312e-07 | 7.6749e-09 | 2.1053e-07 | 5.322e-06 | 1.3168e-07 | 5.4537e-06
6 | BRIG | 40037 | 40 | OK | 037 | Creek | POINT | 1968.4704 | 0.0009641 | 1058.955 | 999.4742 | 0.53796 | 0.50774 | 0.00027329 | 0.00025794 | 0.00051864 | 0.00048951 | 210.8084 | 99.9556 | 2.4603e-06 | 4.8973e-06 | 0.001702 | 212.671 | 212.7691 | 0.10804 | 0.10809 | 5.4885e-05 | 5.491e-05 | 0.00018388 | 0.00018397 | 124.3079 | 46.416 | 1.4792e-06 | 3.9634e-06 | 2511.3179 | 2.0652e-07 | 1.2978e-06 | 1.9492e-07 | 2.5324e-06 | 7.3221e-08 | 7.9277e-07 | 7.3255e-08 | 2.0094e-06 | 3.3443e-06 | 1.2568e-06 | 4.6012e-06
6 | BRIG | 40037 | 40 | OK | 037 | Creek | PT_FIRES_PRESCRIBED | 1968.4704 | 0.0009641 | 787.9468 | 787.9468 | 0.40028 | 0.40028 | 0.00020335 | 0.00020335 | 0.00038591 | 0.00038591 | 210.8084 | 99.9556 | 1.8306e-06 | 3.8608e-06 | 0.001702 | 339.681 | 339.681 | 0.17256 | 0.17256 | 8.7662e-05 | 8.7662e-05 | 0.0002937 | 0.0002937 | 124.3079 | 46.416 | 2.3627e-06 | 6.3275e-06 | 2511.3179 | 1.5367e-07 | 9.6567e-07 | 1.5367e-07 | 1.9965e-06 | 1.1695e-07 | 1.2662e-06 | 1.1695e-07 | 3.208e-06 | 2.6365e-06 | 2.0065e-06 | 4.643e-06
6 | BRIG | 40039 | 40 | OK | 039 | Custer | PT_FIRES_PRESCRIBED | 2203.491 | 0.00066971 | 34.4901 | 34.4901 | 0.015652 | 0.015652 | 7.1035e-06 | 7.1035e-06 | 1.0483e-05 | 1.0483e-05 | 210.8084 | 99.9556 | 4.9726e-08 | 1.0487e-07 | 0.0010562 | 14.7592 | 14.7592 | 0.0066981 | 0.0066981 | 3.0398e-06 | 3.0398e-06 | 7.0747e-06 | 7.0747e-06 | 124.3079 | 46.416 | 5.6913e-08 | 1.5242e-07 | 2595.2757 | 4.0391e-09 | 2.5382e-08 | 4.0391e-09 | 5.2476e-08 | 2.726e-09 | 2.9515e-08 | 2.726e-09 | 7.4775e-08 | 7.1617e-08 | 4.8334e-08 | 1.1995e-07
6 | BRIG | 40039 | 40 | OK | 039 | Custer | ONROAD | 2203.491 | 0.00066971 | 1936.1353 | 620.6902 | 0.87867 | 0.28168 | 0.00039876 | 0.00012784 | 0.00058846 | 0.00018865 | 210.8084 | 99.9556 | 2.7914e-06 | 1.8873e-06 | 0.0010562 | 4.8724 | 2.8581 | 0.0022112 | 0.0012971 | 1.0035e-06 | 5.8865e-07 | 2.3355e-06 | 1.37e-06 | 124.3079 | 46.416 | 1.8788e-08 | 2.9516e-08 | 2595.2757 | 2.2674e-07 | 1.4249e-06 | 7.2689e-08 | 9.4438e-07 | 8.9991e-10 | 9.7435e-09 | 5.2789e-10 | 1.448e-08 | 1.2888e-06 | 9.3598e-09 | 1.2982e-06
6 | BRIG | 40039 | 40 | OK | 039 | Custer | NONROAD_OTHER | 2203.491 | 0.00066971 | 341.189 | 138.0767 | 0.15484 | 0.062663 | 7.027e-05 | 2.8438e-05 | 0.0001037 | 4.1966e-05 | 210.8084 | 99.9556 | 4.9191e-07 | 4.1985e-07 | 0.0010562 | 0.77137 | 0.50066 | 0.00035007 | 0.00022721 | 1.5887e-07 | 1.0311e-07 | 3.6975e-07 | 2.3999e-07 | 124.3079 | 46.416 | 2.9744e-09 | 5.1703e-09 | 2595.2757 | 3.9957e-08 | 2.5109e-07 | 1.617e-08 | 2.1008e-07 | 1.4247e-10 | 1.5425e-09 | 9.247e-11 | 2.5365e-09 | 2.8671e-07 | 1.6396e-09 | 2.8835e-07
6 | BRIG | 40039 | 40 | OK | 039 | Custer | NONROAD_MAR | 2203.491 | 0.00066971 | 77.5953 | 81.886 | 0.035215 | 0.037162 | 1.5981e-05 | 1.6865e-05 | 2.3584e-05 | 2.4888e-05 | 210.8084 | 99.9556 | 1.1187e-07 | 2.4899e-07 | 0.0010562 | 0.67477 | 0.15827 | 0.00030623 | 7.1828e-05 | 1.3897e-07 | 3.2597e-08 | 3.2345e-07 | 7.5866e-08 | 124.3079 | 46.416 | 2.602e-09 | 1.6345e-09 | 2595.2757 | 9.0872e-09 | 5.7105e-08 | 9.5897e-09 | 1.2459e-07 | 1.2463e-10 | 1.3494e-09 | 2.9232e-11 | 8.0186e-10 | 1.7003e-07 | 5.1831e-10 | 1.7055e-07
6 | BRIG | 40039 | 40 | OK | 039 | Custer | NONPOINT | 2203.491 | 0.00066971 | 1588.4086 | 1219.0969 | 0.72086 | 0.55326 | 0.00032714 | 0.00025108 | 0.00048277 | 0.00037052 | 210.8084 | 99.9556 | 2.2901e-06 | 3.7069e-06 | 0.0010562 | 39.877 | 7.5986 | 0.018097 | 0.0034484 | 8.213e-06 | 1.565e-06 | 1.9115e-05 | 3.6423e-06 | 124.3079 | 46.416 | 1.5377e-07 | 7.8471e-08 | 2595.2757 | 1.8602e-07 | 1.169e-06 | 1.4277e-07 | 1.8548e-06 | 7.3652e-09 | 7.9744e-08 | 1.4034e-09 | 3.8497e-08 | 2.5314e-06 | 2.4884e-08 | 2.5563e-06
6 | BRIG | 40039 | 40 | OK | 039 | Custer | POINT | 2203.491 | 0.00066971 | 2183.883 | 2120.0956 | 0.9911 | 0.96215 | 0.00044979 | 0.00043665 | 0.00066376 | 0.00064437 | 210.8084 | 99.9556 | 3.1486e-06 | 6.4465e-06 | 0.0010562 | 7.448 | 9.4634 | 0.0033801 | 0.0042947 | 1.534e-06 | 1.9491e-06 | 3.5701e-06 | 4.5362e-06 | 124.3079 | 46.416 | 2.872e-08 | 9.7729e-08 | 2595.2757 | 2.5576e-07 | 1.6072e-06 | 2.4829e-07 | 3.2257e-06 | 1.3756e-09 | 1.4894e-08 | 1.7479e-09 | 4.7945e-08 | 4.4023e-06 | 3.0991e-08 | 4.4333e-06
6 | BRIG | 40041 | 40 | OK | 041 | Delaware | NONROAD_OTHER | 1817.0075 | 0.00093507 | 279.2847 | 164.449 | 0.15371 | 0.090505 | 8.4593e-05 | 4.981e-05 | 0.00014373 | 8.4629e-05 | 210.8084 | 99.9556 | 6.8178e-07 | 8.4666e-07 | 0.0017715 | 0.80009 | 0.50388 | 0.00044033 | 0.00027731 | 2.4234e-07 | 1.5262e-07 | 7.8007e-07 | 4.9127e-07 | 124.3079 | 46.416 | 6.2753e-09 | 1.0584e-08 | 2052.1397 | 7.0037e-08 | 4.4012e-07 | 4.1239e-08 | 5.3578e-07 | 3.8013e-10 | 4.1157e-09 | 2.3939e-10 | 6.5667e-09 | 5.7818e-07 | 3.3563e-09 | 5.8153e-07
6 | BRIG | 40041 | 40 | OK | 041 | Delaware | ONROAD | 1817.0075 | 0.00093507 | 1120.9169 | 177.7082 | 0.6169 | 0.097803 | 0.00033952 | 5.3826e-05 | 0.00057685 | 9.1452e-05 | 210.8084 | 99.9556 | 2.7364e-06 | 9.1493e-07 | 0.0017715 | 4.8956 | 1.9567 | 0.0026943 | 0.0010769 | 1.4828e-06 | 5.9267e-07 | 4.7731e-06 | 1.9077e-06 | 124.3079 | 46.416 | 3.8398e-08 | 4.1101e-08 | 2052.1397 | 2.811e-07 | 1.7664e-06 | 4.4564e-08 | 5.7898e-07 | 2.3259e-09 | 2.5183e-08 | 9.2964e-10 | 2.5501e-08 | 6.248e-07 | 1.3034e-08 | 6.3783e-07
6 | BRIG | 40041 | 40 | OK | 041 | Delaware | NONPOINT | 1817.0075 | 0.00093507 | 136.4625 | 139.8433 | 0.075103 | 0.076964 | 4.1333e-05 | 4.2357e-05 | 7.0226e-05 | 7.1966e-05 | 210.8084 | 99.9556 | 3.3313e-07 | 7.1998e-07 | 0.0017715 | 24.2965 | 5.5715 | 0.013372 | 0.0030663 | 7.3592e-06 | 1.6876e-06 | 2.3689e-05 | 5.4321e-06 | 124.3079 | 46.416 | 1.9056e-07 | 1.1703e-07 | 2052.1397 | 3.4221e-08 | 2.1505e-07 | 3.5069e-08 | 4.5561e-07 | 1.1543e-08 | 1.2498e-07 | 2.6471e-09 | 7.261e-08 | 4.9167e-07 | 3.7112e-08 | 5.2878e-07
6 | BRIG | 40041 | 40 | OK | 041 | Delaware | PT_FIRES_PRESCRIBED | 1817.0075 | 0.00093507 | 114.9501 | 114.9501 | 0.063263 | 0.063263 | 3.4817e-05 | 3.4817e-05 | 5.9156e-05 | 5.9156e-05 | 210.8084 | 99.9556 | 2.8061e-07 | 5.9182e-07 | 0.0017715 | 69.1505 | 69.1505 | 0.038057 | 0.038057 | 2.0945e-05 | 2.0945e-05 | 6.742e-05 | 6.742e-05 | 124.3079 | 46.416 | 5.4237e-07 | 1.4525e-06 | 2052.1397 | 2.8826e-08 | 1.8115e-07 | 2.8826e-08 | 3.7451e-07 | 3.2854e-08 | 3.5571e-07 | 3.2854e-08 | 9.012e-07 | 4.0415e-07 | 4.6061e-07 | 8.6476e-07
6 | BRIG | 40041 | 40 | OK | 041 | Delaware | NONROAD_MAR | 1817.0075 | 0.00093507 | 1.0996 | 1.3215 | 0.00060518 | 0.0007273 | 3.3306e-07 | 4.0027e-07 | 5.6588e-07 | 6.8008e-07 | 210.8084 | 99.9556 | 2.6844e-09 | 6.8038e-09 | 0.0017715 | 0.22265 | 0.26744 | 0.00012254 | 0.00014718 | 6.7438e-08 | 8.1004e-08 | 2.1708e-07 | 2.6074e-07 | 124.3079 | 46.416 | 1.7463e-09 | 5.6176e-09 | 2052.1397 | 2.7575e-10 | 1.7329e-09 | 3.314e-10 | 4.3055e-09 | 1.0578e-10 | 1.1453e-09 | 1.2706e-10 | 3.4853e-09 | 4.6462e-09 | 1.7814e-09 | 6.4276e-09
6 | BRIG | 40043 | 40 | OK | 043 | Dewey | PT_FIRES_PRESCRIBED | 2192.087 | 0.00044495 | 91.1169 | 91.1169 | 0.041566 | 0.041566 | 1.8962e-05 | 1.8962e-05 | 1.8495e-05 | 1.8495e-05 | 210.8084 | 99.9556 | 8.7733e-08 | 1.8503e-07 | 0.001081 | 40.3671 | 40.3671 | 0.018415 | 0.018415 | 8.4006e-06 | 8.4006e-06 | 1.9906e-05 | 1.9906e-05 | 124.3079 | 46.416 | 1.6014e-07 | 4.2887e-07 | 2611.1484 | 7.083e-09 | 4.451e-08 | 7.083e-09 | 9.2023e-08 | 7.6236e-09 | 8.2542e-08 | 7.6236e-09 | 2.0912e-07 | 1.2636e-07 | 1.36e-07 | 2.6236e-07
6 | BRIG | 40043 | 40 | OK | 043 | Dewey | ONROAD | 2192.087 | 0.00044495 | 280.647 | 53.1684 | 0.12803 | 0.024255 | 5.8404e-05 | 1.1065e-05 | 5.6966e-05 | 1.0792e-05 | 210.8084 | 99.9556 | 2.7022e-07 | 1.0797e-07 | 0.001081 | 1.0896 | 0.51615 | 0.00049708 | 0.00023546 | 2.2676e-07 | 1.0741e-07 | 5.3734e-07 | 2.5453e-07 | 124.3079 | 46.416 | 4.3226e-09 | 5.4837e-09 | 2611.1484 | 2.1816e-08 | 1.371e-07 | 4.1331e-09 | 5.3697e-08 | 2.0579e-10 | 2.2281e-09 | 9.7479e-11 | 2.6739e-09 | 7.3731e-08 | 1.739e-09 | 7.547e-08
6 | BRIG | 40043 | 40 | OK | 043 | Dewey | NONROAD_MAR | 2192.087 | 0.00044495 | 1.9017 | 2.0073 | 0.00086751 | 0.00091569 | 3.9574e-07 | 4.1773e-07 | 3.86e-07 | 4.0744e-07 | 210.8084 | 99.9556 | 1.831e-09 | 4.0762e-09 | 0.001081 | 0.014696 | 0.0019635 | 6.704e-06 | 8.9572e-07 | 3.0583e-09 | 4.0862e-10 | 7.247e-09 | 9.6827e-10 | 124.3079 | 46.416 | 5.8299e-11 | 2.0861e-11 | 2611.1484 | 1.4783e-10 | 9.2895e-10 | 1.5604e-10 | 2.0272e-09 | 2.7754e-12 | 3.005e-11 | 3.7082e-13 | 1.0172e-11 | 2.7836e-09 | 6.6151e-12 | 2.7902e-09
6 | BRIG | 40043 | 40 | OK | 043 | Dewey | NONROAD_OTHER | 2192.087 | 0.00044495 | 173.7294 | 68.8553 | 0.079253 | 0.031411 | 3.6154e-05 | 1.4329e-05 | 3.5264e-05 | 1.3976e-05 | 210.8084 | 99.9556 | 1.6728e-07 | 1.3982e-07 | 0.001081 | 0.37528 | 0.24852 | 0.0001712 | 0.00011337 | 7.8099e-08 | 5.1718e-08 | 1.8507e-07 | 1.2255e-07 | 124.3079 | 46.416 | 1.4888e-09 | 2.6403e-09 | 2611.1484 | 1.3505e-08 | 8.4866e-08 | 5.3525e-09 | 6.954e-08 | 7.0875e-11 | 7.6738e-10 | 4.6935e-11 | 1.2874e-09 | 9.5485e-08 | 8.3727e-10 | 9.6322e-08
6 | BRIG | 40043 | 40 | OK | 043 | Dewey | NONPOINT | 2192.087 | 0.00044495 | 1171.4994 | 862.7848 | 0.53442 | 0.39359 | 0.0002438 | 0.00017955 | 0.00023779 | 0.00017513 | 210.8084 | 99.9556 | 1.128e-06 | 1.7521e-06 | 0.001081 | 3.0724 | 1.9738 | 0.0014016 | 0.00090041 | 6.3937e-07 | 4.1076e-07 | 1.5151e-06 | 9.7334e-07 | 124.3079 | 46.416 | 1.2188e-08 | 2.097e-08 | 2611.1484 | 9.1067e-08 | 5.7227e-07 | 6.7069e-08 | 8.7136e-07 | 5.8024e-10 | 6.2823e-09 | 3.7276e-10 | 1.0225e-08 | 1.1965e-06 | 6.6498e-09 | 1.2031e-06
6 | BRIG | 40043 | 40 | OK | 043 | Dewey | POINT | 2192.087 | 0.00044495 | 1709.49 | 1602.407 | 0.77985 | 0.731 | 0.00035575 | 0.00033347 | 0.00034699 | 0.00032526 | 210.8084 | 99.9556 | 1.646e-06 | 3.254e-06 | 0.001081 | 57.086 | 48.9177 | 0.026042 | 0.022316 | 1.188e-05 | 1.018e-05 | 2.8151e-05 | 2.4123e-05 | 124.3079 | 46.416 | 2.2646e-07 | 5.1971e-07 | 2611.1484 | 1.3289e-07 | 8.3508e-07 | 1.2456e-07 | 1.6183e-06 | 1.0781e-08 | 1.1673e-07 | 9.2385e-09 | 2.5342e-07 | 2.2221e-06 | 1.6481e-07 | 2.3869e-06
6 | BRIG | 40045 | 40 | OK | 045 | Ellis | ONROAD | 2248.733 | 0.0006328 | 180.3707 | 34.3883 | 0.08021 | 0.015292 | 3.5669e-05 | 6.8004e-06 | 5.0757e-05 | 9.6769e-06 | 210.8084 | 99.9556 | 2.4077e-07 | 9.6812e-08 | 0.00084637 | 0.74926 | 0.3378 | 0.00033319 | 0.00015022 | 1.4817e-07 | 6.6801e-08 | 2.82e-07 | 1.2714e-07 | 124.3079 | 46.416 | 2.2686e-09 | 2.7391e-09 | 3190.7187 | 1.5908e-08 | 9.9964e-08 | 3.0328e-09 | 3.9402e-08 | 8.8382e-11 | 9.5693e-10 | 3.9847e-11 | 1.093e-09 | 6.6112e-08 | 8.6861e-10 | 6.6981e-08
6 | BRIG | 40045 | 40 | OK | 045 | Ellis | POINT | 2248.733 | 0.0006328 | 1314.443 | 1081.3671 | 0.58453 | 0.48088 | 0.00025994 | 0.00021384 | 0.00036989 | 0.0003043 | 210.8084 | 99.9556 | 1.7546e-06 | 3.0443e-06 | 0.00084637 | 0.511 | 0.70412 | 0.00022724 | 0.00031312 | 1.0105e-07 | 1.3924e-07 | 1.9233e-07 | 2.6501e-07 | 124.3079 | 46.416 | 1.5472e-09 | 5.7095e-09 | 3190.7187 | 1.1593e-07 | 7.2848e-07 | 9.537e-08 | 1.239e-06 | 6.0278e-11 | 6.5264e-10 | 8.3058e-11 | 2.2783e-09 | 2.0789e-06 | 1.8106e-09 | 2.0808e-06
6 | BRIG | 40045 | 40 | OK | 045 | Ellis | NONPOINT | 2248.733 | 0.0006328 | 1645.514 | 1217.1421 | 0.73175 | 0.54126 | 0.00032541 | 0.00024069 | 0.00046305 | 0.00034251 | 210.8084 | 99.9556 | 2.1965e-06 | 3.4266e-06 | 0.00084637 | 4.4215 | 2.4322 | 0.0019662 | 0.0010816 | 8.7437e-07 | 4.8098e-07 | 1.6642e-06 | 9.1543e-07 | 124.3079 | 46.416 | 1.3387e-08 | 1.9722e-08 | 3190.7187 | 1.4512e-07 | 9.1197e-07 | 1.0734e-07 | 1.3946e-06 | 5.2157e-10 | 5.6471e-09 | 2.869e-10 | 7.87e-09 | 2.34e-06 | 6.2542e-09 | 2.3462e-06
6 | BRIG | 40045 | 40 | OK | 045 | Ellis | NONROAD_OTHER | 2248.733 | 0.0006328 | 96.7075 | 37.6893 | 0.043005 | 0.01676 | 1.9124e-05 | 7.4532e-06 | 2.7214e-05 | 1.0606e-05 | 210.8084 | 99.9556 | 1.2909e-07 | 1.0611e-07 | 0.00084637 | 0.20957 | 0.13833 | 9.3193e-05 | 6.1513e-05 | 4.1442e-08 | 2.7354e-08 | 7.8876e-08 | 5.2063e-08 | 124.3079 | 46.416 | 6.3452e-10 | 1.1217e-09 | 3190.7187 | 8.529e-09 | 5.3597e-08 | 3.324e-09 | 4.3185e-08 | 2.472e-11 | 2.6765e-10 | 1.6317e-11 | 4.4758e-10 | 7.2458e-08 | 3.5569e-10 | 7.2814e-08
6 | BRIG | 40045 | 40 | OK | 045 | Ellis | PT_FIRES_PRESCRIBED | 2248.733 | 0.0006328 | 29.1254 | 29.1254 | 0.012952 | 0.012952 | 5.7597e-06 | 5.7597e-06 | 8.1959e-06 | 8.1959e-06 | 210.8084 | 99.9556 | 3.8879e-08 | 8.1996e-08 | 0.00084637 | 12.51 | 12.51 | 0.0055631 | 0.0055631 | 2.4739e-06 | 2.4739e-06 | 4.7085e-06 | 4.7085e-06 | 124.3079 | 46.416 | 3.7878e-08 | 1.0144e-07 | 3190.7187 | 2.5687e-09 | 1.6142e-08 | 2.5687e-09 | 3.3372e-08 | 1.4757e-09 | 1.5977e-08 | 1.4757e-09 | 4.0479e-08 | 5.5994e-08 | 3.2168e-08 | 8.8162e-08
6 | BRIG | 40045 | 40 | OK | 045 | Ellis | NONROAD_MAR | 2248.733 | 0.0006328 | 979.1516 | 527.714 | 0.43542 | 0.23467 | 0.00019363 | 0.00010436 | 0.00027553 | 0.0001485 | 210.8084 | 99.9556 | 1.307e-06 | 1.4857e-06 | 0.00084637 | 10.167 | 0.38314 | 0.0045212 | 0.00017038 | 2.0106e-06 | 7.5768e-08 | 3.8266e-06 | 1.4421e-07 | 124.3079 | 46.416 | 3.0784e-08 | 3.1068e-09 | 3190.7187 | 8.6355e-08 | 5.4266e-07 | 4.6541e-08 | 6.0466e-07 | 1.1993e-09 | 1.2985e-08 | 4.5196e-11 | 1.2397e-09 | 1.0145e-06 | 9.8521e-10 | 1.0155e-06
6 | BRIG | 40047 | 40 | OK | 047 | Garfield | NONROAD_MAR | 2073.986 | 0.00061138 | 510.1768 | 328.429 | 0.24599 | 0.15836 | 0.00011861 | 7.6354e-05 | 0.00015039 | 9.6816e-05 | 210.8084 | 99.9556 | 7.1341e-07 | 9.6859e-07 | 0.0013911 | 5.1124 | 1.5089 | 0.002465 | 0.00072754 | 1.1885e-06 | 3.5079e-07 | 3.429e-06 | 1.0121e-06 | 124.3079 | 46.416 | 2.7585e-08 | 2.1804e-08 | 2745.2864 | 5.4782e-08 | 3.4426e-07 | 3.5266e-08 | 4.5818e-07 | 1.2491e-09 | 1.3524e-08 | 3.6866e-10 | 1.0112e-08 | 6.6144e-07 | 6.9144e-09 | 6.6836e-07
6 | BRIG | 40047 | 40 | OK | 047 | Garfield | NONPOINT | 2073.986 | 0.00061138 | 1409.6111 | 1143.5637 | 0.67966 | 0.55138 | 0.00032771 | 0.00026586 | 0.00041553 | 0.00033711 | 210.8084 | 99.9556 | 1.9711e-06 | 3.3726e-06 | 0.0013911 | 83.0132 | 13.0096 | 0.040026 | 0.0062728 | 1.9299e-05 | 3.0245e-06 | 5.5679e-05 | 8.7259e-06 | 124.3079 | 46.416 | 4.4792e-07 | 1.8799e-07 | 2745.2864 | 1.5136e-07 | 9.5117e-07 | 1.2279e-07 | 1.5953e-06 | 2.0282e-08 | 2.1959e-07 | 3.1785e-09 | 8.7189e-08 | 2.3031e-06 | 5.9615e-08 | 2.3627e-06
6 | BRIG | 40047 | 40 | OK | 047 | Garfield | PT_FIRES_PRESCRIBED | 2073.986 | 0.00061138 | 37.214 | 37.214 | 0.017943 | 0.017943 | 8.6516e-06 | 8.6516e-06 | 1.097e-05 | 1.097e-05 | 210.8084 | 99.9556 | 5.2039e-08 | 1.0975e-07 | 0.0013911 | 16.8318 | 16.8318 | 0.0081157 | 0.0081157 | 3.9131e-06 | 3.9131e-06 | 1.129e-05 | 1.129e-05 | 124.3079 | 46.416 | 9.0819e-08 | 2.4323e-07 | 2745.2864 | 3.996e-09 | 2.5111e-08 | 3.996e-09 | 5.1916e-08 | 4.1123e-09 | 4.4525e-08 | 4.1123e-09 | 1.128e-07 | 7.4947e-08 | 7.7129e-08 | 1.5208e-07
6 | BRIG | 40047 | 40 | OK | 047 | Garfield | POINT | 2073.986 | 0.00061138 | 2645.267 | 2726.0732 | 1.2755 | 1.3144 | 0.00061498 | 0.00063376 | 0.00077979 | 0.00080361 | 210.8084 | 99.9556 | 3.699e-06 | 8.0397e-06 | 0.0013911 | 10075.0604 | 10075.3889 | 4.8578 | 4.858 | 0.0023423 | 0.0023423 | 0.0067576 | 0.0067579 | 124.3079 | 46.416 | 5.4362e-05 | 0.00014559 | 2745.2864 | 2.8405e-07 | 1.785e-06 | 2.9272e-07 | 3.803e-06 | 2.4615e-06 | 2.6652e-05 | 2.4616e-06 | 6.7524e-05 | 5.4902e-06 | 4.6169e-05 | 5.1659e-05
6 | BRIG | 40047 | 40 | OK | 047 | Garfield | ONROAD | 2073.986 | 0.00061138 | 919.3135 | 187.586 | 0.44326 | 0.090447 | 0.00021372 | 4.361e-05 | 0.000271 | 5.5298e-05 | 210.8084 | 99.9556 | 1.2855e-06 | 5.5322e-07 | 0.0013911 | 4.4846 | 1.7654 | 0.0021623 | 0.00085123 | 1.0426e-06 | 4.1043e-07 | 3.0079e-06 | 1.1841e-06 | 124.3079 | 46.416 | 2.4197e-08 | 2.5511e-08 | 2745.2864 | 9.8715e-08 | 6.2033e-07 | 2.0143e-08 | 2.6169e-07 | 1.0957e-09 | 1.1863e-08 | 4.3133e-10 | 1.1832e-08 | 3.7779e-07 | 8.0899e-09 | 3.8588e-07
6 | BRIG | 40047 | 40 | OK | 047 | Garfield | NONROAD_OTHER | 2073.986 | 0.00061138 | 636.3205 | 237.0515 | 0.30681 | 0.1143 | 0.00014793 | 5.511e-05 | 0.00018758 | 6.9879e-05 | 210.8084 | 99.9556 | 8.8981e-07 | 6.9911e-07 | 0.0013911 | 1.4383 | 0.91201 | 0.00069351 | 0.00043974 | 3.3438e-07 | 2.1203e-07 | 9.6472e-07 | 6.1171e-07 | 124.3079 | 46.416 | 7.7608e-09 | 1.3179e-08 | 2745.2864 | 6.8327e-08 | 4.2937e-07 | 2.5454e-08 | 3.307e-07 | 3.5141e-10 | 3.8048e-09 | 2.2282e-10 | 6.1122e-09 | 4.7741e-07 | 4.1792e-09 | 4.8159e-07
6 | BRIG | 40049 | 40 | OK | 049 | Garvin | NONROAD_OTHER | 2093.761 | 0.0002522 | 176.1152 | 72.5853 | 0.084114 | 0.034667 | 4.0174e-05 | 1.6557e-05 | 2.1214e-05 | 8.7432e-06 | 210.8084 | 99.9556 | 1.0063e-07 | 8.7471e-08 | 0.0011013 | 0.43455 | 0.2633 | 0.00020755 | 0.00012575 | 9.9126e-08 | 6.0062e-08 | 2.2858e-07 | 1.385e-07 | 124.3079 | 46.416 | 1.8388e-09 | 2.9838e-09 | 2107.3938 | 1.0066e-08 | 6.3258e-08 | 4.1488e-09 | 5.3901e-08 | 1.0846e-10 | 1.1744e-09 | 6.572e-11 | 1.8027e-09 | 5.9733e-08 | 9.462e-10 | 6.0679e-08
6 | BRIG | 40049 | 40 | OK | 049 | Garvin | ONROAD | 2093.761 | 0.0002522 | 1945.7633 | 576.9209 | 0.92931 | 0.27554 | 0.00044385 | 0.0001316 | 0.00023438 | 6.9493e-05 | 210.8084 | 99.9556 | 1.1118e-06 | 6.9523e-07 | 0.0011013 | 6.1558 | 3.0811 | 0.0029401 | 0.0014716 | 1.4042e-06 | 7.0283e-07 | 3.238e-06 | 1.6207e-06 | 124.3079 | 46.416 | 2.6048e-08 | 3.4916e-08 | 2107.3938 | 1.1122e-07 | 6.9889e-07 | 3.2976e-08 | 4.2842e-07 | 1.5365e-09 | 1.6636e-08 | 7.6904e-10 | 2.1095e-08 | 4.7477e-07 | 1.1072e-08 | 4.8584e-07
6 | BRIG | 40049 | 40 | OK | 049 | Garvin | NONPOINT | 2093.761 | 0.0002522 | 1564.7437 | 1303.4082 | 0.74734 | 0.62252 | 0.00035693 | 0.00029732 | 0.00018848 | 0.000157 | 210.8084 | 99.9556 | 8.9408e-07 | 1.5707e-06 | 0.0011013 | 34.3893 | 7.6265 | 0.016425 | 0.0036425 | 7.8446e-06 | 1.7397e-06 | 1.8089e-05 | 4.0116e-06 | 124.3079 | 46.416 | 1.4552e-07 | 8.6426e-08 | 2107.3938 | 8.9437e-08 | 5.6203e-07 | 7.45e-08 | 9.679e-07 | 8.5836e-09 | 9.2936e-08 | 1.9036e-09 | 5.2216e-08 | 1.0726e-06 | 2.7407e-08 | 1.1e-06
6 | BRIG | 40049 | 40 | OK | 049 | Garvin | NONROAD_MAR | 2093.761 | 0.0002522 | 199.4872 | 106.9248 | 0.095277 | 0.051068 | 4.5505e-05 | 2.4391e-05 | 2.4029e-05 | 1.288e-05 | 210.8084 | 99.9556 | 1.1399e-07 | 1.2885e-07 | 0.0011013 | 2.1071 | 0.13244 | 0.0010064 | 6.3253e-05 | 4.8066e-07 | 3.021e-08 | 1.1084e-06 | 6.9662e-08 | 124.3079 | 46.416 | 8.9163e-09 | 1.5008e-09 | 2107.3938 | 1.1402e-08 | 7.1653e-08 | 6.1116e-09 | 7.9402e-08 | 5.2594e-10 | 5.6945e-09 | 3.3056e-11 | 9.0675e-10 | 8.7992e-08 | 4.7593e-10 | 8.8468e-08
6 | BRIG | 40049 | 40 | OK | 049 | Garvin | PT_FIRES_PRESCRIBED | 2093.761 | 0.0002522 | 205.0826 | 205.0826 | 0.097949 | 0.097949 | 4.6782e-05 | 4.6782e-05 | 2.4703e-05 | 2.4703e-05 | 210.8084 | 99.9556 | 1.1718e-07 | 2.4714e-07 | 0.0011013 | 88.5354 | 88.5354 | 0.042285 | 0.042285 | 2.0196e-05 | 2.0196e-05 | 4.657e-05 | 4.657e-05 | 124.3079 | 46.416 | 3.7463e-07 | 1.0033e-06 | 2107.3938 | 1.1722e-08 | 7.3662e-08 | 1.1722e-08 | 1.5229e-07 | 2.2098e-08 | 2.3926e-07 | 2.2098e-08 | 6.0617e-07 | 1.6877e-07 | 3.1816e-07 | 4.8693e-07
6 | BRIG | 40049 | 40 | OK | 049 | Garvin | POINT | 2093.761 | 0.0002522 | 4370.0071 | 4881.8469 | 2.0872 | 2.3316 | 0.00099685 | 0.0011136 | 0.00052639 | 0.00058804 | 210.8084 | 99.9556 | 2.497e-06 | 5.883e-06 | 0.0011013 | 820.615 | 375.0098 | 0.39193 | 0.17911 | 0.00018719 | 8.5544e-05 | 0.00043165 | 0.00019726 | 124.3079 | 46.416 | 3.4724e-06 | 4.2498e-06 | 2107.3938 | 2.4978e-07 | 1.5696e-06 | 2.7904e-07 | 3.6252e-06 | 2.0483e-07 | 2.2177e-06 | 9.3602e-08 | 2.5676e-06 | 4.0174e-06 | 1.3476e-06 | 5.3651e-06
6 | BRIG | 40051 | 40 | OK | 051 | Grady | NONROAD_MAR | 2130.5569 | 0.00087511 | 131.5678 | 84.5416 | 0.061753 | 0.03968 | 2.8984e-05 | 1.8624e-05 | 5.404e-05 | 3.4725e-05 | 210.8084 | 99.9556 | 2.5635e-07 | 3.474e-07 | 0.00099823 | 1.3104 | 0.079946 | 0.00061507 | 3.7524e-05 | 2.8869e-07 | 1.7612e-08 | 6.1399e-07 | 3.7457e-08 | 124.3079 | 46.416 | 4.9392e-09 | 8.0699e-10 | 2862.606 | 1.8878e-08 | 1.1863e-07 | 1.213e-08 | 1.576e-07 | 2.1449e-10 | 2.3223e-09 | 1.3085e-11 | 3.5893e-10 | 2.3724e-07 | 2.5591e-10 | 2.3749e-07
6 | BRIG | 40051 | 40 | OK | 051 | Grady | NONPOINT | 2130.5569 | 0.00087511 | 2095.2968 | 1633.8024 | 0.98345 | 0.76684 | 0.00046159 | 0.00035993 | 0.00086062 | 0.00067107 | 210.8084 | 99.9556 | 4.0825e-06 | 6.7137e-06 | 0.00099823 | 53.91 | 10.9148 | 0.025303 | 0.005123 | 1.1876e-05 | 2.4045e-06 | 2.5259e-05 | 5.1139e-06 | 124.3079 | 46.416 | 2.0319e-07 | 1.1018e-07 | 2862.606 | 3.0064e-07 | 1.8893e-06 | 2.3443e-07 | 3.0457e-06 | 8.8236e-09 | 9.5535e-08 | 1.7865e-09 | 4.9004e-08 | 4.5847e-06 | 3.4938e-08 | 4.6196e-06
6 | BRIG | 40051 | 40 | OK | 051 | Grady | POINT | 2130.5569 | 0.00087511 | 2631.061 | 2744.4179 | 1.2349 | 1.2881 | 0.00057962 | 0.00060459 | 0.0010807 | 0.0011272 | 210.8084 | 99.9556 | 5.1264e-06 | 1.1277e-05 | 0.00099823 | 6.263 | 6.0874 | 0.0029396 | 0.0028572 | 1.3797e-06 | 1.3411e-06 | 2.9344e-06 | 2.8521e-06 | 124.3079 | 46.416 | 2.3606e-08 | 6.1447e-08 | 2862.606 | 3.7752e-07 | 2.3723e-06 | 3.9378e-07 | 5.116e-06 | 1.0251e-09 | 1.1099e-08 | 9.9634e-10 | 2.733e-08 | 7.7013e-06 | 1.9486e-08 | 7.7207e-06
6 | BRIG | 40051 | 40 | OK | 051 | Grady | NONROAD_OTHER | 2130.5569 | 0.00087511 | 341.37 | 132.9024 | 0.16023 | 0.062379 | 7.5204e-05 | 2.9278e-05 | 0.00014021 | 5.4588e-05 | 210.8084 | 99.9556 | 6.6513e-07 | 5.4613e-07 | 0.00099823 | 0.82602 | 0.50437 | 0.0003877 | 0.00023673 | 1.8197e-07 | 1.1111e-07 | 3.8702e-07 | 2.3631e-07 | 124.3079 | 46.416 | 3.1134e-09 | 5.0912e-09 | 2862.606 | 4.8981e-08 | 3.078e-07 | 1.9069e-08 | 2.4775e-07 | 1.352e-10 | 1.4638e-09 | 8.2552e-11 | 2.2644e-09 | 3.7294e-07 | 1.6145e-09 | 3.7456e-07
6 | BRIG | 40051 | 40 | OK | 051 | Grady | ONROAD | 2130.5569 | 0.00087511 | 1646.9519 | 398.4297 | 0.77301 | 0.18701 | 0.00036282 | 8.7774e-05 | 0.00067647 | 0.00016365 | 210.8084 | 99.9556 | 3.2089e-06 | 1.6372e-06 | 0.00099823 | 7.5612 | 3.2496 | 0.0035489 | 0.0015252 | 1.6657e-06 | 7.1588e-07 | 3.5426e-06 | 1.5225e-06 | 124.3079 | 46.416 | 2.8499e-08 | 3.2802e-08 | 2862.606 | 2.3631e-07 | 1.485e-06 | 5.7169e-08 | 7.4273e-07 | 1.2376e-09 | 1.3399e-08 | 5.3187e-10 | 1.4589e-08 | 1.1181e-06 | 1.0402e-08 | 1.1285e-06
6 | BRIG | 40051 | 40 | OK | 051 | Grady | PT_FIRES_PRESCRIBED | 2130.5569 | 0.00087511 | 120.5129 | 120.5129 | 0.056564 | 0.056564 | 2.6549e-05 | 2.6549e-05 | 4.95e-05 | 4.95e-05 | 210.8084 | 99.9556 | 2.3481e-07 | 4.9522e-07 | 0.00099823 | 51.7335 | 51.7335 | 0.024282 | 0.024282 | 1.1397e-05 | 1.1397e-05 | 2.4239e-05 | 2.4239e-05 | 124.3079 | 46.416 | 1.9499e-07 | 5.2221e-07 | 2862.606 | 1.7292e-08 | 1.0866e-07 | 1.7292e-08 | 2.2465e-07 | 8.4674e-09 | 9.1678e-08 | 8.4674e-09 | 2.3227e-07 | 3.3818e-07 | 1.656e-07 | 5.0378e-07
6 | BRIG | 40053 | 40 | OK | 053 | Grant | NONROAD_MAR | 2061.5191 | 0.00086519 | 66.5489 | 35.6376 | 0.032281 | 0.017287 | 1.5659e-05 | 8.3856e-06 | 2.793e-05 | 1.4957e-05 | 210.8084 | 99.9556 | 1.3249e-07 | 1.4963e-07 | 0.0018345 | 0.70961 | 0.040969 | 0.00034422 | 1.9873e-05 | 1.6697e-07 | 9.64e-09 | 6.3147e-07 | 3.6457e-08 | 124.3079 | 46.416 | 5.0799e-09 | 7.8545e-10 | 2599.091 | 1.0746e-08 | 6.7528e-08 | 5.7546e-09 | 7.4763e-08 | 2.4296e-10 | 2.6306e-09 | 1.4027e-11 | 3.8477e-10 | 1.0218e-07 | 2.4907e-10 | 1.0243e-07
6 | BRIG | 40053 | 40 | OK | 053 | Grant | POINT | 2061.5191 | 0.00086519 | 572.598 | 572.8641 | 0.27776 | 0.27788 | 0.00013473 | 0.0001348 | 0.00024031 | 0.00024042 | 210.8084 | 99.9556 | 1.14e-06 | 2.4053e-06 | 0.0018345 | 0.326 | 0.42636 | 0.00015814 | 0.00020682 | 7.6708e-08 | 1.0032e-07 | 2.901e-07 | 3.7941e-07 | 124.3079 | 46.416 | 2.3337e-09 | 8.1742e-09 | 2599.091 | 9.246e-08 | 5.8103e-07 | 9.2503e-08 | 1.2018e-06 | 1.1162e-10 | 1.2085e-09 | 1.4598e-10 | 4.0043e-09 | 1.6426e-06 | 2.5921e-09 | 1.6452e-06
6 | BRIG | 40053 | 40 | OK | 053 | Grant | ONROAD | 2061.5191 | 0.00086519 | 102.6481 | 19.6833 | 0.049792 | 0.0095479 | 2.4153e-05 | 4.6315e-06 | 4.308e-05 | 8.2608e-06 | 210.8084 | 99.9556 | 2.0436e-07 | 8.2645e-08 | 0.0018345 | 0.50805 | 0.18812 | 0.00024644 | 9.1251e-05 | 1.1954e-07 | 4.4264e-08 | 4.521e-07 | 1.674e-07 | 124.3079 | 46.416 | 3.637e-09 | 3.6065e-09 | 2599.091 | 1.6575e-08 | 1.0416e-07 | 3.1784e-09 | 4.1293e-08 | 1.7395e-10 | 1.8833e-09 | 6.4408e-11 | 1.7667e-09 | 5.6437e-08 | 1.1437e-09 | 5.7581e-08
6 | BRIG | 40053 | 40 | OK | 053 | Grant | NONROAD_OTHER | 2061.5191 | 0.00086519 | 539.2254 | 190.8302 | 0.26157 | 0.092568 | 0.00012688 | 4.4903e-05 | 0.00022631 | 8.0089e-05 | 210.8084 | 99.9556 | 1.0735e-06 | 8.0125e-07 | 0.0018345 | 1.1445 | 0.7428 | 0.00055519 | 0.00036032 | 2.6931e-07 | 1.7478e-07 | 1.0185e-06 | 6.6101e-07 | 124.3079 | 46.416 | 8.1934e-09 | 1.4241e-08 | 2599.091 | 8.7071e-08 | 5.4716e-07 | 3.0814e-08 | 4.0034e-07 | 3.9187e-10 | 4.2428e-09 | 2.5432e-10 | 6.9762e-09 | 5.4716e-07 | 4.5159e-09 | 5.5168e-07
6 | BRIG | 40053 | 40 | OK | 053 | Grant | PT_FIRES_PRESCRIBED | 2061.5191 | 0.00086519 | 63.9928 | 63.9928 | 0.031042 | 0.031042 | 1.5058e-05 | 1.5058e-05 | 2.6857e-05 | 2.6857e-05 | 210.8084 | 99.9556 | 1.274e-07 | 2.6869e-07 | 0.0018345 | 27.881 | 27.881 | 0.013525 | 0.013525 | 6.5605e-06 | 6.5605e-06 | 2.4811e-05 | 2.4811e-05 | 124.3079 | 46.416 | 1.9959e-07 | 5.3453e-07 | 2599.091 | 1.0333e-08 | 6.4935e-08 | 1.0333e-08 | 1.3425e-07 | 9.546e-09 | 1.0336e-07 | 9.546e-09 | 2.6185e-07 | 1.8349e-07 | 1.6951e-07 | 3.5299e-07
6 | BRIG | 40053 | 40 | OK | 053 | Grant | NONPOINT | 2061.5191 | 0.00086519 | 628.1453 | 452.0199 | 0.3047 | 0.21927 | 0.0001478 | 0.00010636 | 0.00026362 | 0.00018971 | 210.8084 | 99.9556 | 1.2505e-06 | 1.8979e-06 | 0.0018345 | 11.2301 | 1.0364 | 0.0054475 | 0.00050274 | 2.6425e-06 | 2.4387e-07 | 9.9935e-06 | 9.2228e-07 | 124.3079 | 46.416 | 8.0393e-08 | 1.987e-08 | 2599.091 | 1.0143e-07 | 6.3739e-07 | 7.299e-08 | 9.4828e-07 | 3.845e-09 | 4.163e-08 | 3.5485e-10 | 9.7336e-09 | 1.2961e-06 | 6.3009e-09 | 1.3024e-06
6 | BRIG | 40055 | 40 | OK | 055 | Greer | PT_FIRES_PRESCRIBED | 2277.3303 | 0.00065686 | 24.05 | 24.05 | 0.010561 | 0.010561 | 4.6373e-06 | 4.6373e-06 | 6.9368e-06 | 6.9368e-06 | 210.8084 | 99.9556 | 3.2906e-08 | 6.9399e-08 | 0.00062897 | 14.8271 | 14.8271 | 0.0065107 | 0.0065107 | 2.8589e-06 | 2.8589e-06 | 4.095e-06 | 4.095e-06 | 124.3079 | 46.416 | 3.2943e-08 | 8.8224e-08 | 1666.8006 | 4.1618e-09 | 2.6153e-08 | 4.1618e-09 | 5.4069e-08 | 2.4568e-09 | 2.66e-08 | 2.4568e-09 | 6.7392e-08 | 4.7392e-08 | 2.7977e-08 | 7.5369e-08
6 | BRIG | 40055 | 40 | OK | 055 | Greer | NONPOINT | 2277.3303 | 0.00065686 | 52.4106 | 40.4918 | 0.023014 | 0.01778 | 1.0106e-05 | 7.8075e-06 | 1.5117e-05 | 1.1679e-05 | 210.8084 | 99.9556 | 7.1709e-08 | 1.1684e-07 | 0.00062897 | 0.98557 | 0.35589 | 0.00043277 | 0.00015627 | 1.9004e-07 | 6.8621e-08 | 2.722e-07 | 9.8291e-08 | 124.3079 | 46.416 | 2.1897e-09 | 2.1176e-09 | 1666.8006 | 9.0694e-09 | 5.6993e-08 | 7.0069e-09 | 9.1034e-08 | 1.6331e-10 | 1.7681e-09 | 5.897e-11 | 1.6176e-09 | 7.9791e-08 | 6.7152e-10 | 8.0463e-08
6 | BRIG | 40055 | 40 | OK | 055 | Greer | NONROAD_OTHER | 2277.3303 | 0.00065686 | 136.2506 | 51.7507 | 0.059829 | 0.022724 | 2.6272e-05 | 9.9785e-06 | 3.9299e-05 | 1.4927e-05 | 210.8084 | 99.9556 | 1.8642e-07 | 1.4933e-07 | 0.00062897 | 0.29002 | 0.19283 | 0.00012735 | 8.4672e-05 | 5.592e-08 | 3.7181e-08 | 8.0098e-08 | 5.3256e-08 | 124.3079 | 46.416 | 6.4435e-10 | 1.1474e-09 | 1666.8006 | 2.3578e-08 | 1.4816e-07 | 8.9552e-09 | 1.1635e-07 | 4.8055e-11 | 5.203e-10 | 3.1951e-11 | 8.7644e-10 | 1.0198e-07 | 3.6384e-10 | 1.0234e-07
6 | BRIG | 40055 | 40 | OK | 055 | Greer | ONROAD | 2277.3303 | 0.00065686 | 83.1284 | 16.2737 | 0.036503 | 0.0071459 | 1.6029e-05 | 3.1379e-06 | 2.3977e-05 | 4.6939e-06 | 210.8084 | 99.9556 | 1.1374e-07 | 4.6959e-08 | 0.00062897 | 0.41252 | 0.15317 | 0.00018114 | 6.726e-05 | 7.9541e-08 | 2.9535e-08 | 1.1393e-07 | 4.2304e-08 | 124.3079 | 46.416 | 9.1653e-10 | 9.1142e-10 | 1666.8006 | 1.4385e-08 | 9.0396e-08 | 2.8161e-09 | 3.6587e-08 | 6.8354e-11 | 7.4008e-10 | 2.5381e-11 | 6.962e-10 | 3.2068e-08 | 2.8902e-10 | 3.2357e-08
6 | BRIG | 40055 | 40 | OK | 055 | Greer | NONROAD_MAR | 2277.3303 | 0.00065686 | 6.6624 | 7.0292 | 0.0029255 | 0.0030866 | 1.2846e-06 | 1.3554e-06 | 1.9217e-06 | 2.0275e-06 | 210.8084 | 99.9556 | 9.1157e-09 | 2.0284e-08 | 0.00062897 | 0.065293 | 0.021332 | 2.8671e-05 | 9.3673e-06 | 1.259e-08 | 4.1133e-09 | 1.8033e-08 | 5.8917e-09 | 124.3079 | 46.416 | 1.4507e-10 | 1.2693e-10 | 1666.8006 | 1.1529e-09 | 7.2449e-09 | 1.2164e-09 | 1.5803e-08 | 1.0819e-11 | 1.1714e-10 | 3.5347e-12 | 9.696e-11 | 1.3851e-08 | 4.0252e-11 | 1.3892e-08
6 | BRIG | 40057 | 40 | OK | 057 | Harmon | PT_FIRES_PRESCRIBED | 2309.2107 | 0.00087665 | 4.4657 | 4.4657 | 0.0019339 | 0.0019339 | 8.3746e-07 | 8.3746e-07 | 1.6953e-06 | 1.6953e-06 | 210.8084 | 99.9556 | 8.042e-09 | 1.6961e-08 | 0.00065188 | 1.9718 | 1.9718 | 0.00085388 | 0.00085388 | 3.6977e-07 | 3.6977e-07 | 5.5663e-07 | 5.5663e-07 | 124.3079 | 46.416 | 4.4778e-09 | 1.1992e-08 | 1394.817 | 1.2154e-09 | 7.638e-09 | 1.2154e-09 | 1.5791e-08 | 3.9907e-10 | 4.3208e-09 | 3.9907e-10 | 1.0947e-08 | 1.1582e-08 | 3.8028e-09 | 1.5385e-08
6 | BRIG | 40057 | 40 | OK | 057 | Harmon | NONPOINT | 2309.2107 | 0.00087665 | 11.7712 | 8.6058 | 0.0050975 | 0.0037267 | 2.2075e-06 | 1.6139e-06 | 4.4687e-06 | 3.267e-06 | 210.8084 | 99.9556 | 2.1198e-08 | 3.2685e-08 | 0.00065188 | 1.6426 | 0.23572 | 0.00071135 | 0.00010208 | 3.0805e-07 | 4.4204e-08 | 4.6371e-07 | 6.6542e-08 | 124.3079 | 46.416 | 3.7303e-09 | 1.4336e-09 | 1394.817 | 3.2038e-09 | 2.0133e-08 | 2.3423e-09 | 3.0431e-08 | 3.3245e-10 | 3.5995e-09 | 4.7706e-11 | 1.3086e-09 | 2.232e-08 | 4.5461e-10 | 2.2775e-08
6 | BRIG | 40057 | 40 | OK | 057 | Harmon | NONROAD_MAR | 2309.2107 | 0.00087665 | 0.04118 | 0.04118 | 1.7833e-05 | 1.7833e-05 | 7.7226e-09 | 7.7226e-09 | 1.5633e-08 | 1.5633e-08 | 210.8084 | 99.9556 | 7.4159e-11 | 1.564e-10 | 0.00065188 | 0.0083271 | 0.0083271 | 3.606e-06 | 3.606e-06 | 1.5616e-09 | 1.5616e-09 | 2.3507e-09 | 2.3507e-09 | 124.3079 | 46.416 | 1.891e-11 | 5.0644e-11 | 1394.817 | 1.1208e-11 | 7.0433e-11 | 1.1208e-11 | 1.4562e-10 | 1.6853e-12 | 1.8247e-11 | 1.6853e-12 | 4.6229e-11 | 1.0681e-10 | 1.606e-11 | 1.2287e-10
6 | BRIG | 40057 | 40 | OK | 057 | Harmon | ONROAD | 2309.2107 | 0.00087665 | 78.7873 | 14.6592 | 0.034119 | 0.0063481 | 1.4775e-05 | 2.7491e-06 | 2.991e-05 | 5.5651e-06 | 210.8084 | 99.9556 | 1.4188e-07 | 5.5676e-08 | 0.00065188 | 0.36204 | 0.14743 | 0.00015678 | 6.3843e-05 | 6.7894e-08 | 2.7647e-08 | 1.022e-07 | 4.1618e-08 | 124.3079 | 46.416 | 8.2216e-10 | 8.9663e-10 | 1394.817 | 2.1444e-08 | 1.3475e-07 | 3.9898e-09 | 5.1836e-08 | 7.3272e-11 | 7.9333e-10 | 2.9838e-11 | 8.1846e-10 | 3.802e-08 | 2.8433e-10 | 3.8305e-08
6 | BRIG | 40057 | 40 | OK | 057 | Harmon | NONROAD_OTHER | 2309.2107 | 0.00087665 | 99.2534 | 35.9195 | 0.042982 | 0.015555 | 1.8613e-05 | 6.736e-06 | 3.768e-05 | 1.3636e-05 | 210.8084 | 99.9556 | 1.7874e-07 | 1.3642e-07 | 0.00065188 | 0.21185 | 0.13922 | 9.1741e-05 | 6.0288e-05 | 3.9728e-08 | 2.6107e-08 | 5.9804e-08 | 3.93e-08 | 124.3079 | 46.416 | 4.8109e-10 | 8.4669e-10 | 1394.817 | 2.7014e-08 | 1.6976e-07 | 9.7763e-09 | 1.2701e-07 | 4.2876e-11 | 4.6422e-10 | 2.8176e-11 | 7.7288e-10 | 9.3161e-08 | 2.685e-10 | 9.343e-08
6 | BRIG | 40059 | 40 | OK | 059 | Harper | NONPOINT | 2223.6258 | 0.00047535 | 1304.7383 | 963.2559 | 0.58676 | 0.43319 | 0.00026388 | 0.00019481 | 0.00027892 | 0.00020592 | 210.8084 | 99.9556 | 1.3231e-06 | 2.0601e-06 | 0.00073774 | 2.5896 | 1.7295 | 0.0011646 | 0.0007778 | 5.2374e-07 | 3.4979e-07 | 8.5917e-07 | 5.7381e-07 | 124.3079 | 46.416 | 6.9116e-09 | 1.2362e-08 | 2696.0655 | 1.0345e-07 | 6.5011e-07 | 7.6377e-08 | 9.9229e-07 | 3.1868e-10 | 3.4504e-09 | 2.1283e-10 | 5.8382e-09 | 1.4068e-06 | 3.9203e-09 | 1.4107e-06
6 | BRIG | 40059 | 40 | OK | 059 | Harper | NONROAD_OTHER | 2223.6258 | 0.00047535 | 73.3918 | 28.1977 | 0.033005 | 0.012681 | 1.4843e-05 | 5.7028e-06 | 1.5689e-05 | 6.0279e-06 | 210.8084 | 99.9556 | 7.4424e-08 | 6.0306e-08 | 0.00073774 | 0.16207 | 0.10467 | 7.2887e-05 | 4.7071e-05 | 3.2779e-08 | 2.1169e-08 | 5.3772e-08 | 3.4726e-08 | 124.3079 | 46.416 | 4.3257e-10 | 7.4815e-10 | 2696.0655 | 5.8193e-09 | 3.6569e-08 | 2.2358e-09 | 2.9048e-08 | 1.9945e-11 | 2.1594e-10 | 1.288e-11 | 3.5332e-10 | 4.1182e-08 | 2.3725e-10 | 4.1419e-08
6 | BRIG | 40059 | 40 | OK | 059 | Harper | POINT | 2223.6258 | 0.00047535 | 385.213 | 291.0995 | 0.17324 | 0.13091 | 7.7907e-05 | 5.8873e-05 | 8.2348e-05 | 6.2229e-05 | 210.8084 | 99.9556 | 3.9063e-07 | 6.2257e-07 | 0.00073774 | 0.343 | 0.47334 | 0.00015425 | 0.00021287 | 6.937e-08 | 9.573e-08 | 1.138e-07 | 1.5704e-07 | 124.3079 | 46.416 | 9.1546e-10 | 3.3834e-09 | 2696.0655 | 3.0544e-08 | 1.9194e-07 | 2.3081e-08 | 2.9987e-07 | 4.2209e-11 | 4.5701e-10 | 5.8249e-11 | 1.5978e-09 | 4.2514e-07 | 1.0729e-09 | 4.2622e-07
6 | BRIG | 40059 | 40 | OK | 059 | Harper | ONROAD | 2223.6258 | 0.00047535 | 179.3562 | 28.8976 | 0.080659 | 0.012996 | 3.6274e-05 | 5.8444e-06 | 3.8341e-05 | 6.1775e-06 | 210.8084 | 99.9556 | 1.8188e-07 | 6.1802e-08 | 0.00073774 | 0.63918 | 0.27882 | 0.00028745 | 0.00012539 | 1.2927e-07 | 5.6389e-08 | 2.1206e-07 | 9.2505e-08 | 124.3079 | 46.416 | 1.706e-09 | 1.993e-09 | 2696.0655 | 1.4221e-08 | 8.9367e-08 | 2.2913e-09 | 2.9769e-08 | 7.8657e-11 | 8.5163e-10 | 3.4311e-11 | 9.4117e-10 | 4.2204e-08 | 6.3199e-10 | 4.2836e-08
6 | BRIG | 40059 | 40 | OK | 059 | Harper | PT_FIRES_PRESCRIBED | 2223.6258 | 0.00047535 | 4.3667 | 4.3667 | 0.0019638 | 0.0019638 | 8.8314e-07 | 8.8314e-07 | 9.3348e-07 | 9.3348e-07 | 210.8084 | 99.9556 | 4.4281e-09 | 9.3389e-09 | 0.00073774 | 1.8388 | 1.8388 | 0.00082692 | 0.00082692 | 3.7188e-07 | 3.7188e-07 | 6.1006e-07 | 6.1006e-07 | 124.3079 | 46.416 | 4.9076e-09 | 1.3143e-08 | 2696.0655 | 3.4624e-10 | 2.1758e-09 | 3.4624e-10 | 4.4983e-09 | 2.2628e-10 | 2.4499e-09 | 2.2628e-10 | 6.2069e-09 | 6.3775e-09 | 4.1679e-09 | 1.0545e-08
6 | BRIG | 40059 | 40 | OK | 059 | Harper | NONROAD_MAR | 2223.6258 | 0.00047535 | 0.082361 | 0.079632 | 3.7039e-05 | 3.5812e-05 | 1.6657e-08 | 1.6105e-08 | 1.7606e-08 | 1.7023e-08 | 210.8084 | 99.9556 | 8.3519e-11 | 1.7031e-10 | 0.00073774 | 0.016508 | 0.015959 | 7.4238e-06 | 7.177e-06 | 3.3386e-09 | 3.2276e-09 | 5.4768e-09 | 5.2948e-09 | 124.3079 | 46.416 | 4.4059e-11 | 1.1407e-10 | 2696.0655 | 6.5304e-12 | 4.1038e-11 | 6.314e-12 | 8.2032e-11 | 2.0314e-12 | 2.1995e-11 | 1.9639e-12 | 5.3871e-11 | 1.163e-10 | 3.6174e-11 | 1.5247e-10
6 | BRIG | 40061 | 40 | OK | 061 | Haskell | NONPOINT | 1886.1152 | 0.00058482 | 1582.08 | 1113.5506 | 0.8388 | 0.59039 | 0.00044473 | 0.00031302 | 0.00049055 | 0.00034528 | 210.8084 | 99.9556 | 2.327e-06 | 3.4543e-06 | 0.00069803 | 6.9935 | 3.9509 | 0.0037079 | 0.0020947 | 1.9659e-06 | 1.1106e-06 | 2.5882e-06 | 1.4622e-06 | 124.3079 | 46.416 | 2.0821e-08 | 3.1502e-08 | 1619.5248 | 3.029e-07 | 1.9034e-06 | 2.132e-07 | 2.7698e-06 | 1.5981e-09 | 1.7303e-08 | 9.0285e-10 | 2.4766e-08 | 2.3589e-06 | 9.9895e-09 | 2.3689e-06
6 | BRIG | 40061 | 40 | OK | 061 | Haskell | POINT | 1886.1152 | 0.00058482 | 490.425 | 407.1258 | 0.26002 | 0.21585 | 0.00013786 | 0.00011444 | 0.00015207 | 0.00012624 | 210.8084 | 99.9556 | 7.2134e-07 | 1.2629e-06 | 0.00069803 | 0.244 | 0.33247 | 0.00012937 | 0.00017627 | 6.8589e-08 | 9.3459e-08 | 9.0302e-08 | 1.2305e-07 | 124.3079 | 46.416 | 7.2644e-10 | 2.6509e-09 | 1619.5248 | 9.3895e-08 | 5.9004e-07 | 7.7947e-08 | 1.0127e-06 | 5.5758e-11 | 6.037e-10 | 7.5976e-11 | 2.0841e-09 | 8.6244e-07 | 8.4064e-10 | 8.6328e-07
6 | BRIG | 40061 | 40 | OK | 061 | Haskell | NONROAD_MAR | 1886.1152 | 0.00058482 | 0.18874 | 0.18176 | 0.00010007 | 9.6369e-05 | 5.3056e-08 | 5.1094e-08 | 5.8523e-08 | 5.6359e-08 | 210.8084 | 99.9556 | 2.7761e-10 | 5.6384e-10 | 0.00069803 | 0.038166 | 0.036754 | 2.0235e-05 | 1.9487e-05 | 1.0729e-08 | 1.0332e-08 | 1.4125e-08 | 1.3602e-08 | 124.3079 | 46.416 | 1.1363e-10 | 2.9305e-10 | 1619.5248 | 3.6136e-11 | 2.2708e-10 | 3.48e-11 | 4.5211e-10 | 8.7216e-12 | 9.443e-11 | 8.399e-12 | 2.3039e-10 | 3.8504e-10 | 9.2931e-11 | 4.7797e-10
6 | BRIG | 40061 | 40 | OK | 061 | Haskell | PT_FIRES_PRESCRIBED | 1886.1152 | 0.00058482 | 153.9929 | 153.9929 | 0.081646 | 0.081646 | 4.3288e-05 | 4.3288e-05 | 4.7748e-05 | 4.7748e-05 | 210.8084 | 99.9556 | 2.265e-07 | 4.777e-07 | 0.00069803 | 92.4156 | 92.4156 | 0.048998 | 0.048998 | 2.5978e-05 | 2.5978e-05 | 3.4202e-05 | 3.4202e-05 | 124.3079 | 46.416 | 2.7514e-07 | 7.3686e-07 | 1619.5248 | 2.9483e-08 | 1.8527e-07 | 2.9483e-08 | 3.8304e-07 | 2.1119e-08 | 2.2865e-07 | 2.1119e-08 | 5.7929e-07 | 3.2621e-07 | 2.3367e-07 | 5.5988e-07
6 | BRIG | 40061 | 40 | OK | 061 | Haskell | NONROAD_OTHER | 1886.1152 | 0.00058482 | 168.2912 | 104.1405 | 0.089226 | 0.055214 | 4.7307e-05 | 2.9274e-05 | 5.2182e-05 | 3.2291e-05 | 210.8084 | 99.9556 | 2.4753e-07 | 3.2305e-07 | 0.00069803 | 0.4032 | 0.28184 | 0.00021377 | 0.00014943 | 1.1334e-07 | 7.9227e-08 | 1.4922e-07 | 1.0431e-07 | 124.3079 | 46.416 | 1.2004e-09 | 2.2472e-09 | 1619.5248 | 3.222e-08 | 2.0248e-07 | 1.9938e-08 | 2.5904e-07 | 9.2139e-11 | 9.976e-10 | 6.4406e-11 | 1.7667e-09 | 2.2061e-07 | 7.1262e-10 | 2.2132e-07
6 | BRIG | 40061 | 40 | OK | 061 | Haskell | ONROAD | 1886.1152 | 0.00058482 | 231.2067 | 47.5682 | 0.12258 | 0.02522 | 6.4993e-05 | 1.3371e-05 | 7.169e-05 | 1.4749e-05 | 210.8084 | 99.9556 | 3.4007e-07 | 1.4756e-07 | 0.00069803 | 1.1548 | 0.46138 | 0.00061228 | 0.00024462 | 3.2462e-07 | 1.2969e-07 | 4.2739e-07 | 1.7075e-07 | 124.3079 | 46.416 | 3.4382e-09 | 3.6787e-09 | 1619.5248 | 4.4266e-08 | 2.7817e-07 | 9.1072e-09 | 1.1832e-07 | 2.639e-10 | 2.8573e-09 | 1.0543e-10 | 2.8921e-09 | 1.0077e-07 | 1.1666e-09 | 1.0193e-07
6 | BRIG | 40063 | 40 | OK | 063 | Hughes | ONROAD | 1989.6925 | 0.00037895 | 217.737 | 42.9282 | 0.10943 | 0.021575 | 5.5e-05 | 1.0844e-05 | 4.1469e-05 | 8.1759e-06 | 210.8084 | 99.9556 | 1.9672e-07 | 8.1796e-08 | 0.0006481 | 1.1372 | 0.4331 | 0.00057155 | 0.00021767 | 2.8726e-07 | 1.094e-07 | 3.7043e-07 | 1.4107e-07 | 124.3079 | 46.416 | 2.9799e-09 | 3.0394e-09 | 2110.0145 | 1.9654e-08 | 1.235e-07 | 3.8748e-09 | 5.0342e-08 | 1.7556e-10 | 1.9008e-09 | 6.686e-11 | 1.834e-09 | 5.5857e-08 | 9.6381e-10 | 5.6821e-08
6 | BRIG | 40063 | 40 | OK | 063 | Hughes | NONPOINT | 1989.6925 | 0.00037895 | 1340.3464 | 1078.9087 | 0.67365 | 0.54225 | 0.00033857 | 0.00027253 | 0.00025528 | 0.00020548 | 210.8084 | 99.9556 | 1.2109e-06 | 2.0558e-06 | 0.0006481 | 5.5261 | 3.6035 | 0.0027773 | 0.0018111 | 1.3959e-06 | 9.1023e-07 | 1.8e-06 | 1.1738e-06 | 124.3079 | 46.416 | 1.448e-08 | 2.5288e-08 | 2110.0145 | 1.2098e-07 | 7.6027e-07 | 9.7385e-08 | 1.2652e-06 | 8.5308e-10 | 9.2364e-09 | 5.5628e-10 | 1.5259e-08 | 1.4039e-06 | 8.0191e-09 | 1.4119e-06
6 | BRIG | 40063 | 40 | OK | 063 | Hughes | PT_FIRES_PRESCRIBED | 1989.6925 | 0.00037895 | 307.0383 | 307.0383 | 0.15431 | 0.15431 | 7.7557e-05 | 7.7557e-05 | 5.8477e-05 | 5.8477e-05 | 210.8084 | 99.9556 | 2.774e-07 | 5.8503e-07 | 0.0006481 | 157.62 | 157.62 | 0.079218 | 0.079218 | 3.9814e-05 | 3.9814e-05 | 5.1342e-05 | 5.1342e-05 | 124.3079 | 46.416 | 4.1302e-07 | 1.1061e-06 | 2110.0145 | 2.7714e-08 | 1.7416e-07 | 2.7714e-08 | 3.6006e-07 | 2.4332e-08 | 2.6345e-07 | 2.4332e-08 | 6.6745e-07 | 3.9951e-07 | 3.5076e-07 | 7.5028e-07
6 | BRIG | 40063 | 40 | OK | 063 | Hughes | POINT | 1989.6925 | 0.00037895 | 1603.165 | 2708.0751 | 0.80574 | 1.3611 | 0.00040495 | 0.00068405 | 0.00030533 | 0.00051577 | 210.8084 | 99.9556 | 1.4484e-06 | 5.16e-06 | 0.0006481 | 2.186 | 5.2683 | 0.0010987 | 0.0026478 | 5.5218e-07 | 1.3307e-06 | 7.1205e-07 | 1.716e-06 | 124.3079 | 46.416 | 5.7281e-09 | 3.6971e-08 | 2110.0145 | 1.4471e-07 | 9.0934e-07 | 2.4444e-07 | 3.1757e-06 | 3.3746e-10 | 3.6538e-09 | 8.1328e-10 | 2.2309e-08 | 3.5237e-06 | 1.1724e-08 | 3.5354e-06
6 | BRIG | 40063 | 40 | OK | 063 | Hughes | NONROAD_OTHER | 1989.6925 | 0.00037895 | 102.2989 | 44.981 | 0.051414 | 0.022607 | 2.584e-05 | 1.1362e-05 | 1.9483e-05 | 8.5669e-06 | 210.8084 | 99.9556 | 9.2422e-08 | 8.5707e-08 | 0.0006481 | 0.23605 | 0.15438 | 0.00011864 | 7.7592e-05 | 5.9625e-08 | 3.8997e-08 | 7.6888e-08 | 5.0288e-08 | 124.3079 | 46.416 | 6.1853e-10 | 1.0834e-09 | 2110.0145 | 9.2338e-09 | 5.8026e-08 | 4.0601e-09 | 5.2749e-08 | 3.644e-11 | 3.9454e-10 | 2.3833e-11 | 6.5375e-10 | 5.8528e-08 | 3.4356e-10 | 5.8872e-08
6 | BRIG | 40063 | 40 | OK | 063 | Hughes | NONROAD_MAR | 1989.6925 | 0.00037895 | 143.2803 | 76.7018 | 0.072011 | 0.03855 | 3.6192e-05 | 1.9375e-05 | 2.7289e-05 | 1.4608e-05 | 210.8084 | 99.9556 | 1.2945e-07 | 1.4615e-07 | 0.0006481 | 1.5114 | 0.076922 | 0.00075963 | 3.866e-05 | 3.8178e-07 | 1.943e-08 | 4.9232e-07 | 2.5056e-08 | 124.3079 | 46.416 | 3.9605e-09 | 5.3981e-10 | 2110.0145 | 1.2933e-08 | 8.1271e-08 | 6.9233e-09 | 8.9948e-08 | 2.3333e-10 | 2.5263e-09 | 1.1875e-11 | 3.2573e-10 | 9.9803e-08 | 1.7118e-10 | 9.9974e-08
6 | BRIG | 40065 | 40 | OK | 065 | Jackson | NONPOINT | 2278.4326 | 0.00061357 | 133.3915 | 127.6771 | 0.058545 | 0.056037 | 2.5695e-05 | 2.4595e-05 | 3.5922e-05 | 3.4383e-05 | 210.8084 | 99.9556 | 1.704e-07 | 3.4398e-07 | 0.00051776 | 24.2803 | 3.8767 | 0.010657 | 0.0017015 | 4.6772e-06 | 7.4677e-07 | 5.5175e-06 | 8.8095e-07 | 124.3079 | 46.416 | 4.4386e-08 | 1.8979e-08 | 2082.0727 | 1.7253e-08 | 1.0842e-07 | 1.6514e-08 | 2.1455e-07 | 2.65e-09 | 2.8692e-08 | 4.2311e-10 | 1.1606e-08 | 2.349e-07 | 6.0186e-09 | 2.4092e-07
6 | BRIG | 40065 | 40 | OK | 065 | Jackson | PT_FIRES_PRESCRIBED | 2278.4326 | 0.00061357 | 17.9207 | 17.9207 | 0.0078654 | 0.0078654 | 3.4521e-06 | 3.4521e-06 | 4.8259e-06 | 4.8259e-06 | 210.8084 | 99.9556 | 2.2893e-08 | 4.8281e-08 | 0.00051776 | 7.9135 | 7.9135 | 0.0034732 | 0.0034732 | 1.5244e-06 | 1.5244e-06 | 1.7983e-06 | 1.7983e-06 | 124.3079 | 46.416 | 1.4466e-08 | 3.8743e-08 | 2082.0727 | 2.3179e-09 | 1.4566e-08 | 2.3179e-09 | 3.0113e-08 | 8.637e-10 | 9.3514e-09 | 8.637e-10 | 2.3692e-08 | 3.297e-08 | 1.2286e-08 | 4.5256e-08
6 | BRIG | 40065 | 40 | OK | 065 | Jackson | NONROAD_MAR | 2278.4326 | 0.00061357 | 99.1489 | 104.6112 | 0.043516 | 0.045914 | 1.9099e-05 | 2.0151e-05 | 2.67e-05 | 2.8171e-05 | 210.8084 | 99.9556 | 1.2666e-07 | 2.8184e-07 | 0.00051776 | 0.80106 | 0.14072 | 0.00035158 | 6.1763e-05 | 1.5431e-07 | 2.7108e-08 | 1.8204e-07 | 3.1979e-08 | 124.3079 | 46.416 | 1.4644e-09 | 6.8896e-10 | 2082.0727 | 1.2824e-08 | 8.0586e-08 | 1.353e-08 | 1.7579e-07 | 8.743e-11 | 9.4662e-10 | 1.5359e-11 | 4.2131e-10 | 1.9246e-07 | 2.1848e-10 | 1.9268e-07
6 | BRIG | 40065 | 40 | OK | 065 | Jackson | NONROAD_OTHER | 2278.4326 | 0.00061357 | 382.4801 | 137.821 | 0.16787 | 0.060489 | 7.3678e-05 | 2.6549e-05 | 0.000103 | 3.7114e-05 | 210.8084 | 99.9556 | 4.8859e-07 | 3.7131e-07 | 0.00051776 | 0.8411 | 0.54513 | 0.00036916 | 0.00023926 | 1.6202e-07 | 1.0501e-07 | 1.9113e-07 | 1.2388e-07 | 124.3079 | 46.416 | 1.5376e-09 | 2.6688e-09 | 2082.0727 | 4.947e-08 | 3.1087e-07 | 1.7826e-08 | 2.3159e-07 | 9.18e-11 | 9.9394e-10 | 5.9497e-11 | 1.632e-09 | 2.5356e-07 | 8.4632e-10 | 2.5441e-07
6 | BRIG | 40065 | 40 | OK | 065 | Jackson | POINT | 2278.4326 | 0.00061357 | 54.566 | 54.566 | 0.023949 | 0.023949 | 1.0511e-05 | 1.0511e-05 | 1.4694e-05 | 1.4694e-05 | 210.8084 | 99.9556 | 6.9704e-08 | 1.4701e-07 | 0.00051776 | 0.329 | 0.329 | 0.0001444 | 0.0001444 | 6.3376e-08 | 6.3376e-08 | 7.4763e-08 | 7.4763e-08 | 124.3079 | 46.416 | 6.0143e-10 | 1.6107e-09 | 2082.0727 | 7.0575e-09 | 4.435e-08 | 7.0575e-09 | 9.1691e-08 | 3.5908e-11 | 3.8878e-10 | 3.5908e-11 | 9.8498e-10 | 1.0039e-07 | 5.1078e-10 | 1.009e-07
6 | BRIG | 40065 | 40 | OK | 065 | Jackson | ONROAD | 2278.4326 | 0.00061357 | 375.6795 | 74.1549 | 0.16489 | 0.032546 | 7.2368e-05 | 1.4285e-05 | 0.00010117 | 1.9969e-05 | 210.8084 | 99.9556 | 4.7991e-07 | 1.9978e-07 | 0.00051776 | 1.8653 | 0.71138 | 0.00081867 | 0.00031222 | 3.5931e-07 | 1.3703e-07 | 4.2387e-07 | 1.6166e-07 | 124.3079 | 46.416 | 3.4099e-09 | 3.4828e-09 | 2082.0727 | 4.859e-08 | 3.0534e-07 | 9.5912e-09 | 1.2461e-07 | 2.0358e-10 | 2.2042e-09 | 7.7642e-11 | 2.1298e-09 | 1.3643e-07 | 1.1044e-09 | 1.3753e-07
6 | BRIG | 40067 | 40 | OK | 067 | Jefferson | NONROAD_MAR | 2163.3847 | 2.7412e-05 | 62.7915 | 37.1442 | 0.029025 | 0.017169 | 1.3416e-05 | 7.9364e-06 | 7.9562e-07 | 4.7065e-07 | 210.8084 | 99.9556 | 3.7741e-09 | 4.7086e-09 | 0.00035829 | 0.63208 | 0.023662 | 0.00029217 | 1.0938e-05 | 1.3505e-07 | 5.0558e-09 | 1.0468e-07 | 3.9189e-09 | 124.3079 | 46.416 | 8.4212e-10 | 8.4429e-11 | 2008.9064 | 3.9605e-10 | 2.4888e-09 | 2.3428e-10 | 3.0438e-09 | 5.2109e-11 | 5.642e-10 | 1.9507e-12 | 5.351e-11 | 3.2154e-09 | 2.6773e-11 | 3.2422e-09
6 | BRIG | 40067 | 40 | OK | 067 | Jefferson | NONPOINT | 2163.3847 | 2.7412e-05 | 129.4489 | 119.0207 | 0.059836 | 0.055016 | 2.7659e-05 | 2.5431e-05 | 1.6402e-06 | 1.5081e-06 | 210.8084 | 99.9556 | 7.7806e-09 | 1.5088e-08 | 0.00035829 | 1.8854 | 0.76382 | 0.0008715 | 0.00035307 | 4.0284e-07 | 1.632e-07 | 3.1225e-07 | 1.265e-07 | 124.3079 | 46.416 | 2.5119e-09 | 2.7254e-09 | 2008.9064 | 8.1648e-10 | 5.1308e-09 | 7.507e-10 | 9.7531e-09 | 1.5543e-10 | 1.6829e-09 | 6.2971e-11 | 1.7273e-09 | 1.0303e-08 | 8.6426e-10 | 1.1167e-08
6 | BRIG | 40067 | 40 | OK | 067 | Jefferson | ONROAD | 2163.3847 | 2.7412e-05 | 213.6449 | 40.5311 | 0.098755 | 0.018735 | 4.5648e-05 | 8.6601e-06 | 2.7071e-06 | 5.1356e-07 | 210.8084 | 99.9556 | 1.2841e-08 | 5.1379e-09 | 0.00035829 | 0.96261 | 0.41029 | 0.00044496 | 0.00018965 | 2.0568e-07 | 8.7665e-08 | 1.5943e-07 | 6.7952e-08 | 124.3079 | 46.416 | 1.2825e-09 | 1.464e-09 | 2008.9064 | 1.3475e-09 | 8.4679e-09 | 2.5564e-10 | 3.3213e-09 | 7.9359e-11 | 8.5924e-10 | 3.3825e-11 | 9.2785e-10 | 3.5086e-09 | 4.6424e-10 | 3.9729e-09
6 | BRIG | 40067 | 40 | OK | 067 | Jefferson | NONROAD_OTHER | 2163.3847 | 2.7412e-05 | 85.2923 | 44.4462 | 0.039425 | 0.020545 | 1.8224e-05 | 9.4966e-06 | 1.0807e-06 | 5.6317e-07 | 210.8084 | 99.9556 | 5.1266e-09 | 5.6342e-09 | 0.00035829 | 0.19664 | 0.1357 | 9.0892e-05 | 6.2724e-05 | 4.2014e-08 | 2.8993e-08 | 3.2566e-08 | 2.2473e-08 | 124.3079 | 46.416 | 2.6198e-10 | 4.8418e-10 | 2008.9064 | 5.3797e-10 | 3.3806e-09 | 2.8034e-10 | 3.6421e-09 | 1.6211e-11 | 1.7552e-10 | 1.1187e-11 | 3.0686e-10 | 3.8475e-09 | 1.5354e-10 | 4.0011e-09
6 | BRIG | 40067 | 40 | OK | 067 | Jefferson | PT_FIRES_PRESCRIBED | 2163.3847 | 2.7412e-05 | 38.8505 | 38.8505 | 0.017958 | 0.017958 | 8.301e-06 | 8.301e-06 | 4.9227e-07 | 4.9227e-07 | 210.8084 | 99.9556 | 2.3351e-09 | 4.9249e-09 | 0.00035829 | 16.9526 | 16.9526 | 0.0078362 | 0.0078362 | 3.6222e-06 | 3.6222e-06 | 2.8076e-06 | 2.8076e-06 | 124.3079 | 46.416 | 2.2586e-08 | 6.0489e-08 | 2008.9064 | 2.4504e-10 | 1.5399e-09 | 2.4504e-10 | 3.1836e-09 | 1.3976e-09 | 1.5132e-08 | 1.3976e-09 | 3.8337e-08 | 3.3631e-09 | 1.9182e-08 | 2.2545e-08
6 | BRIG | 40069 | 40 | OK | 069 | Johnston | NONROAD_MAR | 2054.6371 | 0.00021751 | 144.0562 | 77.0752 | 0.070113 | 0.037513 | 3.4124e-05 | 1.8258e-05 | 1.525e-05 | 8.1595e-06 | 210.8084 | 99.9556 | 7.2342e-08 | 8.1631e-08 | 0.00050432 | 1.5004 | 0.057877 | 0.00073026 | 2.8169e-05 | 3.5542e-07 | 1.371e-08 | 3.6828e-07 | 1.4206e-08 | 124.3079 | 46.416 | 2.9627e-09 | 3.0606e-10 | 1704.895 | 8.945e-09 | 5.6211e-08 | 4.7859e-09 | 6.2178e-08 | 2.1602e-10 | 2.3388e-09 | 8.3325e-12 | 2.2857e-10 | 5.5745e-08 | 9.7055e-11 | 5.5842e-08
6 | BRIG | 40069 | 40 | OK | 069 | Johnston | NONPOINT | 2054.6371 | 0.00021751 | 81.1484 | 70.3428 | 0.039495 | 0.034236 | 1.9223e-05 | 1.6663e-05 | 8.5907e-06 | 7.4468e-06 | 210.8084 | 99.9556 | 4.0751e-08 | 7.4501e-08 | 0.00050432 | 5.4862 | 1.5082 | 0.0026702 | 0.00073404 | 1.2996e-06 | 3.5726e-07 | 1.3466e-06 | 3.7019e-07 | 124.3079 | 46.416 | 1.0833e-08 | 7.9755e-09 | 1704.895 | 5.0388e-09 | 3.1664e-08 | 4.3679e-09 | 5.6747e-08 | 7.8985e-10 | 8.5518e-09 | 2.1713e-10 | 5.9561e-09 | 5.0876e-08 | 2.5291e-09 | 5.3405e-08
6 | BRIG | 40069 | 40 | OK | 069 | Johnston | PT_FIRES_PRESCRIBED | 2054.6371 | 0.00021751 | 314.9641 | 314.9641 | 0.15329 | 0.15329 | 7.4609e-05 | 7.4609e-05 | 3.3343e-05 | 3.3343e-05 | 210.8084 | 99.9556 | 1.5817e-07 | 3.3358e-07 | 0.00050432 | 140.6154 | 140.6154 | 0.068438 | 0.068438 | 3.3309e-05 | 3.3309e-05 | 3.4515e-05 | 3.4515e-05 | 124.3079 | 46.416 | 2.7765e-07 | 7.4359e-07 | 1704.895 | 1.9557e-08 | 1.229e-07 | 1.9557e-08 | 2.5409e-07 | 2.0244e-08 | 2.1919e-07 | 2.0244e-08 | 5.5532e-07 | 2.278e-07 | 2.358e-07 | 4.636e-07
6 | BRIG | 40069 | 40 | OK | 069 | Johnston | ONROAD | 2054.6371 | 0.00021751 | 230.2468 | 45.4708 | 0.11206 | 0.022131 | 5.4541e-05 | 1.0771e-05 | 2.4375e-05 | 4.8137e-06 | 210.8084 | 99.9556 | 1.1563e-07 | 4.8159e-08 | 0.00050432 | 1.2055 | 0.48036 | 0.00058674 | 0.00023379 | 2.8557e-07 | 1.1379e-07 | 2.959e-07 | 1.1791e-07 | 124.3079 | 46.416 | 2.3804e-09 | 2.5402e-09 | 1704.895 | 1.4297e-08 | 8.9843e-08 | 2.8235e-09 | 3.6682e-08 | 1.7356e-10 | 1.8792e-09 | 6.9157e-11 | 1.897e-09 | 3.2887e-08 | 8.0552e-10 | 3.3692e-08
6 | BRIG | 40069 | 40 | OK | 069 | Johnston | NONROAD_OTHER | 2054.6371 | 0.00021751 | 86.0071 | 44.6135 | 0.04186 | 0.021714 | 2.0373e-05 | 1.0568e-05 | 9.105e-06 | 4.723e-06 | 210.8084 | 99.9556 | 4.3191e-08 | 4.7251e-08 | 0.00050432 | 0.20441 | 0.13606 | 9.9485e-05 | 6.622e-05 | 4.842e-08 | 3.2229e-08 | 5.0172e-08 | 3.3396e-08 | 124.3079 | 46.416 | 4.0361e-10 | 7.1949e-10 | 1704.895 | 5.3405e-09 | 3.356e-08 | 2.7702e-09 | 3.5991e-08 | 2.9428e-11 | 3.1863e-10 | 1.9588e-11 | 5.3732e-10 | 3.2267e-08 | 2.2816e-10 | 3.2495e-08
6 | BRIG | 40069 | 40 | OK | 069 | Johnston | POINT | 2054.6371 | 0.00021751 | 24.8 | 26.1641 | 0.01207 | 0.012734 | 5.8746e-06 | 6.1978e-06 | 2.6254e-06 | 2.7698e-06 | 210.8084 | 99.9556 | 1.2454e-08 | 2.7711e-08 | 0.00050432 | 0.112 | 0.11656 | 5.4511e-05 | 5.673e-05 | 2.6531e-08 | 2.7611e-08 | 2.7491e-08 | 2.861e-08 | 124.3079 | 46.416 | 2.2115e-10 | 6.1638e-10 | 1704.895 | 1.5399e-09 | 9.677e-09 | 1.6246e-09 | 2.1107e-08 | 1.6125e-11 | 1.7458e-10 | 1.6781e-11 | 4.6032e-10 | 1.8923e-08 | 1.9546e-10 | 1.9119e-08
6 | BRIG | 40071 | 40 | OK | 071 | Kay | PT_FIRES_PRESCRIBED | 2005.6253 | 0.00070927 | 370.7089 | 370.7089 | 0.18483 | 0.18483 | 9.2158e-05 | 9.2158e-05 | 0.0001311 | 0.0001311 | 210.8084 | 99.9556 | 6.2188e-07 | 1.3116e-06 | 0.001311 | 166.2419 | 166.2419 | 0.082888 | 0.082888 | 4.1328e-05 | 4.1328e-05 | 0.00010866 | 0.00010866 | 124.3079 | 46.416 | 8.7415e-07 | 2.3411e-06 | 2448.2498 | 5.3547e-08 | 3.3649e-07 | 5.3547e-08 | 6.9568e-07 | 4.4384e-08 | 4.8055e-07 | 4.4384e-08 | 1.2175e-06 | 8.9565e-07 | 7.4238e-07 | 1.638e-06
6 | BRIG | 40071 | 40 | OK | 071 | Kay | NONROAD_MAR | 2005.6253 | 0.00070927 | 329.8881 | 177.5221 | 0.16448 | 0.088512 | 8.201e-05 | 4.4132e-05 | 0.00011666 | 6.2779e-05 | 210.8084 | 99.9556 | 5.534e-07 | 6.2807e-07 | 0.001311 | 3.8476 | 0.55886 | 0.0019184 | 0.00027865 | 9.5652e-07 | 1.3893e-07 | 2.515e-06 | 3.653e-07 | 124.3079 | 46.416 | 2.0232e-08 | 7.8701e-09 | 2448.2498 | 4.7651e-08 | 2.9944e-07 | 2.5642e-08 | 3.3314e-07 | 1.0273e-09 | 1.1122e-08 | 1.4921e-10 | 4.0929e-09 | 4.289e-07 | 2.4957e-09 | 4.314e-07
6 | BRIG | 40071 | 40 | OK | 071 | Kay | NONROAD_OTHER | 2005.6253 | 0.00070927 | 543.1026 | 224.081 | 0.27079 | 0.11173 | 0.00013502 | 5.5706e-05 | 0.00019206 | 7.9244e-05 | 210.8084 | 99.9556 | 9.1107e-07 | 7.9279e-07 | 0.001311 | 1.2598 | 0.80273 | 0.00062814 | 0.00040024 | 3.1319e-07 | 1.9956e-07 | 8.2347e-07 | 5.247e-07 | 124.3079 | 46.416 | 6.6244e-09 | 1.1304e-08 | 2448.2498 | 7.8449e-08 | 4.9298e-07 | 3.2368e-08 | 4.2052e-07 | 3.3635e-10 | 3.6417e-09 | 2.1432e-10 | 5.8788e-09 | 5.4139e-07 | 3.5847e-09 | 5.4497e-07
6 | BRIG | 40071 | 40 | OK | 071 | Kay | ONROAD | 2005.6253 | 0.00070927 | 1340.1814 | 373.3676 | 0.66821 | 0.18616 | 0.00033317 | 9.2819e-05 | 0.00047394 | 0.00013204 | 210.8084 | 99.9556 | 2.2482e-06 | 1.321e-06 | 0.001311 | 4.6913 | 2.1455 | 0.0023391 | 0.0010698 | 1.1663e-06 | 5.3338e-07 | 3.0665e-06 | 1.4024e-06 | 124.3079 | 46.416 | 2.4668e-08 | 3.0214e-08 | 2448.2498 | 1.9358e-07 | 1.2165e-06 | 5.3931e-08 | 7.0067e-07 | 1.2525e-09 | 1.3561e-08 | 5.7282e-10 | 1.5713e-08 | 9.0207e-07 | 9.5812e-09 | 9.1165e-07
6 | BRIG | 40071 | 40 | OK | 071 | Kay | NONPOINT | 2005.6253 | 0.00070927 | 764.713 | 680.2894 | 0.38128 | 0.33919 | 0.00019011 | 0.00016912 | 0.00027043 | 0.00024058 | 210.8084 | 99.9556 | 1.2828e-06 | 2.4068e-06 | 0.001311 | 92.09 | 11.7771 | 0.045916 | 0.005872 | 2.2894e-05 | 2.9278e-06 | 6.0194e-05 | 7.698e-06 | 124.3079 | 46.416 | 4.8423e-07 | 1.6585e-07 | 2448.2498 | 1.1046e-07 | 6.9413e-07 | 9.8265e-08 | 1.2767e-06 | 2.4587e-08 | 2.662e-07 | 3.1443e-09 | 8.625e-08 | 1.6436e-06 | 5.2592e-08 | 1.6962e-06
6 | BRIG | 40071 | 40 | OK | 071 | Kay | POINT | 2005.6253 | 0.00070927 | 2457.039 | 2475.6222 | 1.2251 | 1.2343 | 0.00061082 | 0.00061544 | 0.0008689 | 0.00087548 | 210.8084 | 99.9556 | 4.1218e-06 | 8.7587e-06 | 0.001311 | 1714.439 | 1709.2909 | 0.85482 | 0.85225 | 0.00042621 | 0.00042493 | 0.0011206 | 0.0011173 | 124.3079 | 46.416 | 9.015e-06 | 2.4071e-05 | 2448.2498 | 3.5491e-07 | 2.2303e-06 | 3.5759e-07 | 4.6458e-06 | 4.5773e-07 | 4.9559e-06 | 4.5635e-07 | 1.2518e-05 | 5.9812e-06 | 7.6331e-06 | 1.3614e-05
6 | BRIG | 40073 | 40 | OK | 073 | Kingfisher | NONROAD_MAR | 2101.8965 | 0.00036544 | 73.9159 | 39.5938 | 0.035166 | 0.018837 | 1.6731e-05 | 8.962e-06 | 1.2851e-05 | 6.8838e-06 | 210.8084 | 99.9556 | 6.0961e-08 | 6.8869e-08 | 0.0010935 | 0.79361 | 0.050743 | 0.00037757 | 2.4142e-05 | 1.7963e-07 | 1.1486e-08 | 4.1286e-07 | 2.6398e-08 | 124.3079 | 46.416 | 3.3213e-09 | 5.6873e-10 | 2346.4186 | 5.4769e-09 | 3.4417e-08 | 2.9337e-09 | 3.8115e-08 | 1.7595e-10 | 1.9051e-09 | 1.125e-11 | 3.0861e-10 | 4.703e-08 | 1.8035e-10 | 4.721e-08
6 | BRIG | 40073 | 40 | OK | 073 | Kingfisher | ONROAD | 2101.8965 | 0.00036544 | 493.911 | 96.6811 | 0.23498 | 0.045997 | 0.0001118 | 2.1884e-05 | 8.5872e-05 | 1.6809e-05 | 210.8084 | 99.9556 | 4.0734e-07 | 1.6816e-07 | 0.0010935 | 2.2289 | 0.96785 | 0.0010604 | 0.00046046 | 5.0451e-07 | 2.1907e-07 | 1.1595e-06 | 5.035e-07 | 124.3079 | 46.416 | 9.328e-09 | 1.0848e-08 | 2346.4186 | 3.6597e-08 | 2.2998e-07 | 7.1637e-09 | 9.3071e-08 | 4.9418e-10 | 5.3505e-09 | 2.1458e-10 | 5.8861e-09 | 1.1484e-07 | 3.4399e-09 | 1.1828e-07
6 | BRIG | 40073 | 40 | OK | 073 | Kingfisher | POINT | 2101.8965 | 0.00036544 | 3734.205 | 3551.5336 | 1.7766 | 1.6897 | 0.00084523 | 0.00080388 | 0.00064923 | 0.00061747 | 210.8084 | 99.9556 | 3.0797e-06 | 6.1775e-06 | 0.0010935 | 18.067 | 15.9097 | 0.0085956 | 0.0075692 | 4.0894e-06 | 3.6011e-06 | 9.399e-06 | 8.2767e-06 | 124.3079 | 46.416 | 7.561e-08 | 1.7831e-07 | 2346.4186 | 2.7669e-07 | 1.7387e-06 | 2.6315e-07 | 3.4189e-06 | 4.0057e-09 | 4.337e-08 | 3.5274e-09 | 9.6758e-08 | 4.2185e-06 | 5.6546e-08 | 4.2751e-06
6 | BRIG | 40073 | 40 | OK | 073 | Kingfisher | NONROAD_OTHER | 2101.8965 | 0.00036544 | 399.0417 | 144.175 | 0.18985 | 0.068593 | 9.0322e-05 | 3.2634e-05 | 6.9378e-05 | 2.5066e-05 | 210.8084 | 99.9556 | 3.291e-07 | 2.5077e-07 | 0.0010935 | 0.86861 | 0.55791 | 0.00041325 | 0.00026543 | 1.9661e-07 | 1.2628e-07 | 4.5188e-07 | 2.9024e-07 | 124.3079 | 46.416 | 3.6351e-09 | 6.253e-09 | 2346.4186 | 2.9567e-08 | 1.858e-07 | 1.0683e-08 | 1.3879e-07 | 1.9258e-10 | 2.0851e-09 | 1.237e-10 | 3.393e-09 | 1.7125e-07 | 1.9829e-09 | 1.7323e-07
6 | BRIG | 40073 | 40 | OK | 073 | Kingfisher | NONPOINT | 2101.8965 | 0.00036544 | 1468.7304 | 1116.6592 | 0.69876 | 0.53126 | 0.00033244 | 0.00025275 | 0.00025535 | 0.00019414 | 210.8084 | 99.9556 | 1.2113e-06 | 1.9423e-06 | 0.0010935 | 16.6669 | 3.7812 | 0.0079295 | 0.001799 | 3.7725e-06 | 8.5587e-07 | 8.6706e-06 | 1.9671e-06 | 124.3079 | 46.416 | 6.9751e-08 | 4.238e-08 | 2346.4186 | 1.0883e-07 | 6.8388e-07 | 8.274e-08 | 1.075e-06 | 3.6952e-09 | 4.0009e-08 | 8.3834e-10 | 2.2996e-08 | 1.3264e-06 | 1.3439e-08 | 1.3398e-06
6 | BRIG | 40073 | 40 | OK | 073 | Kingfisher | PT_FIRES_PRESCRIBED | 2101.8965 | 0.00036544 | 56.083 | 56.083 | 0.026682 | 0.026682 | 1.2694e-05 | 1.2694e-05 | 9.7506e-06 | 9.7506e-06 | 210.8084 | 99.9556 | 4.6253e-08 | 9.7549e-08 | 0.0010935 | 26.0094 | 26.0094 | 0.012374 | 0.012374 | 5.8872e-06 | 5.8872e-06 | 1.3531e-05 | 1.3531e-05 | 124.3079 | 46.416 | 1.0885e-07 | 2.9151e-07 | 2346.4186 | 4.1555e-09 | 2.6114e-08 | 4.1555e-09 | 5.3989e-08 | 5.7666e-09 | 6.2436e-08 | 5.7666e-09 | 1.5818e-07 | 6.6615e-08 | 9.2442e-08 | 1.5906e-07
6 | BRIG | 40075 | 40 | OK | 075 | Kiowa | NONROAD_MAR | 2228.3537 | 0.0010935 | 77.1281 | 81.4361 | 0.034612 | 0.036545 | 1.5533e-05 | 1.64e-05 | 3.7847e-05 | 3.9961e-05 | 210.8084 | 99.9556 | 1.7953e-07 | 3.9978e-07 | 0.0011636 | 0.5493 | 0.033589 | 0.00024651 | 1.5073e-05 | 1.1062e-07 | 6.7644e-09 | 2.8683e-07 | 1.7539e-08 | 124.3079 | 46.416 | 2.3074e-09 | 3.7787e-10 | 2669.7123 | 1.4176e-08 | 8.9085e-08 | 1.4968e-08 | 1.9447e-07 | 1.0744e-10 | 1.1633e-09 | 6.5697e-12 | 1.8021e-10 | 2.7301e-07 | 1.1983e-10 | 2.7313e-07
6 | BRIG | 40075 | 40 | OK | 075 | Kiowa | PT_FIRES_PRESCRIBED | 2228.3537 | 0.0010935 | 62.9736 | 62.9736 | 0.02826 | 0.02826 | 1.2682e-05 | 1.2682e-05 | 3.0901e-05 | 3.0901e-05 | 210.8084 | 99.9556 | 1.4658e-07 | 3.0915e-07 | 0.0011636 | 27.2874 | 27.2874 | 0.012246 | 0.012246 | 5.4953e-06 | 5.4953e-06 | 1.4249e-05 | 1.4249e-05 | 124.3079 | 46.416 | 1.1462e-07 | 3.0698e-07 | 2669.7123 | 1.1575e-08 | 7.2736e-08 | 1.1575e-08 | 1.5038e-07 | 5.3372e-09 | 5.7787e-08 | 5.3372e-09 | 1.464e-07 | 2.1111e-07 | 9.7347e-08 | 3.0846e-07
6 | BRIG | 40075 | 40 | OK | 075 | Kiowa | POINT | 2228.3537 | 0.0010935 | 1.43 | 1.727 | 0.00064173 | 0.000775 | 2.8798e-07 | 3.4779e-07 | 7.017e-07 | 8.4743e-07 | 210.8084 | 99.9556 | 3.3286e-09 | 8.4781e-09 | 0.0011636 | 0.005 | 0.0069 | 2.2438e-06 | 3.0965e-06 | 1.0069e-09 | 1.3896e-09 | 2.6109e-09 | 3.603e-09 | 124.3079 | 46.416 | 2.1003e-11 | 7.7624e-11 | 2669.7123 | 2.6284e-10 | 1.6517e-09 | 3.1742e-10 | 4.124e-09 | 9.7796e-13 | 1.0589e-11 | 1.3496e-12 | 3.702e-11 | 5.7896e-09 | 2.4615e-11 | 5.8142e-09
6 | BRIG | 40075 | 40 | OK | 075 | Kiowa | NONROAD_OTHER | 2228.3537 | 0.0010935 | 384.682 | 150.5207 | 0.17263 | 0.067548 | 7.747e-05 | 3.0313e-05 | 0.00018876 | 7.3861e-05 | 210.8084 | 99.9556 | 8.9543e-07 | 7.3893e-07 | 0.0011636 | 0.82605 | 0.54866 | 0.0003707 | 0.00024622 | 1.6636e-07 | 1.1049e-07 | 4.3134e-07 | 2.865e-07 | 124.3079 | 46.416 | 3.4699e-09 | 6.1724e-09 | 2669.7123 | 7.0706e-08 | 4.4432e-07 | 2.7666e-08 | 3.5944e-07 | 1.6157e-10 | 1.7493e-09 | 1.0731e-10 | 2.9437e-09 | 5.0461e-07 | 1.9573e-09 | 5.0657e-07
6 | BRIG | 40075 | 40 | OK | 075 | Kiowa | NONPOINT | 2228.3537 | 0.0010935 | 97.1789 | 78.2565 | 0.04361 | 0.035119 | 1.9571e-05 | 1.576e-05 | 4.7686e-05 | 3.8401e-05 | 210.8084 | 99.9556 | 2.262e-07 | 3.8418e-07 | 0.0011636 | 7.2475 | 1.1767 | 0.0032524 | 0.00052805 | 1.4596e-06 | 2.3697e-07 | 3.7845e-06 | 6.1444e-07 | 124.3079 | 46.416 | 3.0444e-08 | 1.3238e-08 | 2669.7123 | 1.7862e-08 | 1.1224e-07 | 1.4384e-08 | 1.8687e-07 | 1.4175e-09 | 1.5348e-08 | 2.3015e-10 | 6.3132e-09 | 2.6235e-07 | 4.1978e-09 | 2.6655e-07
6 | BRIG | 40075 | 40 | OK | 075 | Kiowa | ONROAD | 2228.3537 | 0.0010935 | 239.4877 | 45.3009 | 0.10747 | 0.020329 | 4.823e-05 | 9.123e-06 | 0.00011752 | 2.2229e-05 | 210.8084 | 99.9556 | 5.5746e-07 | 2.2239e-07 | 0.0011636 | 1.0923 | 0.44731 | 0.0004902 | 0.00020074 | 2.1998e-07 | 9.0083e-08 | 5.7039e-07 | 2.3357e-07 | 124.3079 | 46.416 | 4.5885e-09 | 5.0322e-09 | 2669.7123 | 4.4019e-08 | 2.7662e-07 | 8.3264e-09 | 1.0818e-07 | 2.1365e-10 | 2.3132e-09 | 8.7491e-11 | 2.3999e-09 | 1.5187e-07 | 1.5958e-09 | 1.5346e-07
6 | BRIG | 40077 | 40 | OK | 077 | Latimer | POINT | 1911.4186 | 0.00048628 | 1425.677 | 1603.9371 | 0.74587 | 0.83913 | 0.00039022 | 0.00043901 | 0.00036271 | 0.00040806 | 210.8084 | 99.9556 | 1.7205e-06 | 4.0824e-06 | 0.00054269 | 14.372 | 12.7871 | 0.007519 | 0.0066899 | 3.9337e-06 | 3.4999e-06 | 4.0805e-06 | 3.6305e-06 | 124.3079 | 46.416 | 3.2826e-08 | 7.8217e-08 | 1888.262 | 1.9208e-07 | 1.2071e-06 | 2.161e-07 | 2.8076e-06 | 2.161e-09 | 2.3397e-08 | 1.9227e-09 | 5.2741e-08 | 2.7878e-06 | 2.4804e-08 | 2.8126e-06
6 | BRIG | 40077 | 40 | OK | 077 | Latimer | PT_FIRES_PRESCRIBED | 1911.4186 | 0.00048628 | 190.9422 | 190.9422 | 0.099896 | 0.099896 | 5.2263e-05 | 5.2263e-05 | 4.8578e-05 | 4.8578e-05 | 210.8084 | 99.9556 | 2.3043e-07 | 4.8599e-07 | 0.00054269 | 110.1329 | 110.1329 | 0.057618 | 0.057618 | 3.0144e-05 | 3.0144e-05 | 3.1269e-05 | 3.1269e-05 | 124.3079 | 46.416 | 2.5155e-07 | 6.7367e-07 | 1888.262 | 2.5726e-08 | 1.6166e-07 | 2.5726e-08 | 3.3423e-07 | 1.656e-08 | 1.7929e-07 | 1.656e-08 | 4.5424e-07 | 3.3188e-07 | 2.1363e-07 | 5.4551e-07
6 | BRIG | 40077 | 40 | OK | 077 | Latimer | NONROAD_MAR | 1911.4186 | 0.00048628 | 26.0661 | 27.522 | 0.013637 | 0.014399 | 7.1345e-06 | 7.533e-06 | 6.6315e-06 | 7.0018e-06 | 210.8084 | 99.9556 | 3.1457e-08 | 7.005e-08 | 0.00054269 | 0.18559 | 0.011234 | 9.7095e-05 | 5.8772e-06 | 5.0797e-08 | 3.0748e-09 | 5.2693e-08 | 3.1895e-09 | 124.3079 | 46.416 | 4.2389e-10 | 6.8715e-11 | 1888.262 | 3.5119e-09 | 2.2069e-08 | 3.7081e-09 | 4.8175e-08 | 2.7905e-11 | 3.0214e-10 | 1.6891e-12 | 4.6334e-11 | 4.7836e-08 | 2.179e-11 | 4.7858e-08
6 | BRIG | 40077 | 40 | OK | 077 | Latimer | ONROAD | 1911.4186 | 0.00048628 | 184.5684 | 37.3959 | 0.096561 | 0.019564 | 5.0518e-05 | 1.0236e-05 | 4.6956e-05 | 9.5139e-06 | 210.8084 | 99.9556 | 2.2274e-07 | 9.5181e-08 | 0.00054269 | 0.94969 | 0.37921 | 0.00049685 | 0.00019839 | 2.5994e-07 | 1.0379e-07 | 2.6964e-07 | 1.0766e-07 | 124.3079 | 46.416 | 2.1691e-09 | 2.3196e-09 | 1888.262 | 2.4867e-08 | 1.5627e-07 | 5.0384e-09 | 6.5459e-08 | 1.428e-10 | 1.5461e-09 | 5.7018e-11 | 1.564e-09 | 6.4998e-08 | 7.3556e-10 | 6.5734e-08
6 | BRIG | 40077 | 40 | OK | 077 | Latimer | NONROAD_OTHER | 1911.4186 | 0.00048628 | 70.6216 | 32.0225 | 0.036947 | 0.016753 | 1.933e-05 | 8.7648e-06 | 1.7967e-05 | 8.1468e-06 | 210.8084 | 99.9556 | 8.5228e-08 | 8.1504e-08 | 0.00054269 | 0.17173 | 0.10879 | 8.9844e-05 | 5.6917e-05 | 4.7004e-08 | 2.9777e-08 | 4.8758e-08 | 3.0888e-08 | 124.3079 | 46.416 | 3.9223e-10 | 6.6546e-10 | 1888.262 | 9.515e-09 | 5.9793e-08 | 4.3145e-09 | 5.6053e-08 | 2.5822e-11 | 2.7957e-10 | 1.6358e-11 | 4.4871e-10 | 5.5659e-08 | 2.1103e-10 | 5.587e-08
6 | BRIG | 40077 | 40 | OK | 077 | Latimer | NONPOINT | 1911.4186 | 0.00048628 | 1506.1096 | 1200.8429 | 0.78795 | 0.62825 | 0.00041224 | 0.00032868 | 0.00038317 | 0.00030551 | 210.8084 | 99.9556 | 1.8176e-06 | 3.0564e-06 | 0.00054269 | 9.1294 | 4.5927 | 0.0047763 | 0.0024028 | 2.4988e-06 | 1.2571e-06 | 2.592e-06 | 1.304e-06 | 124.3079 | 46.416 | 2.0852e-08 | 2.8093e-08 | 1888.262 | 2.0292e-07 | 1.2752e-06 | 1.6179e-07 | 2.102e-06 | 1.3727e-09 | 1.4863e-08 | 6.9056e-10 | 1.8943e-08 | 2.0872e-06 | 8.9086e-09 | 2.0961e-06
6 | BRIG | 40079 | 40 | OK | 079 | Le Flore | NONROAD_MAR | 1863.9719 | 0.0010638 | 667.4812 | 366.4383 | 0.3581 | 0.19659 | 0.00019211 | 0.00010547 | 0.00038093 | 0.00020913 | 210.8084 | 99.9556 | 1.807e-06 | 2.0922e-06 | 0.0020665 | 6.0597 | 0.31959 | 0.003251 | 0.00017145 | 1.7441e-06 | 9.1984e-08 | 6.7181e-06 | 3.5431e-07 | 124.3079 | 46.416 | 5.4044e-08 | 7.6333e-09 | 4164.7475 | 9.1466e-08 | 5.7478e-07 | 5.0213e-08 | 6.5237e-07 | 1.6131e-09 | 1.7465e-08 | 8.5073e-11 | 2.3336e-09 | 1.4287e-06 | 2.4206e-09 | 1.4312e-06
6 | BRIG | 40079 | 40 | OK | 079 | Le Flore | NONPOINT | 1863.9719 | 0.0010638 | 1574.2617 | 1197.0882 | 0.84457 | 0.64222 | 0.0004531 | 0.00034455 | 0.00089843 | 0.00068318 | 210.8084 | 99.9556 | 4.2618e-06 | 6.8348e-06 | 0.0020665 | 35.5668 | 8.3939 | 0.019081 | 0.0045032 | 1.0237e-05 | 2.4159e-06 | 3.9431e-05 | 9.3059e-06 | 124.3079 | 46.416 | 3.172e-07 | 2.0049e-07 | 4164.7475 | 2.1572e-07 | 1.3556e-06 | 1.6404e-07 | 2.1312e-06 | 9.4678e-09 | 1.0251e-07 | 2.2344e-09 | 6.1292e-08 | 4.6674e-06 | 6.3577e-08 | 4.731e-06
6 | BRIG | 40079 | 40 | OK | 079 | Le Flore | ONROAD | 1863.9719 | 0.0010638 | 1169.7215 | 235.3182 | 0.62754 | 0.12625 | 0.00033667 | 6.7729e-05 | 0.00066756 | 0.0001343 | 210.8084 | 99.9556 | 3.1667e-06 | 1.3436e-06 | 0.0020665 | 6.631 | 2.658 | 0.0035575 | 0.001426 | 1.9085e-06 | 7.6502e-07 | 7.3515e-06 | 2.9468e-06 | 124.3079 | 46.416 | 5.9139e-08 | 6.3486e-08 | 4164.7475 | 1.6029e-07 | 1.0073e-06 | 3.2246e-08 | 4.1894e-07 | 1.7652e-09 | 1.9112e-08 | 7.0755e-10 | 1.9409e-08 | 9.175e-07 | 2.0132e-08 | 9.3763e-07
6 | BRIG | 40079 | 40 | OK | 079 | Le Flore | POINT | 1863.9719 | 0.0010638 | 2718.9691 | 2612.9096 | 1.4587 | 1.4018 | 0.00078257 | 0.00075205 | 0.0015517 | 0.0014912 | 210.8084 | 99.9556 | 7.3608e-06 | 1.4919e-05 | 0.0020665 | 3344.53 | 3299.4816 | 1.7943 | 1.7701 | 0.00096262 | 0.00094966 | 0.0037079 | 0.003658 | 124.3079 | 46.416 | 2.9828e-05 | 7.8808e-05 | 4164.7475 | 3.7258e-07 | 2.3413e-06 | 3.5805e-07 | 4.6518e-06 | 8.9031e-07 | 9.6395e-06 | 8.7832e-07 | 2.4093e-05 | 1.0188e-05 | 2.4991e-05 | 3.5179e-05
6 | BRIG | 40079 | 40 | OK | 079 | Le Flore | NONROAD_OTHER | 1863.9719 | 0.0010638 | 237.5542 | 110.5913 | 0.12745 | 0.059331 | 6.8373e-05 | 3.183e-05 | 0.00013557 | 6.3114e-05 | 210.8084 | 99.9556 | 6.4311e-07 | 6.3143e-07 | 0.0020665 | 0.56312 | 0.36638 | 0.00030211 | 0.00019656 | 1.6208e-07 | 1.0545e-07 | 6.243e-07 | 4.0619e-07 | 124.3079 | 46.416 | 5.0222e-09 | 8.7511e-09 | 4164.7475 | 3.2552e-08 | 2.0456e-07 | 1.5154e-08 | 1.9689e-07 | 1.499e-10 | 1.623e-09 | 9.7531e-11 | 2.6753e-09 | 4.3119e-07 | 2.7751e-09 | 4.3397e-07
6 | BRIG | 40079 | 40 | OK | 079 | Le Flore | PT_FIRES_PRESCRIBED | 1863.9719 | 0.0010638 | 341.3569 | 341.3569 | 0.18313 | 0.18313 | 9.8249e-05 | 9.8249e-05 | 0.00019481 | 0.00019481 | 210.8084 | 99.9556 | 9.2412e-07 | 1.949e-06 | 0.0020665 | 169.3185 | 169.3185 | 0.090837 | 0.090837 | 4.8733e-05 | 4.8733e-05 | 0.00018771 | 0.00018771 | 124.3079 | 46.416 | 1.5101e-06 | 4.0442e-06 | 4164.7475 | 4.6777e-08 | 2.9395e-07 | 4.6777e-08 | 6.0772e-07 | 4.5072e-08 | 4.8801e-07 | 4.5072e-08 | 1.2364e-06 | 1.3309e-06 | 1.2825e-06 | 2.6134e-06
6 | BRIG | 40081 | 40 | OK | 081 | Lincoln | ONROAD | 2019.2086 | 0.0010622 | 1893.5912 | 527.6708 | 0.93779 | 0.26133 | 0.00046443 | 0.00012942 | 0.00099614 | 0.00027759 | 210.8084 | 99.9556 | 4.7253e-06 | 2.7771e-06 | 0.0016007 | 6.7321 | 3.1886 | 0.003334 | 0.0015791 | 1.6511e-06 | 7.8204e-07 | 5.3369e-06 | 2.5277e-06 | 124.3079 | 46.416 | 4.2933e-08 | 5.4459e-08 | 2501.0823 | 3.9828e-07 | 2.5028e-06 | 1.1099e-07 | 1.4419e-06 | 2.1338e-09 | 2.3103e-08 | 1.0107e-09 | 2.7723e-08 | 1.8964e-06 | 1.7269e-08 | 1.9137e-06
6 | BRIG | 40081 | 40 | OK | 081 | Lincoln | PT_FIRES_PRESCRIBED | 2019.2086 | 0.0010622 | 281.0546 | 281.0546 | 0.13919 | 0.13919 | 6.8933e-05 | 6.8933e-05 | 0.00014785 | 0.00014785 | 210.8084 | 99.9556 | 7.0135e-07 | 1.4792e-06 | 0.0016007 | 124.5786 | 124.5786 | 0.061697 | 0.061697 | 3.0555e-05 | 3.0555e-05 | 9.8761e-05 | 9.8761e-05 | 124.3079 | 46.416 | 7.9448e-07 | 2.1277e-06 | 2501.0823 | 5.9115e-08 | 3.7148e-07 | 5.9115e-08 | 7.6802e-07 | 3.9487e-08 | 4.2753e-07 | 3.9487e-08 | 1.0832e-06 | 1.0101e-06 | 6.7472e-07 | 1.6848e-06
6 | BRIG | 40081 | 40 | OK | 081 | Lincoln | NONPOINT | 2019.2086 | 0.0010622 | 1070.1824 | 834.7803 | 0.53 | 0.41342 | 0.00026248 | 0.00020474 | 0.00056298 | 0.00043914 | 210.8084 | 99.9556 | 2.6706e-06 | 4.3934e-06 | 0.0016007 | 22.3611 | 6.5427 | 0.011074 | 0.0032402 | 5.4844e-06 | 1.6047e-06 | 1.7727e-05 | 5.1868e-06 | 124.3079 | 46.416 | 1.426e-07 | 1.1174e-07 | 2501.0823 | 2.2509e-07 | 1.4145e-06 | 1.7558e-07 | 2.2812e-06 | 7.0877e-09 | 7.674e-08 | 2.0738e-09 | 5.6886e-08 | 3.0002e-06 | 3.5436e-08 | 3.0356e-06
6 | BRIG | 40081 | 40 | OK | 081 | Lincoln | POINT | 2019.2086 | 0.0010622 | 745.198 | 649.6688 | 0.36905 | 0.32174 | 0.00018277 | 0.00015934 | 0.00039202 | 0.00034176 | 210.8084 | 99.9556 | 1.8596e-06 | 3.4192e-06 | 0.0016007 | 0.768 | 1.004 | 0.00038035 | 0.00049722 | 1.8836e-07 | 2.4625e-07 | 6.0884e-07 | 7.9592e-07 | 124.3079 | 46.416 | 4.8978e-09 | 1.7148e-08 | 2501.0823 | 1.5674e-07 | 9.8496e-07 | 1.3665e-07 | 1.7753e-06 | 2.4343e-10 | 2.6357e-09 | 3.1823e-10 | 8.7293e-09 | 2.3349e-06 | 5.4377e-09 | 2.3403e-06
6 | BRIG | 40081 | 40 | OK | 081 | Lincoln | NONROAD_OTHER | 2019.2086 | 0.0010622 | 172.6876 | 70.9613 | 0.085522 | 0.035143 | 4.2354e-05 | 1.7404e-05 | 9.0844e-05 | 3.733e-05 | 210.8084 | 99.9556 | 4.3093e-07 | 3.7346e-07 | 0.0016007 | 0.40372 | 0.2572 | 0.00019994 | 0.00012738 | 9.9019e-08 | 6.3083e-08 | 3.2005e-07 | 2.039e-07 | 124.3079 | 46.416 | 2.5747e-09 | 4.3928e-09 | 2501.0823 | 3.6322e-08 | 2.2825e-07 | 1.4925e-08 | 1.9391e-07 | 1.2797e-10 | 1.3855e-09 | 8.1524e-11 | 2.2363e-09 | 2.5504e-07 | 1.393e-09 | 2.5643e-07
6 | BRIG | 40081 | 40 | OK | 081 | Lincoln | NONROAD_MAR | 2019.2086 | 0.0010622 | 26.6474 | 28.1273 | 0.013197 | 0.01393 | 6.5357e-06 | 6.8987e-06 | 1.4018e-05 | 1.4797e-05 | 210.8084 | 99.9556 | 6.6497e-08 | 1.4803e-07 | 0.0016007 | 0.21437 | 0.036883 | 0.00010616 | 1.8266e-05 | 5.2577e-08 | 9.0461e-09 | 1.6994e-07 | 2.9239e-08 | 124.3079 | 46.416 | 1.3671e-09 | 6.2994e-10 | 2501.0823 | 5.6048e-09 | 3.5221e-08 | 5.9161e-09 | 7.6862e-08 | 6.7947e-11 | 7.3567e-10 | 1.1691e-11 | 3.2068e-10 | 1.0109e-07 | 1.9976e-10 | 1.0129e-07
6 | BRIG | 40083 | 40 | OK | 083 | Logan | PT_FIRES_PRESCRIBED | 2059.9418 | 0.00059181 | 117.5912 | 117.5912 | 0.057085 | 0.057085 | 2.7712e-05 | 2.7712e-05 | 3.3783e-05 | 3.3783e-05 | 210.8084 | 99.9556 | 1.6026e-07 | 3.3798e-07 | 0.0009321 | 52.224 | 52.224 | 0.025352 | 0.025352 | 1.2307e-05 | 1.2307e-05 | 2.3631e-05 | 2.3631e-05 | 124.3079 | 46.416 | 1.901e-07 | 5.0911e-07 | 1939.6608 | 1.7417e-08 | 1.0945e-07 | 1.7417e-08 | 2.2628e-07 | 1.2183e-08 | 1.3191e-07 | 1.2183e-08 | 3.3419e-07 | 2.308e-07 | 1.6144e-07 | 3.9225e-07
6 | BRIG | 40083 | 40 | OK | 083 | Logan | NONROAD_OTHER | 2059.9418 | 0.00059181 | 202.3024 | 81.6155 | 0.098208 | 0.03962 | 4.7675e-05 | 1.9234e-05 | 5.812e-05 | 2.3448e-05 | 210.8084 | 99.9556 | 2.757e-07 | 2.3458e-07 | 0.0009321 | 0.49197 | 0.30748 | 0.00023883 | 0.00014926 | 1.1594e-07 | 7.246e-08 | 2.2261e-07 | 1.3913e-07 | 124.3079 | 46.416 | 1.7908e-09 | 2.9974e-09 | 1939.6608 | 2.9964e-08 | 1.883e-07 | 1.2089e-08 | 1.5705e-07 | 1.1477e-10 | 1.2426e-09 | 7.1728e-11 | 1.9676e-09 | 1.6019e-07 | 9.5052e-10 | 1.6114e-07
6 | BRIG | 40083 | 40 | OK | 083 | Logan | POINT | 2059.9418 | 0.00059181 | 1333.02 | 1183.3162 | 0.64712 | 0.57444 | 0.00031414 | 0.00027886 | 0.00038297 | 0.00033996 | 210.8084 | 99.9556 | 1.8167e-06 | 3.4011e-06 | 0.0009321 | 1.037 | 0.95119 | 0.00050341 | 0.00046176 | 2.4438e-07 | 2.2416e-07 | 4.6923e-07 | 4.304e-07 | 124.3079 | 46.416 | 3.7747e-09 | 9.2727e-09 | 1939.6608 | 1.9744e-07 | 1.2407e-06 | 1.7527e-07 | 2.2771e-06 | 2.4191e-10 | 2.6192e-09 | 2.219e-10 | 6.0867e-09 | 2.3226e-06 | 2.9405e-09 | 2.3255e-06
6 | BRIG | 40083 | 40 | OK | 083 | Logan | NONPOINT | 2059.9418 | 0.00059181 | 941.0405 | 707.0933 | 0.45683 | 0.34326 | 0.00022177 | 0.00016664 | 0.00027036 | 0.00020314 | 210.8084 | 99.9556 | 1.2825e-06 | 2.0323e-06 | 0.0009321 | 13.6512 | 3.7205 | 0.006627 | 0.0018061 | 3.2171e-06 | 8.7677e-07 | 6.177e-06 | 1.6835e-06 | 124.3079 | 46.416 | 4.9691e-08 | 3.6269e-08 | 1939.6608 | 1.3938e-07 | 8.7589e-07 | 1.0473e-07 | 1.3607e-06 | 3.1846e-09 | 3.448e-08 | 8.6792e-10 | 2.3807e-08 | 1.3879e-06 | 1.1501e-08 | 1.3994e-06
6 | BRIG | 40083 | 40 | OK | 083 | Logan | ONROAD | 2059.9418 | 0.00059181 | 1322.6963 | 348.5403 | 0.6421 | 0.1692 | 0.00031171 | 8.2138e-05 | 0.00038 | 0.00010013 | 210.8084 | 99.9556 | 1.8026e-06 | 1.0018e-06 | 0.0009321 | 5.7993 | 2.7102 | 0.0028153 | 0.0013157 | 1.3667e-06 | 6.3869e-07 | 2.6241e-06 | 1.2263e-06 | 124.3079 | 46.416 | 2.111e-08 | 2.642e-08 | 1939.6608 | 1.9591e-07 | 1.2311e-06 | 5.1624e-08 | 6.707e-07 | 1.3529e-09 | 1.4648e-08 | 6.3224e-10 | 1.7343e-08 | 6.8411e-07 | 8.3782e-09 | 6.9248e-07
6 | BRIG | 40083 | 40 | OK | 083 | Logan | NONROAD_MAR | 2059.9418 | 0.00059181 | 375.6489 | 201.222 | 0.18236 | 0.097683 | 8.8526e-05 | 4.742e-05 | 0.00010792 | 5.781e-05 | 210.8084 | 99.9556 | 5.1194e-07 | 5.7836e-07 | 0.0009321 | 4.019 | 0.2547 | 0.001951 | 0.00012364 | 9.4714e-07 | 6.0023e-08 | 1.8186e-06 | 1.1525e-07 | 124.3079 | 46.416 | 1.463e-08 | 2.4829e-09 | 1939.6608 | 5.5639e-08 | 3.4964e-07 | 2.9804e-08 | 3.8721e-07 | 9.3757e-10 | 1.0151e-08 | 5.9416e-11 | 1.6298e-09 | 3.9495e-07 | 7.8736e-10 | 3.9574e-07
6 | BRIG | 40085 | 40 | OK | 085 | Love | PT_FIRES_PRESCRIBED | 2120.0285 | 0.00015593 | 92.8692 | 92.8692 | 0.043806 | 0.043806 | 2.0663e-05 | 2.0663e-05 | 6.8307e-06 | 6.8307e-06 | 210.8084 | 99.9556 | 3.2402e-08 | 6.8337e-08 | 0.00044489 | 39.5378 | 39.5378 | 0.01865 | 0.01865 | 8.7969e-06 | 8.7969e-06 | 8.297e-06 | 8.297e-06 | 124.3079 | 46.416 | 6.6746e-08 | 1.7875e-07 | 1382.7056 | 4.9401e-09 | 3.1044e-08 | 4.9401e-09 | 6.4181e-08 | 6.0006e-09 | 6.4969e-08 | 6.0006e-09 | 1.646e-07 | 4.6667e-08 | 5.6685e-08 | 1.0335e-07
6 | BRIG | 40085 | 40 | OK | 085 | Love | POINT | 2120.0285 | 0.00015593 | 69.4 | 173.5 | 0.032735 | 0.081839 | 1.5441e-05 | 3.8603e-05 | 5.1045e-06 | 1.2761e-05 | 210.8084 | 99.9556 | 2.4214e-08 | 1.2767e-07 | 0.00044489 | 0.03 | 0.075 | 1.4151e-05 | 3.5377e-05 | 6.6748e-09 | 1.6687e-08 | 6.2955e-09 | 1.5739e-08 | 124.3079 | 46.416 | 5.0645e-11 | 3.3908e-10 | 1382.7056 | 3.6916e-09 | 2.3199e-08 | 9.2291e-09 | 1.199e-07 | 4.5531e-12 | 4.9297e-11 | 1.1383e-11 | 3.1223e-10 | 8.7183e-08 | 1.0753e-10 | 8.7291e-08
6 | BRIG | 40085 | 40 | OK | 085 | Love | NONROAD_MAR | 2120.0285 | 0.00015593 | 293.024 | 156.7767 | 0.13822 | 0.07395 | 6.5196e-05 | 3.4882e-05 | 2.1552e-05 | 1.1531e-05 | 210.8084 | 99.9556 | 1.0224e-07 | 1.1536e-07 | 0.00044489 | 3.0591 | 0.11866 | 0.0014429 | 5.5971e-05 | 6.8062e-07 | 2.6401e-08 | 6.4195e-07 | 2.4901e-08 | 124.3079 | 46.416 | 5.1642e-09 | 5.3647e-10 | 1382.7056 | 1.5587e-08 | 9.795e-08 | 8.3395e-09 | 1.0835e-07 | 4.6427e-10 | 5.0268e-09 | 1.8009e-11 | 4.9399e-10 | 7.878e-08 | 1.7012e-10 | 7.895e-08
6 | BRIG | 40085 | 40 | OK | 085 | Love | NONROAD_OTHER | 2120.0285 | 0.00015593 | 102.6491 | 54.2153 | 0.048419 | 0.025573 | 2.2839e-05 | 1.2063e-05 | 7.55e-06 | 3.9876e-06 | 210.8084 | 99.9556 | 3.5814e-08 | 3.9894e-08 | 0.00044489 | 0.26235 | 0.17155 | 0.00012375 | 8.0916e-05 | 5.8372e-08 | 3.8168e-08 | 5.5055e-08 | 3.5999e-08 | 124.3079 | 46.416 | 4.4289e-10 | 7.7557e-10 | 1382.7056 | 5.4603e-09 | 3.4313e-08 | 2.8839e-09 | 3.7468e-08 | 3.9817e-11 | 4.311e-10 | 2.6035e-11 | 7.1416e-10 | 2.7243e-08 | 2.4594e-10 | 2.7489e-08
6 | BRIG | 40085 | 40 | OK | 085 | Love | NONPOINT | 2120.0285 | 0.00015593 | 176.5428 | 149.995 | 0.083274 | 0.070751 | 3.928e-05 | 3.3373e-05 | 1.2985e-05 | 1.1032e-05 | 210.8084 | 99.9556 | 6.1596e-08 | 1.1037e-07 | 0.00044489 | 6.1033 | 2.0444 | 0.0028789 | 0.00096434 | 1.3579e-06 | 4.5487e-07 | 1.2808e-06 | 4.2903e-07 | 124.3079 | 46.416 | 1.0303e-08 | 9.243e-09 | 1382.7056 | 9.391e-09 | 5.9014e-08 | 7.9788e-09 | 1.0366e-07 | 9.2629e-10 | 1.0029e-08 | 3.1028e-10 | 8.5112e-09 | 7.5372e-08 | 2.9311e-09 | 7.8303e-08
6 | BRIG | 40085 | 40 | OK | 085 | Love | ONROAD | 2120.0285 | 0.00015593 | 1332.1496 | 433.2271 | 0.62836 | 0.20435 | 0.00029639 | 9.639e-05 | 9.7981e-05 | 3.1864e-05 | 210.8084 | 99.9556 | 4.6479e-07 | 3.1879e-07 | 0.00044489 | 3.7121 | 2.0066 | 0.001751 | 0.00094651 | 8.2592e-07 | 4.4646e-07 | 7.7899e-07 | 4.2109e-07 | 124.3079 | 46.416 | 6.2666e-09 | 9.0722e-09 | 1382.7056 | 7.0862e-08 | 4.453e-07 | 2.3045e-08 | 2.994e-07 | 5.6338e-10 | 6.0998e-09 | 3.0454e-10 | 8.3538e-09 | 2.177e-07 | 2.8769e-09 | 2.2057e-07
6 | BRIG | 40087 | 40 | OK | 087 | McClain | NONPOINT | 2093.1953 | 0.00022508 | 1104.6653 | 823.2067 | 0.52774 | 0.39328 | 0.00025212 | 0.00018788 | 0.00011878 | 8.8517e-05 | 210.8084 | 99.9556 | 5.6346e-07 | 8.8557e-07 | 0.00070036 | 10.3267 | 3.5041 | 0.0049335 | 0.001674 | 2.3569e-06 | 7.9975e-07 | 3.4552e-06 | 1.1724e-06 | 124.3079 | 46.416 | 2.7795e-08 | 2.5259e-08 | 1502.8391 | 7.9038e-08 | 4.9668e-07 | 5.89e-08 | 7.6523e-07 | 2.2991e-09 | 2.4893e-08 | 7.8014e-10 | 2.14e-08 | 6.0475e-07 | 8.0099e-09 | 6.1276e-07
6 | BRIG | 40087 | 40 | OK | 087 | McClain | ONROAD | 2093.1953 | 0.00022508 | 2221.2234 | 638.0547 | 1.0612 | 0.30482 | 0.00050696 | 0.00014563 | 0.00023884 | 6.8609e-05 | 210.8084 | 99.9556 | 1.133e-06 | 6.8639e-07 | 0.00070036 | 7.9517 | 3.9668 | 0.0037988 | 0.0018951 | 1.8149e-06 | 9.0537e-07 | 2.6606e-06 | 1.3273e-06 | 124.3079 | 46.416 | 2.1403e-08 | 2.8595e-08 | 1502.8391 | 1.5893e-07 | 9.9871e-07 | 4.5653e-08 | 5.9312e-07 | 1.7703e-09 | 1.9168e-08 | 8.8317e-10 | 2.4226e-08 | 4.6873e-07 | 9.0678e-09 | 4.778e-07
6 | BRIG | 40087 | 40 | OK | 087 | McClain | NONROAD_MAR | 2093.1953 | 0.00022508 | 207.6706 | 111.3929 | 0.099212 | 0.053217 | 4.7398e-05 | 2.5424e-05 | 2.233e-05 | 1.1978e-05 | 210.8084 | 99.9556 | 1.0593e-07 | 1.1983e-07 | 0.00070036 | 2.2842 | 0.20626 | 0.0010913 | 9.8539e-05 | 5.2134e-07 | 4.7076e-08 | 7.6428e-07 | 6.9012e-08 | 124.3079 | 46.416 | 6.1483e-09 | 1.4868e-09 | 1502.8391 | 1.4859e-08 | 9.3373e-08 | 7.9701e-09 | 1.0355e-07 | 5.0856e-10 | 5.5062e-09 | 4.5921e-11 | 1.2597e-09 | 8.1832e-08 | 4.7149e-10 | 8.2303e-08
6 | BRIG | 40087 | 40 | OK | 087 | McClain | NONROAD_OTHER | 2093.1953 | 0.00022508 | 168.3384 | 72.6856 | 0.080422 | 0.034725 | 3.8421e-05 | 1.6589e-05 | 1.8101e-05 | 7.8157e-06 | 210.8084 | 99.9556 | 8.5865e-08 | 7.8192e-08 | 0.00070036 | 0.39873 | 0.25996 | 0.00019049 | 0.00012419 | 9.1004e-08 | 5.9332e-08 | 1.3341e-07 | 8.6981e-08 | 124.3079 | 46.416 | 1.0732e-09 | 1.8739e-09 | 1502.8391 | 1.2045e-08 | 7.5689e-08 | 5.2006e-09 | 6.7566e-08 | 8.8772e-11 | 9.6115e-10 | 5.7878e-11 | 1.5876e-09 | 5.3396e-08 | 5.9425e-10 | 5.3991e-08
6 | BRIG | 40087 | 40 | OK | 087 | McClain | POINT | 2093.1953 | 0.00022508 | 492.471 | 307.6249 | 0.23527 | 0.14696 | 0.0001124 | 7.021e-05 | 5.2954e-05 | 3.3078e-05 | 210.8084 | 99.9556 | 2.512e-07 | 3.3093e-07 | 0.00070036 | 6.839 | 3.9492 | 0.0032673 | 0.0018867 | 1.5609e-06 | 9.0134e-07 | 2.2883e-06 | 1.3214e-06 | 124.3079 | 46.416 | 1.8408e-08 | 2.8468e-08 | 1502.8391 | 3.5236e-08 | 2.2143e-07 | 2.201e-08 | 2.8596e-07 | 1.5226e-09 | 1.6486e-08 | 8.7924e-10 | 2.4118e-08 | 2.2599e-07 | 9.0274e-09 | 2.3502e-07
6 | BRIG | 40087 | 40 | OK | 087 | McClain | PT_FIRES_PRESCRIBED | 2093.1953 | 0.00022508 | 237.7699 | 237.7699 | 0.11359 | 0.11359 | 5.4267e-05 | 5.4267e-05 | 2.5567e-05 | 2.5567e-05 | 210.8084 | 99.9556 | 1.2128e-07 | 2.5578e-07 | 0.00070036 | 100.7066 | 100.7066 | 0.048111 | 0.048111 | 2.2985e-05 | 2.2985e-05 | 3.3695e-05 | 3.3695e-05 | 124.3079 | 46.416 | 2.7106e-07 | 7.2594e-07 | 1502.8391 | 1.7012e-08 | 1.0691e-07 | 1.7012e-08 | 2.2102e-07 | 2.2421e-08 | 2.4276e-07 | 2.2421e-08 | 6.1502e-07 | 1.7467e-07 | 2.302e-07 | 4.0487e-07
6 | BRIG | 40089 | 40 | OK | 089 | McCurtain | PT_FIRES_PRESCRIBED | 1903.5525 | 0.0010056 | 403.3294 | 403.3294 | 0.21188 | 0.21188 | 0.00011131 | 0.00011131 | 0.00021306 | 0.00021306 | 210.8084 | 99.9556 | 1.0107e-06 | 2.1316e-06 | 0.0021842 | 200.0193 | 200.0193 | 0.10508 | 0.10508 | 5.52e-05 | 5.52e-05 | 0.00022951 | 0.00022951 | 124.3079 | 46.416 | 1.8463e-06 | 4.9447e-06 | 4915.0003 | 4.3349e-08 | 2.7241e-07 | 4.3349e-08 | 5.6319e-07 | 4.6697e-08 | 5.0559e-07 | 4.6697e-08 | 1.2809e-06 | 1.4556e-06 | 1.568e-06 | 3.0236e-06
6 | BRIG | 40089 | 40 | OK | 089 | McCurtain | NONROAD_OTHER | 1903.5525 | 0.0010056 | 394.9143 | 178.0383 | 0.20746 | 0.09353 | 0.00010899 | 4.9134e-05 | 0.00020862 | 9.405e-05 | 210.8084 | 99.9556 | 9.896e-07 | 9.4091e-07 | 0.0021842 | 1.0388 | 0.64427 | 0.00054571 | 0.00033845 | 2.8668e-07 | 1.778e-07 | 1.192e-06 | 7.3927e-07 | 124.3079 | 46.416 | 9.5888e-09 | 1.5927e-08 | 4915.0003 | 4.2445e-08 | 2.6672e-07 | 1.9135e-08 | 2.486e-07 | 2.4252e-10 | 2.6258e-09 | 1.5041e-10 | 4.1258e-09 | 6.4254e-07 | 5.0506e-09 | 6.4759e-07
6 | BRIG | 40089 | 40 | OK | 089 | McCurtain | ONROAD | 1903.5525 | 0.0010056 | 972.5013 | 189.4303 | 0.51089 | 0.099514 | 0.00026839 | 5.2278e-05 | 0.00051373 | 0.00010007 | 210.8084 | 99.9556 | 2.4369e-06 | 1.0011e-06 | 0.0021842 | 5.0119 | 2.087 | 0.0026329 | 0.0010963 | 1.3831e-06 | 5.7595e-07 | 5.7509e-06 | 2.3947e-06 | 124.3079 | 46.416 | 4.6263e-08 | 5.1592e-08 | 4915.0003 | 1.0452e-07 | 6.5683e-07 | 2.036e-08 | 2.6451e-07 | 1.1701e-09 | 1.2669e-08 | 4.8722e-10 | 1.3365e-08 | 6.8365e-07 | 1.636e-08 | 7.0001e-07
6 | BRIG | 40089 | 40 | OK | 089 | McCurtain | NONPOINT | 1903.5525 | 0.0010056 | 264.4572 | 269.0825 | 0.13893 | 0.14136 | 7.2984e-05 | 7.426e-05 | 0.0001397 | 0.00014214 | 210.8084 | 99.9556 | 6.6269e-07 | 1.4221e-06 | 0.0021842 | 64.9955 | 10.1084 | 0.034144 | 0.0053103 | 1.7937e-05 | 2.7897e-06 | 7.4579e-05 | 1.1599e-05 | 124.3079 | 46.416 | 5.9996e-07 | 2.4989e-07 | 4915.0003 | 2.8423e-08 | 1.7861e-07 | 2.892e-08 | 3.7573e-07 | 1.5174e-08 | 1.6429e-07 | 2.3599e-09 | 6.4734e-08 | 9.7112e-07 | 7.9243e-08 | 1.0504e-06
6 | BRIG | 40089 | 40 | OK | 089 | McCurtain | POINT | 1903.5525 | 0.0010056 | 3089.2371 | 3758.4156 | 1.6229 | 1.9744 | 0.00085255 | 0.0010372 | 0.0016319 | 0.0019854 | 210.8084 | 99.9556 | 7.7412e-06 | 1.9863e-05 | 0.0021842 | 63.151 | 69.4101 | 0.033175 | 0.036463 | 1.7428e-05 | 1.9155e-05 | 7.2463e-05 | 7.9645e-05 | 124.3079 | 46.416 | 5.8293e-07 | 1.7159e-06 | 4915.0003 | 3.3203e-07 | 2.0865e-06 | 4.0395e-07 | 5.2481e-06 | 1.4743e-08 | 1.5963e-07 | 1.6204e-08 | 4.445e-07 | 1.3564e-05 | 5.4413e-07 | 1.4108e-05
6 | BRIG | 40089 | 40 | OK | 089 | McCurtain | NONROAD_MAR | 1903.5525 | 0.0010056 | 93.1434 | 98.3471 | 0.048931 | 0.051665 | 2.5705e-05 | 2.7141e-05 | 4.9203e-05 | 5.1952e-05 | 210.8084 | 99.9556 | 2.334e-07 | 5.1975e-07 | 0.0021842 | 0.66086 | 0.037868 | 0.00034717 | 1.9893e-05 | 1.8238e-07 | 1.0451e-08 | 7.583e-07 | 4.3452e-08 | 124.3079 | 46.416 | 6.1002e-09 | 9.3614e-10 | 4915.0003 | 1.0011e-08 | 6.2909e-08 | 1.057e-08 | 1.3733e-07 | 1.5428e-10 | 1.6705e-09 | 8.8406e-12 | 2.425e-10 | 3.5493e-07 | 2.9686e-10 | 3.5523e-07
6 | BRIG | 40091 | 40 | OK | 091 | McIntosh | NONROAD_OTHER | 1927.3426 | 0.00070803 | 263.9116 | 189.9042 | 0.13693 | 0.098532 | 7.1046e-05 | 5.1123e-05 | 9.6951e-05 | 6.9764e-05 | 210.8084 | 99.9556 | 4.599e-07 | 6.9795e-07 | 0.0016905 | 0.7223 | 0.49378 | 0.00037477 | 0.0002562 | 1.9445e-07 | 1.3293e-07 | 6.3355e-07 | 4.3311e-07 | 124.3079 | 46.416 | 5.0966e-09 | 9.331e-09 | 1845.3097 | 5.2539e-08 | 3.3016e-07 | 3.7806e-08 | 4.9117e-07 | 3.4333e-10 | 3.7173e-09 | 2.3471e-10 | 6.4381e-09 | 4.7662e-07 | 2.959e-09 | 4.7958e-07
6 | BRIG | 40091 | 40 | OK | 091 | McIntosh | ONROAD | 1927.3426 | 0.00070803 | 1951.4116 | 556.7675 | 1.0125 | 0.28888 | 0.00052533 | 0.00014988 | 0.00071688 | 0.00020454 | 210.8084 | 99.9556 | 3.4006e-06 | 2.0463e-06 | 0.0016905 | 5.2085 | 3.0671 | 0.0027024 | 0.0015914 | 1.4021e-06 | 8.2568e-07 | 4.5685e-06 | 2.6902e-06 | 124.3079 | 46.416 | 3.6751e-08 | 5.7959e-08 | 1845.3097 | 3.8849e-07 | 2.4413e-06 | 1.1084e-07 | 1.44e-06 | 2.4757e-09 | 2.6805e-08 | 1.4579e-09 | 3.999e-08 | 1.3974e-06 | 1.8379e-08 | 1.4158e-06
6 | BRIG | 40091 | 40 | OK | 091 | McIntosh | NONPOINT | 1927.3426 | 0.00070803 | 601.0526 | 485.6301 | 0.31186 | 0.25197 | 0.00016181 | 0.00013073 | 0.0002208 | 0.0001784 | 210.8084 | 99.9556 | 1.0474e-06 | 1.7848e-06 | 0.0016905 | 6.1533 | 3.0417 | 0.0031926 | 0.0015782 | 1.6565e-06 | 8.1884e-07 | 5.3971e-06 | 2.6679e-06 | 124.3079 | 46.416 | 4.3418e-08 | 5.7479e-08 | 1845.3097 | 1.1966e-07 | 7.5193e-07 | 9.6679e-08 | 1.256e-06 | 2.9248e-09 | 3.1667e-08 | 1.4458e-09 | 3.9659e-08 | 1.2188e-06 | 1.8227e-08 | 1.2371e-06
6 | BRIG | 40091 | 40 | OK | 091 | McIntosh | POINT | 1927.3426 | 0.00070803 | 253.558 | 244.9846 | 0.13156 | 0.12711 | 6.8259e-05 | 6.5951e-05 | 9.3148e-05 | 8.9998e-05 | 210.8084 | 99.9556 | 4.4186e-07 | 9.0038e-07 | 0.0016905 | 0.115 | 0.2875 | 5.9668e-05 | 0.00014917 | 3.0959e-08 | 7.7396e-08 | 1.0087e-07 | 2.5217e-07 | 124.3079 | 46.416 | 8.1144e-10 | 5.4329e-09 | 1845.3097 | 5.0478e-08 | 3.1721e-07 | 4.8771e-08 | 6.3364e-07 | 5.4662e-11 | 5.9184e-10 | 1.3666e-10 | 3.7485e-09 | 6.1486e-07 | 1.7228e-09 | 6.1658e-07
6 | BRIG | 40091 | 40 | OK | 091 | McIntosh | NONROAD_MAR | 1927.3426 | 0.00070803 | 284.2558 | 152.0832 | 0.14749 | 0.078908 | 7.6523e-05 | 4.0941e-05 | 0.00010443 | 5.587e-05 | 210.8084 | 99.9556 | 4.9536e-07 | 5.5895e-07 | 0.0016905 | 2.9725 | 0.11455 | 0.0015423 | 5.9435e-05 | 8.002e-07 | 3.0838e-08 | 2.6072e-06 | 1.0048e-07 | 124.3079 | 46.416 | 2.0974e-08 | 2.1647e-09 | 1845.3097 | 5.6589e-08 | 3.5561e-07 | 3.0277e-08 | 3.9335e-07 | 1.4129e-09 | 1.5298e-08 | 5.4449e-11 | 1.4936e-09 | 3.817e-07 | 6.8644e-10 | 3.8238e-07
6 | BRIG | 40091 | 40 | OK | 091 | McIntosh | PT_FIRES_PRESCRIBED | 1927.3426 | 0.00070803 | 120.3447 | 120.3447 | 0.062441 | 0.062441 | 3.2397e-05 | 3.2397e-05 | 4.421e-05 | 4.421e-05 | 210.8084 | 99.9556 | 2.0972e-07 | 4.423e-07 | 0.0016905 | 63.6314 | 63.6314 | 0.033015 | 0.033015 | 1.713e-05 | 1.713e-05 | 5.5812e-05 | 5.5812e-05 | 124.3079 | 46.416 | 4.4898e-07 | 1.2024e-06 | 1845.3097 | 2.3958e-08 | 1.5055e-07 | 2.3958e-08 | 3.1126e-07 | 3.0245e-08 | 3.2747e-07 | 3.0245e-08 | 8.2965e-07 | 3.0204e-07 | 3.8131e-07 | 6.8335e-07
6 | BRIG | 40093 | 40 | OK | 093 | Major | NONPOINT | 2140.9125 | 0.00036586 | 2604.0683 | 1931.6607 | 1.2163 | 0.90226 | 0.00056814 | 0.00042144 | 0.00044501 | 0.0003301 | 210.8084 | 99.9556 | 2.111e-06 | 3.3025e-06 | 0.00065745 | 7.6015 | 3.5919 | 0.0035506 | 0.0016777 | 1.6585e-06 | 7.8366e-07 | 2.3343e-06 | 1.103e-06 | 124.3079 | 46.416 | 1.8779e-08 | 2.3764e-08 | 2481.0137 | 1.7937e-07 | 1.1271e-06 | 1.3305e-07 | 1.7286e-06 | 9.4088e-10 | 1.0187e-08 | 4.4459e-10 | 1.2195e-08 | 2.2552e-06 | 7.5358e-09 | 2.2628e-06
6 | BRIG | 40093 | 40 | OK | 093 | Major | ONROAD | 2140.9125 | 0.00036586 | 349.002 | 66.4928 | 0.16302 | 0.031058 | 7.6143e-05 | 1.4507e-05 | 5.9641e-05 | 1.1363e-05 | 210.8084 | 99.9556 | 2.8292e-07 | 1.1368e-07 | 0.00065745 | 1.4703 | 0.66736 | 0.00068677 | 0.00031172 | 3.2078e-07 | 1.456e-07 | 4.5151e-07 | 2.0494e-07 | 124.3079 | 46.416 | 3.6322e-09 | 4.4152e-09 | 2481.0137 | 2.4039e-08 | 1.5106e-07 | 4.58e-09 | 5.9503e-08 | 1.8199e-10 | 1.9704e-09 | 8.2602e-11 | 2.2658e-09 | 7.7631e-08 | 1.4001e-09 | 7.9031e-08
6 | BRIG | 40093 | 40 | OK | 093 | Major | POINT | 2140.9125 | 0.00036586 | 1710.203 | 1351.0921 | 0.79882 | 0.63108 | 0.00037312 | 0.00029477 | 0.00029226 | 0.00023089 | 210.8084 | 99.9556 | 1.3864e-06 | 2.3099e-06 | 0.00065745 | 1.052 | 1.4426 | 0.00049138 | 0.00067385 | 2.2952e-07 | 3.1475e-07 | 3.2306e-07 | 4.4302e-07 | 124.3079 | 46.416 | 2.5988e-09 | 9.5445e-09 | 2481.0137 | 1.178e-07 | 7.4025e-07 | 9.3062e-08 | 1.2091e-06 | 1.3021e-10 | 1.4098e-09 | 1.7856e-10 | 4.8981e-09 | 1.5774e-06 | 3.0267e-09 | 1.5804e-06
6 | BRIG | 40093 | 40 | OK | 093 | Major | NONROAD_OTHER | 2140.9125 | 0.00036586 | 225.8103 | 80.8422 | 0.10547 | 0.037761 | 4.9266e-05 | 1.7638e-05 | 3.8589e-05 | 1.3815e-05 | 210.8084 | 99.9556 | 1.8305e-07 | 1.3821e-07 | 0.00065745 | 0.49635 | 0.31211 | 0.00023184 | 0.00014578 | 1.0829e-07 | 6.8095e-08 | 1.5242e-07 | 9.5846e-08 | 124.3079 | 46.416 | 1.2262e-09 | 2.0649e-09 | 2481.0137 | 1.5554e-08 | 9.774e-08 | 5.5684e-09 | 7.2344e-08 | 6.1436e-11 | 6.6518e-10 | 3.8632e-11 | 1.0597e-09 | 9.4384e-08 | 6.5481e-10 | 9.5039e-08
6 | BRIG | 40093 | 40 | OK | 093 | Major | NONROAD_MAR | 2140.9125 | 0.00036586 | 64.3308 | 39.4023 | 0.030048 | 0.018404 | 1.4035e-05 | 8.5965e-06 | 1.0994e-05 | 6.7335e-06 | 210.8084 | 99.9556 | 5.2149e-08 | 6.7365e-08 | 0.00065745 | 0.67456 | 0.063259 | 0.00031508 | 2.9548e-05 | 1.4717e-07 | 1.3801e-08 | 2.0715e-07 | 1.9426e-08 | 124.3079 | 46.416 | 1.6664e-09 | 4.1852e-10 | 2481.0137 | 4.4311e-09 | 2.7845e-08 | 2.714e-09 | 3.526e-08 | 8.3494e-11 | 9.04e-10 | 7.8298e-12 | 2.1478e-10 | 4.6003e-08 | 1.3272e-10 | 4.6135e-08
6 | BRIG | 40093 | 40 | OK | 093 | Major | PT_FIRES_PRESCRIBED | 2140.9125 | 0.00036586 | 57.0165 | 57.0165 | 0.026632 | 0.026632 | 1.244e-05 | 1.244e-05 | 9.7436e-06 | 9.7436e-06 | 210.8084 | 99.9556 | 4.622e-08 | 9.7479e-08 | 0.00065745 | 27.419 | 27.419 | 0.012807 | 0.012807 | 5.9821e-06 | 5.9821e-06 | 8.42e-06 | 8.42e-06 | 124.3079 | 46.416 | 6.7735e-08 | 1.814e-07 | 2481.0137 | 3.9273e-09 | 2.4679e-08 | 3.9273e-09 | 5.1023e-08 | 3.3938e-09 | 3.6745e-08 | 3.3938e-09 | 9.3093e-08 | 6.6567e-08 | 5.7525e-08 | 1.2409e-07
6 | BRIG | 40095 | 40 | OK | 095 | Marshall | NONROAD_OTHER | 2076.5049 | 0.0001912 | 151.6818 | 111.3713 | 0.073047 | 0.053634 | 3.5178e-05 | 2.5829e-05 | 1.3967e-05 | 1.0255e-05 | 210.8084 | 99.9556 | 6.6253e-08 | 1.0259e-07 | 0.00081257 | 0.42506 | 0.28544 | 0.0002047 | 0.00013746 | 9.858e-08 | 6.6198e-08 | 1.6634e-07 | 1.117e-07 | 124.3079 | 46.416 | 1.3381e-09 | 2.4064e-09 | 1105.6949 | 1.2632e-08 | 7.9377e-08 | 9.2746e-09 | 1.205e-07 | 1.5044e-10 | 1.6288e-09 | 1.0102e-10 | 2.771e-09 | 7.0061e-08 | 7.631e-10 | 7.0824e-08
6 | BRIG | 40095 | 40 | OK | 095 | Marshall | ONROAD | 2076.5049 | 0.0001912 | 369.2791 | 71.8874 | 0.17784 | 0.034619 | 8.5642e-05 | 1.6672e-05 | 3.4003e-05 | 6.6193e-06 | 210.8084 | 99.9556 | 1.613e-07 | 6.6222e-08 | 0.00081257 | 1.8806 | 0.76089 | 0.00090567 | 0.00036643 | 4.3615e-07 | 1.7646e-07 | 7.3592e-07 | 2.9775e-07 | 124.3079 | 46.416 | 5.9202e-09 | 6.4148e-09 | 1105.6949 | 3.0752e-08 | 1.9325e-07 | 5.9865e-09 | 7.7777e-08 | 6.6557e-10 | 7.2063e-09 | 2.6929e-10 | 7.3867e-09 | 4.5222e-08 | 2.0342e-09 | 4.7257e-08
6 | BRIG | 40095 | 40 | OK | 095 | Marshall | PT_FIRES_PRESCRIBED | 2076.5049 | 0.0001912 | 80.0927 | 80.0927 | 0.038571 | 0.038571 | 1.8575e-05 | 1.8575e-05 | 7.3748e-06 | 7.3748e-06 | 210.8084 | 99.9556 | 3.4984e-08 | 7.3781e-08 | 0.00081257 | 36.0126 | 36.0126 | 0.017343 | 0.017343 | 8.352e-06 | 8.352e-06 | 1.4092e-05 | 1.4092e-05 | 124.3079 | 46.416 | 1.1337e-07 | 3.0361e-07 | 1105.6949 | 6.6698e-09 | 4.1914e-08 | 6.6698e-09 | 8.6654e-08 | 1.2745e-08 | 1.38e-07 | 1.2745e-08 | 3.4961e-07 | 5.0384e-08 | 9.6278e-08 | 1.4666e-07
6 | BRIG | 40095 | 40 | OK | 095 | Marshall | POINT | 2076.5049 | 0.0001912 | 625.409 | 1206.8279 | 0.30118 | 0.58118 | 0.00014504 | 0.00027988 | 5.7587e-05 | 0.00011112 | 210.8084 | 99.9556 | 2.7317e-07 | 1.1117e-06 | 0.00081257 | 173.868 | 151.7003 | 0.083731 | 0.073056 | 4.0323e-05 | 3.5182e-05 | 6.8038e-05 | 5.9363e-05 | 124.3079 | 46.416 | 5.4733e-07 | 1.2789e-06 | 1105.6949 | 5.2082e-08 | 3.2729e-07 | 1.005e-07 | 1.3057e-06 | 6.1534e-08 | 6.6624e-07 | 5.3688e-08 | 1.4727e-06 | 7.5918e-07 | 4.0556e-07 | 1.1647e-06
6 | BRIG | 40095 | 40 | OK | 095 | Marshall | NONPOINT | 2076.5049 | 0.0001912 | 381.8924 | 332.9057 | 0.18391 | 0.16032 | 8.8568e-05 | 7.7207e-05 | 3.5164e-05 | 3.0653e-05 | 210.8084 | 99.9556 | 1.6681e-07 | 3.0667e-07 | 0.00081257 | 29.8886 | 5.3949 | 0.014394 | 0.0025981 | 6.9317e-06 | 1.2512e-06 | 1.1696e-05 | 2.1111e-06 | 124.3079 | 46.416 | 9.4089e-08 | 4.5483e-08 | 1105.6949 | 3.1803e-08 | 1.9985e-07 | 2.7723e-08 | 3.6018e-07 | 1.0578e-08 | 1.1453e-07 | 1.9093e-09 | 5.2374e-08 | 2.0942e-07 | 1.4423e-08 | 2.2385e-07
6 | BRIG | 40095 | 40 | OK | 095 | Marshall | NONROAD_MAR | 2076.5049 | 0.0001912 | 180.2643 | 107.3726 | 0.086811 | 0.051708 | 4.1806e-05 | 2.4902e-05 | 1.6598e-05 | 9.8867e-06 | 210.8084 | 99.9556 | 7.8737e-08 | 9.8911e-08 | 0.00081257 | 1.7972 | 0.31889 | 0.00086551 | 0.00015357 | 4.1681e-07 | 7.3957e-08 | 7.0329e-07 | 1.2479e-07 | 124.3079 | 46.416 | 5.6576e-09 | 2.6885e-09 | 1105.6949 | 1.5012e-08 | 9.4335e-08 | 8.9416e-09 | 1.1617e-07 | 6.3606e-10 | 6.8867e-09 | 1.1286e-10 | 3.0958e-09 | 6.7545e-08 | 8.5255e-10 | 6.8398e-08
6 | BRIG | 40097 | 40 | OK | 097 | Mayes | ONROAD | 1857.2166 | 0.00025871 | 2142.5235 | 435.9418 | 1.1536 | 0.23473 | 0.00062116 | 0.00012639 | 0.00029846 | 6.0727e-05 | 210.8084 | 99.9556 | 1.4158e-06 | 6.0754e-07 | 0.00091927 | 7.0396 | 3.3909 | 0.0037904 | 0.0018258 | 2.0409e-06 | 9.8308e-07 | 3.4844e-06 | 1.6784e-06 | 124.3079 | 46.416 | 2.8031e-08 | 3.616e-08 | 1770.3106 | 1.6859e-07 | 1.0594e-06 | 3.4303e-08 | 4.4567e-07 | 1.9683e-09 | 2.1311e-08 | 9.4809e-10 | 2.6007e-08 | 4.1488e-07 | 1.1467e-08 | 4.2635e-07
6 | BRIG | 40097 | 40 | OK | 097 | Mayes | NONPOINT | 1857.2166 | 0.00025871 | 321.2708 | 333.2073 | 0.17299 | 0.17941 | 9.3142e-05 | 9.6603e-05 | 4.4753e-05 | 4.6416e-05 | 210.8084 | 99.9556 | 2.1229e-07 | 4.6437e-07 | 0.00091927 | 72.4839 | 12.1158 | 0.039028 | 0.0065236 | 2.1014e-05 | 3.5126e-06 | 3.5878e-05 | 5.997e-06 | 124.3079 | 46.416 | 2.8862e-07 | 1.292e-07 | 1770.3106 | 2.528e-08 | 1.5886e-07 | 2.6219e-08 | 3.4064e-07 | 2.0266e-08 | 2.1943e-07 | 3.3875e-09 | 9.2922e-08 | 3.1711e-07 | 4.0971e-08 | 3.5808e-07
6 | BRIG | 40097 | 40 | OK | 097 | Mayes | NONROAD_MAR | 1857.2166 | 0.00025871 | 530.7991 | 284.1017 | 0.2858 | 0.15297 | 0.00015389 | 8.2366e-05 | 7.3941e-05 | 3.9576e-05 | 210.8084 | 99.9556 | 3.5075e-07 | 3.9593e-07 | 0.00091927 | 5.5979 | 0.26305 | 0.0030141 | 0.00014164 | 1.6229e-06 | 7.6262e-08 | 2.7708e-06 | 1.302e-07 | 124.3079 | 46.416 | 2.229e-08 | 2.8051e-09 | 1770.3106 | 4.1767e-08 | 2.6247e-07 | 2.2355e-08 | 2.9044e-07 | 1.5652e-09 | 1.6946e-08 | 7.3547e-11 | 2.0174e-09 | 2.7038e-07 | 8.8953e-10 | 2.7127e-07
6 | BRIG | 40097 | 40 | OK | 097 | Mayes | NONROAD_OTHER | 1857.2166 | 0.00025871 | 267.9766 | 125.4978 | 0.14429 | 0.067573 | 7.7691e-05 | 3.6384e-05 | 3.733e-05 | 1.7482e-05 | 210.8084 | 99.9556 | 1.7708e-07 | 1.749e-07 | 0.00091927 | 0.65297 | 0.41509 | 0.00035158 | 0.0002235 | 1.8931e-07 | 1.2034e-07 | 3.232e-07 | 2.0546e-07 | 124.3079 | 46.416 | 2.6e-09 | 4.4265e-09 | 1770.3106 | 2.1086e-08 | 1.3251e-07 | 9.8751e-09 | 1.283e-07 | 1.8257e-10 | 1.9767e-09 | 1.1606e-10 | 3.1836e-09 | 1.1944e-07 | 1.4037e-09 | 1.2084e-07
6 | BRIG | 40097 | 40 | OK | 097 | Mayes | POINT | 1857.2166 | 0.00025871 | 16062.1492 | 4245.8659 | 8.6485 | 2.2861 | 0.0046567 | 0.001231 | 0.0022375 | 0.00059146 | 210.8084 | 99.9556 | 1.0614e-05 | 5.9172e-06 | 0.00091927 | 19997.77 | 5200.656 | 10.7676 | 2.8002 | 0.0057977 | 0.0015078 | 0.0098984 | 0.0025742 | 124.3079 | 46.416 | 7.9628e-05 | 5.5459e-05 | 1770.3106 | 1.2639e-06 | 7.9424e-06 | 3.341e-07 | 4.3406e-06 | 5.5913e-06 | 6.0538e-05 | 1.4541e-06 | 3.9886e-05 | 4.0408e-06 | 1.7587e-05 | 2.1627e-05
6 | BRIG | 40097 | 40 | OK | 097 | Mayes | PT_FIRES_PRESCRIBED | 1857.2166 | 0.00025871 | 90.0747 | 90.0747 | 0.0485 | 0.0485 | 2.6114e-05 | 2.6114e-05 | 1.2548e-05 | 1.2548e-05 | 210.8084 | 99.9556 | 5.9521e-08 | 1.2553e-07 | 0.00091927 | 53.0309 | 53.0309 | 0.028554 | 0.028554 | 1.5375e-05 | 1.5375e-05 | 2.6249e-05 | 2.6249e-05 | 124.3079 | 46.416 | 2.1116e-07 | 5.6551e-07 | 1770.3106 | 7.0878e-09 | 4.454e-08 | 7.0878e-09 | 9.2084e-08 | 1.4827e-08 | 1.6054e-07 | 1.4827e-08 | 4.0672e-07 | 8.5724e-08 | 1.7933e-07 | 2.6505e-07
6 | BRIG | 40099 | 40 | OK | 099 | Murray | NONPOINT | 2082.2884 | 7.8295e-06 | 75.2101 | 72.5673 | 0.036119 | 0.03485 | 1.7346e-05 | 1.6736e-05 | 2.8279e-07 | 2.7286e-07 | 210.8084 | 99.9556 | 1.3415e-09 | 2.7298e-09 | 0.00012993 | 7.5503 | 1.6013 | 0.003626 | 0.00076902 | 1.7413e-06 | 3.6931e-07 | 4.7111e-07 | 9.9916e-08 | 124.3079 | 46.416 | 3.7899e-09 | 2.1526e-09 | 1100.4769 | 2.5697e-10 | 1.6148e-09 | 2.4794e-10 | 3.2213e-09 | 4.281e-10 | 4.6351e-09 | 9.0793e-11 | 2.4905e-09 | 1.8641e-09 | 6.8262e-10 | 2.5468e-09
6 | BRIG | 40099 | 40 | OK | 099 | Murray | ONROAD | 2082.2884 | 7.8295e-06 | 805.1217 | 237.9031 | 0.38665 | 0.11425 | 0.00018569 | 5.4868e-05 | 3.0273e-06 | 8.9453e-07 | 210.8084 | 99.9556 | 1.436e-08 | 8.9493e-09 | 0.00012993 | 2.5231 | 1.2852 | 0.0012117 | 0.00061723 | 5.819e-07 | 2.9642e-07 | 1.5743e-07 | 8.0194e-08 | 124.3079 | 46.416 | 1.2665e-09 | 1.7277e-09 | 1100.4769 | 2.7509e-09 | 1.7287e-08 | 8.1286e-10 | 1.0561e-08 | 1.4306e-10 | 1.5489e-09 | 7.2872e-11 | 1.9989e-09 | 6.1114e-09 | 5.4788e-10 | 6.6592e-09
6 | BRIG | 40099 | 40 | OK | 099 | Murray | NONROAD_MAR | 2082.2884 | 7.8295e-06 | 289.7369 | 157.8843 | 0.13914 | 0.075823 | 6.6822e-05 | 3.6413e-05 | 1.0894e-06 | 5.9365e-07 | 210.8084 | 99.9556 | 5.1679e-09 | 5.9392e-09 | 0.00012993 | 3.0129 | 0.12477 | 0.0014469 | 5.992e-05 | 6.9487e-07 | 2.8776e-08 | 1.8799e-07 | 7.7853e-09 | 124.3079 | 46.416 | 1.5123e-09 | 1.6773e-10 | 1100.4769 | 9.8996e-10 | 6.221e-09 | 5.3945e-10 | 7.0085e-09 | 1.7083e-10 | 1.8496e-09 | 7.0745e-12 | 1.9406e-10 | 4.0558e-09 | 5.3188e-11 | 4.109e-09
6 | BRIG | 40099 | 40 | OK | 099 | Murray | PT_FIRES_PRESCRIBED | 2082.2884 | 7.8295e-06 | 230.7645 | 230.7645 | 0.11082 | 0.11082 | 5.3222e-05 | 5.3222e-05 | 8.6769e-07 | 8.6769e-07 | 210.8084 | 99.9556 | 4.116e-09 | 8.6807e-09 | 0.00012993 | 102.5461 | 102.5461 | 0.049247 | 0.049247 | 2.365e-05 | 2.365e-05 | 6.3985e-06 | 6.3985e-06 | 124.3079 | 46.416 | 5.1473e-08 | 1.3785e-07 | 1100.4769 | 7.8846e-10 | 4.9548e-09 | 7.8846e-10 | 1.0244e-08 | 5.8143e-09 | 6.2952e-08 | 5.8143e-09 | 1.5949e-07 | 5.928e-09 | 4.3714e-08 | 4.9642e-08
6 | BRIG | 40099 | 40 | OK | 099 | Murray | NONROAD_OTHER | 2082.2884 | 7.8295e-06 | 69.8168 | 37.6737 | 0.033529 | 0.018092 | 1.6102e-05 | 8.6887e-06 | 2.6251e-07 | 1.4166e-07 | 210.8084 | 99.9556 | 1.2453e-09 | 1.4172e-09 | 0.00012993 | 0.21023 | 0.12274 | 0.00010096 | 5.8946e-05 | 4.8486e-08 | 2.8308e-08 | 1.3118e-08 | 7.6587e-09 | 124.3079 | 46.416 | 1.0553e-10 | 1.65e-10 | 1100.4769 | 2.3855e-10 | 1.499e-09 | 1.2872e-10 | 1.6723e-09 | 1.192e-11 | 1.2906e-10 | 6.9594e-12 | 1.909e-10 | 9.6778e-10 | 5.2323e-11 | 1.0201e-09
6 | BRIG | 40101 | 40 | OK | 101 | Muskogee | ONROAD | 1893.758 | 0.0005508 | 1977.4005 | 451.1108 | 1.0442 | 0.23821 | 0.00055137 | 0.00012579 | 0.00057513 | 0.00013121 | 210.8084 | 99.9556 | 2.7282e-06 | 1.3126e-06 | 0.0024846 | 8.2637 | 3.6494 | 0.0043637 | 0.0019271 | 2.3042e-06 | 1.0176e-06 | 1.0842e-05 | 4.788e-06 | 124.3079 | 46.416 | 8.7218e-08 | 1.0315e-07 | 2172.9304 | 2.6468e-07 | 1.6633e-06 | 6.0382e-08 | 7.8448e-07 | 4.9895e-09 | 5.4022e-08 | 2.2035e-09 | 6.0443e-08 | 8.9639e-07 | 3.2711e-08 | 9.291e-07
6 | BRIG | 40101 | 40 | OK | 101 | Muskogee | NONROAD_MAR | 1893.758 | 0.0005508 | 435.0442 | 232.9021 | 0.22973 | 0.12298 | 0.00012131 | 6.4942e-05 | 0.00012653 | 6.774e-05 | 210.8084 | 99.9556 | 6.0023e-07 | 6.777e-07 | 0.0024846 | 4.6008 | 0.231 | 0.0024294 | 0.00012198 | 1.2829e-06 | 6.4411e-08 | 6.0362e-06 | 3.0306e-07 | 124.3079 | 46.416 | 4.8558e-08 | 6.5293e-09 | 2172.9304 | 5.8231e-08 | 3.6593e-07 | 3.1174e-08 | 4.0502e-07 | 2.7779e-09 | 3.0077e-08 | 1.3947e-10 | 3.8258e-09 | 4.6279e-07 | 2.0705e-09 | 4.6486e-07
6 | BRIG | 40101 | 40 | OK | 101 | Muskogee | NONROAD_OTHER | 1893.758 | 0.0005508 | 370.4056 | 169.4074 | 0.19559 | 0.089456 | 0.00010328 | 4.7237e-05 | 0.00010773 | 4.9272e-05 | 210.8084 | 99.9556 | 5.1104e-07 | 4.9294e-07 | 0.0024846 | 0.9742 | 0.58884 | 0.00051443 | 0.00031093 | 2.7164e-07 | 1.6419e-07 | 1.2781e-06 | 7.7254e-07 | 124.3079 | 46.416 | 1.0282e-08 | 1.6644e-08 | 2172.9304 | 4.9579e-08 | 3.1156e-07 | 2.2675e-08 | 2.946e-07 | 5.8821e-10 | 6.3686e-09 | 3.5553e-10 | 9.7524e-09 | 3.3662e-07 | 5.278e-09 | 3.419e-07
6 | BRIG | 40101 | 40 | OK | 101 | Muskogee | POINT | 1893.758 | 0.0005508 | 18468.6967 | 9381.6287 | 9.7524 | 4.954 | 0.0051498 | 0.0026159 | 0.0053716 | 0.0027286 | 210.8084 | 99.9556 | 2.5481e-05 | 2.7299e-05 | 0.0024846 | 29260.823 | 10923.7739 | 15.4512 | 5.7683 | 0.008159 | 0.003046 | 0.03839 | 0.014332 | 124.3079 | 46.416 | 0.00030883 | 0.00030877 | 2172.9304 | 2.4721e-06 | 1.5535e-05 | 1.2557e-06 | 1.6315e-05 | 1.7667e-05 | 0.00019129 | 6.5956e-06 | 0.00018092 | 1.8642e-05 | 9.7914e-05 | 0.00011656
6 | BRIG | 40101 | 40 | OK | 101 | Muskogee | PT_FIRES_PRESCRIBED | 1893.758 | 0.0005508 | 199.1807 | 199.1807 | 0.10518 | 0.10518 | 5.5539e-05 | 5.5539e-05 | 5.7932e-05 | 5.7932e-05 | 210.8084 | 99.9556 | 2.7481e-07 | 5.7957e-07 | 0.0024846 | 113.5734 | 113.5734 | 0.059972 | 0.059972 | 3.1669e-05 | 3.1669e-05 | 0.00014901 | 0.00014901 | 124.3079 | 46.416 | 1.1987e-06 | 3.2102e-06 | 2172.9304 | 2.6661e-08 | 1.6754e-07 | 2.6661e-08 | 3.4637e-07 | 6.8574e-08 | 7.4246e-07 | 6.8574e-08 | 1.881e-06 | 3.9579e-07 | 1.018e-06 | 1.4138e-06
6 | BRIG | 40101 | 40 | OK | 101 | Muskogee | NONPOINT | 1893.758 | 0.0005508 | 634.7063 | 624.7766 | 0.33516 | 0.32991 | 0.00017698 | 0.00017421 | 0.0001846 | 0.00018172 | 210.8084 | 99.9556 | 8.757e-07 | 1.818e-06 | 0.0024846 | 112.677 | 17.6984 | 0.059499 | 0.0093456 | 3.1419e-05 | 4.935e-06 | 0.00014783 | 2.322e-05 | 124.3079 | 46.416 | 1.1892e-06 | 5.0026e-07 | 2172.9304 | 8.4956e-08 | 5.3387e-07 | 8.3627e-08 | 1.0865e-06 | 6.8033e-08 | 7.366e-07 | 1.0686e-08 | 2.9312e-07 | 1.2415e-06 | 1.5864e-07 | 1.4001e-06
6 | BRIG | 40103 | 40 | OK | 103 | Noble | PT_FIRES_PRESCRIBED | 2026.1949 | 0.00072064 | 83.2551 | 83.2551 | 0.041089 | 0.041089 | 2.0279e-05 | 2.0279e-05 | 2.9611e-05 | 2.9611e-05 | 210.8084 | 99.9556 | 1.4046e-07 | 2.9624e-07 | 0.0014308 | 36.1888 | 36.1888 | 0.01786 | 0.01786 | 8.8148e-06 | 8.8148e-06 | 2.5554e-05 | 2.5554e-05 | 124.3079 | 46.416 | 2.0557e-07 | 5.5055e-07 | 1923.1248 | 1.5397e-08 | 9.6757e-08 | 1.5397e-08 | 2.0004e-07 | 1.3288e-08 | 1.4387e-07 | 1.3288e-08 | 3.6449e-07 | 2.023e-07 | 1.7458e-07 | 3.7688e-07
6 | BRIG | 40103 | 40 | OK | 103 | Noble | ONROAD | 2026.1949 | 0.00072064 | 1269.972 | 391.9601 | 0.62678 | 0.19345 | 0.00030934 | 9.5473e-05 | 0.00045168 | 0.00013941 | 210.8084 | 99.9556 | 2.1426e-06 | 1.3947e-06 | 0.0014308 | 3.613 | 1.9382 | 0.0017832 | 0.00095657 | 8.8005e-07 | 4.721e-07 | 2.5513e-06 | 1.3686e-06 | 124.3079 | 46.416 | 2.0524e-08 | 2.9486e-08 | 1923.1248 | 2.3487e-07 | 1.4759e-06 | 7.2489e-08 | 9.4178e-07 | 1.3266e-09 | 1.4364e-08 | 7.1167e-10 | 1.9522e-08 | 9.5241e-07 | 9.3504e-09 | 9.6176e-07
6 | BRIG | 40103 | 40 | OK | 103 | Noble | NONROAD_MAR | 2026.1949 | 0.00072064 | 591.7987 | 317.1352 | 0.29207 | 0.15652 | 0.00014415 | 7.7247e-05 | 0.00021048 | 0.00011279 | 210.8084 | 99.9556 | 9.9845e-07 | 1.1284e-06 | 0.0014308 | 6.3064 | 0.38281 | 0.0031124 | 0.00018893 | 1.5361e-06 | 9.3244e-08 | 4.4532e-06 | 2.7032e-07 | 124.3079 | 46.416 | 3.5824e-08 | 5.8238e-09 | 1923.1248 | 1.0945e-07 | 6.8778e-07 | 5.8651e-08 | 7.6199e-07 | 2.3156e-09 | 2.5071e-08 | 1.4056e-10 | 3.8557e-09 | 7.706e-07 | 1.8468e-09 | 7.7244e-07
6 | BRIG | 40103 | 40 | OK | 103 | Noble | NONPOINT | 2026.1949 | 0.00072064 | 1064.2428 | 837.1803 | 0.52524 | 0.41318 | 0.00025923 | 0.00020392 | 0.00037851 | 0.00029775 | 210.8084 | 99.9556 | 1.7955e-06 | 2.9789e-06 | 0.0014308 | 50.0403 | 7.5559 | 0.024697 | 0.0037291 | 1.2189e-05 | 1.8404e-06 | 3.5335e-05 | 5.3355e-06 | 124.3079 | 46.416 | 2.8426e-07 | 1.1495e-07 | 1923.1248 | 1.9682e-07 | 1.2368e-06 | 1.5483e-07 | 2.0115e-06 | 1.8374e-08 | 1.9894e-07 | 2.7744e-09 | 7.6103e-08 | 2.0342e-06 | 3.6452e-08 | 2.0707e-06
6 | BRIG | 40103 | 40 | OK | 103 | Noble | NONROAD_OTHER | 2026.1949 | 0.00072064 | 284.1812 | 112.0805 | 0.14025 | 0.055316 | 6.922e-05 | 2.73e-05 | 0.00010107 | 3.9863e-05 | 210.8084 | 99.9556 | 4.7945e-07 | 3.9881e-07 | 0.0014308 | 0.65578 | 0.41469 | 0.00032365 | 0.00020467 | 1.5973e-07 | 1.0101e-07 | 4.6307e-07 | 2.9283e-07 | 124.3079 | 46.416 | 3.7252e-09 | 6.3088e-09 | 1923.1248 | 5.2557e-08 | 3.3027e-07 | 2.0728e-08 | 2.693e-07 | 2.4079e-10 | 2.6071e-09 | 1.5227e-10 | 4.1768e-09 | 2.7234e-07 | 2.0006e-09 | 2.7434e-07
6 | BRIG | 40103 | 40 | OK | 103 | Noble | POINT | 2026.1949 | 0.00072064 | 11303.0993 | 4702.2631 | 5.5785 | 2.3207 | 0.0027532 | 0.0011454 | 0.0040201 | 0.0016724 | 210.8084 | 99.9556 | 1.907e-05 | 1.6732e-05 | 0.0014308 | 19094.3574 | 2076.6858 | 9.4238 | 1.0249 | 0.004651 | 0.00050583 | 0.013483 | 0.0014664 | 124.3079 | 46.416 | 0.00010847 | 3.1593e-05 | 1923.1248 | 2.0904e-06 | 1.3136e-05 | 8.6964e-07 | 1.1298e-05 | 7.0111e-06 | 7.591e-05 | 7.6252e-07 | 2.0916e-05 | 1.1426e-05 | 1.0019e-05 | 2.1444e-05
6 | BRIG | 40105 | 40 | OK | 105 | Nowata | ONROAD | 1874.9048 | 0.00075774 | 381.6699 | 63.0922 | 0.20357 | 0.033651 | 0.00010857 | 1.7948e-05 | 0.00015425 | 2.5499e-05 | 210.8084 | 99.9556 | 7.3172e-07 | 2.551e-07 | 0.00084126 | 1.4045 | 0.6256 | 0.00074912 | 0.00033367 | 3.9955e-07 | 1.7797e-07 | 6.302e-07 | 2.807e-07 | 124.3079 | 46.416 | 5.0697e-09 | 6.0476e-09 | 1504.5107 | 1.0253e-07 | 6.4428e-07 | 1.6948e-08 | 2.2019e-07 | 4.1888e-10 | 4.5352e-09 | 1.8657e-10 | 5.1179e-09 | 1.7421e-07 | 1.9177e-09 | 1.7612e-07
6 | BRIG | 40105 | 40 | OK | 105 | Nowata | POINT | 1874.9048 | 0.00075774 | 89.542 | 70.0019 | 0.047758 | 0.037336 | 2.5472e-05 | 1.9914e-05 | 3.6188e-05 | 2.8291e-05 | 210.8084 | 99.9556 | 1.7166e-07 | 2.8304e-07 | 0.00084126 | 0.008 | 0.01104 | 4.2669e-06 | 5.8883e-06 | 2.2758e-09 | 3.1406e-09 | 3.5895e-09 | 4.9536e-09 | 124.3079 | 46.416 | 2.8876e-11 | 1.0672e-10 | 1504.5107 | 2.4053e-08 | 1.5115e-07 | 1.8804e-08 | 2.443e-07 | 2.3859e-12 | 2.5832e-11 | 3.2925e-12 | 9.0315e-11 | 1.9328e-07 | 3.3842e-11 | 1.9332e-07
6 | BRIG | 40105 | 40 | OK | 105 | Nowata | NONPOINT | 1874.9048 | 0.00075774 | 1520.1203 | 1051.2484 | 0.81077 | 0.56069 | 0.00043243 | 0.00029905 | 0.00061436 | 0.00042486 | 210.8084 | 99.9556 | 2.9143e-06 | 4.2505e-06 | 0.00084126 | 15.9421 | 6.3219 | 0.0085029 | 0.0033719 | 4.5351e-06 | 1.7984e-06 | 7.1531e-06 | 2.8366e-06 | 124.3079 | 46.416 | 5.7543e-08 | 6.1113e-08 | 1504.5107 | 4.0834e-07 | 2.5661e-06 | 2.8239e-07 | 3.6688e-06 | 4.7544e-09 | 5.1477e-08 | 1.8854e-09 | 5.1718e-08 | 2.9026e-06 | 1.9379e-08 | 2.922e-06
6 | BRIG | 40105 | 40 | OK | 105 | Nowata | NONROAD_OTHER | 1874.9048 | 0.00075774 | 111.35 | 54.9352 | 0.05939 | 0.0293 | 3.1676e-05 | 1.5628e-05 | 4.5002e-05 | 2.2202e-05 | 210.8084 | 99.9556 | 2.1347e-07 | 2.2212e-07 | 0.00084126 | 0.25362 | 0.17168 | 0.00013527 | 9.1567e-05 | 7.2149e-08 | 4.8838e-08 | 1.138e-07 | 7.7031e-08 | 124.3079 | 46.416 | 9.1546e-10 | 1.6596e-09 | 1504.5107 | 2.9911e-08 | 1.8797e-07 | 1.4757e-08 | 1.9172e-07 | 7.5638e-11 | 8.1895e-10 | 5.12e-11 | 1.4045e-09 | 1.5168e-07 | 5.2627e-10 | 1.5221e-07
6 | BRIG | 40105 | 40 | OK | 105 | Nowata | PT_FIRES_PRESCRIBED | 1874.9048 | 0.00075774 | 306.7023 | 306.7023 | 0.16358 | 0.16358 | 8.7249e-05 | 8.7249e-05 | 0.00012395 | 0.00012395 | 210.8084 | 99.9556 | 5.8799e-07 | 1.2401e-06 | 0.00084126 | 133.3765 | 133.3765 | 0.071138 | 0.071138 | 3.7942e-05 | 3.7942e-05 | 5.9845e-05 | 5.9845e-05 | 124.3079 | 46.416 | 4.8143e-07 | 1.2893e-06 | 1504.5107 | 8.2388e-08 | 5.1773e-07 | 8.2388e-08 | 1.0704e-06 | 3.9777e-08 | 4.3067e-07 | 3.9777e-08 | 1.0911e-06 | 8.4684e-07 | 4.0886e-07 | 1.2557e-06
6 | BRIG | 40105 | 40 | OK | 105 | Nowata | NONROAD_MAR | 1874.9048 | 0.00075774 | 187.7097 | 100.4281 | 0.10012 | 0.053564 | 5.3398e-05 | 2.8569e-05 | 7.5863e-05 | 4.0588e-05 | 210.8084 | 99.9556 | 3.5987e-07 | 4.0606e-07 | 0.00084126 | 1.9625 | 0.075207 | 0.0010467 | 4.0112e-05 | 5.5828e-07 | 2.1394e-08 | 8.8056e-07 | 3.3745e-08 | 124.3079 | 46.416 | 7.0837e-09 | 7.2701e-10 | 1504.5107 | 5.0424e-08 | 3.1687e-07 | 2.6978e-08 | 3.5049e-07 | 5.8528e-10 | 6.3369e-09 | 2.2429e-11 | 6.1525e-10 | 2.7729e-07 | 2.3054e-10 | 2.7753e-07
6 | BRIG | 40107 | 40 | OK | 107 | Okfuskee | NONPOINT | 1980.0064 | 0.00061589 | 517.89 | 402.062 | 0.26156 | 0.20306 | 0.0001321 | 0.00010256 | 0.00016109 | 0.00012506 | 210.8084 | 99.9556 | 7.6416e-07 | 1.2512e-06 | 0.0010132 | 3.5361 | 1.8935 | 0.0017859 | 0.00095631 | 9.0197e-07 | 4.8298e-07 | 1.8096e-06 | 9.6898e-07 | 124.3079 | 46.416 | 1.4557e-08 | 2.0876e-08 | 1629.2936 | 9.8872e-08 | 6.2132e-07 | 7.6759e-08 | 9.9725e-07 | 1.1106e-09 | 1.2025e-08 | 5.9472e-10 | 1.6314e-08 | 8.5442e-07 | 6.62e-09 | 8.6104e-07
6 | BRIG | 40107 | 40 | OK | 107 | Okfuskee | ONROAD | 1980.0064 | 0.00061589 | 886.5859 | 241.8539 | 0.44777 | 0.12215 | 0.00022615 | 6.1691e-05 | 0.00027578 | 7.5229e-05 | 210.8084 | 99.9556 | 1.3082e-06 | 7.5263e-07 | 0.0010132 | 2.4068 | 1.2389 | 0.0012155 | 0.0006257 | 6.1391e-07 | 3.1601e-07 | 1.2316e-06 | 6.3399e-07 | 124.3079 | 46.416 | 9.908e-09 | 1.3659e-08 | 1629.2936 | 1.6926e-07 | 1.0636e-06 | 4.6173e-08 | 5.9988e-07 | 7.5593e-10 | 8.1846e-09 | 3.8912e-10 | 1.0674e-08 | 5.1396e-07 | 4.3313e-09 | 5.1829e-07
6 | BRIG | 40107 | 40 | OK | 107 | Okfuskee | NONROAD_MAR | 1980.0064 | 0.00061589 | 39.4012 | 21.0795 | 0.0199 | 0.010646 | 1.005e-05 | 5.3769e-06 | 1.2256e-05 | 6.5569e-06 | 210.8084 | 99.9556 | 5.8138e-08 | 6.5598e-08 | 0.0010132 | 0.41008 | 0.015385 | 0.00020711 | 7.77e-06 | 1.046e-07 | 3.9242e-09 | 2.0986e-07 | 7.8729e-09 | 124.3079 | 46.416 | 1.6882e-09 | 1.6962e-10 | 1629.2936 | 7.5222e-09 | 4.727e-08 | 4.0244e-09 | 5.2284e-08 | 1.288e-10 | 1.3946e-09 | 4.8321e-12 | 1.3255e-10 | 4.4796e-08 | 5.3787e-11 | 4.485e-08
6 | BRIG | 40107 | 40 | OK | 107 | Okfuskee | NONROAD_OTHER | 1980.0064 | 0.00061589 | 71.1975 | 30.4464 | 0.035958 | 0.015377 | 1.8161e-05 | 7.7661e-06 | 2.2146e-05 | 9.4704e-06 | 210.8084 | 99.9556 | 1.0505e-07 | 9.4747e-08 | 0.0010132 | 0.16624 | 0.10696 | 8.3961e-05 | 5.4019e-05 | 4.2404e-08 | 2.7282e-08 | 8.5073e-08 | 5.4734e-08 | 124.3079 | 46.416 | 6.8437e-10 | 1.1792e-09 | 1629.2936 | 1.3593e-08 | 8.5416e-08 | 5.8126e-09 | 7.5517e-08 | 5.2215e-11 | 5.6534e-10 | 3.3594e-11 | 9.215e-10 | 6.4701e-08 | 3.7394e-10 | 6.5075e-08
6 | BRIG | 40107 | 40 | OK | 107 | Okfuskee | PT_FIRES_PRESCRIBED | 1980.0064 | 0.00061589 | 135.1686 | 135.1686 | 0.068267 | 0.068267 | 3.4478e-05 | 3.4478e-05 | 4.2045e-05 | 4.2045e-05 | 210.8084 | 99.9556 | 1.9944e-07 | 4.2063e-07 | 0.0010132 | 65.0903 | 65.0903 | 0.032874 | 0.032874 | 1.6603e-05 | 1.6603e-05 | 3.3309e-05 | 3.3309e-05 | 124.3079 | 46.416 | 2.6796e-07 | 7.1762e-07 | 1629.2936 | 2.5805e-08 | 1.6216e-07 | 2.5805e-08 | 3.3526e-07 | 2.0444e-08 | 2.2135e-07 | 2.0444e-08 | 5.6079e-07 | 2.8725e-07 | 2.2757e-07 | 5.1481e-07
6 | BRIG | 40107 | 40 | OK | 107 | Okfuskee | POINT | 1980.0064 | 0.00061589 | 343.6 | 1024.8596 | 0.17353 | 0.5176 | 8.7644e-05 | 0.00026142 | 0.00010688 | 0.00031879 | 210.8084 | 99.9556 | 5.0699e-07 | 3.1893e-06 | 0.0010132 | 0.983 | 1.7251 | 0.00049646 | 0.00087128 | 2.5074e-07 | 4.4004e-07 | 5.0304e-07 | 8.8282e-07 | 124.3079 | 46.416 | 4.0467e-09 | 1.902e-08 | 1629.2936 | 6.5598e-08 | 4.1222e-07 | 1.9566e-07 | 2.542e-06 | 3.0875e-10 | 3.3428e-09 | 5.4184e-10 | 1.4863e-08 | 2.1779e-06 | 6.0313e-09 | 2.184e-06
6 | BRIG | 40109 | 40 | OK | 109 | Oklahoma | ONROAD | 2069.757 | 0.00066637 | 18019.75 | 3977.887 | 8.7062 | 1.9219 | 0.0042064 | 0.00092857 | 0.0058016 | 0.0012807 | 210.8084 | 99.9556 | 2.7521e-05 | 1.2813e-05 | 0.0012602 | 109.5444 | 41.4268 | 0.052926 | 0.020015 | 2.5571e-05 | 9.6704e-06 | 6.6698e-05 | 2.5223e-05 | 124.3079 | 46.416 | 5.3655e-07 | 5.4342e-07 | 1860.2932 | 3.1186e-06 | 1.9598e-05 | 6.8844e-07 | 8.9443e-06 | 3.5853e-08 | 3.8819e-07 | 1.3559e-08 | 3.7192e-07 | 8.7497e-06 | 1.7232e-07 | 8.922e-06
6 | BRIG | 40109 | 40 | OK | 109 | Oklahoma | NONROAD_OTHER | 2069.757 | 0.00066637 | 3276.2105 | 1410.4996 | 1.5829 | 0.68148 | 0.00076477 | 0.00032926 | 0.0010548 | 0.00045412 | 210.8084 | 99.9556 | 5.0036e-06 | 4.5432e-06 | 0.0012602 | 9.5559 | 5.4752 | 0.0046169 | 0.0026453 | 2.2307e-06 | 1.2781e-06 | 5.8183e-06 | 3.3337e-06 | 124.3079 | 46.416 | 4.6805e-08 | 7.1821e-08 | 1860.2932 | 5.6701e-07 | 3.5631e-06 | 2.4411e-07 | 3.1715e-06 | 3.1276e-09 | 3.3863e-08 | 1.792e-09 | 4.9156e-08 | 3.1025e-06 | 2.2775e-08 | 3.1253e-06
6 | BRIG | 40109 | 40 | OK | 109 | Oklahoma | NONROAD_MAR | 2069.757 | 0.00066637 | 592.6847 | 500.682 | 0.28635 | 0.2419 | 0.00013835 | 0.00011688 | 0.00019082 | 0.0001612 | 210.8084 | 99.9556 | 9.0518e-07 | 1.6127e-06 | 0.0012602 | 35.6145 | 37.8097 | 0.017207 | 0.018268 | 8.3136e-06 | 8.826e-06 | 2.1684e-05 | 2.3021e-05 | 124.3079 | 46.416 | 1.7444e-07 | 4.9597e-07 | 1860.2932 | 1.0257e-07 | 6.4459e-07 | 8.6652e-08 | 1.1258e-06 | 1.1656e-08 | 1.2621e-07 | 1.2375e-08 | 3.3945e-07 | 1.1013e-06 | 1.5728e-07 | 1.2586e-06
6 | BRIG | 40109 | 40 | OK | 109 | Oklahoma | NONPOINT | 2069.757 | 0.00066637 | 3938.1259 | 3861.5429 | 1.9027 | 1.8657 | 0.00091929 | 0.00090141 | 0.0012679 | 0.0012433 | 210.8084 | 99.9556 | 6.0145e-06 | 1.2438e-05 | 0.0012602 | 564.958 | 91.8764 | 0.27296 | 0.04439 | 0.00013188 | 2.1447e-05 | 0.00034398 | 5.594e-05 | 124.3079 | 46.416 | 2.7672e-06 | 1.2052e-06 | 1860.2932 | 6.8156e-07 | 4.283e-06 | 6.6831e-07 | 8.6827e-06 | 1.8491e-07 | 2.002e-06 | 3.0071e-08 | 8.2485e-07 | 8.4938e-06 | 3.8218e-07 | 8.876e-06
6 | BRIG | 40109 | 40 | OK | 109 | Oklahoma | POINT | 2069.757 | 0.00066637 | 2341.739 | 2582.621 | 1.1314 | 1.2478 | 0.00054664 | 0.00060287 | 0.00075394 | 0.00083149 | 210.8084 | 99.9556 | 3.5764e-06 | 8.3186e-06 | 0.0012602 | 52.392 | 713.8908 | 0.025313 | 0.34492 | 1.223e-05 | 0.00016665 | 3.19e-05 | 0.00043466 | 124.3079 | 46.416 | 2.5662e-07 | 9.3645e-06 | 1860.2932 | 4.0528e-07 | 2.5468e-06 | 4.4697e-07 | 5.807e-06 | 1.7148e-08 | 1.8566e-07 | 2.3365e-07 | 6.4092e-06 | 5.6807e-06 | 2.9696e-06 | 8.6503e-06
6 | BRIG | 40109 | 40 | OK | 109 | Oklahoma | PT_FIRES_PRESCRIBED | 2069.757 | 0.00066637 | 123.3845 | 123.3845 | 0.059613 | 0.059613 | 2.8802e-05 | 2.8802e-05 | 3.9725e-05 | 3.9725e-05 | 210.8084 | 99.9556 | 1.8844e-07 | 3.9742e-07 | 0.0012602 | 54.1319 | 54.1319 | 0.026154 | 0.026154 | 1.2636e-05 | 1.2636e-05 | 3.2959e-05 | 3.2959e-05 | 124.3079 | 46.416 | 2.6514e-07 | 7.1008e-07 | 1860.2932 | 2.1354e-08 | 1.3419e-07 | 2.1354e-08 | 2.7743e-07 | 1.7717e-08 | 1.9183e-07 | 1.7717e-08 | 4.8599e-07 | 2.714e-07 | 2.2517e-07 | 4.9657e-07
6 | BRIG | 40111 | 40 | OK | 111 | Okmulgee | ONROAD | 1942.6859 | 0.0005335 | 1469.7599 | 277.6609 | 0.75656 | 0.14293 | 0.00038944 | 7.3571e-05 | 0.00040362 | 7.6251e-05 | 210.8084 | 99.9556 | 1.9147e-06 | 7.6285e-07 | 0.0013372 | 5.4586 | 2.3695 | 0.0028098 | 0.0012197 | 1.4464e-06 | 6.2785e-07 | 3.7573e-06 | 1.631e-06 | 124.3079 | 46.416 | 3.0226e-08 | 3.5139e-08 | 1819.1639 | 2.2187e-07 | 1.3943e-06 | 4.1915e-08 | 5.4456e-07 | 2.0654e-09 | 2.2362e-08 | 8.9656e-10 | 2.4593e-08 | 5.2094e-07 | 1.1143e-08 | 5.3209e-07
6 | BRIG | 40111 | 40 | OK | 111 | Okmulgee | NONROAD_MAR | 1942.6859 | 0.0005335 | 181.3225 | 97.2727 | 0.093336 | 0.050071 | 4.8045e-05 | 2.5774e-05 | 4.9795e-05 | 2.6713e-05 | 210.8084 | 99.9556 | 2.3621e-07 | 2.6725e-07 | 0.0013372 | 1.9991 | 0.18581 | 0.001029 | 9.5645e-05 | 5.2969e-07 | 4.9233e-08 | 1.376e-06 | 1.279e-07 | 124.3079 | 46.416 | 1.1069e-08 | 2.7554e-09 | 1819.1639 | 2.7372e-08 | 1.7201e-07 | 1.4684e-08 | 1.9078e-07 | 7.5639e-10 | 8.1896e-09 | 7.0304e-11 | 1.9285e-09 | 1.825e-07 | 8.7377e-10 | 1.8337e-07
6 | BRIG | 40111 | 40 | OK | 111 | Okmulgee | PT_FIRES_PRESCRIBED | 1942.6859 | 0.0005335 | 209.7271 | 209.7271 | 0.10796 | 0.10796 | 5.5571e-05 | 5.5571e-05 | 5.7595e-05 | 5.7595e-05 | 210.8084 | 99.9556 | 2.7321e-07 | 5.7621e-07 | 0.0013372 | 91.5654 | 91.5654 | 0.047133 | 0.047133 | 2.4262e-05 | 2.4262e-05 | 6.3027e-05 | 6.3027e-05 | 124.3079 | 46.416 | 5.0702e-07 | 1.3579e-06 | 1819.1639 | 3.166e-08 | 1.9895e-07 | 3.166e-08 | 4.1133e-07 | 3.4646e-08 | 3.7512e-07 | 3.4646e-08 | 9.5036e-07 | 3.9349e-07 | 4.3059e-07 | 8.2408e-07
6 | BRIG | 40111 | 40 | OK | 111 | Okmulgee | NONROAD_OTHER | 1942.6859 | 0.0005335 | 171.4087 | 72.8047 | 0.088233 | 0.037476 | 4.5418e-05 | 1.9291e-05 | 4.7072e-05 | 1.9994e-05 | 210.8084 | 99.9556 | 2.2329e-07 | 2.0002e-07 | 0.0013372 | 0.44365 | 0.26575 | 0.00022837 | 0.0001368 | 1.1755e-07 | 7.0417e-08 | 3.0538e-07 | 1.8292e-07 | 124.3079 | 46.416 | 2.4566e-09 | 3.941e-09 | 1819.1639 | 2.5876e-08 | 1.626e-07 | 1.0991e-08 | 1.4279e-07 | 1.6787e-10 | 1.8175e-09 | 1.0055e-10 | 2.7583e-09 | 1.3659e-07 | 1.2497e-09 | 1.3784e-07
6 | BRIG | 40111 | 40 | OK | 111 | Okmulgee | NONPOINT | 1942.6859 | 0.0005335 | 979.6897 | 833.0003 | 0.5043 | 0.42879 | 0.00025959 | 0.00022072 | 0.00026904 | 0.00022876 | 210.8084 | 99.9556 | 1.2762e-06 | 2.2886e-06 | 0.0013372 | 43.5664 | 8.6071 | 0.022426 | 0.0044305 | 1.1544e-05 | 2.2806e-06 | 2.9988e-05 | 5.9244e-06 | 124.3079 | 46.416 | 2.4124e-07 | 1.2764e-07 | 1819.1639 | 1.4789e-07 | 9.2937e-07 | 1.2575e-07 | 1.6337e-06 | 1.6484e-08 | 1.7848e-07 | 3.2567e-09 | 8.9333e-08 | 1.5629e-06 | 4.0475e-08 | 1.6033e-06
6 | BRIG | 40111 | 40 | OK | 111 | Okmulgee | POINT | 1942.6859 | 0.0005335 | 669.619 | 616.5706 | 0.34469 | 0.31738 | 0.00017743 | 0.00016337 | 0.00018389 | 0.00016932 | 210.8084 | 99.9556 | 8.7231e-07 | 1.694e-06 | 0.0013372 | 109.818 | 109.9821 | 0.056529 | 0.056613 | 2.9098e-05 | 2.9142e-05 | 7.559e-05 | 7.5703e-05 | 124.3079 | 46.416 | 6.0809e-07 | 1.631e-06 | 1819.1639 | 1.0109e-07 | 6.3523e-07 | 9.3077e-08 | 1.2093e-06 | 4.1552e-08 | 4.4989e-07 | 4.1614e-08 | 1.1415e-06 | 1.1568e-06 | 5.172e-07 | 1.674e-06
6 | BRIG | 40113 | 40 | OK | 113 | Osage | NONROAD_MAR | 1947.1579 | 0.0022256 | 2.0497 | 2.1211 | 0.0010526 | 0.0010893 | 5.4061e-07 | 5.5944e-07 | 2.3428e-06 | 2.4244e-06 | 210.8084 | 99.9556 | 1.1113e-08 | 2.4255e-08 | 0.0040894 | 0.41442 | 0.42886 | 0.00021283 | 0.00022025 | 1.093e-07 | 1.1311e-07 | 8.7035e-07 | 9.0068e-07 | 124.3079 | 46.416 | 7.0016e-09 | 1.9405e-08 | 5966.0591 | 3.9268e-10 | 2.4677e-09 | 4.0636e-10 | 5.2795e-09 | 1.4588e-10 | 1.5795e-09 | 1.5097e-10 | 4.1411e-09 | 1.6563e-08 | 6.1534e-09 | 2.2717e-08
6 | BRIG | 40113 | 40 | OK | 113 | Osage | POINT | 1947.1579 | 0.0022256 | 542.134 | 472.7023 | 0.27842 | 0.24277 | 0.00014299 | 0.00012468 | 0.00061966 | 0.0005403 | 210.8084 | 99.9556 | 2.9395e-06 | 5.4054e-06 | 0.0040894 | 0.56 | 0.76233 | 0.0002876 | 0.00039151 | 1.477e-07 | 2.0107e-07 | 1.1761e-06 | 1.601e-06 | 124.3079 | 46.416 | 9.4612e-09 | 3.4493e-08 | 5966.0591 | 1.0386e-07 | 6.5269e-07 | 9.0562e-08 | 1.1766e-06 | 1.9713e-10 | 2.1344e-09 | 2.6836e-10 | 7.3612e-09 | 3.6913e-06 | 1.0938e-08 | 3.7022e-06
6 | BRIG | 40113 | 40 | OK | 113 | Osage | NONROAD_OTHER | 1947.1579 | 0.0022256 | 254.2509 | 145.625 | 0.13058 | 0.074788 | 6.7059e-05 | 3.8409e-05 | 0.00029061 | 0.00016645 | 210.8084 | 99.9556 | 1.3786e-06 | 1.6652e-06 | 0.0040894 | 0.63416 | 0.42615 | 0.00032569 | 0.00021886 | 1.6726e-07 | 1.124e-07 | 1.3319e-06 | 8.9499e-07 | 124.3079 | 46.416 | 1.0714e-08 | 1.9282e-08 | 5966.0591 | 4.8711e-08 | 3.061e-07 | 2.79e-08 | 3.6247e-07 | 2.2324e-10 | 2.417e-09 | 1.5001e-10 | 4.115e-09 | 1.1372e-06 | 6.1145e-09 | 1.1433e-06
6 | BRIG | 40113 | 40 | OK | 113 | Osage | NONPOINT | 1947.1579 | 0.0022256 | 1843.6636 | 1546.402 | 0.94685 | 0.79418 | 0.00048627 | 0.00040787 | 0.0021073 | 0.0017675 | 210.8084 | 99.9556 | 9.9964e-06 | 1.7683e-05 | 0.0040894 | 20.666 | 8.2155 | 0.010613 | 0.0042192 | 5.4507e-06 | 2.1669e-06 | 4.3402e-05 | 1.7254e-05 | 124.3079 | 46.416 | 3.4915e-07 | 3.7173e-07 | 5966.0591 | 3.5322e-07 | 2.2196e-06 | 2.9627e-07 | 3.8491e-06 | 7.2749e-09 | 7.8766e-08 | 2.892e-09 | 7.933e-08 | 1.2076e-05 | 1.1788e-07 | 1.2194e-05
6 | BRIG | 40113 | 40 | OK | 113 | Osage | PT_FIRES_PRESCRIBED | 1947.1579 | 0.0022256 | 4017.3083 | 4017.3083 | 2.0632 | 2.0632 | 0.0010596 | 0.0010596 | 0.0045918 | 0.0045918 | 210.8084 | 99.9556 | 2.1782e-05 | 4.5938e-05 | 0.0040894 | 1715.7412 | 1715.7412 | 0.88115 | 0.88115 | 0.00045253 | 0.00045253 | 0.0036034 | 0.0036034 | 124.3079 | 46.416 | 2.8987e-05 | 7.7632e-05 | 5966.0591 | 7.6965e-07 | 4.8366e-06 | 7.6965e-07 | 9.9993e-06 | 6.0398e-07 | 6.5394e-06 | 6.0398e-07 | 1.6567e-05 | 3.1371e-05 | 2.4618e-05 | 5.5989e-05
6 | BRIG | 40113 | 40 | OK | 113 | Osage | ONROAD | 1947.1579 | 0.0022256 | 871.3505 | 168.7429 | 0.4475 | 0.086661 | 0.00022982 | 4.4506e-05 | 0.00099596 | 0.00019287 | 210.8084 | 99.9556 | 4.7245e-06 | 1.9296e-06 | 0.0040894 | 4.5403 | 1.7992 | 0.0023318 | 0.00092399 | 1.1975e-06 | 4.7453e-07 | 9.5354e-06 | 3.7785e-06 | 124.3079 | 46.416 | 7.6708e-08 | 8.1406e-08 | 5966.0591 | 1.6694e-07 | 1.049e-06 | 3.2329e-08 | 4.2001e-07 | 1.5983e-09 | 1.7305e-08 | 6.3334e-10 | 1.7373e-08 | 1.3177e-06 | 2.5815e-08 | 1.3435e-06
6 | BRIG | 40115 | 40 | OK | 115 | Ottawa | NONROAD_OTHER | 1804.4312 | 0.00077064 | 216.5439 | 98.0542 | 0.12001 | 0.054341 | 6.6507e-05 | 3.0115e-05 | 9.2482e-05 | 4.1877e-05 | 210.8084 | 99.9556 | 4.387e-07 | 4.1896e-07 | 0.0015188 | 0.5501 | 0.33951 | 0.00030486 | 0.00018816 | 1.6895e-07 | 1.0427e-07 | 4.6301e-07 | 2.8577e-07 | 124.3079 | 46.416 | 3.7247e-09 | 6.1566e-09 | 1255.5761 | 7.3657e-08 | 4.6287e-07 | 3.3353e-08 | 4.3332e-07 | 3.6876e-10 | 3.9927e-09 | 2.276e-10 | 6.2431e-09 | 2.861e-07 | 1.9523e-09 | 2.8806e-07
6 | BRIG | 40115 | 40 | OK | 115 | Ottawa | NONPOINT | 1804.4312 | 0.00077064 | 231.4713 | 227.9997 | 0.12828 | 0.12636 | 7.1091e-05 | 7.0025e-05 | 9.8858e-05 | 9.7375e-05 | 210.8084 | 99.9556 | 4.6895e-07 | 9.7418e-07 | 0.0015188 | 53.7631 | 7.984 | 0.029795 | 0.0044246 | 1.6512e-05 | 2.4521e-06 | 4.5252e-05 | 6.72e-06 | 124.3079 | 46.416 | 3.6403e-07 | 1.4478e-07 | 1255.5761 | 7.8735e-08 | 4.9478e-07 | 7.7554e-08 | 1.0076e-06 | 3.6041e-08 | 3.9022e-07 | 5.3521e-09 | 1.4681e-07 | 6.6526e-07 | 4.5911e-08 | 7.1117e-07
6 | BRIG | 40115 | 40 | OK | 115 | Ottawa | POINT | 1804.4312 | 0.00077064 | 0.423 | 0.47926 | 0.00023442 | 0.0002656 | 1.2992e-07 | 1.4719e-07 | 1.8066e-07 | 2.0468e-07 | 210.8084 | 99.9556 | 8.5697e-10 | 2.0477e-09 | 0.0015188 | 0 | 0 | 0 | 0 | 0 | 0 | 0 | 0 | 124.3079 | 46.416 | 0 | 0 | 1255.5761 | 1.4388e-10 | 9.0417e-10 | 1.6302e-10 | 2.118e-09 | 0 | 0 | 0 | 0 | 1.3984e-09 | 0 | 1.3984e-09
6 | BRIG | 40115 | 40 | OK | 115 | Ottawa | PT_FIRES_PRESCRIBED | 1804.4312 | 0.00077064 | 25.4042 | 25.4042 | 0.014079 | 0.014079 | 7.8023e-06 | 7.8023e-06 | 1.085e-05 | 1.085e-05 | 210.8084 | 99.9556 | 5.1467e-08 | 1.0855e-07 | 0.0015188 | 12.5609 | 12.5609 | 0.0069611 | 0.0069611 | 3.8578e-06 | 3.8578e-06 | 1.0572e-05 | 1.0572e-05 | 124.3079 | 46.416 | 8.505e-08 | 2.2777e-07 | 1255.5761 | 8.6412e-09 | 5.4302e-08 | 8.6412e-09 | 1.1227e-07 | 8.4203e-09 | 9.1168e-08 | 8.4203e-09 | 2.3097e-07 | 7.4125e-08 | 7.223e-08 | 1.4635e-07
6 | BRIG | 40115 | 40 | OK | 115 | Ottawa | ONROAD | 1804.4312 | 0.00077064 | 1954.2869 | 547.8761 | 1.083 | 0.30363 | 0.00060022 | 0.00016827 | 0.00083464 | 0.00023399 | 210.8084 | 99.9556 | 3.9593e-06 | 2.3409e-06 | 0.0015188 | 5.1233 | 2.7441 | 0.0028393 | 0.0015207 | 1.5735e-06 | 8.4278e-07 | 4.3123e-06 | 2.3097e-06 | 124.3079 | 46.416 | 3.469e-08 | 4.976e-08 | 1255.5761 | 6.6475e-07 | 4.1773e-06 | 1.8636e-07 | 2.4212e-06 | 3.4345e-09 | 3.7186e-08 | 1.8395e-09 | 5.0459e-08 | 1.5986e-06 | 1.5779e-08 | 1.6144e-06
6 | BRIG | 40115 | 40 | OK | 115 | Ottawa | NONROAD_MAR | 1804.4312 | 0.00077064 | 298.2681 | 159.7674 | 0.1653 | 0.088542 | 9.1606e-05 | 4.9069e-05 | 0.00012739 | 6.8234e-05 | 210.8084 | 99.9556 | 6.0427e-07 | 6.8264e-07 | 0.0015188 | 3.1848 | 0.20108 | 0.001765 | 0.00011144 | 9.7815e-07 | 6.1758e-08 | 2.6806e-06 | 1.6925e-07 | 124.3079 | 46.416 | 2.1564e-08 | 3.6464e-09 | 1255.5761 | 1.0146e-07 | 6.3756e-07 | 5.4345e-08 | 7.0605e-07 | 2.135e-09 | 2.3116e-08 | 1.348e-10 | 3.6976e-09 | 4.6617e-07 | 1.1563e-09 | 4.6733e-07
6 | BRIG | 40117 | 40 | OK | 117 | Pawnee | PT_FIRES_PRESCRIBED | 1982.8251 | 0.00023179 | 298.7998 | 298.7998 | 0.15069 | 0.15069 | 7.6e-05 | 7.6e-05 | 3.4929e-05 | 3.4929e-05 | 210.8084 | 99.9556 | 1.6569e-07 | 3.4944e-07 | 0.00022556 | 132.9057 | 132.9057 | 0.067028 | 0.067028 | 3.3805e-05 | 3.3805e-05 | 1.5119e-05 | 1.5119e-05 | 124.3079 | 46.416 | 1.2162e-07 | 3.2572e-07 | 1540.9335 | 2.2667e-08 | 1.4244e-07 | 2.2667e-08 | 2.9449e-07 | 9.8114e-09 | 1.0623e-07 | 9.8114e-09 | 2.6913e-07 | 2.3863e-07 | 1.0329e-07 | 3.4192e-07
6 | BRIG | 40117 | 40 | OK | 117 | Pawnee | NONROAD_MAR | 1982.8251 | 0.00023179 | 216.3097 | 119.3902 | 0.10909 | 0.060212 | 5.5018e-05 | 3.0367e-05 | 2.5286e-05 | 1.3956e-05 | 210.8084 | 99.9556 | 1.1995e-07 | 1.3962e-07 | 0.00022556 | 2.2705 | 0.12741 | 0.0011451 | 6.4259e-05 | 5.7751e-07 | 3.2408e-08 | 2.5828e-07 | 1.4494e-08 | 124.3079 | 46.416 | 2.0778e-09 | 3.1226e-10 | 1540.9335 | 1.6409e-08 | 1.0312e-07 | 9.057e-09 | 1.1767e-07 | 1.6761e-10 | 1.8148e-09 | 9.406e-12 | 2.5801e-10 | 9.5348e-08 | 9.9022e-11 | 9.5447e-08
6 | BRIG | 40117 | 40 | OK | 117 | Pawnee | NONROAD_OTHER | 1982.8251 | 0.00023179 | 133.1132 | 72.5748 | 0.067133 | 0.036602 | 3.3857e-05 | 1.8459e-05 | 1.556e-05 | 8.4837e-06 | 210.8084 | 99.9556 | 7.3813e-08 | 8.4875e-08 | 0.00022556 | 0.32703 | 0.21097 | 0.00016493 | 0.0001064 | 8.3181e-08 | 5.366e-08 | 3.7202e-08 | 2.3999e-08 | 124.3079 | 46.416 | 2.9927e-10 | 5.1704e-10 | 1540.9335 | 1.0098e-08 | 6.3457e-08 | 5.5056e-09 | 7.1528e-08 | 2.4142e-11 | 2.6139e-10 | 1.5574e-11 | 4.2721e-10 | 5.796e-08 | 1.6396e-10 | 5.8124e-08
6 | BRIG | 40117 | 40 | OK | 117 | Pawnee | POINT | 1982.8251 | 0.00023179 | 34.106 | 32.7478 | 0.017201 | 0.016516 | 8.6749e-06 | 8.3294e-06 | 3.9869e-06 | 3.8281e-06 | 210.8084 | 99.9556 | 1.8912e-08 | 3.8298e-08 | 0.00022556 | 5.041 | 4.2731 | 0.0025423 | 0.0021551 | 1.2822e-06 | 1.0869e-06 | 5.7344e-07 | 4.8609e-07 | 124.3079 | 46.416 | 4.6131e-09 | 1.0473e-08 | 1540.9335 | 2.5873e-09 | 1.6259e-08 | 2.4843e-09 | 3.2276e-08 | 3.7214e-10 | 4.0292e-09 | 3.1545e-10 | 8.6531e-09 | 2.6153e-08 | 3.3209e-09 | 2.9474e-08
6 | BRIG | 40117 | 40 | OK | 117 | Pawnee | NONPOINT | 1982.8251 | 0.00023179 | 328.7007 | 292.9924 | 0.16577 | 0.14777 | 8.3605e-05 | 7.4523e-05 | 3.8424e-05 | 3.425e-05 | 210.8084 | 99.9556 | 1.8227e-07 | 3.4265e-07 | 0.00022556 | 12.3202 | 3.8459 | 0.0062134 | 0.0019396 | 3.1336e-06 | 9.7821e-07 | 1.4015e-06 | 4.3749e-07 | 124.3079 | 46.416 | 1.1274e-08 | 9.4255e-09 | 1540.9335 | 2.4935e-08 | 1.567e-07 | 2.2227e-08 | 2.8877e-07 | 9.095e-10 | 9.8473e-09 | 2.8391e-10 | 7.7879e-09 | 2.3399e-07 | 2.9889e-09 | 2.3698e-07
6 | BRIG | 40117 | 40 | OK | 117 | Pawnee | ONROAD | 1982.8251 | 0.00023179 | 697.9029 | 112.6039 | 0.35197 | 0.05679 | 0.00017751 | 2.8641e-05 | 8.1582e-05 | 1.3163e-05 | 210.8084 | 99.9556 | 3.87e-07 | 1.3169e-07 | 0.00022556 | 2.7471 | 1.1809 | 0.0013854 | 0.00059557 | 6.9872e-07 | 3.0037e-07 | 3.1249e-07 | 1.3434e-07 | 124.3079 | 46.416 | 2.5139e-09 | 2.8942e-09 | 1540.9335 | 5.2943e-08 | 3.327e-07 | 8.5422e-09 | 1.1098e-07 | 2.028e-10 | 2.1957e-09 | 8.7178e-11 | 2.3913e-09 | 8.9929e-08 | 9.1777e-10 | 9.0846e-08
6 | BRIG | 40119 | 40 | OK | 119 | Payne | NONROAD_OTHER | 2014.4429 | 0.00067098 | 327.5271 | 134.4176 | 0.16259 | 0.066727 | 8.0712e-05 | 3.3124e-05 | 0.0001091 | 4.4773e-05 | 210.8084 | 99.9556 | 5.1751e-07 | 4.4793e-07 | 0.00062605 | 0.84994 | 0.51936 | 0.00042192 | 0.00025782 | 2.0945e-07 | 1.2799e-07 | 2.6415e-07 | 1.6141e-07 | 124.3079 | 46.416 | 2.1249e-09 | 3.4774e-09 | 1805.6678 | 6.0418e-08 | 3.7967e-07 | 2.4796e-08 | 3.2214e-07 | 1.4629e-10 | 1.5839e-09 | 8.9389e-11 | 2.452e-09 | 3.0588e-07 | 1.1027e-09 | 3.0699e-07
6 | BRIG | 40119 | 40 | OK | 119 | Payne | ONROAD | 2014.4429 | 0.00067098 | 1370.6333 | 313.6677 | 0.6804 | 0.15571 | 0.00033776 | 7.7296e-05 | 0.00045654 | 0.00010448 | 210.8084 | 99.9556 | 2.1657e-06 | 1.0453e-06 | 0.00062605 | 6.2975 | 2.5635 | 0.0031262 | 0.0012726 | 1.5519e-06 | 6.3172e-07 | 1.9571e-06 | 7.9669e-07 | 124.3079 | 46.416 | 1.5744e-08 | 1.7164e-08 | 1805.6678 | 2.5284e-07 | 1.5888e-06 | 5.7861e-08 | 7.5173e-07 | 1.0839e-09 | 1.1735e-08 | 4.4122e-10 | 1.2103e-08 | 7.1379e-07 | 5.4429e-09 | 7.1923e-07
6 | BRIG | 40119 | 40 | OK | 119 | Payne | PT_FIRES_PRESCRIBED | 2014.4429 | 0.00067098 | 225.6642 | 225.6642 | 0.11202 | 0.11202 | 5.561e-05 | 5.561e-05 | 7.5166e-05 | 7.5166e-05 | 210.8084 | 99.9556 | 3.5656e-07 | 7.5199e-07 | 0.00062605 | 97.0975 | 97.0975 | 0.048201 | 0.048201 | 2.3928e-05 | 2.3928e-05 | 3.0176e-05 | 3.0176e-05 | 124.3079 | 46.416 | 2.4275e-07 | 6.5012e-07 | 1805.6678 | 4.1628e-08 | 2.6159e-07 | 4.1628e-08 | 5.4083e-07 | 1.6712e-08 | 1.8094e-07 | 1.6712e-08 | 4.5841e-07 | 5.1353e-07 | 2.0616e-07 | 7.1969e-07
6 | BRIG | 40119 | 40 | OK | 119 | Payne | POINT | 2014.4429 | 0.00067098 | 289.879 | 262.089 | 0.1439 | 0.1301 | 7.1434e-05 | 6.4586e-05 | 9.6555e-05 | 8.7298e-05 | 210.8084 | 99.9556 | 4.5802e-07 | 8.7337e-07 | 0.00062605 | 2.292 | 2.2686 | 0.0011378 | 0.0011262 | 5.6481e-07 | 5.5904e-07 | 7.1231e-07 | 7.0503e-07 | 124.3079 | 46.416 | 5.7302e-09 | 1.5189e-08 | 1805.6678 | 5.3473e-08 | 3.3603e-07 | 4.8347e-08 | 6.2812e-07 | 3.9448e-10 | 4.2711e-09 | 3.9045e-10 | 1.071e-08 | 5.9642e-07 | 4.8167e-09 | 6.0123e-07
6 | BRIG | 40119 | 40 | OK | 119 | Payne | NONROAD_MAR | 2014.4429 | 0.00067098 | 13.4274 | 14.3938 | 0.0066655 | 0.0071453 | 3.3089e-06 | 3.547e-06 | 4.4725e-06 | 4.7944e-06 | 210.8084 | 99.9556 | 2.1216e-08 | 4.7965e-08 | 0.00062605 | 0.55814 | 0.54988 | 0.00027707 | 0.00027297 | 1.3754e-07 | 1.355e-07 | 1.7346e-07 | 1.7089e-07 | 124.3079 | 46.416 | 1.3954e-09 | 3.6817e-09 | 1805.6678 | 2.4769e-09 | 1.5565e-08 | 2.6552e-09 | 3.4496e-08 | 9.6064e-11 | 1.0401e-09 | 9.4641e-11 | 2.5961e-09 | 3.2755e-08 | 1.1675e-09 | 3.3922e-08
6 | BRIG | 40119 | 40 | OK | 119 | Payne | NONPOINT | 2014.4429 | 0.00067098 | 620.7014 | 567.2827 | 0.30813 | 0.28161 | 0.00015296 | 0.00013979 | 0.00020675 | 0.00018895 | 210.8084 | 99.9556 | 9.8074e-07 | 1.8904e-06 | 0.00062605 | 53.7741 | 12.11 | 0.026694 | 0.0060116 | 1.3251e-05 | 2.9842e-06 | 1.6712e-05 | 3.7635e-06 | 124.3079 | 46.416 | 1.3444e-07 | 8.1083e-08 | 1805.6678 | 1.145e-07 | 7.1952e-07 | 1.0465e-07 | 1.3595e-06 | 9.2552e-09 | 1.0021e-07 | 2.0843e-09 | 5.7173e-08 | 1.2909e-06 | 2.5712e-08 | 1.3166e-06
6 | BRIG | 40121 | 40 | OK | 121 | Pittsburg | NONPOINT | 1951.8566 | 0.00098528 | 3735.8827 | 2902.6821 | 1.914 | 1.4871 | 0.00098061 | 0.00076191 | 0.0018858 | 0.0014652 | 210.8084 | 99.9556 | 8.9457e-06 | 1.4659e-05 | 0.0036351 | 47.8888 | 14.8517 | 0.024535 | 0.007609 | 1.257e-05 | 3.8983e-06 | 8.9188e-05 | 2.766e-05 | 124.3079 | 46.416 | 7.1748e-07 | 5.9591e-07 | 3568.6875 | 5.2844e-07 | 3.3207e-06 | 4.1058e-07 | 5.3343e-06 | 2.4992e-08 | 2.7059e-07 | 7.7507e-09 | 2.1261e-07 | 1.001e-05 | 1.8897e-07 | 1.0199e-05
6 | BRIG | 40121 | 40 | OK | 121 | Pittsburg | NONROAD_OTHER | 1951.8566 | 0.00098528 | 294.0335 | 176.9913 | 0.15064 | 0.090678 | 7.7179e-05 | 4.6458e-05 | 0.00014842 | 8.9343e-05 | 210.8084 | 99.9556 | 7.0407e-07 | 8.9383e-07 | 0.0036351 | 0.73602 | 0.49531 | 0.00037709 | 0.00025376 | 1.9319e-07 | 1.3001e-07 | 1.3708e-06 | 9.2246e-07 | 124.3079 | 46.416 | 1.1027e-08 | 1.9874e-08 | 3568.6875 | 4.1591e-08 | 2.6136e-07 | 2.5035e-08 | 3.2526e-07 | 3.8411e-10 | 4.1588e-09 | 2.5849e-10 | 7.0904e-09 | 6.1039e-07 | 6.3022e-09 | 6.1669e-07
6 | BRIG | 40121 | 40 | OK | 121 | Pittsburg | POINT | 1951.8566 | 0.00098528 | 2815.131 | 4648.8124 | 1.4423 | 2.3817 | 0.00073893 | 0.0012202 | 0.001421 | 0.0023467 | 210.8084 | 99.9556 | 6.7409e-06 | 2.3477e-05 | 0.0036351 | 4.877 | 16.096 | 0.0024986 | 0.0082465 | 1.2801e-06 | 4.225e-06 | 9.0829e-06 | 2.9977e-05 | 124.3079 | 46.416 | 7.3068e-08 | 6.4584e-07 | 3568.6875 | 3.982e-07 | 2.5023e-06 | 6.5757e-07 | 8.5432e-06 | 2.5452e-09 | 2.7557e-08 | 8.4001e-09 | 2.3042e-07 | 1.6032e-05 | 2.048e-07 | 1.6237e-05
6 | BRIG | 40121 | 40 | OK | 121 | Pittsburg | PT_FIRES_PRESCRIBED | 1951.8566 | 0.00098528 | 532.6005 | 532.6005 | 0.27287 | 0.27287 | 0.0001398 | 0.0001398 | 0.00026885 | 0.00026885 | 210.8084 | 99.9556 | 1.2753e-06 | 2.6897e-06 | 0.0036351 | 325.1344 | 325.1344 | 0.16658 | 0.16658 | 8.5343e-05 | 8.5343e-05 | 0.00060553 | 0.00060553 | 124.3079 | 46.416 | 4.8712e-06 | 1.3046e-05 | 3568.6875 | 7.5336e-08 | 4.7342e-07 | 7.5336e-08 | 9.7876e-07 | 1.6968e-07 | 1.8371e-06 | 1.6968e-07 | 4.6544e-06 | 1.8368e-06 | 4.1369e-06 | 5.9737e-06
6 | BRIG | 40121 | 40 | OK | 121 | Pittsburg | ONROAD | 1951.8566 | 0.00098528 | 2092.2063 | 423.1279 | 1.0719 | 0.21678 | 0.00054917 | 0.00011106 | 0.0010561 | 0.00021359 | 210.8084 | 99.9556 | 5.0099e-06 | 2.1369e-06 | 0.0036351 | 7.3902 | 3.8117 | 0.0037862 | 0.0019529 | 1.9398e-06 | 1.0005e-06 | 1.3763e-05 | 7.099e-06 | 124.3079 | 46.416 | 1.1072e-07 | 1.5294e-07 | 3568.6875 | 2.9594e-07 | 1.8597e-06 | 5.9851e-08 | 7.7759e-07 | 3.8567e-09 | 4.1757e-08 | 1.9892e-09 | 5.4566e-08 | 1.4592e-06 | 4.85e-08 | 1.5077e-06
6 | BRIG | 40121 | 40 | OK | 121 | Pittsburg | NONROAD_MAR | 1951.8566 | 0.00098528 | 506.3627 | 279.4432 | 0.25943 | 0.14317 | 0.00013291 | 7.335e-05 | 0.00025561 | 0.00014106 | 210.8084 | 99.9556 | 1.2125e-06 | 1.4112e-06 | 0.0036351 | 5.2913 | 0.25732 | 0.0027109 | 0.00013183 | 1.3889e-06 | 6.7542e-08 | 9.8545e-06 | 4.7923e-07 | 124.3079 | 46.416 | 7.9275e-08 | 1.0325e-08 | 3568.6875 | 7.1625e-08 | 4.5009e-07 | 3.9527e-08 | 5.1354e-07 | 2.7614e-09 | 2.9898e-08 | 1.3429e-10 | 3.6836e-09 | 9.6371e-07 | 3.2741e-09 | 9.6699e-07
6 | BRIG | 40123 | 40 | OK | 123 | Pontotoc | NONROAD_OTHER | 2039.5164 | 0.00047202 | 168.675 | 70.9257 | 0.082703 | 0.034776 | 4.0551e-05 | 1.7051e-05 | 3.9038e-05 | 1.6415e-05 | 210.8084 | 99.9556 | 1.8518e-07 | 1.6422e-07 | 0.0012322 | 0.42575 | 0.25819 | 0.00020875 | 0.0001266 | 1.0235e-07 | 6.2071e-08 | 2.5722e-07 | 1.5599e-07 | 124.3079 | 46.416 | 2.0692e-09 | 3.3607e-09 | 1879.0363 | 2.0776e-08 | 1.3055e-07 | 8.7358e-09 | 1.135e-07 | 1.3689e-10 | 1.4821e-09 | 8.3015e-11 | 2.2772e-09 | 1.1215e-07 | 1.0657e-09 | 1.1321e-07
6 | BRIG | 40123 | 40 | OK | 123 | Pontotoc | NONPOINT | 2039.5164 | 0.00047202 | 1017.4754 | 857.695 | 0.49888 | 0.42054 | 0.00024461 | 0.0002062 | 0.00023548 | 0.0001985 | 210.8084 | 99.9556 | 1.117e-06 | 1.9859e-06 | 0.0012322 | 39.4416 | 8.1112 | 0.019339 | 0.003977 | 9.482e-06 | 1.95e-06 | 2.3829e-05 | 4.9004e-06 | 124.3079 | 46.416 | 1.9169e-07 | 1.0558e-07 | 1879.0363 | 1.2532e-07 | 7.8753e-07 | 1.0564e-07 | 1.3725e-06 | 1.2681e-08 | 1.373e-07 | 2.6079e-09 | 7.1537e-08 | 1.3562e-06 | 3.3479e-08 | 1.3896e-06
6 | BRIG | 40123 | 40 | OK | 123 | Pontotoc | POINT | 2039.5164 | 0.00047202 | 1069.288 | 567.0934 | 0.52429 | 0.27805 | 0.00025706 | 0.00013633 | 0.00024747 | 0.00013125 | 210.8084 | 99.9556 | 1.1739e-06 | 1.3131e-06 | 0.0012322 | 2851.6409 | 1448.9335 | 1.3982 | 0.71043 | 0.00068555 | 0.00034833 | 0.0017228 | 0.00087537 | 124.3079 | 46.416 | 1.3859e-05 | 1.8859e-05 | 1879.0363 | 1.317e-07 | 8.2763e-07 | 6.9848e-08 | 9.0747e-07 | 9.1686e-07 | 9.927e-06 | 4.6586e-07 | 1.2779e-05 | 8.9667e-07 | 5.9805e-06 | 6.8772e-06
6 | BRIG | 40123 | 40 | OK | 123 | Pontotoc | PT_FIRES_PRESCRIBED | 2039.5164 | 0.00047202 | 349.9871 | 349.9871 | 0.1716 | 0.1716 | 8.4139e-05 | 8.4139e-05 | 8.1001e-05 | 8.1001e-05 | 210.8084 | 99.9556 | 3.8424e-07 | 8.1037e-07 | 0.0012322 | 149.9952 | 149.9952 | 0.073545 | 0.073545 | 3.606e-05 | 3.606e-05 | 9.062e-05 | 9.062e-05 | 124.3079 | 46.416 | 7.2899e-07 | 1.9523e-06 | 1879.0363 | 4.3108e-08 | 2.7089e-07 | 4.3108e-08 | 5.6005e-07 | 4.8227e-08 | 5.2216e-07 | 4.8227e-08 | 1.3229e-06 | 5.5339e-07 | 6.1911e-07 | 1.1725e-06
6 | BRIG | 40123 | 40 | OK | 123 | Pontotoc | NONROAD_MAR | 2039.5164 | 0.00047202 | 143.5141 | 76.9807 | 0.070367 | 0.037745 | 3.4502e-05 | 1.8507e-05 | 3.3215e-05 | 1.7816e-05 | 210.8084 | 99.9556 | 1.5756e-07 | 1.7824e-07 | 0.0012322 | 1.5764 | 0.14294 | 0.00077291 | 7.0084e-05 | 3.7897e-07 | 3.4363e-08 | 9.5236e-07 | 8.6356e-08 | 124.3079 | 46.416 | 7.6613e-09 | 1.8605e-09 | 1879.0363 | 1.7676e-08 | 1.1108e-07 | 9.4816e-09 | 1.2319e-07 | 5.0684e-10 | 5.4876e-09 | 4.5958e-11 | 1.2606e-09 | 1.2172e-07 | 5.8998e-10 | 1.2231e-07
6 | BRIG | 40123 | 40 | OK | 123 | Pontotoc | ONROAD | 2039.5164 | 0.00047202 | 731.2773 | 150.2709 | 0.35855 | 0.07368 | 0.0001758 | 3.6126e-05 | 0.00016925 | 3.4779e-05 | 210.8084 | 99.9556 | 8.0284e-07 | 3.4794e-07 | 0.0012322 | 3.7637 | 1.527 | 0.0018454 | 0.0007487 | 9.0481e-07 | 3.671e-07 | 2.2738e-06 | 9.2253e-07 | 124.3079 | 46.416 | 1.8292e-08 | 1.9875e-08 | 1879.0363 | 9.0071e-08 | 5.6601e-07 | 1.8509e-08 | 2.4046e-07 | 1.2101e-09 | 1.3102e-08 | 4.9096e-10 | 1.3467e-08 | 2.376e-07 | 6.3027e-09 | 2.4391e-07
6 | BRIG | 40125 | 40 | OK | 125 | Pottawatomie | ONROAD | 2043.2233 | 0.00033232 | 1837.5475 | 470.2884 | 0.89934 | 0.23017 | 0.00044016 | 0.00011265 | 0.00029887 | 7.6491e-05 | 210.8084 | 99.9556 | 1.4177e-06 | 7.6525e-07 | 0.0011288 | 7.9297 | 3.5122 | 0.003881 | 0.001719 | 1.8994e-06 | 8.413e-07 | 4.381e-06 | 1.9404e-06 | 124.3079 | 46.416 | 3.5243e-08 | 4.1805e-08 | 2054.1884 | 1.4549e-07 | 9.1429e-07 | 3.7237e-08 | 4.8378e-07 | 2.1327e-09 | 2.3091e-08 | 9.4463e-10 | 2.5912e-08 | 5.2258e-07 | 1.3257e-08 | 5.3584e-07
6 | BRIG | 40125 | 40 | OK | 125 | Pottawatomie | NONROAD_MAR | 2043.2233 | 0.00033232 | 12.1858 | 12.8299 | 0.005964 | 0.0062792 | 2.9189e-06 | 3.0732e-06 | 1.982e-06 | 2.0867e-06 | 210.8084 | 99.9556 | 9.4018e-09 | 2.0877e-08 | 0.0011288 | 0.12031 | 0.03974 | 5.888e-05 | 1.945e-05 | 2.8817e-08 | 9.519e-09 | 6.6467e-08 | 2.1955e-08 | 124.3079 | 46.416 | 5.3469e-10 | 4.7301e-10 | 2054.1884 | 9.6485e-10 | 6.0632e-09 | 1.0158e-09 | 1.3198e-08 | 3.2357e-11 | 3.5033e-10 | 1.0688e-11 | 2.9318e-10 | 1.4256e-08 | 1.5e-10 | 1.4406e-08
6 | BRIG | 40125 | 40 | OK | 125 | Pottawatomie | NONROAD_OTHER | 2043.2233 | 0.00033232 | 247.748 | 100.886 | 0.12125 | 0.049376 | 5.9344e-05 | 2.4166e-05 | 4.0295e-05 | 1.6409e-05 | 210.8084 | 99.9556 | 1.9115e-07 | 1.6416e-07 | 0.0011288 | 0.63905 | 0.37477 | 0.00031277 | 0.00018342 | 1.5307e-07 | 8.9771e-08 | 3.5306e-07 | 2.0705e-07 | 124.3079 | 46.416 | 2.8402e-09 | 4.4608e-09 | 2054.1884 | 1.9616e-08 | 1.2327e-07 | 7.988e-09 | 1.0378e-07 | 1.7187e-10 | 1.8609e-09 | 1.008e-10 | 2.7649e-09 | 1.121e-07 | 1.4146e-09 | 1.1352e-07
6 | BRIG | 40125 | 40 | OK | 125 | Pottawatomie | PT_FIRES_PRESCRIBED | 2043.2233 | 0.00033232 | 189.3534 | 189.3534 | 0.092674 | 0.092674 | 4.5357e-05 | 4.5357e-05 | 3.0798e-05 | 3.0798e-05 | 210.8084 | 99.9556 | 1.4609e-07 | 3.0811e-07 | 0.0011288 | 83.978 | 83.978 | 0.041101 | 0.041101 | 2.0116e-05 | 2.0116e-05 | 4.6396e-05 | 4.6396e-05 | 124.3079 | 46.416 | 3.7324e-07 | 9.9957e-07 | 2054.1884 | 1.4993e-08 | 9.4215e-08 | 1.4993e-08 | 1.9478e-07 | 2.2586e-08 | 2.4454e-07 | 2.2586e-08 | 6.1955e-07 | 2.1041e-07 | 3.1697e-07 | 5.2738e-07
6 | BRIG | 40125 | 40 | OK | 125 | Pottawatomie | NONPOINT | 2043.2233 | 0.00033232 | 833.3209 | 779.302 | 0.40785 | 0.38141 | 0.00019961 | 0.00018667 | 0.00013554 | 0.00012675 | 210.8084 | 99.9556 | 6.4294e-07 | 1.2681e-06 | 0.0011288 | 77.4213 | 16.2414 | 0.037892 | 0.0079489 | 1.8545e-05 | 3.8904e-06 | 4.2774e-05 | 8.973e-06 | 124.3079 | 46.416 | 3.4409e-07 | 1.9332e-07 | 2054.1884 | 6.5981e-08 | 4.1463e-07 | 6.1704e-08 | 8.0165e-07 | 2.0823e-08 | 2.2545e-07 | 4.3682e-09 | 1.1982e-07 | 8.6595e-07 | 6.1303e-08 | 9.2726e-07
6 | BRIG | 40125 | 40 | OK | 125 | Pottawatomie | POINT | 2043.2233 | 0.00033232 | 240.671 | 213.2849 | 0.11779 | 0.10439 | 5.7649e-05 | 5.1089e-05 | 3.9144e-05 | 3.469e-05 | 210.8084 | 99.9556 | 1.8569e-07 | 3.4706e-07 | 0.0011288 | 1.865 | 2.3818 | 0.00091277 | 0.0011657 | 4.4673e-07 | 5.7053e-07 | 1.0304e-06 | 1.3159e-06 | 124.3079 | 46.416 | 8.2889e-09 | 2.835e-08 | 2054.1884 | 1.9056e-08 | 1.1975e-07 | 1.6887e-08 | 2.194e-07 | 5.016e-10 | 5.4309e-09 | 6.406e-10 | 1.7572e-08 | 2.37e-07 | 8.9902e-09 | 2.4599e-07
6 | BRIG | 40127 | 40 | OK | 127 | Pushmataha | NONPOINT | 1941.3663 | 0.00046884 | 70.811 | 63.2362 | 0.036475 | 0.032573 | 1.8788e-05 | 1.6778e-05 | 1.7101e-05 | 1.5272e-05 | 210.8084 | 99.9556 | 8.1121e-08 | 1.5278e-07 | 0.0014888 | 3.8919 | 1.3775 | 0.0020047 | 0.00070956 | 1.0326e-06 | 3.6549e-07 | 2.9846e-06 | 1.0564e-06 | 124.3079 | 46.416 | 2.4009e-08 | 2.2759e-08 | 3685.0792 | 4.6406e-09 | 2.9162e-08 | 4.1442e-09 | 5.3841e-08 | 8.099e-10 | 8.769e-09 | 2.8666e-10 | 7.8633e-09 | 1.0433e-07 | 7.217e-09 | 1.1155e-07
6 | BRIG | 40127 | 40 | OK | 127 | Pushmataha | PT_FIRES_PRESCRIBED | 1941.3663 | 0.00046884 | 172.7474 | 172.7474 | 0.088982 | 0.088982 | 4.5835e-05 | 4.5835e-05 | 4.1719e-05 | 4.1719e-05 | 210.8084 | 99.9556 | 1.979e-07 | 4.1737e-07 | 0.0014888 | 87.9558 | 87.9558 | 0.045306 | 0.045306 | 2.3337e-05 | 2.3337e-05 | 6.745e-05 | 6.745e-05 | 124.3079 | 46.416 | 5.4261e-07 | 1.4532e-06 | 3685.0792 | 1.1321e-08 | 7.1142e-08 | 1.1321e-08 | 1.4708e-07 | 1.8304e-08 | 1.9818e-07 | 1.8304e-08 | 5.0208e-07 | 2.8502e-07 | 4.6081e-07 | 7.4583e-07
6 | BRIG | 40127 | 40 | OK | 127 | Pushmataha | NONROAD_MAR | 1941.3663 | 0.00046884 | 4.9199 | 5.2033 | 0.0025342 | 0.0026802 | 1.3054e-06 | 1.3806e-06 | 1.1882e-06 | 1.2566e-06 | 210.8084 | 99.9556 | 5.6362e-09 | 1.2572e-08 | 0.0014888 | 0.040907 | 0.010293 | 2.1071e-05 | 5.302e-06 | 1.0854e-08 | 2.7311e-09 | 3.137e-08 | 7.8934e-09 | 124.3079 | 46.416 | 2.5236e-10 | 1.7006e-10 | 3685.0792 | 3.2242e-10 | 2.0261e-09 | 3.41e-10 | 4.4303e-09 | 8.5127e-12 | 9.2169e-11 | 2.142e-12 | 5.8756e-11 | 8.5851e-09 | 5.3927e-11 | 8.639e-09
6 | BRIG | 40127 | 40 | OK | 127 | Pushmataha | ONROAD | 1941.3663 | 0.00046884 | 398.597 | 74.5121 | 0.20532 | 0.038381 | 0.00010576 | 1.977e-05 | 9.6262e-05 | 1.7995e-05 | 210.8084 | 99.9556 | 4.5663e-07 | 1.8003e-07 | 0.0014888 | 1.9846 | 0.81885 | 0.0010223 | 0.00042179 | 5.2657e-07 | 2.1726e-07 | 1.5219e-06 | 6.2794e-07 | 124.3079 | 46.416 | 1.2243e-08 | 1.3529e-08 | 3685.0792 | 2.6122e-08 | 1.6415e-07 | 4.8831e-09 | 6.3442e-08 | 4.13e-10 | 4.4716e-09 | 1.704e-10 | 4.6742e-09 | 1.2294e-07 | 4.2901e-09 | 1.2723e-07
6 | BRIG | 40127 | 40 | OK | 127 | Pushmataha | NONROAD_OTHER | 1941.3663 | 0.00046884 | 131.695 | 63.5215 | 0.067836 | 0.03272 | 3.4943e-05 | 1.6854e-05 | 3.1805e-05 | 1.5341e-05 | 210.8084 | 99.9556 | 1.5087e-07 | 1.5347e-07 | 0.0014888 | 0.34485 | 0.21018 | 0.00017763 | 0.00010826 | 9.1499e-08 | 5.5767e-08 | 2.6445e-07 | 1.6118e-07 | 124.3079 | 46.416 | 2.1274e-09 | 3.4725e-09 | 3685.0792 | 8.6306e-09 | 5.4235e-08 | 4.1629e-09 | 5.4084e-08 | 7.1763e-11 | 7.77e-10 | 4.3739e-11 | 1.1998e-09 | 1.0481e-07 | 1.1012e-09 | 1.0591e-07
6 | BRIG | 40129 | 40 | OK | 129 | Roger Mills | NONROAD_OTHER | 2261.4262 | 0.00085093 | 82.1862 | 33.1592 | 0.036343 | 0.014663 | 1.6071e-05 | 6.4839e-06 | 3.0925e-05 | 1.2477e-05 | 210.8084 | 99.9556 | 1.467e-07 | 1.2483e-07 | 0.0013872 | 0.17741 | 0.11849 | 7.8451e-05 | 5.2398e-05 | 3.4691e-08 | 2.317e-08 | 1.0882e-07 | 7.2685e-08 | 124.3079 | 46.416 | 8.7545e-10 | 1.5659e-09 | 2969.1349 | 1.0416e-08 | 6.5452e-08 | 4.2023e-09 | 5.4596e-08 | 3.6652e-11 | 3.9684e-10 | 2.448e-11 | 6.715e-10 | 8.5243e-08 | 4.9658e-10 | 8.574e-08
6 | BRIG | 40129 | 40 | OK | 129 | Roger Mills | POINT | 2261.4262 | 0.00085093 | 2106.33 | 2196.1577 | 0.93142 | 0.97114 | 0.00041187 | 0.00042944 | 0.00079257 | 0.00082637 | 210.8084 | 99.9556 | 3.7597e-06 | 8.2674e-06 | 0.0013872 | 16.742 | 15.8585 | 0.0074033 | 0.0070126 | 3.2737e-06 | 3.101e-06 | 1.027e-05 | 9.7276e-06 | 124.3079 | 46.416 | 8.2614e-08 | 2.0957e-07 | 2969.1349 | 2.6694e-07 | 1.6775e-06 | 2.7832e-07 | 3.6159e-06 | 3.4588e-09 | 3.7449e-08 | 3.2762e-09 | 8.9869e-08 | 5.6457e-06 | 6.6458e-08 | 5.7122e-06
6 | BRIG | 40129 | 40 | OK | 129 | Roger Mills | PT_FIRES_PRESCRIBED | 2261.4262 | 0.00085093 | 84.9964 | 84.9964 | 0.037585 | 0.037585 | 1.662e-05 | 1.662e-05 | 3.1983e-05 | 3.1983e-05 | 210.8084 | 99.9556 | 1.5171e-07 | 3.1997e-07 | 0.0013872 | 35.7412 | 35.7412 | 0.015805 | 0.015805 | 6.9888e-06 | 6.9888e-06 | 2.1924e-05 | 2.1924e-05 | 124.3079 | 46.416 | 1.7637e-07 | 4.7233e-07 | 2969.1349 | 1.0772e-08 | 6.769e-08 | 1.0772e-08 | 1.3995e-07 | 7.3839e-09 | 7.9947e-08 | 7.3839e-09 | 2.0254e-07 | 2.185e-07 | 1.4978e-07 | 3.6828e-07
6 | BRIG | 40129 | 40 | OK | 129 | Roger Mills | NONPOINT | 2261.4262 | 0.00085093 | 2512.6766 | 1853.9102 | 1.1111 | 0.8198 | 0.00049133 | 0.00036251 | 0.00094547 | 0.00069759 | 210.8084 | 99.9556 | 4.485e-06 | 6.979e-06 | 0.0013872 | 5.1855 | 3.2709 | 0.002293 | 0.0014464 | 1.014e-06 | 6.396e-07 | 3.1808e-06 | 2.0064e-06 | 124.3079 | 46.416 | 2.5588e-08 | 4.3227e-08 | 2969.1349 | 3.1843e-07 | 2.0011e-06 | 2.3495e-07 | 3.0524e-06 | 1.0713e-09 | 1.1599e-08 | 6.7575e-10 | 1.8536e-08 | 4.7659e-06 | 1.3708e-08 | 4.7796e-06
6 | BRIG | 40129 | 40 | OK | 129 | Roger Mills | NONROAD_MAR | 2261.4262 | 0.00085093 | 0.019019 | 0.018697 | 8.4104e-06 | 8.2677e-06 | 3.7191e-09 | 3.656e-09 | 7.1567e-09 | 7.0353e-09 | 210.8084 | 99.9556 | 3.3949e-11 | 7.0384e-11 | 0.0013872 | 0.0038169 | 0.0037527 | 1.6878e-06 | 1.6594e-06 | 7.4635e-10 | 7.338e-10 | 2.3413e-09 | 2.3019e-09 | 124.3079 | 46.416 | 1.8834e-11 | 4.9593e-11 | 2969.1349 | 2.4104e-12 | 1.5147e-11 | 2.3695e-12 | 3.0784e-11 | 7.8853e-13 | 8.5376e-12 | 7.7528e-13 | 2.1266e-11 | 4.8064e-11 | 1.5726e-11 | 6.3791e-11
6 | BRIG | 40129 | 40 | OK | 129 | Roger Mills | ONROAD | 2261.4262 | 0.00085093 | 83.7559 | 16.4061 | 0.037037 | 0.0072548 | 1.6378e-05 | 3.208e-06 | 3.1516e-05 | 6.1733e-06 | 210.8084 | 99.9556 | 1.495e-07 | 6.1761e-08 | 0.0013872 | 0.4165 | 0.15965 | 0.00018418 | 7.0595e-05 | 8.1443e-08 | 3.1217e-08 | 2.5548e-07 | 9.7927e-08 | 124.3079 | 46.416 | 2.0553e-09 | 2.1098e-09 | 2969.1349 | 1.0614e-08 | 6.6702e-08 | 2.0792e-09 | 2.7012e-08 | 8.6047e-11 | 9.3164e-10 | 3.2982e-11 | 9.0471e-10 | 4.2176e-08 | 6.6903e-10 | 4.2845e-08
6 | BRIG | 40131 | 40 | OK | 131 | Rogers | ONROAD | 1887.0077 | 0.00039014 | 2853.517 | 703.2395 | 1.5122 | 0.37267 | 0.00080137 | 0.00019749 | 0.00058996 | 0.00014539 | 210.8084 | 99.9556 | 2.7986e-06 | 1.4546e-06 | 0.00088906 | 12.9789 | 6.2829 | 0.006878 | 0.0033295 | 3.6449e-06 | 1.7645e-06 | 6.115e-06 | 2.9602e-06 | 124.3079 | 46.416 | 4.9192e-08 | 6.3775e-08 | 1842.6255 | 3.2017e-07 | 2.012e-06 | 7.8906e-08 | 1.0251e-06 | 3.3186e-09 | 3.5931e-08 | 1.6065e-09 | 4.4067e-08 | 9.9332e-07 | 2.0224e-08 | 1.0135e-06
6 | BRIG | 40131 | 40 | OK | 131 | Rogers | NONROAD_MAR | 1887.0077 | 0.00039014 | 817.2563 | 438.3808 | 0.4331 | 0.23232 | 0.00022951 | 0.00012311 | 0.00016897 | 9.0635e-05 | 210.8084 | 99.9556 | 8.0152e-07 | 9.0675e-07 | 0.00088906 | 8.7157 | 0.50643 | 0.0046188 | 0.00026838 | 2.4477e-06 | 1.4222e-07 | 4.1064e-06 | 2.386e-07 | 124.3079 | 46.416 | 3.3034e-08 | 5.1405e-09 | 1842.6255 | 9.1699e-08 | 5.7624e-07 | 4.9188e-08 | 6.3905e-07 | 2.2286e-09 | 2.4129e-08 | 1.2949e-10 | 3.552e-09 | 6.1921e-07 | 1.6301e-09 | 6.2084e-07
6 | BRIG | 40131 | 40 | OK | 131 | Rogers | POINT | 1887.0077 | 0.00039014 | 19065.8879 | 3299.5064 | 10.1038 | 1.7485 | 0.0053544 | 0.00092662 | 0.0039418 | 0.00068217 | 210.8084 | 99.9556 | 1.8699e-05 | 6.8247e-06 | 0.00088906 | 18138.4405 | 202.5633 | 9.6123 | 0.10735 | 0.0050939 | 5.6887e-05 | 0.0085459 | 9.5438e-05 | 124.3079 | 46.416 | 6.8748e-05 | 2.0561e-06 | 1842.6255 | 2.1393e-06 | 1.3443e-05 | 3.7022e-07 | 4.8098e-06 | 4.6379e-06 | 5.0215e-05 | 5.1794e-08 | 1.4208e-06 | 4.6605e-06 | 6.5202e-07 | 5.3125e-06
6 | BRIG | 40131 | 40 | OK | 131 | Rogers | NONPOINT | 1887.0077 | 0.00039014 | 1204.5018 | 1066.5088 | 0.63831 | 0.56519 | 0.00033827 | 0.00029951 | 0.00024903 | 0.0002205 | 210.8084 | 99.9556 | 1.1813e-06 | 2.206e-06 | 0.00088906 | 149.8915 | 25.214 | 0.079433 | 0.013362 | 4.2095e-05 | 7.081e-06 | 7.0621e-05 | 1.188e-05 | 124.3079 | 46.416 | 5.6812e-07 | 2.5594e-07 | 1842.6255 | 1.3515e-07 | 8.4929e-07 | 1.1967e-07 | 1.5547e-06 | 3.8327e-08 | 4.1497e-07 | 6.4471e-09 | 1.7685e-07 | 1.5064e-06 | 8.1161e-08 | 1.5876e-06
6 | BRIG | 40131 | 40 | OK | 131 | Rogers | PT_FIRES_PRESCRIBED | 1887.0077 | 0.00039014 | 127.1215 | 127.1215 | 0.067367 | 0.067367 | 3.57e-05 | 3.57e-05 | 2.6282e-05 | 2.6282e-05 | 210.8084 | 99.9556 | 1.2467e-07 | 2.6294e-07 | 0.00088906 | 57.1307 | 57.1307 | 0.030276 | 0.030276 | 1.6044e-05 | 1.6044e-05 | 2.6917e-05 | 2.6917e-05 | 124.3079 | 46.416 | 2.1654e-07 | 5.7991e-07 | 1842.6255 | 1.4263e-08 | 8.9632e-08 | 1.4263e-08 | 1.8531e-07 | 1.4608e-08 | 1.5816e-07 | 1.4608e-08 | 4.0071e-07 | 1.7956e-07 | 1.839e-07 | 3.6345e-07
6 | BRIG | 40131 | 40 | OK | 131 | Rogers | NONROAD_OTHER | 1887.0077 | 0.00039014 | 472.1184 | 210.0693 | 0.25019 | 0.11132 | 0.00013259 | 5.8995e-05 | 9.761e-05 | 4.3432e-05 | 210.8084 | 99.9556 | 4.6303e-07 | 4.3451e-07 | 0.00088906 | 1.2332 | 0.76676 | 0.00065351 | 0.00040634 | 3.4632e-07 | 2.1533e-07 | 5.8101e-07 | 3.6126e-07 | 124.3079 | 46.416 | 4.674e-09 | 7.7831e-09 | 1842.6255 | 5.2973e-08 | 3.3289e-07 | 2.357e-08 | 3.0623e-07 | 3.1532e-10 | 3.414e-09 | 1.9606e-10 | 5.378e-09 | 2.9672e-07 | 2.4681e-09 | 2.9919e-07
6 | BRIG | 40133 | 40 | OK | 133 | Seminole | POINT | 2016.2784 | 9.3928e-05 | 4136.31 | 2946.0338 | 2.0515 | 1.4611 | 0.0010174 | 0.00072466 | 0.00019269 | 0.00013724 | 210.8084 | 99.9556 | 9.1404e-07 | 1.373e-06 | 0.00045849 | 77.395 | 75.6141 | 0.038385 | 0.037502 | 1.9038e-05 | 1.86e-05 | 1.7599e-05 | 1.7194e-05 | 124.3079 | 46.416 | 1.4158e-07 | 3.7043e-07 | 1658.9367 | 1.1615e-07 | 7.299e-07 | 8.2728e-08 | 1.0748e-06 | 1.0609e-08 | 1.1486e-07 | 1.0364e-08 | 2.843e-07 | 9.3761e-07 | 1.1747e-07 | 1.0551e-06
6 | BRIG | 40133 | 40 | OK | 133 | Seminole | PT_FIRES_PRESCRIBED | 2016.2784 | 9.3928e-05 | 131.3132 | 131.3132 | 0.065127 | 0.065127 | 3.23e-05 | 3.23e-05 | 6.1172e-06 | 6.1172e-06 | 210.8084 | 99.9556 | 2.9018e-08 | 6.1199e-08 | 0.00045849 | 58.0758 | 58.0758 | 0.028803 | 0.028803 | 1.4285e-05 | 1.4285e-05 | 1.3206e-05 | 1.3206e-05 | 124.3079 | 46.416 | 1.0624e-07 | 2.8451e-07 | 1658.9367 | 3.6874e-09 | 2.3172e-08 | 3.6874e-09 | 4.7907e-08 | 7.9605e-09 | 8.619e-08 | 7.9605e-09 | 2.1836e-07 | 4.1792e-08 | 9.0222e-08 | 1.3201e-07
6 | BRIG | 40133 | 40 | OK | 133 | Seminole | NONPOINT | 2016.2784 | 9.3928e-05 | 1165.4246 | 964.082 | 0.57801 | 0.47815 | 0.00028667 | 0.00023714 | 5.4291e-05 | 4.4911e-05 | 210.8084 | 99.9556 | 2.5754e-07 | 4.4931e-07 | 0.00045849 | 21.9145 | 7.759 | 0.010869 | 0.0038482 | 5.3905e-06 | 1.9086e-06 | 4.9832e-06 | 1.7643e-06 | 124.3079 | 46.416 | 4.0087e-08 | 3.8011e-08 | 1658.9367 | 3.2726e-08 | 2.0565e-07 | 2.7072e-08 | 3.5172e-07 | 3.0038e-09 | 3.2523e-08 | 1.0635e-09 | 2.9173e-08 | 3.0683e-07 | 1.2054e-08 | 3.1889e-07
6 | BRIG | 40133 | 40 | OK | 133 | Seminole | NONROAD_MAR | 2016.2784 | 9.3928e-05 | 27.0681 | 14.6095 | 0.013425 | 0.0072458 | 6.6582e-06 | 3.5936e-06 | 1.261e-06 | 6.8058e-07 | 210.8084 | 99.9556 | 5.9815e-09 | 6.8088e-09 | 0.00045849 | 0.33906 | 0.068668 | 0.00016816 | 3.4057e-05 | 8.3402e-08 | 1.6891e-08 | 7.71e-08 | 1.5614e-08 | 124.3079 | 46.416 | 6.2023e-10 | 3.364e-10 | 1658.9367 | 7.601e-10 | 4.7765e-09 | 4.1025e-10 | 5.3299e-09 | 4.6475e-11 | 5.032e-10 | 9.4123e-12 | 2.5819e-10 | 4.6497e-09 | 1.0668e-10 | 4.7563e-09
6 | BRIG | 40133 | 40 | OK | 133 | Seminole | ONROAD | 2016.2784 | 9.3928e-05 | 1086.2372 | 281.7643 | 0.53873 | 0.13974 | 0.00026719 | 6.9308e-05 | 5.0602e-05 | 1.3126e-05 | 210.8084 | 99.9556 | 2.4004e-07 | 1.3132e-07 | 0.00045849 | 4.0518 | 1.8633 | 0.0020095 | 0.00092413 | 9.9666e-07 | 4.5834e-07 | 9.2134e-07 | 4.237e-07 | 124.3079 | 46.416 | 7.4118e-09 | 9.1283e-09 | 1658.9367 | 3.0503e-08 | 1.9168e-07 | 7.9122e-09 | 1.028e-07 | 5.5538e-10 | 6.0132e-09 | 2.554e-10 | 7.0059e-09 | 8.9675e-08 | 2.8947e-09 | 9.257e-08
6 | BRIG | 40133 | 40 | OK | 133 | Seminole | NONROAD_OTHER | 2016.2784 | 9.3928e-05 | 154.1228 | 64.2449 | 0.076439 | 0.031863 | 3.7911e-05 | 1.5803e-05 | 7.1797e-06 | 2.9928e-06 | 210.8084 | 99.9556 | 3.4058e-08 | 2.9942e-08 | 0.00045849 | 0.39025 | 0.23003 | 0.00019355 | 0.00011409 | 9.5993e-08 | 5.6584e-08 | 8.8739e-08 | 5.2308e-08 | 124.3079 | 46.416 | 7.1386e-10 | 1.1269e-09 | 1658.9367 | 4.3279e-09 | 2.7197e-08 | 1.8041e-09 | 2.3438e-08 | 5.3491e-11 | 5.7916e-10 | 3.1531e-11 | 8.6491e-10 | 2.0447e-08 | 3.5736e-10 | 2.0804e-08
6 | BRIG | 40135 | 40 | OK | 135 | Sequoyah | NONROAD_MAR | 1844.8989 | 0.00034457 | 756.0766 | 404.5281 | 0.40982 | 0.21927 | 0.00022214 | 0.00011885 | 0.00014121 | 7.5554e-05 | 210.8084 | 99.9556 | 6.6986e-07 | 7.5587e-07 | 0.00082481 | 7.3957 | 0.28908 | 0.0040087 | 0.00015669 | 2.1729e-06 | 8.4933e-08 | 3.3065e-06 | 1.2924e-07 | 124.3079 | 46.416 | 2.6599e-08 | 2.7844e-09 | 1851.3448 | 7.6276e-08 | 4.7932e-07 | 4.081e-08 | 5.3021e-07 | 1.786e-09 | 1.9337e-08 | 6.9809e-11 | 1.9149e-09 | 5.1618e-07 | 8.8297e-10 | 5.1706e-07
6 | BRIG | 40135 | 40 | OK | 135 | Sequoyah | NONPOINT | 1844.8989 | 0.00034457 | 259.0037 | 213.8284 | 0.14039 | 0.1159 | 7.6096e-05 | 6.2823e-05 | 4.8374e-05 | 3.9937e-05 | 210.8084 | 99.9556 | 2.2947e-07 | 3.9955e-07 | 0.00082481 | 11.7891 | 3.1815 | 0.0063901 | 0.0017245 | 3.4637e-06 | 9.3472e-07 | 5.2706e-06 | 1.4224e-06 | 124.3079 | 46.416 | 4.24e-08 | 3.0644e-08 | 1851.3448 | 2.6129e-08 | 1.642e-07 | 2.1572e-08 | 2.8026e-07 | 2.8469e-09 | 3.0824e-08 | 7.6828e-10 | 2.1074e-08 | 2.7285e-07 | 9.7174e-09 | 2.8256e-07
6 | BRIG | 40135 | 40 | OK | 135 | Sequoyah | ONROAD | 1844.8989 | 0.00034457 | 2283.7181 | 587.1468 | 1.2379 | 0.31825 | 0.00067096 | 0.0001725 | 0.00042653 | 0.00010966 | 210.8084 | 99.9556 | 2.0233e-06 | 1.0971e-06 | 0.00082481 | 6.9111 | 3.4925 | 0.0037461 | 0.0018931 | 2.0305e-06 | 1.0261e-06 | 3.0898e-06 | 1.5614e-06 | 124.3079 | 46.416 | 2.4856e-08 | 3.3639e-08 | 1851.3448 | 2.3039e-07 | 1.4478e-06 | 5.9234e-08 | 7.6956e-07 | 1.6689e-09 | 1.807e-08 | 8.4339e-10 | 2.3135e-08 | 7.492e-07 | 1.0667e-08 | 7.5987e-07
6 | BRIG | 40135 | 40 | OK | 135 | Sequoyah | POINT | 1844.8989 | 0.00034457 | 308.764 | 290.155 | 0.16736 | 0.15727 | 9.0716e-05 | 8.5248e-05 | 5.7668e-05 | 5.4192e-05 | 210.8084 | 99.9556 | 2.7356e-07 | 5.4216e-07 | 0.00082481 | 62.877 | 62.8862 | 0.034082 | 0.034087 | 1.8473e-05 | 1.8476e-05 | 2.8111e-05 | 2.8115e-05 | 124.3079 | 46.416 | 2.2614e-07 | 6.0572e-07 | 1851.3448 | 3.1149e-08 | 1.9574e-07 | 2.9272e-08 | 3.803e-07 | 1.5184e-08 | 1.644e-07 | 1.5186e-08 | 4.1657e-07 | 3.7024e-07 | 1.9208e-07 | 5.6232e-07
6 | BRIG | 40135 | 40 | OK | 135 | Sequoyah | PT_FIRES_PRESCRIBED | 1844.8989 | 0.00034457 | 112.8426 | 112.8426 | 0.061165 | 0.061165 | 3.3153e-05 | 3.3153e-05 | 2.1076e-05 | 2.1076e-05 | 210.8084 | 99.9556 | 9.9975e-08 | 2.1085e-07 | 0.00082481 | 70.4531 | 70.4531 | 0.038188 | 0.038188 | 2.0699e-05 | 2.0699e-05 | 3.1498e-05 | 3.1498e-05 | 124.3079 | 46.416 | 2.5339e-07 | 6.786e-07 | 1851.3448 | 1.1384e-08 | 7.1538e-08 | 1.1384e-08 | 1.479e-07 | 1.7014e-08 | 1.8421e-07 | 1.7014e-08 | 4.6669e-07 | 1.4399e-07 | 2.1519e-07 | 3.5918e-07
6 | BRIG | 40135 | 40 | OK | 135 | Sequoyah | NONROAD_OTHER | 1844.8989 | 0.00034457 | 193.1043 | 112.2966 | 0.10467 | 0.060869 | 5.6734e-05 | 3.2993e-05 | 3.6066e-05 | 2.0974e-05 | 210.8084 | 99.9556 | 1.7109e-07 | 2.0983e-07 | 0.00082481 | 0.48921 | 0.32662 | 0.00026517 | 0.00017704 | 1.4373e-07 | 9.5963e-08 | 2.1871e-07 | 1.4603e-07 | 124.3079 | 46.416 | 1.7594e-09 | 3.146e-09 | 1851.3448 | 1.9481e-08 | 1.2242e-07 | 1.1329e-08 | 1.4718e-07 | 1.1814e-10 | 1.2791e-09 | 7.8875e-11 | 2.1636e-09 | 1.4329e-07 | 9.9764e-10 | 1.4429e-07
6 | BRIG | 40137 | 40 | OK | 137 | Stephens | POINT | 2148.9355 | 0.00012753 | 1452.353 | 1564.1887 | 0.67585 | 0.72789 | 0.0003145 | 0.00033872 | 8.6189e-05 | 9.2826e-05 | 210.8084 | 99.9556 | 4.0885e-07 | 9.2867e-07 | 0.00032204 | 9.366 | 11.888 | 0.0043584 | 0.005532 | 2.0282e-06 | 2.5743e-06 | 1.4036e-06 | 1.7815e-06 | 124.3079 | 46.416 | 1.1291e-08 | 3.8382e-08 | 2308.187 | 3.7341e-08 | 2.3465e-07 | 4.0216e-08 | 5.2248e-07 | 6.0809e-10 | 6.5839e-09 | 7.7183e-10 | 2.1172e-08 | 6.3418e-07 | 1.2171e-08 | 6.4635e-07
6 | BRIG | 40137 | 40 | OK | 137 | Stephens | NONPOINT | 2148.9355 | 0.00012753 | 2176.5145 | 1901.5263 | 1.0128 | 0.88487 | 0.00047132 | 0.00041177 | 0.00012916 | 0.00011284 | 210.8084 | 99.9556 | 6.1271e-07 | 1.1289e-06 | 0.00032204 | 52.4219 | 10.5742 | 0.024394 | 0.0049207 | 1.1352e-05 | 2.2898e-06 | 7.8559e-06 | 1.5847e-06 | 124.3079 | 46.416 | 6.3198e-08 | 3.414e-08 | 2308.187 | 5.5959e-08 | 3.5165e-07 | 4.8889e-08 | 6.3516e-07 | 3.4035e-09 | 3.685e-08 | 6.8654e-10 | 1.8832e-08 | 7.7095e-07 | 1.0826e-08 | 7.8177e-07
6 | BRIG | 40137 | 40 | OK | 137 | Stephens | PT_FIRES_PRESCRIBED | 2148.9355 | 0.00012753 | 112.1596 | 112.1596 | 0.052193 | 0.052193 | 2.4288e-05 | 2.4288e-05 | 6.656e-06 | 6.656e-06 | 210.8084 | 99.9556 | 3.1574e-08 | 6.659e-08 | 0.00032204 | 47.85 | 47.85 | 0.022267 | 0.022267 | 1.0362e-05 | 1.0362e-05 | 7.1708e-06 | 7.1708e-06 | 124.3079 | 46.416 | 5.7686e-08 | 1.5449e-07 | 2308.187 | 2.8837e-09 | 1.8121e-08 | 2.8837e-09 | 3.7464e-08 | 3.1067e-09 | 3.3637e-08 | 3.1067e-09 | 8.5218e-08 | 4.5474e-08 | 4.899e-08 | 9.4464e-08
6 | BRIG | 40137 | 40 | OK | 137 | Stephens | ONROAD | 2148.9355 | 0.00012753 | 899.1145 | 178.302 | 0.4184 | 0.082972 | 0.0001947 | 3.8611e-05 | 5.3357e-05 | 1.0581e-05 | 210.8084 | 99.9556 | 2.5311e-07 | 1.0586e-07 | 0.00032204 | 4.6529 | 1.8433 | 0.0021652 | 0.00085775 | 1.0076e-06 | 3.9915e-07 | 6.9728e-07 | 2.7623e-07 | 124.3079 | 46.416 | 5.6093e-09 | 5.9512e-09 | 2308.187 | 2.3117e-08 | 1.4527e-07 | 4.5842e-09 | 5.9558e-08 | 3.0209e-10 | 3.2708e-09 | 1.1967e-10 | 3.2827e-09 | 7.229e-08 | 1.8872e-09 | 7.4177e-08
6 | BRIG | 40137 | 40 | OK | 137 | Stephens | NONROAD_OTHER | 2148.9355 | 0.00012753 | 235.5822 | 103.5098 | 0.10963 | 0.048168 | 5.1015e-05 | 2.2415e-05 | 1.398e-05 | 6.1427e-06 | 210.8084 | 99.9556 | 6.6318e-08 | 6.1454e-08 | 0.00032204 | 0.62819 | 0.36866 | 0.00029233 | 0.00017156 | 1.3603e-07 | 7.9833e-08 | 9.4141e-08 | 5.5248e-08 | 124.3079 | 46.416 | 7.5732e-10 | 1.1903e-09 | 2308.187 | 6.0569e-09 | 3.8062e-08 | 2.6613e-09 | 3.4575e-08 | 4.0785e-11 | 4.4159e-10 | 2.3936e-11 | 6.5657e-10 | 4.1967e-08 | 3.7745e-10 | 4.2344e-08
6 | BRIG | 40137 | 40 | OK | 137 | Stephens | NONROAD_MAR | 2148.9355 | 0.00012753 | 54.5357 | 29.3396 | 0.025378 | 0.013653 | 1.181e-05 | 6.3534e-06 | 3.2364e-06 | 1.7411e-06 | 210.8084 | 99.9556 | 1.5352e-08 | 1.7419e-08 | 0.00032204 | 0.63705 | 0.092122 | 0.00029645 | 4.2869e-05 | 1.3795e-07 | 1.9949e-08 | 9.5468e-08 | 1.3805e-08 | 124.3079 | 46.416 | 7.68e-10 | 2.9743e-10 | 2308.187 | 1.4021e-09 | 8.8111e-09 | 7.5433e-10 | 9.8002e-09 | 4.1361e-11 | 4.4782e-10 | 5.9811e-12 | 1.6406e-10 | 1.1895e-08 | 9.4318e-11 | 1.199e-08
6 | BRIG | 40139 | 40 | OK | 139 | Texas | POINT | 2381.6677 | 0.00088877 | 3665.802 | 4135.7327 | 1.5392 | 1.7365 | 0.00064626 | 0.00072911 | 0.001368 | 0.0015433 | 210.8084 | 99.9556 | 6.4892e-06 | 1.544e-05 | 0.0011917 | 9.758 | 11.6263 | 0.0040971 | 0.0048816 | 1.7203e-06 | 2.0496e-06 | 4.8827e-06 | 5.8175e-06 | 124.3079 | 46.416 | 3.9279e-08 | 1.2533e-07 | 5307.0407 | 2.5777e-07 | 1.6198e-06 | 2.9081e-07 | 3.7782e-06 | 9.2004e-10 | 9.9614e-09 | 1.0962e-09 | 3.0069e-08 | 1.0544e-05 | 3.9745e-08 | 1.0584e-05
6 | BRIG | 40139 | 40 | OK | 139 | Texas | PT_FIRES_PRESCRIBED | 2381.6677 | 0.00088877 | 68.8605 | 68.8605 | 0.028913 | 0.028913 | 1.214e-05 | 1.214e-05 | 2.5697e-05 | 2.5697e-05 | 210.8084 | 99.9556 | 1.219e-07 | 2.5708e-07 | 0.0011917 | 31.2605 | 31.2605 | 0.013125 | 0.013125 | 5.511e-06 | 5.511e-06 | 1.5642e-05 | 1.5642e-05 | 124.3079 | 46.416 | 1.2583e-07 | 3.37e-07 | 5307.0407 | 4.842e-09 | 3.0428e-08 | 4.842e-09 | 6.2907e-08 | 2.9474e-09 | 3.1912e-08 | 2.9474e-09 | 8.0849e-08 | 1.7556e-07 | 1.0687e-07 | 2.8242e-07
6 | BRIG | 40139 | 40 | OK | 139 | Texas | NONROAD_OTHER | 2381.6677 | 0.00088877 | 456.4578 | 173.1222 | 0.19165 | 0.072689 | 8.0471e-05 | 3.052e-05 | 0.00017034 | 6.4604e-05 | 210.8084 | 99.9556 | 8.0802e-07 | 6.4633e-07 | 0.0011917 | 0.99105 | 0.64584 | 0.00041611 | 0.00027117 | 1.7472e-07 | 1.1386e-07 | 4.959e-07 | 3.2317e-07 | 124.3079 | 46.416 | 3.9893e-09 | 6.9624e-09 | 5307.0407 | 3.2096e-08 | 2.017e-07 | 1.2173e-08 | 1.5816e-07 | 9.3441e-11 | 1.0117e-09 | 6.0894e-11 | 1.6704e-09 | 4.4137e-07 | 2.2078e-09 | 4.4358e-07
6 | BRIG | 40139 | 40 | OK | 139 | Texas | ONROAD | 2381.6677 | 0.00088877 | 882.8106 | 170.4399 | 0.37067 | 0.071563 | 0.00015563 | 3.0048e-05 | 0.00032944 | 6.3603e-05 | 210.8084 | 99.9556 | 1.5627e-06 | 6.3632e-07 | 0.0011917 | 3.2873 | 1.6453 | 0.0013803 | 0.00069083 | 5.7953e-07 | 2.9006e-07 | 1.6449e-06 | 8.2328e-07 | 124.3079 | 46.416 | 1.3232e-08 | 1.7737e-08 | 5307.0407 | 6.2076e-08 | 3.9009e-07 | 1.1985e-08 | 1.5571e-07 | 3.0995e-10 | 3.3558e-09 | 1.5513e-10 | 4.2553e-09 | 4.3453e-07 | 5.6246e-09 | 4.4016e-07
6 | BRIG | 40139 | 40 | OK | 139 | Texas | NONPOINT | 2381.6677 | 0.00088877 | 3219.1446 | 2364.2568 | 1.3516 | 0.99269 | 0.00056752 | 0.0004168 | 0.0012013 | 0.00088227 | 210.8084 | 99.9556 | 5.6985e-06 | 8.8267e-06 | 0.0011917 | 90.4894 | 10.6284 | 0.037994 | 0.0044626 | 1.5953e-05 | 1.8737e-06 | 4.5279e-05 | 5.3182e-06 | 124.3079 | 46.416 | 3.6425e-07 | 1.1458e-07 | 5307.0407 | 2.2636e-07 | 1.4225e-06 | 1.6625e-07 | 2.1599e-06 | 8.5319e-09 | 9.2376e-08 | 1.0021e-09 | 2.7488e-08 | 6.0276e-06 | 3.6334e-08 | 6.064e-06
6 | BRIG | 40139 | 40 | OK | 139 | Texas | NONROAD_MAR | 2381.6677 | 0.00088877 | 475.1776 | 260.6011 | 0.19951 | 0.10942 | 8.3771e-05 | 4.5942e-05 | 0.00017732 | 9.7249e-05 | 210.8084 | 99.9556 | 8.4116e-07 | 9.7292e-07 | 0.0011917 | 5.5224 | 0.83827 | 0.0023187 | 0.00035197 | 9.7356e-07 | 1.4778e-07 | 2.7633e-06 | 4.1945e-07 | 124.3079 | 46.416 | 2.2229e-08 | 9.0368e-09 | 5307.0407 | 3.3413e-08 | 2.0997e-07 | 1.8325e-08 | 2.3807e-07 | 5.2068e-10 | 5.6375e-09 | 7.9037e-11 | 2.168e-09 | 6.644e-07 | 2.8657e-09 | 6.6726e-07
6 | BRIG | 40141 | 40 | OK | 141 | Tillman | NONPOINT | 2245.1725 | 0.00031928 | 96.1474 | 68.6869 | 0.042824 | 0.030593 | 1.9074e-05 | 1.3626e-05 | 1.3673e-05 | 9.7678e-06 | 210.8084 | 99.9556 | 6.4859e-08 | 9.7721e-08 | 0.0004091 | 20.4748 | 2.337 | 0.0091195 | 0.0010409 | 4.0618e-06 | 4.6361e-07 | 3.7307e-06 | 4.2582e-07 | 124.3079 | 46.416 | 3.0012e-08 | 9.174e-09 | 2277.2136 | 6.0042e-09 | 3.7731e-08 | 4.2894e-09 | 5.5727e-08 | 1.6383e-09 | 1.7738e-08 | 1.8699e-10 | 5.1293e-09 | 6.6733e-08 | 2.9092e-09 | 6.9642e-08
6 | BRIG | 40141 | 40 | OK | 141 | Tillman | ONROAD | 2245.1725 | 0.00031928 | 127.6591 | 24.3978 | 0.056859 | 0.010867 | 2.5325e-05 | 4.8401e-06 | 1.8154e-05 | 3.4695e-06 | 210.8084 | 99.9556 | 8.6116e-08 | 3.4711e-08 | 0.0004091 | 0.61256 | 0.23003 | 0.00027284 | 0.00010246 | 1.2152e-07 | 4.5634e-08 | 1.1162e-07 | 4.1914e-08 | 124.3079 | 46.416 | 8.979e-10 | 9.0301e-10 | 2277.2136 | 7.972e-09 | 5.0097e-08 | 1.5236e-09 | 1.9794e-08 | 4.9014e-11 | 5.3069e-10 | 1.8406e-11 | 5.0489e-10 | 2.3704e-08 | 2.8635e-10 | 2.399e-08
6 | BRIG | 40141 | 40 | OK | 141 | Tillman | PT_FIRES_PRESCRIBED | 2245.1725 | 0.00031928 | 12.254 | 12.254 | 0.0054579 | 0.0054579 | 2.431e-06 | 2.431e-06 | 1.7426e-06 | 1.7426e-06 | 210.8084 | 99.9556 | 8.2663e-09 | 1.7434e-08 | 0.0004091 | 5.4442 | 5.4442 | 0.0024248 | 0.0024248 | 1.08e-06 | 1.08e-06 | 9.9199e-07 | 9.9199e-07 | 124.3079 | 46.416 | 7.9801e-09 | 2.1372e-08 | 2277.2136 | 7.6524e-10 | 4.8088e-09 | 7.6524e-10 | 9.9419e-09 | 4.3562e-10 | 4.7165e-09 | 4.3562e-10 | 1.1949e-08 | 1.1905e-08 | 6.7772e-09 | 1.8683e-08
6 | BRIG | 40141 | 40 | OK | 141 | Tillman | NONROAD_OTHER | 2245.1725 | 0.00031928 | 341.3239 | 126.0225 | 0.15203 | 0.05613 | 6.7712e-05 | 2.5e-05 | 4.8539e-05 | 1.7921e-05 | 210.8084 | 99.9556 | 2.3025e-07 | 1.7929e-07 | 0.0004091 | 0.72687 | 0.47839 | 0.00032375 | 0.00021308 | 1.442e-07 | 9.4904e-08 | 1.3244e-07 | 8.7169e-08 | 124.3079 | 46.416 | 1.0655e-09 | 1.878e-09 | 2277.2136 | 2.1315e-08 | 1.3394e-07 | 7.8698e-09 | 1.0224e-07 | 5.8161e-11 | 6.2972e-10 | 3.8279e-11 | 1.05e-09 | 1.2244e-07 | 5.9553e-10 | 1.2303e-07
6 | BRIG | 40141 | 40 | OK | 141 | Tillman | NONROAD_MAR | 2245.1725 | 0.00031928 | 49.1481 | 51.7341 | 0.021891 | 0.023042 | 9.7501e-06 | 1.0263e-05 | 6.9892e-06 | 7.357e-06 | 210.8084 | 99.9556 | 3.3154e-08 | 7.3602e-08 | 0.0004091 | 0.62551 | 0.31357 | 0.0002786 | 0.00013966 | 1.2409e-07 | 6.2206e-08 | 1.1398e-07 | 5.7135e-08 | 124.3079 | 46.416 | 9.1688e-10 | 1.2309e-09 | 2277.2136 | 3.0692e-09 | 1.9287e-08 | 3.2307e-09 | 4.1973e-08 | 5.005e-11 | 5.419e-10 | 2.509e-11 | 6.8824e-10 | 5.0262e-08 | 3.9035e-10 | 5.0653e-08
6 | BRIG | 40143 | 40 | OK | 143 | Tulsa | POINT | 1924.1818 | 0.00036331 | 5130.631 | 4269.1468 | 2.6664 | 2.2187 | 0.0013857 | 0.0011531 | 0.00096872 | 0.00080606 | 210.8084 | 99.9556 | 4.5953e-06 | 8.0642e-06 | 0.00066745 | 2678.5131 | 2697.2672 | 1.392 | 1.4018 | 0.00072344 | 0.0007285 | 0.00092911 | 0.00093561 | 124.3079 | 46.416 | 7.4742e-06 | 2.0157e-05 | 1520.1346 | 6.3726e-07 | 4.0046e-06 | 5.3026e-07 | 6.8891e-06 | 6.112e-07 | 6.6176e-06 | 6.1548e-07 | 1.6883e-05 | 5.507e-06 | 6.392e-06 | 1.1899e-05
6 | BRIG | 40143 | 40 | OK | 143 | Tulsa | NONROAD_MAR | 1924.1818 | 0.00036331 | 654.4576 | 525.9933 | 0.34012 | 0.27336 | 0.00017676 | 0.00014207 | 0.00012357 | 9.9313e-05 | 210.8084 | 99.9556 | 5.8617e-07 | 9.9358e-07 | 0.00066745 | 32.5574 | 31.989 | 0.01692 | 0.016625 | 8.7934e-06 | 8.6399e-06 | 1.1293e-05 | 1.1096e-05 | 124.3079 | 46.416 | 9.085e-08 | 2.3906e-07 | 1520.1346 | 8.1288e-08 | 5.1082e-07 | 6.5332e-08 | 8.4879e-07 | 7.4292e-09 | 8.0437e-08 | 7.2995e-09 | 2.0023e-07 | 6.785e-07 | 7.5808e-08 | 7.5431e-07
6 | BRIG | 40143 | 40 | OK | 143 | Tulsa | NONPOINT | 1924.1818 | 0.00036331 | 4690.1697 | 4860.214 | 2.4375 | 2.5259 | 0.0012668 | 0.0013127 | 0.00088556 | 0.00091766 | 210.8084 | 99.9556 | 4.2008e-06 | 9.1807e-06 | 0.00066745 | 941.8334 | 144.7446 | 0.48947 | 0.075224 | 0.00025438 | 3.9094e-05 | 0.0003267 | 5.0208e-05 | 124.3079 | 46.416 | 2.6281e-06 | 1.0817e-06 | 1520.1346 | 5.8255e-07 | 3.6608e-06 | 6.0367e-07 | 7.8429e-06 | 2.1491e-07 | 2.3269e-06 | 3.3029e-08 | 9.06e-07 | 6.2694e-06 | 3.4302e-07 | 6.6124e-06
6 | BRIG | 40143 | 40 | OK | 143 | Tulsa | NONROAD_OTHER | 1924.1818 | 0.00036331 | 2763.5066 | 1335.1582 | 1.4362 | 0.69388 | 0.00074639 | 0.00036061 | 0.00052178 | 0.00025209 | 210.8084 | 99.9556 | 2.4751e-06 | 2.522e-06 | 0.00066745 | 8.6073 | 4.7743 | 0.0044732 | 0.0024812 | 2.3247e-06 | 1.2895e-06 | 2.9856e-06 | 1.6561e-06 | 124.3079 | 46.416 | 2.4018e-08 | 3.5679e-08 | 1520.1346 | 3.4325e-07 | 2.157e-06 | 1.6584e-07 | 2.1545e-06 | 1.9641e-09 | 2.1265e-08 | 1.0894e-09 | 2.9884e-08 | 1.7223e-06 | 1.1314e-08 | 1.7336e-06
6 | BRIG | 40143 | 40 | OK | 143 | Tulsa | PT_FIRES_PRESCRIBED | 1924.1818 | 0.00036331 | 43.4602 | 43.4602 | 0.022586 | 0.022586 | 1.1738e-05 | 1.1738e-05 | 8.2058e-06 | 8.2058e-06 | 210.8084 | 99.9556 | 3.8925e-08 | 8.2094e-08 | 0.00066745 | 21.1998 | 21.1998 | 0.011018 | 0.011018 | 5.7258e-06 | 5.7258e-06 | 7.3537e-06 | 7.3537e-06 | 124.3079 | 46.416 | 5.9157e-08 | 1.5843e-07 | 1520.1346 | 5.3981e-09 | 3.3922e-08 | 5.3981e-09 | 7.0131e-08 | 4.8375e-09 | 5.2377e-08 | 4.8375e-09 | 1.327e-07 | 5.6061e-08 | 5.024e-08 | 1.063e-07
6 | BRIG | 40143 | 40 | OK | 143 | Tulsa | ONROAD | 1924.1818 | 0.00036331 | 14887.7506 | 3447.4005 | 7.7372 | 1.7916 | 0.004021 | 0.00093111 | 0.002811 | 0.00065091 | 210.8084 | 99.9556 | 1.3334e-05 | 6.512e-06 | 0.00066745 | 79.9802 | 30.15 | 0.041566 | 0.015669 | 2.1602e-05 | 8.1432e-06 | 2.7743e-05 | 1.0458e-05 | 124.3079 | 46.416 | 2.2318e-07 | 2.2532e-07 | 1520.1346 | 1.8492e-06 | 1.162e-05 | 4.2819e-07 | 5.563e-06 | 1.825e-08 | 1.976e-07 | 6.8798e-09 | 1.8872e-07 | 4.447e-06 | 7.145e-08 | 4.5184e-06
6 | BRIG | 40145 | 40 | OK | 145 | Wagoner | NONPOINT | 1893.6023 | 0.00086597 | 508.2534 | 453.3483 | 0.26841 | 0.23941 | 0.00014174 | 0.00012643 | 0.00023243 | 0.00020732 | 210.8084 | 99.9556 | 1.1026e-06 | 2.0742e-06 | 0.0013614 | 65.1528 | 10.4904 | 0.034407 | 0.0055399 | 1.817e-05 | 2.9256e-06 | 4.6842e-05 | 7.5421e-06 | 124.3079 | 46.416 | 3.7682e-07 | 1.6249e-07 | 1530.663 | 1.5185e-07 | 9.5424e-07 | 1.3545e-07 | 1.7597e-06 | 3.0602e-08 | 3.3133e-07 | 4.9273e-09 | 1.3516e-07 | 1.4164e-06 | 5.1527e-08 | 1.4679e-06
6 | BRIG | 40145 | 40 | OK | 145 | Wagoner | POINT | 1893.6023 | 0.00086597 | 408.739 | 240.4013 | 0.21585 | 0.12695 | 0.00011399 | 6.7044e-05 | 0.00018692 | 0.00010994 | 210.8084 | 99.9556 | 8.8669e-07 | 1.0999e-06 | 0.0013614 | 6.815 | 4.0227 | 0.003599 | 0.0021243 | 1.9006e-06 | 1.1219e-06 | 4.8996e-06 | 2.8921e-06 | 124.3079 | 46.416 | 3.9415e-08 | 6.2308e-08 | 1530.663 | 1.2212e-07 | 7.674e-07 | 7.1824e-08 | 9.3314e-07 | 3.201e-09 | 3.4658e-08 | 1.8894e-09 | 5.1828e-08 | 7.511e-07 | 1.9759e-08 | 7.7085e-07
6 | BRIG | 40145 | 40 | OK | 145 | Wagoner | PT_FIRES_PRESCRIBED | 1893.6023 | 0.00086597 | 70.0376 | 70.0376 | 0.036986 | 0.036986 | 1.9532e-05 | 1.9532e-05 | 3.2029e-05 | 3.2029e-05 | 210.8084 | 99.9556 | 1.5194e-07 | 3.2043e-07 | 0.0013614 | 34.1519 | 34.1519 | 0.018035 | 0.018035 | 9.5244e-06 | 9.5244e-06 | 2.4553e-05 | 2.4553e-05 | 124.3079 | 46.416 | 1.9752e-07 | 5.2899e-07 | 1530.663 | 2.0925e-08 | 1.3149e-07 | 2.0925e-08 | 2.7186e-07 | 1.6041e-08 | 1.7368e-07 | 1.6041e-08 | 4.4002e-07 | 2.1882e-07 | 1.6775e-07 | 3.8657e-07
6 | BRIG | 40145 | 40 | OK | 145 | Wagoner | NONROAD_OTHER | 1893.6023 | 0.00086597 | 322.2153 | 152.2761 | 0.17016 | 0.080416 | 8.986e-05 | 4.2467e-05 | 0.00014735 | 6.9638e-05 | 210.8084 | 99.9556 | 6.9899e-07 | 6.9669e-07 | 0.0013614 | 0.83396 | 0.52547 | 0.00044041 | 0.0002775 | 2.3258e-07 | 1.4655e-07 | 5.9957e-07 | 3.7779e-07 | 124.3079 | 46.416 | 4.8233e-09 | 8.1392e-09 | 1530.663 | 9.6268e-08 | 6.0495e-07 | 4.5495e-08 | 5.9107e-07 | 3.9171e-10 | 4.2411e-09 | 2.4681e-10 | 6.7702e-09 | 4.7576e-07 | 2.581e-09 | 4.7834e-07
6 | BRIG | 40145 | 40 | OK | 145 | Wagoner | ONROAD | 1893.6023 | 0.00086597 | 1955.7658 | 406.188 | 1.0328 | 0.21451 | 0.00054543 | 0.00011328 | 0.0008944 | 0.00018576 | 210.8084 | 99.9556 | 4.2427e-06 | 1.8584e-06 | 0.0013614 | 10.0141 | 4.2446 | 0.0052884 | 0.0022416 | 2.7928e-06 | 1.1838e-06 | 7.1996e-06 | 3.0517e-06 | 124.3079 | 46.416 | 5.7918e-08 | 6.5746e-08 | 1530.663 | 5.8432e-07 | 3.6719e-06 | 1.2136e-07 | 1.5767e-06 | 4.7036e-09 | 5.0927e-08 | 1.9937e-09 | 5.4688e-08 | 1.2691e-06 | 2.0849e-08 | 1.2899e-06
6 | BRIG | 40145 | 40 | OK | 145 | Wagoner | NONROAD_MAR | 1893.6023 | 0.00086597 | 479.795 | 256.7549 | 0.25338 | 0.13559 | 0.00013381 | 7.1605e-05 | 0.00021942 | 0.00011742 | 210.8084 | 99.9556 | 1.0408e-06 | 1.1747e-06 | 0.0013614 | 5.0383 | 0.21613 | 0.0026607 | 0.00011414 | 1.4051e-06 | 6.0274e-08 | 3.6223e-06 | 1.5538e-07 | 124.3079 | 46.416 | 2.914e-08 | 3.3476e-09 | 1530.663 | 1.4335e-07 | 9.0081e-07 | 7.671e-08 | 9.9662e-07 | 2.3665e-09 | 2.5622e-08 | 1.0151e-10 | 2.7846e-09 | 8.0219e-07 | 1.0616e-09 | 8.0325e-07
6 | BRIG | 40147 | 40 | OK | 147 | Washington | NONROAD_OTHER | 1902.0705 | 0.00060993 | 190.5036 | 83.3439 | 0.10016 | 0.043817 | 5.2656e-05 | 2.3037e-05 | 6.1088e-05 | 2.6726e-05 | 210.8084 | 99.9556 | 2.8978e-07 | 2.6737e-07 | 0.00071022 | 0.49985 | 0.29938 | 0.00026279 | 0.0001574 | 1.3816e-07 | 8.2751e-08 | 1.8664e-07 | 1.1179e-07 | 124.3079 | 46.416 | 1.5014e-09 | 2.4084e-09 | 1098.4631 | 5.5612e-08 | 3.4947e-07 | 2.433e-08 | 3.1609e-07 | 1.6991e-10 | 1.8396e-09 | 1.0177e-10 | 2.7915e-09 | 1.8259e-07 | 7.6372e-10 | 1.8335e-07
6 | BRIG | 40147 | 40 | OK | 147 | Washington | NONROAD_MAR | 1902.0705 | 0.00060993 | 33.4864 | 35.3568 | 0.017605 | 0.018589 | 9.2558e-06 | 9.7728e-06 | 1.0738e-05 | 1.1338e-05 | 210.8084 | 99.9556 | 5.0937e-08 | 1.1343e-07 | 0.00071022 | 0.23672 | 0.012615 | 0.00012446 | 6.6321e-06 | 6.5432e-08 | 3.4868e-09 | 8.8391e-08 | 4.7102e-09 | 124.3079 | 46.416 | 7.1106e-10 | 1.0148e-10 | 1098.4631 | 9.7754e-09 | 6.143e-08 | 1.0321e-08 | 1.341e-07 | 8.0468e-11 | 8.7124e-10 | 4.288e-12 | 1.1762e-10 | 7.7459e-08 | 3.218e-11 | 7.7491e-08
6 | BRIG | 40147 | 40 | OK | 147 | Washington | PT_FIRES_PRESCRIBED | 1902.0705 | 0.00060993 | 423.3567 | 423.3567 | 0.22258 | 0.22258 | 0.00011702 | 0.00011702 | 0.00013576 | 0.00013576 | 210.8084 | 99.9556 | 6.4398e-07 | 1.3582e-06 | 0.00071022 | 183.3923 | 183.3923 | 0.096417 | 0.096417 | 5.0691e-05 | 5.0691e-05 | 6.8477e-05 | 6.8477e-05 | 124.3079 | 46.416 | 5.5087e-07 | 1.4753e-06 | 1098.4631 | 1.2359e-07 | 7.7663e-07 | 1.2359e-07 | 1.6056e-06 | 6.2339e-08 | 6.7496e-07 | 6.2339e-08 | 1.71e-06 | 9.2748e-07 | 4.6783e-07 | 1.3953e-06
6 | BRIG | 40147 | 40 | OK | 147 | Washington | ONROAD | 1902.0705 | 0.00060993 | 857.8223 | 169.7426 | 0.45099 | 0.089241 | 0.00023711 | 4.6918e-05 | 0.00027507 | 5.4431e-05 | 210.8084 | 99.9556 | 1.3049e-06 | 5.4455e-07 | 0.00071022 | 4.5068 | 1.7317 | 0.0023694 | 0.0009104 | 1.2457e-06 | 4.7864e-07 | 1.6828e-06 | 6.4659e-07 | 124.3079 | 46.416 | 1.3538e-08 | 1.393e-08 | 1098.4631 | 2.5042e-07 | 1.5736e-06 | 4.9552e-08 | 6.4377e-07 | 1.532e-09 | 1.6587e-08 | 5.8863e-10 | 1.6146e-08 | 3.7187e-07 | 4.4174e-09 | 3.7628e-07
6 | BRIG | 40147 | 40 | OK | 147 | Washington | NONPOINT | 1902.0705 | 0.00060993 | 1917.9752 | 1436.3978 | 1.0084 | 0.75518 | 0.00053014 | 0.00039703 | 0.00061503 | 0.0004606 | 210.8084 | 99.9556 | 2.9175e-06 | 4.6081e-06 | 0.00071022 | 36.1184 | 7.8954 | 0.018989 | 0.0041509 | 9.9833e-06 | 2.1823e-06 | 1.3486e-05 | 2.9481e-06 | 124.3079 | 46.416 | 1.0849e-07 | 6.3514e-08 | 1098.4631 | 5.599e-07 | 3.5184e-06 | 4.1932e-07 | 5.4478e-06 | 1.2277e-08 | 1.3293e-07 | 2.6838e-09 | 7.3619e-08 | 3.1468e-06 | 2.0141e-08 | 3.167e-06
6 | BRIG | 40147 | 40 | OK | 147 | Washington | POINT | 1902.0705 | 0.00060993 | 130.207 | 106.1821 | 0.068455 | 0.055824 | 3.599e-05 | 2.9349e-05 | 4.1753e-05 | 3.4049e-05 | 210.8084 | 99.9556 | 1.9806e-07 | 3.4064e-07 | 0.00071022 | 0.07 | 0.093947 | 3.6802e-05 | 4.9392e-05 | 1.9348e-08 | 2.5967e-08 | 2.6138e-08 | 3.5079e-08 | 124.3079 | 46.416 | 2.1026e-10 | 7.5575e-10 | 1098.4631 | 3.801e-08 | 2.3886e-07 | 3.0997e-08 | 4.0271e-07 | 2.3795e-11 | 2.5763e-10 | 3.1935e-11 | 8.7599e-10 | 2.3262e-07 | 2.3966e-10 | 2.3286e-07
6 | BRIG | 40149 | 40 | OK | 149 | Washita | ONROAD | 2215.2397 | 0.00038223 | 856.0776 | 261.8769 | 0.38645 | 0.11822 | 0.00017445 | 5.3365e-05 | 0.00014771 | 4.5186e-05 | 210.8084 | 99.9556 | 7.007e-07 | 4.5206e-07 | 0.00065879 | 2.2434 | 1.2709 | 0.0010127 | 0.00057371 | 4.5716e-07 | 2.5899e-07 | 6.6716e-07 | 3.7796e-07 | 124.3079 | 46.416 | 5.367e-09 | 8.1428e-09 | 2613.3279 | 5.6523e-08 | 3.5519e-07 | 1.7291e-08 | 2.2464e-07 | 2.5529e-10 | 2.7641e-09 | 1.4463e-10 | 3.9672e-09 | 3.0871e-07 | 2.5822e-09 | 3.1129e-07
6 | BRIG | 40149 | 40 | OK | 149 | Washita | PT_FIRES_PRESCRIBED | 2215.2397 | 0.00038223 | 5.2537 | 5.2537 | 0.0023716 | 0.0023716 | 1.0706e-06 | 1.0706e-06 | 9.065e-07 | 9.065e-07 | 210.8084 | 99.9556 | 4.3001e-09 | 9.0691e-09 | 0.00065879 | 2.2732 | 2.2732 | 0.0010262 | 0.0010262 | 4.6323e-07 | 4.6323e-07 | 6.7603e-07 | 6.7603e-07 | 124.3079 | 46.416 | 5.4383e-09 | 1.4565e-08 | 2613.3279 | 3.4688e-10 | 2.1798e-09 | 3.4688e-10 | 4.5066e-09 | 2.5868e-10 | 2.8008e-09 | 2.5868e-10 | 7.0959e-09 | 6.1932e-09 | 4.6186e-09 | 1.0812e-08
6 | BRIG | 40149 | 40 | OK | 149 | Washita | POINT | 2215.2397 | 0.00038223 | 684.1716 | 633.7341 | 0.30885 | 0.28608 | 0.00013942 | 0.00012914 | 0.00011805 | 0.00010935 | 210.8084 | 99.9556 | 5.5999e-07 | 1.094e-06 | 0.00065879 | 1.6734 | 2.2802 | 0.00075542 | 0.0010293 | 3.4101e-07 | 4.6466e-07 | 4.9766e-07 | 6.781e-07 | 124.3079 | 46.416 | 4.0034e-09 | 1.4609e-08 | 2613.3279 | 4.5173e-08 | 2.8387e-07 | 4.1843e-08 | 5.4362e-07 | 1.9043e-10 | 2.0618e-09 | 2.5948e-10 | 7.1177e-09 | 7.4706e-07 | 4.6328e-09 | 7.5169e-07
6 | BRIG | 40149 | 40 | OK | 149 | Washita | NONROAD_OTHER | 2215.2397 | 0.00038223 | 376.9059 | 140.1608 | 0.17014 | 0.063271 | 7.6805e-05 | 2.8562e-05 | 6.5034e-05 | 2.4184e-05 | 210.8084 | 99.9556 | 3.085e-07 | 2.4195e-07 | 0.00065879 | 0.82084 | 0.53581 | 0.00037054 | 0.00024187 | 1.6727e-07 | 1.0919e-07 | 2.4411e-07 | 1.5934e-07 | 124.3079 | 46.416 | 1.9637e-09 | 3.4329e-09 | 2613.3279 | 2.4885e-08 | 1.5638e-07 | 9.2542e-09 | 1.2023e-07 | 9.3409e-11 | 1.0114e-09 | 6.0973e-11 | 1.6725e-09 | 1.6522e-07 | 1.0886e-09 | 1.6631e-07
6 | BRIG | 40149 | 40 | OK | 149 | Washita | NONROAD_MAR | 2215.2397 | 0.00038223 | 72.7289 | 76.7115 | 0.032831 | 0.034629 | 1.4821e-05 | 1.5632e-05 | 1.2549e-05 | 1.3236e-05 | 210.8084 | 99.9556 | 5.9528e-08 | 1.3242e-07 | 0.00065879 | 0.65631 | 0.17956 | 0.00029627 | 8.1055e-05 | 1.3374e-07 | 3.659e-08 | 1.9518e-07 | 5.3398e-08 | 124.3079 | 46.416 | 1.5701e-09 | 1.1504e-09 | 2613.3279 | 4.802e-09 | 3.0176e-08 | 5.0649e-09 | 6.5803e-08 | 7.4686e-11 | 8.0864e-10 | 2.0433e-11 | 5.6049e-10 | 9.0429e-08 | 3.6481e-10 | 9.0794e-08
6 | BRIG | 40149 | 40 | OK | 149 | Washita | NONPOINT | 2215.2397 | 0.00038223 | 1210.4638 | 894.8286 | 0.54643 | 0.40394 | 0.00024667 | 0.00018235 | 0.00020886 | 0.0001544 | 210.8084 | 99.9556 | 9.9076e-07 | 1.5447e-06 | 0.00065879 | 7.0232 | 2.4268 | 0.0031704 | 0.0010955 | 1.4312e-06 | 4.9453e-07 | 2.0886e-06 | 7.217e-07 | 124.3079 | 46.416 | 1.6802e-08 | 1.5549e-08 | 2613.3279 | 7.9921e-08 | 5.0223e-07 | 5.9081e-08 | 7.6759e-07 | 7.9922e-10 | 8.6533e-09 | 2.7616e-10 | 7.5753e-09 | 1.0548e-06 | 4.9306e-09 | 1.0598e-06
6 | BRIG | 40151 | 40 | OK | 151 | Woods | NONROAD_OTHER | 2155.2323 | 0.00089467 | 254.7657 | 96.302 | 0.11821 | 0.044683 | 5.4847e-05 | 2.0732e-05 | 0.00010576 | 3.9976e-05 | 210.8084 | 99.9556 | 5.0167e-07 | 3.9994e-07 | 0.0013356 | 0.56886 | 0.36403 | 0.00026394 | 0.00016891 | 1.2247e-07 | 7.8371e-08 | 3.5253e-07 | 2.256e-07 | 124.3079 | 46.416 | 2.8359e-09 | 4.8603e-09 | 3341.4304 | 3.165e-08 | 1.9889e-07 | 1.1964e-08 | 1.5543e-07 | 1.055e-10 | 1.1423e-09 | 6.7515e-11 | 1.852e-09 | 2.7312e-07 | 1.5413e-09 | 2.7466e-07
6 | BRIG | 40151 | 40 | OK | 151 | Woods | POINT | 2155.2323 | 0.00089467 | 1493.634 | 1600.7707 | 0.69303 | 0.74274 | 0.00032156 | 0.00034462 | 0.00062003 | 0.0006645 | 210.8084 | 99.9556 | 2.9412e-06 | 6.648e-06 | 0.0013356 | 1.434 | 1.9357 | 0.00066536 | 0.00089816 | 3.0872e-07 | 4.1673e-07 | 8.8867e-07 | 1.1996e-06 | 124.3079 | 46.416 | 7.1489e-09 | 2.5845e-08 | 3341.4304 | 1.8556e-07 | 1.1661e-06 | 1.9887e-07 | 2.5837e-06 | 2.6595e-10 | 2.8795e-09 | 3.5901e-10 | 9.8478e-09 | 4.5398e-06 | 8.1956e-09 | 4.548e-06
6 | BRIG | 40151 | 40 | OK | 151 | Woods | NONPOINT | 2155.2323 | 0.00089467 | 1904.4559 | 1409.021 | 0.88364 | 0.65377 | 0.00041 | 0.00030334 | 0.00079057 | 0.0005849 | 210.8084 | 99.9556 | 3.7502e-06 | 5.8516e-06 | 0.0013356 | 6.2627 | 2.5398 | 0.0029058 | 0.0011784 | 1.3483e-06 | 5.4678e-07 | 3.8811e-06 | 1.574e-06 | 124.3079 | 46.416 | 3.1222e-08 | 3.391e-08 | 3341.4304 | 2.366e-07 | 1.4868e-06 | 1.7505e-07 | 2.2742e-06 | 1.1615e-09 | 1.2576e-08 | 4.7104e-10 | 1.2921e-08 | 3.996e-06 | 1.0753e-08 | 4.0068e-06
6 | BRIG | 40151 | 40 | OK | 151 | Woods | NONROAD_MAR | 2155.2323 | 0.00089467 | 1277.5921 | 683.6436 | 0.59279 | 0.3172 | 0.00027505 | 0.00014718 | 0.00053035 | 0.00028379 | 210.8084 | 99.9556 | 2.5158e-06 | 2.8392e-06 | 0.0013356 | 13.3529 | 0.55755 | 0.0061956 | 0.0002587 | 2.8747e-06 | 1.2003e-07 | 8.2749e-06 | 3.4552e-07 | 124.3079 | 46.416 | 6.6568e-08 | 7.444e-09 | 3341.4304 | 1.5872e-07 | 9.974e-07 | 8.4931e-08 | 1.1034e-06 | 2.4765e-09 | 2.6813e-08 | 1.034e-10 | 2.8365e-09 | 1.9388e-06 | 2.3606e-09 | 1.9412e-06
6 | BRIG | 40151 | 40 | OK | 151 | Woods | PT_FIRES_PRESCRIBED | 2155.2323 | 0.00089467 | 37.2933 | 37.2933 | 0.017304 | 0.017304 | 8.0287e-06 | 8.0287e-06 | 1.5481e-05 | 1.5481e-05 | 210.8084 | 99.9556 | 7.3436e-08 | 1.5488e-07 | 0.0013356 | 16.0365 | 16.0365 | 0.0074407 | 0.0074407 | 3.4524e-06 | 3.4524e-06 | 9.938e-06 | 9.938e-06 | 124.3079 | 46.416 | 7.9947e-08 | 2.1411e-07 | 3341.4304 | 4.633e-09 | 2.9114e-08 | 4.633e-09 | 6.0192e-08 | 2.9742e-09 | 3.2202e-08 | 2.9742e-09 | 8.1583e-08 | 1.0576e-07 | 6.7896e-08 | 1.7366e-07
6 | BRIG | 40151 | 40 | OK | 151 | Woods | ONROAD | 2155.2323 | 0.00089467 | 122.8613 | 24.8174 | 0.057006 | 0.011515 | 2.645e-05 | 5.3428e-06 | 5.1001e-05 | 1.0302e-05 | 210.8084 | 99.9556 | 2.4193e-07 | 1.0307e-07 | 0.0013356 | 0.62456 | 0.22934 | 0.00028979 | 0.00010641 | 1.3446e-07 | 4.9374e-08 | 3.8705e-07 | 1.4213e-07 | 124.3079 | 46.416 | 3.1136e-09 | 3.062e-09 | 3341.4304 | 1.5263e-08 | 9.5916e-08 | 3.0831e-09 | 4.0056e-08 | 1.1583e-10 | 1.2541e-09 | 4.2535e-11 | 1.1668e-09 | 7.0383e-08 | 9.7101e-10 | 7.1354e-08
6 | BRIG | 40153 | 40 | OK | 153 | Woodward | NONROAD_OTHER | 2200.1172 | 0.00064037 | 210.2937 | 81.3575 | 0.095583 | 0.036979 | 4.3444e-05 | 1.6808e-05 | 6.1208e-05 | 2.368e-05 | 210.8084 | 99.9556 | 2.9035e-07 | 2.369e-07 | 0.001232 | 0.50198 | 0.31774 | 0.00022816 | 0.00014442 | 1.037e-07 | 6.5642e-08 | 2.8109e-07 | 1.7792e-07 | 124.3079 | 46.416 | 2.2612e-09 | 3.8332e-09 | 3226.9301 | 1.8968e-08 | 1.192e-07 | 7.3382e-09 | 9.5338e-08 | 8.7107e-11 | 9.4312e-10 | 5.5137e-11 | 1.5124e-09 | 1.6178e-07 | 1.2156e-09 | 1.6299e-07
6 | BRIG | 40153 | 40 | OK | 153 | Woodward | NONPOINT | 2200.1172 | 0.00064037 | 2059.6641 | 1534.9769 | 0.93616 | 0.69768 | 0.00042551 | 0.00031711 | 0.00059949 | 0.00044677 | 210.8084 | 99.9556 | 2.8437e-06 | 4.4697e-06 | 0.001232 | 13.9612 | 4.3768 | 0.0063457 | 0.0019893 | 2.8842e-06 | 9.042e-07 | 7.8177e-06 | 2.4508e-06 | 124.3079 | 46.416 | 6.289e-08 | 5.2801e-08 | 3226.9301 | 1.8578e-07 | 1.1674e-06 | 1.3845e-07 | 1.7987e-06 | 2.4227e-09 | 2.623e-08 | 7.5949e-10 | 2.0833e-08 | 3.0523e-06 | 1.6744e-08 | 3.069e-06
6 | BRIG | 40153 | 40 | OK | 153 | Woodward | POINT | 2200.1172 | 0.00064037 | 3929.3551 | 4113.489 | 1.786 | 1.8697 | 0.00081176 | 0.0008498 | 0.0011437 | 0.0011973 | 210.8084 | 99.9556 | 5.4252e-06 | 1.1978e-05 | 0.001232 | 6.921 | 7.5034 | 0.0031457 | 0.0034105 | 1.4298e-06 | 1.5501e-06 | 3.8755e-06 | 4.2016e-06 | 124.3079 | 46.416 | 3.1177e-08 | 9.0521e-08 | 3226.9301 | 3.5442e-07 | 2.2272e-06 | 3.7102e-07 | 4.8203e-06 | 1.201e-09 | 1.3003e-08 | 1.3021e-09 | 3.5716e-08 | 8.1797e-06 | 2.8705e-08 | 8.2084e-06
6 | BRIG | 40153 | 40 | OK | 153 | Woodward | NONROAD_MAR | 2200.1172 | 0.00064037 | 1304.3317 | 701.6335 | 0.59285 | 0.31891 | 0.00026946 | 0.00014495 | 0.00037964 | 0.00020422 | 210.8084 | 99.9556 | 1.8009e-06 | 2.0431e-06 | 0.001232 | 13.5916 | 0.5514 | 0.0061777 | 0.00025062 | 2.8079e-06 | 1.1391e-07 | 7.6108e-06 | 3.0876e-07 | 124.3079 | 46.416 | 6.1225e-08 | 6.6521e-09 | 3226.9301 | 1.1765e-07 | 7.393e-07 | 6.3285e-08 | 8.222e-07 | 2.3585e-09 | 2.5536e-08 | 9.5683e-11 | 2.6247e-09 | 1.3952e-06 | 2.1094e-09 | 1.3973e-06
6 | BRIG | 40153 | 40 | OK | 153 | Woodward | PT_FIRES_PRESCRIBED | 2200.1172 | 0.00064037 | 19.7115 | 19.7115 | 0.0089593 | 0.0089593 | 4.0722e-06 | 4.0722e-06 | 5.7372e-06 | 5.7372e-06 | 210.8084 | 99.9556 | 2.7215e-08 | 5.7398e-08 | 0.001232 | 8.7147 | 8.7147 | 0.003961 | 0.003961 | 1.8004e-06 | 1.8004e-06 | 4.8799e-06 | 4.8799e-06 | 124.3079 | 46.416 | 3.9257e-08 | 1.0513e-07 | 3226.9301 | 1.7779e-09 | 1.1173e-08 | 1.7779e-09 | 2.3099e-08 | 1.5122e-09 | 1.6373e-08 | 1.5122e-09 | 4.1482e-08 | 3.9196e-08 | 3.3339e-08 | 7.2535e-08
6 | BRIG | 40153 | 40 | OK | 153 | Woodward | ONROAD | 2200.1172 | 0.00064037 | 703.4659 | 138.3295 | 0.31974 | 0.062874 | 0.00014533 | 2.8577e-05 | 0.00020475 | 4.0262e-05 | 210.8084 | 99.9556 | 9.7126e-07 | 4.028e-07 | 0.001232 | 2.903 | 1.3584 | 0.0013195 | 0.00061742 | 5.9974e-07 | 2.8063e-07 | 1.6256e-06 | 7.6065e-07 | 124.3079 | 46.416 | 1.3077e-08 | 1.6388e-08 | 3226.9301 | 6.3451e-08 | 3.9873e-07 | 1.2477e-08 | 1.621e-07 | 5.0376e-10 | 5.4543e-09 | 2.3572e-10 | 6.466e-09 | 2.7507e-07 | 5.1967e-09 | 2.8027e-07
6 | BRIG | 41001 | 41 | OR | 001 | Baker | NONROAD_MAR | 3580.6027 | 0.0007475 | 996.029 | 623.4499 | 0.27817 | 0.17412 | 7.7689e-05 | 4.8628e-05 | 0.00020794 | 0.00013015 | 210.8084 | 99.9556 | 9.8637e-07 | 1.3021e-06 | 0.00060222 | 9.955 | 2.6182 | 0.0027803 | 0.00073123 | 7.7648e-07 | 2.0422e-07 | 1.6743e-06 | 4.4036e-07 | 124.3079 | 46.416 | 1.3469e-08 | 9.4872e-09 | 7995.8931 | 2.6005e-08 | 1.6342e-07 | 1.6278e-08 | 2.1148e-07 | 2.094e-10 | 2.2672e-09 | 5.5073e-11 | 1.5107e-09 | 8.8921e-07 | 3.0085e-09 | 8.9221e-07
6 | BRIG | 41001 | 41 | OR | 001 | Baker | ONROAD | 3580.6027 | 0.0007475 | 991.311 | 435.0758 | 0.27686 | 0.12151 | 7.7321e-05 | 3.3935e-05 | 0.00020695 | 9.0829e-05 | 210.8084 | 99.9556 | 9.817e-07 | 9.0869e-07 | 0.00060222 | 3.3774 | 1.2875 | 0.00094326 | 0.00035957 | 2.6344e-07 | 1.0042e-07 | 5.6805e-07 | 2.1654e-07 | 124.3079 | 46.416 | 4.5697e-09 | 4.6652e-09 | 7995.8931 | 2.5882e-08 | 1.6265e-07 | 1.1359e-08 | 1.4758e-07 | 7.1043e-11 | 7.6919e-10 | 2.7081e-11 | 7.4286e-10 | 6.2053e-07 | 1.4794e-09 | 6.2201e-07
6 | BRIG | 41001 | 41 | OR | 001 | Baker | POINT | 3580.6027 | 0.0007475 | 1166.131 | 679.6809 | 0.32568 | 0.18982 | 9.0957e-05 | 5.3014e-05 | 0.00024345 | 0.00014189 | 210.8084 | 99.9556 | 1.1548e-06 | 1.4196e-06 | 0.00060222 | 25.218 | 3.693 | 0.0070429 | 0.0010314 | 1.967e-06 | 2.8805e-07 | 4.2414e-06 | 6.2112e-07 | 124.3079 | 46.416 | 3.412e-08 | 1.3382e-08 | 7995.8931 | 3.0447e-08 | 1.9133e-07 | 1.7746e-08 | 2.3055e-07 | 5.3045e-10 | 5.7432e-09 | 7.768e-11 | 2.1308e-09 | 9.6941e-07 | 4.2435e-09 | 9.7365e-07
6 | BRIG | 41001 | 41 | OR | 001 | Baker | PT_FIRES_PRESCRIBED | 3580.6027 | 0.0007475 | 267.2089 | 267.2089 | 0.074627 | 0.074627 | 2.0842e-05 | 2.0842e-05 | 5.5784e-05 | 5.5784e-05 | 210.8084 | 99.9556 | 2.6462e-07 | 5.5809e-07 | 0.00060222 | 150.2918 | 150.2918 | 0.041974 | 0.041974 | 1.1723e-05 | 1.1723e-05 | 2.5277e-05 | 2.5277e-05 | 124.3079 | 46.416 | 2.0335e-07 | 5.4459e-07 | 7995.8931 | 6.9766e-09 | 4.3841e-08 | 6.9766e-09 | 9.0639e-08 | 3.1613e-09 | 3.4228e-08 | 3.1613e-09 | 8.6717e-08 | 3.8111e-07 | 1.7269e-07 | 5.5381e-07
6 | BRIG | 41001 | 41 | OR | 001 | Baker | NONROAD_OTHER | 3580.6027 | 0.0007475 | 191.348 | 102.0245 | 0.05344 | 0.028494 | 1.4925e-05 | 7.9578e-06 | 3.9947e-05 | 2.1299e-05 | 210.8084 | 99.9556 | 1.8949e-07 | 2.1309e-07 | 0.00060222 | 0.55659 | 0.31916 | 0.00015545 | 8.9136e-05 | 4.3413e-08 | 2.4894e-08 | 9.3613e-08 | 5.3679e-08 | 124.3079 | 46.416 | 7.5307e-10 | 1.1565e-09 | 7995.8931 | 4.9959e-09 | 3.1395e-08 | 2.6638e-09 | 3.4607e-08 | 1.1708e-11 | 1.2676e-10 | 6.7134e-12 | 1.8415e-10 | 1.4551e-07 | 3.6673e-10 | 1.4588e-07
6 | BRIG | 41001 | 41 | OR | 001 | Baker | NONPOINT | 3580.6027 | 0.0007475 | 75.3896 | 79.1024 | 0.021055 | 0.022092 | 5.8803e-06 | 6.1699e-06 | 1.5739e-05 | 1.6514e-05 | 210.8084 | 99.9556 | 7.4659e-08 | 1.6521e-07 | 0.00060222 | 12.9305 | 10.6751 | 0.0036113 | 0.0029814 | 1.0086e-06 | 8.3265e-07 | 2.1748e-06 | 1.7954e-06 | 124.3079 | 46.416 | 1.7495e-08 | 3.8682e-08 | 7995.8931 | 1.9683e-09 | 1.2369e-08 | 2.0653e-09 | 2.6832e-08 | 2.7199e-10 | 2.9448e-09 | 2.2455e-10 | 6.1594e-09 | 1.1282e-07 | 1.2266e-08 | 1.2509e-07
6 | BRIG | 41003 | 41 | OR | 003 | Benton | PT_FIRES_PRESCRIBED | 4036.3147 | 0 | 167.0444 | 167.0444 | 0.041385 | 0.041385 | 1.0253e-05 | 1.0253e-05 | 0 | 0 | 210.8084 | 99.9556 | 0 | 0 | 0 | 118.8041 | 118.8041 | 0.029434 | 0.029434 | 7.2922e-06 | 7.2922e-06 | 0 | 0 | 124.3079 | 46.416 | 0 | 0 | 1758.6931 | 0 | 0 | 0 | 0 | 0 | 0 | 0 | 0 | 0 | 0 | 0
6 | BRIG | 41003 | 41 | OR | 003 | Benton | NONPOINT | 4036.3147 | 0 | 310.2796 | 334.4485 | 0.076872 | 0.08286 | 1.9045e-05 | 2.0529e-05 | 0 | 0 | 210.8084 | 99.9556 | 0 | 0 | 0 | 56.3228 | 41.9251 | 0.013954 | 0.010387 | 3.4571e-06 | 2.5734e-06 | 0 | 0 | 124.3079 | 46.416 | 0 | 0 | 1758.6931 | 0 | 0 | 0 | 0 | 0 | 0 | 0 | 0 | 0 | 0 | 0
6 | BRIG | 41003 | 41 | OR | 003 | Benton | NONROAD_MAR | 4036.3147 | 0 | 124.2124 | 126.9297 | 0.030774 | 0.031447 | 7.6242e-06 | 7.791e-06 | 0 | 0 | 210.8084 | 99.9556 | 0 | 0 | 0 | 1.3093 | 0.52775 | 0.00032438 | 0.00013075 | 8.0366e-08 | 3.2393e-08 | 0 | 0 | 124.3079 | 46.416 | 0 | 0 | 1758.6931 | 0 | 0 | 0 | 0 | 0 | 0 | 0 | 0 | 0 | 0 | 0
6 | BRIG | 41003 | 41 | OR | 003 | Benton | ONROAD | 4036.3147 | 0 | 1326.2592 | 420.4805 | 0.32858 | 0.10417 | 8.1406e-05 | 2.5809e-05 | 0 | 0 | 210.8084 | 99.9556 | 0 | 0 | 0 | 4.8688 | 1.852 | 0.0012062 | 0.00045884 | 2.9885e-07 | 1.1368e-07 | 0 | 0 | 124.3079 | 46.416 | 0 | 0 | 1758.6931 | 0 | 0 | 0 | 0 | 0 | 0 | 0 | 0 | 0 | 0 | 0
6 | BRIG | 41003 | 41 | OR | 003 | Benton | POINT | 4036.3147 | 0 | 97.15 | 97.15 | 0.024069 | 0.024069 | 5.9631e-06 | 5.9631e-06 | 0 | 0 | 210.8084 | 99.9556 | 0 | 0 | 0 | 6.22 | 6.22 | 0.001541 | 0.001541 | 3.8179e-07 | 3.8179e-07 | 0 | 0 | 124.3079 | 46.416 | 0 | 0 | 1758.6931 | 0 | 0 | 0 | 0 | 0 | 0 | 0 | 0 | 0 | 0 | 0
6 | BRIG | 41003 | 41 | OR | 003 | Benton | NONROAD_OTHER | 4036.3147 | 0 | 512.1392 | 191.3265 | 0.12688 | 0.047401 | 3.1435e-05 | 1.1744e-05 | 0 | 0 | 210.8084 | 99.9556 | 0 | 0 | 0 | 1.4089 | 0.79731 | 0.00034906 | 0.00019754 | 8.648e-08 | 4.8939e-08 | 0 | 0 | 124.3079 | 46.416 | 0 | 0 | 1758.6931 | 0 | 0 | 0 | 0 | 0 | 0 | 0 | 0 | 0 | 0 | 0
6 | BRIG | 41005 | 41 | OR | 005 | Clackamas | NONROAD_MAR | 3930.112 | 0 | 262.5018 | 148.7601 | 0.066792 | 0.037851 | 1.6995e-05 | 9.6311e-06 | 0 | 0 | 210.8084 | 99.9556 | 0 | 0 | 0 | 3.2778 | 0.6815 | 0.00083403 | 0.00017341 | 2.1222e-07 | 4.4122e-08 | 0 | 0 | 124.3079 | 46.416 | 0 | 0 | 4866.6311 | 0 | 0 | 0 | 0 | 0 | 0 | 0 | 0 | 0 | 0 | 0
6 | BRIG | 41005 | 41 | OR | 005 | Clackamas | NONPOINT | 3930.112 | 0 | 1322.3103 | 1426.5432 | 0.33646 | 0.36298 | 8.561e-05 | 9.2358e-05 | 0 | 0 | 210.8084 | 99.9556 | 0 | 0 | 0 | 372.8065 | 307.7431 | 0.094859 | 0.078304 | 2.4136e-05 | 1.9924e-05 | 0 | 0 | 124.3079 | 46.416 | 0 | 0 | 4866.6311 | 0 | 0 | 0 | 0 | 0 | 0 | 0 | 0 | 0 | 0 | 0
6 | BRIG | 41005 | 41 | OR | 005 | Clackamas | NONROAD_OTHER | 3930.112 | 0 | 1739.3178 | 806.942 | 0.44256 | 0.20532 | 0.00011261 | 5.2244e-05 | 0 | 0 | 210.8084 | 99.9556 | 0 | 0 | 0 | 5.1268 | 2.9588 | 0.0013045 | 0.00075286 | 3.3192e-07 | 1.9156e-07 | 0 | 0 | 124.3079 | 46.416 | 0 | 0 | 4866.6311 | 0 | 0 | 0 | 0 | 0 | 0 | 0 | 0 | 0 | 0 | 0
6 | BRIG | 41005 | 41 | OR | 005 | Clackamas | PT_FIRES_PRESCRIBED | 3930.112 | 0 | 235.7308 | 235.7308 | 0.059981 | 0.059981 | 1.5262e-05 | 1.5262e-05 | 0 | 0 | 210.8084 | 99.9556 | 0 | 0 | 0 | 164.0604 | 164.0604 | 0.041744 | 0.041744 | 1.0622e-05 | 1.0622e-05 | 0 | 0 | 124.3079 | 46.416 | 0 | 0 | 4866.6311 | 0 | 0 | 0 | 0 | 0 | 0 | 0 | 0 | 0 | 0 | 0
6 | BRIG | 41005 | 41 | OR | 005 | Clackamas | ONROAD | 3930.112 | 0 | 6312.42 | 2533.4562 | 1.6062 | 0.64463 | 0.00040868 | 0.00016402 | 0 | 0 | 210.8084 | 99.9556 | 0 | 0 | 0 | 29.5679 | 11.7399 | 0.0075234 | 0.0029872 | 1.9143e-06 | 7.6007e-07 | 0 | 0 | 124.3079 | 46.416 | 0 | 0 | 4866.6311 | 0 | 0 | 0 | 0 | 0 | 0 | 0 | 0 | 0 | 0 | 0
6 | BRIG | 41005 | 41 | OR | 005 | Clackamas | POINT | 3930.112 | 0 | 766.926 | 661.9344 | 0.19514 | 0.16843 | 4.9653e-05 | 4.2855e-05 | 0 | 0 | 210.8084 | 99.9556 | 0 | 0 | 0 | 4.6647 | 4.584 | 0.0011869 | 0.0011664 | 3.0201e-07 | 2.9678e-07 | 0 | 0 | 124.3079 | 46.416 | 0 | 0 | 4866.6311 | 0 | 0 | 0 | 0 | 0 | 0 | 0 | 0 | 0 | 0 | 0
6 | BRIG | 41007 | 41 | OR | 007 | Clatsop | ONROAD | 4028.6724 | 0.00044799 | 1109.2179 | 335.2525 | 0.27533 | 0.083217 | 6.8343e-05 | 2.0656e-05 | 0.00012335 | 3.728e-05 | 210.8084 | 99.9556 | 5.8511e-07 | 3.7297e-07 | 0.00057597 | 4.4957 | 1.7131 | 0.0011159 | 0.00042522 | 2.77e-07 | 1.0555e-07 | 6.4275e-07 | 2.4492e-07 | 124.3079 | 46.416 | 5.1706e-09 | 5.2765e-09 | 2219.2633 | 5.5579e-08 | 3.4926e-07 | 1.6798e-08 | 2.1824e-07 | 2.8962e-10 | 3.1358e-09 | 1.1036e-10 | 3.0272e-09 | 2.5469e-07 | 1.6732e-09 | 2.5637e-07
6 | BRIG | 41007 | 41 | OR | 007 | Clatsop | NONPOINT | 4028.6724 | 0.00044799 | 128.9662 | 132.1573 | 0.032012 | 0.032804 | 7.9461e-06 | 8.1427e-06 | 1.4341e-05 | 1.4696e-05 | 210.8084 | 99.9556 | 6.8029e-08 | 1.4702e-07 | 0.00057597 | 27.339 | 20.8197 | 0.0067861 | 0.0051679 | 1.6845e-06 | 1.2828e-06 | 3.9086e-06 | 2.9766e-06 | 124.3079 | 46.416 | 3.1443e-08 | 6.4128e-08 | 2219.2633 | 6.4621e-09 | 4.0608e-08 | 6.622e-09 | 8.6033e-08 | 1.7612e-09 | 1.9069e-08 | 1.3412e-09 | 3.6791e-08 | 1.004e-07 | 2.0336e-08 | 1.2074e-07
6 | BRIG | 41007 | 41 | OR | 007 | Clatsop | NONROAD_OTHER | 4028.6724 | 0.00044799 | 309.0409 | 186.7182 | 0.07671 | 0.046347 | 1.9041e-05 | 1.1504e-05 | 3.4365e-05 | 2.0763e-05 | 210.8084 | 99.9556 | 1.6302e-07 | 2.0772e-07 | 0.00057597 | 0.83446 | 0.57029 | 0.00020713 | 0.00014156 | 5.1414e-08 | 3.5138e-08 | 1.193e-07 | 8.1534e-08 | 124.3079 | 46.416 | 9.5973e-10 | 1.7566e-09 | 2219.2633 | 1.5485e-08 | 9.7309e-08 | 9.3558e-09 | 1.2155e-07 | 5.3758e-11 | 5.8204e-10 | 3.6739e-11 | 1.0078e-09 | 1.4185e-07 | 5.5703e-10 | 1.4241e-07
6 | BRIG | 41007 | 41 | OR | 007 | Clatsop | POINT | 4028.6724 | 0.00044799 | 1070.33 | 1149.2994 | 0.26568 | 0.28528 | 6.5947e-05 | 7.0812e-05 | 0.00011902 | 0.0001278 | 210.8084 | 99.9556 | 5.6459e-07 | 1.2786e-06 | 0.00057597 | 707.974 | 715.7853 | 0.17573 | 0.17767 | 4.3621e-05 | 4.4102e-05 | 0.00010122 | 0.00010233 | 124.3079 | 46.416 | 8.1425e-07 | 2.2047e-06 | 2219.2633 | 5.3631e-08 | 3.3702e-07 | 5.7588e-08 | 7.4818e-07 | 4.5609e-08 | 4.9381e-07 | 4.6112e-08 | 1.2649e-06 | 8.7314e-07 | 6.9914e-07 | 1.5723e-06
6 | BRIG | 41007 | 41 | OR | 007 | Clatsop | NONROAD_MAR | 4028.6724 | 0.00044799 | 1209.2744 | 583.1973 | 0.30017 | 0.14476 | 7.4508e-05 | 3.5933e-05 | 0.00013447 | 6.4852e-05 | 210.8084 | 99.9556 | 6.3788e-07 | 6.488e-07 | 0.00057597 | 15.0228 | 1.3367 | 0.003729 | 0.00033179 | 9.256e-07 | 8.2358e-08 | 2.1478e-06 | 1.911e-07 | 124.3079 | 46.416 | 1.7278e-08 | 4.1172e-09 | 2219.2633 | 6.0593e-08 | 3.8077e-07 | 2.9222e-08 | 3.7965e-07 | 9.6779e-10 | 1.0478e-08 | 8.6111e-11 | 2.3621e-09 | 4.4306e-07 | 1.3056e-09 | 4.4437e-07
6 | BRIG | 41007 | 41 | OR | 007 | Clatsop | PT_FIRES_PRESCRIBED | 4028.6724 | 0.00044799 | 382.8663 | 382.8663 | 0.095035 | 0.095035 | 2.359e-05 | 2.359e-05 | 4.2575e-05 | 4.2575e-05 | 210.8084 | 99.9556 | 2.0196e-07 | 4.2594e-07 | 0.00057597 | 278.6417 | 278.6417 | 0.069165 | 0.069165 | 1.7168e-05 | 1.7168e-05 | 3.9837e-05 | 3.9837e-05 | 124.3079 | 46.416 | 3.2047e-07 | 8.5826e-07 | 2219.2633 | 1.9184e-08 | 1.2055e-07 | 1.9184e-08 | 2.4924e-07 | 1.7951e-08 | 1.9435e-07 | 1.7951e-08 | 4.9239e-07 | 2.9087e-07 | 2.7216e-07 | 5.6303e-07
6 | BRIG | 41009 | 41 | OR | 009 | Columbia | NONROAD_MAR | 3985.8854 | 0 | 82.2799 | 67.1758 | 0.020643 | 0.016853 | 5.179e-06 | 4.2283e-06 | 0 | 0 | 210.8084 | 99.9556 | 0 | 0 | 0 | 1.7456 | 1.2537 | 0.00043794 | 0.00031454 | 1.0987e-07 | 7.8915e-08 | 0 | 0 | 124.3079 | 46.416 | 0 | 0 | 1782.7637 | 0 | 0 | 0 | 0 | 0 | 0 | 0 | 0 | 0 | 0 | 0
6 | BRIG | 41009 | 41 | OR | 009 | Columbia | PT_FIRES_PRESCRIBED | 3985.8854 | 0 | 88.2728 | 88.2728 | 0.022146 | 0.022146 | 5.5562e-06 | 5.5562e-06 | 0 | 0 | 210.8084 | 99.9556 | 0 | 0 | 0 | 52.9055 | 52.9055 | 0.013273 | 0.013273 | 3.3301e-06 | 3.3301e-06 | 0 | 0 | 124.3079 | 46.416 | 0 | 0 | 1782.7637 | 0 | 0 | 0 | 0 | 0 | 0 | 0 | 0 | 0 | 0 | 0
6 | BRIG | 41009 | 41 | OR | 009 | Columbia | NONROAD_OTHER | 3985.8854 | 0 | 205.0724 | 102.8693 | 0.05145 | 0.025808 | 1.2908e-05 | 6.4749e-06 | 0 | 0 | 210.8084 | 99.9556 | 0 | 0 | 0 | 0.57046 | 0.3351 | 0.00014312 | 8.4071e-05 | 3.5907e-08 | 2.1092e-08 | 0 | 0 | 124.3079 | 46.416 | 0 | 0 | 1782.7637 | 0 | 0 | 0 | 0 | 0 | 0 | 0 | 0 | 0 | 0 | 0
6 | BRIG | 41009 | 41 | OR | 009 | Columbia | POINT | 3985.8854 | 0 | 413.313 | 392.6379 | 0.10369 | 0.098507 | 2.6015e-05 | 2.4714e-05 | 0 | 0 | 210.8084 | 99.9556 | 0 | 0 | 0 | 18.644 | 5.5947 | 0.0046775 | 0.0014036 | 1.1735e-06 | 3.5215e-07 | 0 | 0 | 124.3079 | 46.416 | 0 | 0 | 1782.7637 | 0 | 0 | 0 | 0 | 0 | 0 | 0 | 0 | 0 | 0 | 0
6 | BRIG | 41009 | 41 | OR | 009 | Columbia | NONPOINT | 3985.8854 | 0 | 153.1765 | 145.7431 | 0.03843 | 0.036565 | 9.6415e-06 | 9.1736e-06 | 0 | 0 | 210.8084 | 99.9556 | 0 | 0 | 0 | 24.6342 | 19.3059 | 0.0061804 | 0.0048436 | 1.5506e-06 | 1.2152e-06 | 0 | 0 | 124.3079 | 46.416 | 0 | 0 | 1782.7637 | 0 | 0 | 0 | 0 | 0 | 0 | 0 | 0 | 0 | 0 | 0
6 | BRIG | 41009 | 41 | OR | 009 | Columbia | ONROAD | 3985.8854 | 0 | 918.0732 | 306.3485 | 0.23033 | 0.076858 | 5.7787e-05 | 1.9283e-05 | 0 | 0 | 210.8084 | 99.9556 | 0 | 0 | 0 | 3.7199 | 1.4519 | 0.00093326 | 0.00036426 | 2.3414e-07 | 9.1386e-08 | 0 | 0 | 124.3079 | 46.416 | 0 | 0 | 1782.7637 | 0 | 0 | 0 | 0 | 0 | 0 | 0 | 0 | 0 | 0 | 0
6 | BRIG | 41011 | 41 | OR | 011 | Coos | NONPOINT | 4113.1914 | 0.00020839 | 158.2519 | 160.0195 | 0.038474 | 0.038904 | 9.3539e-06 | 9.4583e-06 | 8.0176e-06 | 8.1072e-06 | 210.8084 | 99.9556 | 3.8033e-08 | 8.1108e-08 | 0.00010277 | 54.2356 | 46.9608 | 0.013186 | 0.011417 | 3.2057e-06 | 2.7757e-06 | 1.3551e-06 | 1.1733e-06 | 124.3079 | 46.416 | 1.0901e-08 | 2.5278e-08 | 4213.1528 | 1.903e-09 | 1.1959e-08 | 1.9242e-09 | 2.5e-08 | 3.2163e-10 | 3.4823e-09 | 2.7849e-10 | 7.6391e-09 | 5.5387e-08 | 8.016e-09 | 6.3403e-08
6 | BRIG | 41011 | 41 | OR | 011 | Coos | PT_FIRES_PRESCRIBED | 4113.1914 | 0.00020839 | 641.6526 | 641.6526 | 0.156 | 0.156 | 3.7926e-05 | 3.7926e-05 | 3.2508e-05 | 3.2508e-05 | 210.8084 | 99.9556 | 1.5421e-07 | 3.2523e-07 | 0.00010277 | 471.3481 | 471.3481 | 0.11459 | 0.11459 | 2.786e-05 | 2.786e-05 | 1.1777e-05 | 1.1777e-05 | 124.3079 | 46.416 | 9.4737e-08 | 2.5372e-07 | 4213.1528 | 7.7159e-09 | 4.8487e-08 | 7.7159e-09 | 1.0025e-07 | 2.7952e-09 | 3.0264e-08 | 2.7952e-09 | 7.6674e-08 | 2.221e-07 | 8.0457e-08 | 3.0255e-07
6 | BRIG | 41011 | 41 | OR | 011 | Coos | ONROAD | 4113.1914 | 0.00020839 | 1435.4091 | 442.2935 | 0.34898 | 0.10753 | 8.4843e-05 | 2.6143e-05 | 7.2723e-05 | 2.2408e-05 | 210.8084 | 99.9556 | 3.4497e-07 | 2.2418e-07 | 0.00010277 | 5.4884 | 2.0582 | 0.0013343 | 0.00050039 | 3.244e-07 | 1.2166e-07 | 1.3713e-07 | 5.1424e-08 | 124.3079 | 46.416 | 1.1031e-09 | 1.1079e-09 | 4213.1528 | 1.7261e-08 | 1.0847e-07 | 5.3186e-09 | 6.9099e-08 | 3.2547e-11 | 3.5239e-10 | 1.2206e-11 | 3.3481e-10 | 1.5309e-07 | 3.5133e-10 | 1.5344e-07
6 | BRIG | 41011 | 41 | OR | 011 | Coos | POINT | 4113.1914 | 0.00020839 | 94.528 | 115.428 | 0.022982 | 0.028063 | 5.5873e-06 | 6.8227e-06 | 4.7891e-06 | 5.848e-06 | 210.8084 | 99.9556 | 2.2718e-08 | 5.8506e-08 | 0.00010277 | 20.0691 | 24.9711 | 0.0048792 | 0.006071 | 1.1862e-06 | 1.476e-06 | 5.0143e-07 | 6.239e-07 | 124.3079 | 46.416 | 4.0337e-09 | 1.3442e-08 | 4213.1528 | 1.1367e-09 | 7.1431e-09 | 1.388e-09 | 1.8033e-08 | 1.1901e-10 | 1.2886e-09 | 1.4808e-10 | 4.062e-09 | 3.9953e-08 | 4.2625e-09 | 4.4216e-08
6 | BRIG | 41011 | 41 | OR | 011 | Coos | NONROAD_MAR | 4113.1914 | 0.00020839 | 228.1829 | 124.8792 | 0.055476 | 0.030361 | 1.3487e-05 | 7.3813e-06 | 1.1561e-05 | 6.3268e-06 | 210.8084 | 99.9556 | 5.4839e-08 | 6.3296e-08 | 0.00010277 | 3.292 | 0.77582 | 0.00080035 | 0.00018862 | 1.9458e-07 | 4.5857e-08 | 8.225e-08 | 1.9384e-08 | 124.3079 | 46.416 | 6.6166e-10 | 4.1761e-10 | 4213.1528 | 2.7439e-09 | 1.7243e-08 | 1.5017e-09 | 1.951e-08 | 1.9522e-11 | 2.1137e-10 | 4.6008e-12 | 1.262e-10 | 4.3224e-08 | 1.3243e-10 | 4.3357e-08
6 | BRIG | 41011 | 41 | OR | 011 | Coos | NONROAD_OTHER | 4113.1914 | 0.00020839 | 274.335 | 162.5784 | 0.066696 | 0.039526 | 1.6215e-05 | 9.6096e-06 | 1.3899e-05 | 8.2368e-06 | 210.8084 | 99.9556 | 6.5931e-08 | 8.2405e-08 | 0.00010277 | 0.76239 | 0.49805 | 0.00018535 | 0.00012109 | 4.5063e-08 | 2.9439e-08 | 1.9048e-08 | 1.2444e-08 | 124.3079 | 46.416 | 1.5324e-10 | 2.6809e-10 | 4213.1528 | 3.2989e-09 | 2.0731e-08 | 1.955e-09 | 2.54e-08 | 4.5212e-12 | 4.8951e-11 | 2.9536e-12 | 8.1018e-11 | 5.6273e-08 | 8.5015e-11 | 5.6358e-08
6 | BRIG | 41013 | 41 | OR | 013 | Crook | NONROAD_OTHER | 3800.3273 | 4.5895e-05 | 155.3138 | 65.1344 | 0.040869 | 0.017139 | 1.0754e-05 | 4.5099e-06 | 1.8757e-06 | 7.8661e-07 | 210.8084 | 99.9556 | 8.8975e-09 | 7.8696e-09 | 0.00022679 | 0.41312 | 0.24483 | 0.00010871 | 6.4423e-05 | 2.8605e-08 | 1.6952e-08 | 2.4654e-08 | 1.461e-08 | 124.3079 | 46.416 | 1.9833e-10 | 3.1477e-10 | 7737.8083 | 2.424e-10 | 1.5233e-09 | 1.0166e-10 | 1.3207e-09 | 3.1861e-12 | 3.4497e-11 | 1.8882e-12 | 5.1794e-11 | 5.3741e-09 | 9.9818e-11 | 5.4739e-09
6 | BRIG | 41013 | 41 | OR | 013 | Crook | POINT | 3800.3273 | 4.5895e-05 | 0.731 | 0.71199 | 0.00019235 | 0.00018735 | 5.0615e-08 | 4.9299e-08 | 8.8281e-09 | 8.5985e-09 | 210.8084 | 99.9556 | 4.1877e-11 | 8.6024e-11 | 0.00022679 | 0.018 | 0.017532 | 4.7364e-06 | 4.6133e-06 | 1.2463e-09 | 1.2139e-09 | 1.0742e-09 | 1.0462e-09 | 124.3079 | 46.416 | 8.6412e-12 | 2.2541e-11 | 7737.8083 | 1.1409e-12 | 7.1695e-12 | 1.1112e-12 | 1.4437e-11 | 1.3882e-13 | 1.503e-12 | 1.3521e-13 | 3.7089e-12 | 5.8745e-11 | 7.1479e-12 | 6.5892e-11
6 | BRIG | 41013 | 41 | OR | 013 | Crook | ONROAD | 3800.3273 | 4.5895e-05 | 477.2974 | 160.0548 | 0.12559 | 0.042116 | 3.3048e-05 | 1.1082e-05 | 5.7642e-06 | 1.9329e-06 | 210.8084 | 99.9556 | 2.7343e-08 | 1.9338e-08 | 0.00022679 | 1.7467 | 0.69969 | 0.00045962 | 0.00018411 | 1.2094e-07 | 4.8447e-08 | 1.0424e-07 | 4.1755e-08 | 124.3079 | 46.416 | 8.3854e-10 | 8.9958e-10 | 7737.8083 | 7.4494e-10 | 4.6812e-09 | 2.498e-10 | 3.2454e-09 | 1.3471e-11 | 1.4585e-10 | 5.3962e-12 | 1.4802e-10 | 1.3206e-08 | 2.8527e-10 | 1.3491e-08
6 | BRIG | 41013 | 41 | OR | 013 | Crook | PT_FIRES_PRESCRIBED | 3800.3273 | 4.5895e-05 | 96.2718 | 96.2718 | 0.025333 | 0.025333 | 6.6659e-06 | 6.6659e-06 | 1.1626e-06 | 1.1626e-06 | 210.8084 | 99.9556 | 5.5152e-09 | 1.1632e-08 | 0.00022679 | 52.7526 | 52.7526 | 0.013881 | 0.013881 | 3.6526e-06 | 3.6526e-06 | 3.1481e-06 | 3.1481e-06 | 124.3079 | 46.416 | 2.5325e-08 | 6.7823e-08 | 7737.8083 | 1.5026e-10 | 9.4421e-10 | 1.5026e-10 | 1.9521e-09 | 4.0684e-10 | 4.405e-09 | 4.0684e-10 | 1.116e-08 | 7.9431e-09 | 2.1507e-08 | 2.9451e-08
6 | BRIG | 41013 | 41 | OR | 013 | Crook | NONROAD_MAR | 3800.3273 | 4.5895e-05 | 12.0848 | 12.8392 | 0.0031799 | 0.0033784 | 8.3675e-07 | 8.8899e-07 | 1.4594e-07 | 1.5506e-07 | 210.8084 | 99.9556 | 6.9231e-10 | 1.5512e-09 | 0.00022679 | 0.16788 | 0.11067 | 4.4176e-05 | 2.9121e-05 | 1.1624e-08 | 7.6629e-09 | 1.0019e-08 | 6.6044e-09 | 124.3079 | 46.416 | 8.0595e-11 | 1.4229e-10 | 7737.8083 | 1.8861e-11 | 1.1852e-10 | 2.0039e-11 | 2.6034e-10 | 1.2948e-12 | 1.4019e-11 | 8.5353e-13 | 2.3413e-11 | 1.0593e-09 | 4.5121e-11 | 1.1044e-09
6 | BRIG | 41013 | 41 | OR | 013 | Crook | NONPOINT | 3800.3273 | 4.5895e-05 | 70.7491 | 75.7665 | 0.018617 | 0.019937 | 4.8987e-06 | 5.2461e-06 | 8.5442e-07 | 9.1501e-07 | 210.8084 | 99.9556 | 4.053e-09 | 9.1542e-09 | 0.00022679 | 11.4037 | 8.6479 | 0.0030007 | 0.0022756 | 7.896e-07 | 5.9878e-07 | 6.8053e-07 | 5.1607e-07 | 124.3079 | 46.416 | 5.4746e-09 | 1.1118e-08 | 7737.8083 | 1.1042e-10 | 6.9389e-10 | 1.1825e-10 | 1.5363e-09 | 8.7949e-11 | 9.5224e-10 | 6.6695e-11 | 1.8295e-09 | 6.2513e-09 | 3.5258e-09 | 9.7771e-09
6 | BRIG | 41015 | 41 | OR | 015 | Curry | ONROAD | 4137.7088 | 0 | 484.6863 | 153.7655 | 0.11714 | 0.037162 | 2.831e-05 | 8.9813e-06 | 0 | 0 | 210.8084 | 99.9556 | 0 | 0 | 0 | 1.7702 | 0.67165 | 0.00042781 | 0.00016232 | 1.0339e-07 | 3.923e-08 | 0 | 0 | 124.3079 | 46.416 | 0 | 0 | 4228.1474 | 0 | 0 | 0 | 0 | 0 | 0 | 0 | 0 | 0 | 0 | 0
6 | BRIG | 41015 | 41 | OR | 015 | Curry | POINT | 4137.7088 | 0 | 63 | 86.56 | 0.015226 | 0.02092 | 3.6798e-06 | 5.0559e-06 | 0 | 0 | 210.8084 | 99.9556 | 0 | 0 | 0 | 3.73 | 4.7674 | 0.00090147 | 0.0011522 | 2.1787e-07 | 2.7846e-07 | 0 | 0 | 124.3079 | 46.416 | 0 | 0 | 4228.1474 | 0 | 0 | 0 | 0 | 0 | 0 | 0 | 0 | 0 | 0 | 0
6 | BRIG | 41015 | 41 | OR | 015 | Curry | NONROAD_OTHER | 4137.7088 | 0 | 247.8743 | 172.0993 | 0.059906 | 0.041593 | 1.4478e-05 | 1.0052e-05 | 0 | 0 | 210.8084 | 99.9556 | 0 | 0 | 0 | 0.7371 | 0.5186 | 0.00017814 | 0.00012534 | 4.3053e-08 | 3.0291e-08 | 0 | 0 | 124.3079 | 46.416 | 0 | 0 | 4228.1474 | 0 | 0 | 0 | 0 | 0 | 0 | 0 | 0 | 0 | 0 | 0
6 | BRIG | 41015 | 41 | OR | 015 | Curry | PT_FIRES_PRESCRIBED | 4137.7088 | 0 | 183.2427 | 183.2427 | 0.044286 | 0.044286 | 1.0703e-05 | 1.0703e-05 | 0 | 0 | 210.8084 | 99.9556 | 0 | 0 | 0 | 97.6945 | 97.6945 | 0.023611 | 0.023611 | 5.7062e-06 | 5.7062e-06 | 0 | 0 | 124.3079 | 46.416 | 0 | 0 | 4228.1474 | 0 | 0 | 0 | 0 | 0 | 0 | 0 | 0 | 0 | 0 | 0
6 | BRIG | 41015 | 41 | OR | 015 | Curry | NONPOINT | 4137.7088 | 0 | 53.9536 | 55.1655 | 0.013039 | 0.013332 | 3.1514e-06 | 3.2222e-06 | 0 | 0 | 210.8084 | 99.9556 | 0 | 0 | 0 | 7.8215 | 5.0512 | 0.0018903 | 0.0012208 | 4.5684e-07 | 2.9503e-07 | 0 | 0 | 124.3079 | 46.416 | 0 | 0 | 4228.1474 | 0 | 0 | 0 | 0 | 0 | 0 | 0 | 0 | 0 | 0 | 0
6 | BRIG | 41015 | 41 | OR | 015 | Curry | NONROAD_MAR | 4137.7088 | 0 | 622.4658 | 293.6437 | 0.15044 | 0.070968 | 3.6358e-05 | 1.7151e-05 | 0 | 0 | 210.8084 | 99.9556 | 0 | 0 | 0 | 7.8928 | 0.84135 | 0.0019075 | 0.00020334 | 4.6101e-07 | 4.9143e-08 | 0 | 0 | 124.3079 | 46.416 | 0 | 0 | 4228.1474 | 0 | 0 | 0 | 0 | 0 | 0 | 0 | 0 | 0 | 0 | 0
6 | BRIG | 41017 | 41 | OR | 017 | Deschutes | NONROAD_OTHER | 3873.2343 | 0 | 1045.6803 | 430.9385 | 0.26998 | 0.11126 | 6.9703e-05 | 2.8726e-05 | 0 | 0 | 210.8084 | 99.9556 | 0 | 0 | 0 | 2.8953 | 1.7604 | 0.00074752 | 0.00045449 | 1.93e-07 | 1.1734e-07 | 0 | 0 | 124.3079 | 46.416 | 0 | 0 | 7912.3882 | 0 | 0 | 0 | 0 | 0 | 0 | 0 | 0 | 0 | 0 | 0
6 | BRIG | 41017 | 41 | OR | 017 | Deschutes | NONPOINT | 3873.2343 | 0 | 544.5222 | 569.1128 | 0.14059 | 0.14693 | 3.6297e-05 | 3.7936e-05 | 0 | 0 | 210.8084 | 99.9556 | 0 | 0 | 0 | 65.9626 | 45.2707 | 0.01703 | 0.011688 | 4.3969e-06 | 3.0177e-06 | 0 | 0 | 124.3079 | 46.416 | 0 | 0 | 7912.3882 | 0 | 0 | 0 | 0 | 0 | 0 | 0 | 0 | 0 | 0 | 0
6 | BRIG | 41017 | 41 | OR | 017 | Deschutes | NONROAD_MAR | 3873.2343 | 0 | 280.4223 | 199.9256 | 0.0724 | 0.051617 | 1.8692e-05 | 1.3327e-05 | 0 | 0 | 210.8084 | 99.9556 | 0 | 0 | 0 | 6.7595 | 6.4161 | 0.0017452 | 0.0016565 | 4.5058e-07 | 4.2768e-07 | 0 | 0 | 124.3079 | 46.416 | 0 | 0 | 7912.3882 | 0 | 0 | 0 | 0 | 0 | 0 | 0 | 0 | 0 | 0 | 0
6 | BRIG | 41017 | 41 | OR | 017 | Deschutes | PT_FIRES_PRESCRIBED | 3873.2343 | 0 | 229.5744 | 229.5744 | 0.059272 | 0.059272 | 1.5303e-05 | 1.5303e-05 | 0 | 0 | 210.8084 | 99.9556 | 0 | 0 | 0 | 147.5085 | 147.5085 | 0.038084 | 0.038084 | 9.8326e-06 | 9.8326e-06 | 0 | 0 | 124.3079 | 46.416 | 0 | 0 | 7912.3882 | 0 | 0 | 0 | 0 | 0 | 0 | 0 | 0 | 0 | 0 | 0
6 | BRIG | 41017 | 41 | OR | 017 | Deschutes | ONROAD | 3873.2343 | 0 | 3176.5422 | 1150.1376 | 0.82013 | 0.29695 | 0.00021174 | 7.6666e-05 | 0 | 0 | 210.8084 | 99.9556 | 0 | 0 | 0 | 11.7157 | 5.0046 | 0.0030248 | 0.0012921 | 7.8095e-07 | 3.336e-07 | 0 | 0 | 124.3079 | 46.416 | 0 | 0 | 7912.3882 | 0 | 0 | 0 | 0 | 0 | 0 | 0 | 0 | 0 | 0 | 0
6 | BRIG | 41017 | 41 | OR | 017 | Deschutes | POINT | 3873.2343 | 0 | 114.27 | 114.345 | 0.029502 | 0.029522 | 7.617e-06 | 7.622e-06 | 0 | 0 | 210.8084 | 99.9556 | 0 | 0 | 0 | 4.082 | 4.157 | 0.0010539 | 0.0010733 | 2.721e-07 | 2.771e-07 | 0 | 0 | 124.3079 | 46.416 | 0 | 0 | 7912.3882 | 0 | 0 | 0 | 0 | 0 | 0 | 0 | 0 | 0 | 0 | 0
6 | BRIG | 41019 | 41 | OR | 019 | Douglas | PT_FIRES_PRESCRIBED | 4039.7402 | 0.00034258 | 965.2954 | 965.2954 | 0.23895 | 0.23895 | 5.915e-05 | 5.915e-05 | 8.186e-05 | 8.186e-05 | 210.8084 | 99.9556 | 3.8832e-07 | 8.1897e-07 | 0.00016809 | 654.8903 | 654.8903 | 0.16211 | 0.16211 | 4.0129e-05 | 4.0129e-05 | 2.7249e-05 | 2.7249e-05 | 124.3079 | 46.416 | 2.1921e-07 | 5.8706e-07 | 13131.1542 | 6.2341e-09 | 3.9175e-08 | 6.2341e-09 | 8.0993e-08 | 2.0751e-09 | 2.2468e-08 | 2.0751e-09 | 5.6922e-08 | 5.5926e-07 | 1.8616e-07 | 7.4543e-07
6 | BRIG | 41019 | 41 | OR | 019 | Douglas | NONROAD_OTHER | 4039.7402 | 0.00034258 | 503.5035 | 222.3716 | 0.12464 | 0.055046 | 3.0853e-05 | 1.3626e-05 | 4.2699e-05 | 1.8858e-05 | 210.8084 | 99.9556 | 2.0255e-07 | 1.8866e-07 | 0.00016809 | 1.4901 | 0.82815 | 0.00036886 | 0.000205 | 9.1308e-08 | 5.0746e-08 | 6.2001e-08 | 3.4458e-08 | 124.3079 | 46.416 | 4.9877e-10 | 7.4238e-10 | 13131.1542 | 3.2517e-09 | 2.0434e-08 | 1.4361e-09 | 1.8658e-08 | 4.7216e-12 | 5.1122e-11 | 2.6242e-12 | 7.1982e-11 | 1.2884e-07 | 2.3542e-10 | 1.2907e-07
6 | BRIG | 41019 | 41 | OR | 019 | Douglas | NONROAD_MAR | 4039.7402 | 0.00034258 | 107.5401 | 113.5521 | 0.026621 | 0.028109 | 6.5897e-06 | 6.9581e-06 | 9.1198e-06 | 9.6296e-06 | 210.8084 | 99.9556 | 4.3261e-08 | 9.6339e-08 | 0.00016809 | 1.056 | 0.37015 | 0.0002614 | 9.1627e-05 | 6.4707e-08 | 2.2682e-08 | 4.3938e-08 | 1.5401e-08 | 124.3079 | 46.416 | 3.5346e-10 | 3.3181e-10 | 13131.1542 | 6.9451e-10 | 4.3644e-09 | 7.3334e-10 | 9.5275e-09 | 3.3461e-12 | 3.6229e-11 | 1.1729e-12 | 3.2173e-11 | 6.5789e-08 | 1.0522e-10 | 6.5894e-08
6 | BRIG | 41019 | 41 | OR | 019 | Douglas | NONPOINT | 4039.7402 | 0.00034258 | 337.9072 | 348.1838 | 0.083646 | 0.08619 | 2.0706e-05 | 2.1335e-05 | 2.8656e-05 | 2.9527e-05 | 210.8084 | 99.9556 | 1.3593e-07 | 2.954e-07 | 0.00016809 | 89.8994 | 70.859 | 0.022254 | 0.01754 | 5.5087e-06 | 4.342e-06 | 3.7406e-06 | 2.9483e-06 | 124.3079 | 46.416 | 3.0091e-08 | 6.352e-08 | 13131.1542 | 2.1823e-09 | 1.3714e-08 | 2.2486e-09 | 2.9214e-08 | 2.8486e-10 | 3.0843e-09 | 2.2453e-10 | 6.159e-09 | 2.0173e-07 | 2.0143e-08 | 2.2187e-07
6 | BRIG | 41019 | 41 | OR | 019 | Douglas | ONROAD | 4039.7402 | 0.00034258 | 4124.8678 | 1562.4918 | 1.0211 | 0.38678 | 0.00025276 | 9.5744e-05 | 0.0003498 | 0.0001325 | 210.8084 | 99.9556 | 1.6593e-06 | 1.3256e-06 | 0.00016809 | 15.1251 | 5.7651 | 0.0037441 | 0.0014271 | 9.2681e-07 | 3.5326e-07 | 6.2933e-07 | 2.3988e-07 | 124.3079 | 46.416 | 5.0627e-09 | 5.1679e-09 | 13131.1542 | 2.6639e-08 | 1.674e-07 | 1.0091e-08 | 1.311e-07 | 4.7927e-11 | 5.1891e-10 | 1.8268e-11 | 5.0109e-10 | 9.0526e-07 | 1.6388e-09 | 9.069e-07
6 | BRIG | 41019 | 41 | OR | 019 | Douglas | POINT | 4039.7402 | 0.00034258 | 1334.871 | 1392.6974 | 0.33043 | 0.34475 | 8.1796e-05 | 8.5339e-05 | 0.0001132 | 0.00011811 | 210.8084 | 99.9556 | 5.3699e-07 | 1.1816e-06 | 0.00016809 | 94.1838 | 99.7966 | 0.023314 | 0.024704 | 5.7712e-06 | 6.1152e-06 | 3.9188e-06 | 4.1524e-06 | 124.3079 | 46.416 | 3.1525e-08 | 8.946e-08 | 13131.1542 | 8.6208e-09 | 5.4174e-08 | 8.9943e-09 | 1.1685e-07 | 2.9844e-10 | 3.2312e-09 | 3.1622e-10 | 8.6742e-09 | 8.0689e-07 | 2.8369e-08 | 8.3526e-07
6 | BRIG | 41021 | 41 | OR | 021 | Gilliam | POINT | 3770.9704 | 0.00027649 | 138.683 | 140.3804 | 0.036776 | 0.037227 | 9.7525e-06 | 9.8719e-06 | 1.0168e-05 | 1.0293e-05 | 210.8084 | 99.9556 | 4.8235e-08 | 1.0297e-07 | 0.00013157 | 21.4134 | 21.3515 | 0.0056785 | 0.0056621 | 1.5058e-06 | 1.5015e-06 | 7.4714e-07 | 7.4498e-07 | 124.3079 | 46.416 | 6.0104e-09 | 1.605e-08 | 3167.4889 | 3.2102e-09 | 2.0173e-08 | 3.2495e-09 | 4.2218e-08 | 2.3588e-10 | 2.5539e-09 | 2.352e-10 | 6.4516e-09 | 7.032e-08 | 5.0897e-09 | 7.541e-08
6 | BRIG | 41021 | 41 | OR | 021 | Gilliam | NONPOINT | 3770.9704 | 0.00027649 | 5.4597 | 5.4534 | 0.0014478 | 0.0014462 | 3.8394e-07 | 3.835e-07 | 4.0031e-07 | 3.9985e-07 | 210.8084 | 99.9556 | 1.8989e-09 | 4.0003e-09 | 0.00013157 | 2.4639 | 2.3345 | 0.00065338 | 0.00061908 | 1.7327e-07 | 1.6417e-07 | 8.5968e-08 | 8.1455e-08 | 124.3079 | 46.416 | 6.9157e-10 | 1.7549e-09 | 3167.4889 | 1.2638e-10 | 7.9418e-10 | 1.2624e-10 | 1.64e-09 | 2.7141e-11 | 2.9386e-10 | 2.5716e-11 | 7.0541e-10 | 2.7317e-09 | 5.565e-10 | 3.2882e-09
6 | BRIG | 41021 | 41 | OR | 021 | Gilliam | PT_FIRES_PRESCRIBED | 3770.9704 | 0.00027649 | 15.0498 | 15.0498 | 0.003991 | 0.003991 | 1.0583e-06 | 1.0583e-06 | 1.1035e-06 | 1.1035e-06 | 210.8084 | 99.9556 | 5.2345e-09 | 1.104e-08 | 0.00013157 | 6.5355 | 6.5355 | 0.0017331 | 0.0017331 | 4.5959e-07 | 4.5959e-07 | 2.2803e-07 | 2.2803e-07 | 124.3079 | 46.416 | 1.8344e-09 | 4.9128e-09 | 3167.4889 | 3.4837e-10 | 2.1892e-09 | 3.4837e-10 | 4.5261e-09 | 7.1991e-11 | 7.7946e-10 | 7.1991e-11 | 1.9748e-09 | 7.5388e-09 | 1.5579e-09 | 9.0967e-09
6 | BRIG | 41021 | 41 | OR | 021 | Gilliam | ONROAD | 3770.9704 | 0.00027649 | 455.2551 | 209.8398 | 0.12073 | 0.055646 | 3.2015e-05 | 1.4756e-05 | 3.338e-05 | 1.5386e-05 | 210.8084 | 99.9556 | 1.5834e-07 | 1.5393e-07 | 0.00013157 | 1.571 | 0.59694 | 0.0004166 | 0.0001583 | 1.1048e-07 | 4.1978e-08 | 5.4814e-08 | 2.0828e-08 | 124.3079 | 46.416 | 4.4095e-10 | 4.4873e-10 | 3167.4889 | 1.0538e-08 | 6.6223e-08 | 4.8574e-09 | 6.3107e-08 | 1.7305e-11 | 1.8737e-10 | 6.5756e-12 | 1.8037e-10 | 1.0511e-07 | 1.423e-10 | 1.0526e-07
6 | BRIG | 41021 | 41 | OR | 021 | Gilliam | NONROAD_MAR | 3770.9704 | 0.00027649 | 410.7836 | 224.4821 | 0.10893 | 0.059529 | 2.8887e-05 | 1.5786e-05 | 3.0119e-05 | 1.6459e-05 | 210.8084 | 99.9556 | 1.4287e-07 | 1.6467e-07 | 0.00013157 | 4.3047 | 0.21223 | 0.0011415 | 5.6279e-05 | 3.0271e-07 | 1.4924e-08 | 1.502e-07 | 7.4048e-09 | 124.3079 | 46.416 | 1.2083e-09 | 1.5953e-10 | 3167.4889 | 9.5088e-09 | 5.9754e-08 | 5.1963e-09 | 6.751e-08 | 4.7418e-11 | 5.134e-10 | 2.3378e-12 | 6.4126e-11 | 1.1245e-07 | 5.0589e-11 | 1.125e-07
6 | BRIG | 41021 | 41 | OR | 021 | Gilliam | NONROAD_OTHER | 3770.9704 | 0.00027649 | 194.7581 | 82.645 | 0.051647 | 0.021916 | 1.3696e-05 | 5.8118e-06 | 1.428e-05 | 6.0596e-06 | 210.8084 | 99.9556 | 6.7739e-08 | 6.0623e-08 | 0.00013157 | 0.4178 | 0.27887 | 0.00011079 | 7.3952e-05 | 2.9381e-08 | 1.9611e-08 | 1.4577e-08 | 9.7301e-09 | 124.3079 | 46.416 | 1.1727e-10 | 2.0963e-10 | 3167.4889 | 4.5083e-09 | 2.833e-08 | 1.9131e-09 | 2.4855e-08 | 4.6022e-12 | 4.9829e-11 | 3.0719e-12 | 8.4263e-11 | 4.1399e-08 | 6.6476e-11 | 4.1465e-08
6 | BRIG | 41023 | 41 | OR | 023 | Grant | NONROAD_OTHER | 3688.4204 | 2.2948e-05 | 86.0101 | 67.2808 | 0.023319 | 0.018241 | 6.3222e-06 | 4.9455e-06 | 5.3512e-07 | 4.1859e-07 | 210.8084 | 99.9556 | 2.5384e-09 | 4.1878e-09 | 0.00011339 | 0.37797 | 0.18875 | 0.00010247 | 5.1173e-05 | 2.7783e-08 | 1.3874e-08 | 1.162e-08 | 5.8028e-09 | 124.3079 | 46.416 | 9.3478e-11 | 1.2502e-10 | 11730.0915 | 4.5619e-11 | 2.8667e-10 | 3.5685e-11 | 4.6362e-10 | 9.9061e-13 | 1.0726e-11 | 4.9469e-13 | 1.357e-11 | 2.8598e-09 | 3.9644e-11 | 2.8994e-09
6 | BRIG | 41023 | 41 | OR | 023 | Grant | PT_FIRES_PRESCRIBED | 3688.4204 | 2.2948e-05 | 377.2294 | 377.2294 | 0.10227 | 0.10227 | 2.7728e-05 | 2.7728e-05 | 2.347e-06 | 2.347e-06 | 210.8084 | 99.9556 | 1.1133e-08 | 2.348e-08 | 0.00011339 | 231.8306 | 231.8306 | 0.062854 | 0.062854 | 1.7041e-05 | 1.7041e-05 | 7.1273e-06 | 7.1273e-06 | 124.3079 | 46.416 | 5.7336e-08 | 1.5355e-07 | 11730.0915 | 2.0008e-10 | 1.2573e-09 | 2.0008e-10 | 2.5994e-09 | 6.0761e-10 | 6.5787e-09 | 6.0761e-10 | 1.6667e-08 | 1.6034e-08 | 4.8693e-08 | 6.4727e-08
6 | BRIG | 41023 | 41 | OR | 023 | Grant | NONROAD_MAR | 3688.4204 | 2.2948e-05 | 0.53959 | 0.61923 | 0.00014629 | 0.00016788 | 3.9663e-08 | 4.5516e-08 | 3.3571e-09 | 3.8526e-09 | 210.8084 | 99.9556 | 1.5925e-11 | 3.8543e-11 | 0.00011339 | 0.10826 | 0.12424 | 2.9351e-05 | 3.3684e-05 | 7.9577e-09 | 9.1323e-09 | 3.3283e-09 | 3.8196e-09 | 124.3079 | 46.416 | 2.6775e-11 | 8.229e-11 | 11730.0915 | 2.862e-13 | 1.7985e-12 | 3.2843e-13 | 4.267e-12 | 2.8374e-13 | 3.0721e-12 | 3.2562e-13 | 8.932e-12 | 2.632e-11 | 2.6095e-11 | 5.2415e-11
6 | BRIG | 41023 | 41 | OR | 023 | Grant | POINT | 3688.4204 | 2.2948e-05 | 16.5 | 16.5 | 0.0044735 | 0.0044735 | 1.2128e-06 | 1.2128e-06 | 1.0266e-07 | 1.0266e-07 | 210.8084 | 99.9556 | 4.8696e-10 | 1.027e-09 | 0.00011339 | 0.699 | 0.699 | 0.00018951 | 0.00018951 | 5.138e-08 | 5.138e-08 | 2.149e-08 | 2.149e-08 | 124.3079 | 46.416 | 1.7287e-10 | 4.6298e-10 | 11730.0915 | 8.7515e-12 | 5.4995e-11 | 8.7515e-12 | 1.137e-10 | 1.832e-12 | 1.9836e-11 | 1.832e-12 | 5.0253e-11 | 7.0134e-10 | 1.4682e-10 | 8.4815e-10
6 | BRIG | 41023 | 41 | OR | 023 | Grant | ONROAD | 3688.4204 | 2.2948e-05 | 360.7548 | 102.1095 | 0.097807 | 0.027684 | 2.6517e-05 | 7.5056e-06 | 2.2445e-06 | 6.3528e-07 | 210.8084 | 99.9556 | 1.0647e-08 | 6.3556e-09 | 0.00011339 | 1.4392 | 0.53839 | 0.0003902 | 0.00014597 | 1.0579e-07 | 3.9575e-08 | 4.4246e-08 | 1.6552e-08 | 124.3079 | 46.416 | 3.5594e-10 | 3.566e-10 | 11730.0915 | 1.9134e-10 | 1.2024e-09 | 5.4158e-11 | 7.0362e-10 | 3.772e-12 | 4.0841e-11 | 1.4111e-12 | 3.8706e-11 | 4.3402e-09 | 1.1308e-10 | 4.4533e-09
6 | BRIG | 41023 | 41 | OR | 023 | Grant | NONPOINT | 3688.4204 | 2.2948e-05 | 29.0697 | 29.2314 | 0.0078814 | 0.0079252 | 2.1368e-06 | 2.1487e-06 | 1.8086e-07 | 1.8186e-07 | 210.8084 | 99.9556 | 8.5793e-10 | 1.8195e-09 | 0.00011339 | 10.6716 | 9.9816 | 0.0028933 | 0.0027062 | 7.8442e-07 | 7.337e-07 | 3.2808e-07 | 3.0687e-07 | 124.3079 | 46.416 | 2.6393e-09 | 6.6113e-09 | 11730.0915 | 1.5418e-11 | 9.689e-11 | 1.5504e-11 | 2.0143e-10 | 2.7969e-11 | 3.0283e-10 | 2.6161e-11 | 7.1761e-10 | 1.2425e-09 | 2.0965e-09 | 3.339e-09
6 | BRIG | 41025 | 41 | OR | 025 | Harney | PT_FIRES_PRESCRIBED | 3708.0145 | 0.00020839 | 489.2919 | 489.2919 | 0.13196 | 0.13196 | 3.5586e-05 | 3.5586e-05 | 2.7498e-05 | 2.7498e-05 | 210.8084 | 99.9556 | 1.3044e-07 | 2.751e-07 | 0.00010277 | 270.3196 | 270.3196 | 0.072901 | 0.072901 | 1.9661e-05 | 1.9661e-05 | 7.4919e-06 | 7.4919e-06 | 124.3079 | 46.416 | 6.0269e-08 | 1.6141e-07 | 26487.4142 | 1.0382e-09 | 6.5238e-09 | 1.0382e-09 | 1.3488e-08 | 2.8285e-10 | 3.0625e-09 | 2.8285e-10 | 7.7587e-09 | 1.8786e-07 | 5.1184e-08 | 2.3905e-07
6 | BRIG | 41025 | 41 | OR | 025 | Harney | NONROAD_OTHER | 3708.0145 | 0.00020839 | 282.3268 | 171.3721 | 0.07614 | 0.046217 | 2.0534e-05 | 1.2464e-05 | 1.5867e-05 | 9.631e-06 | 210.8084 | 99.9556 | 7.5266e-08 | 9.6353e-08 | 0.00010277 | 0.65247 | 0.44131 | 0.00017596 | 0.00011901 | 4.7454e-08 | 3.2097e-08 | 1.8083e-08 | 1.2231e-08 | 124.3079 | 46.416 | 1.4547e-10 | 2.6351e-10 | 26487.4142 | 5.9903e-10 | 3.7643e-09 | 3.6361e-10 | 4.724e-09 | 6.8271e-13 | 7.3918e-12 | 4.6176e-13 | 1.2666e-11 | 6.5799e-08 | 8.356e-11 | 6.5882e-08
6 | BRIG | 41025 | 41 | OR | 025 | Harney | NONPOINT | 3708.0145 | 0.00020839 | 19.5725 | 19.6578 | 0.0052784 | 0.0053014 | 1.4235e-06 | 1.4297e-06 | 1.1e-06 | 1.1048e-06 | 210.8084 | 99.9556 | 5.2178e-09 | 1.1052e-08 | 0.00010277 | 8.3032 | 7.9194 | 0.0022393 | 0.0021357 | 6.039e-07 | 5.7598e-07 | 2.3012e-07 | 2.1949e-07 | 124.3079 | 46.416 | 1.8512e-09 | 4.7287e-09 | 26487.4142 | 4.1528e-11 | 2.6096e-10 | 4.1709e-11 | 5.4188e-10 | 8.6881e-12 | 9.4067e-11 | 8.2864e-12 | 2.273e-10 | 7.5476e-09 | 1.4995e-09 | 9.0471e-09
6 | BRIG | 41025 | 41 | OR | 025 | Harney | ONROAD | 3708.0145 | 0.00020839 | 524.7687 | 135.9501 | 0.14152 | 0.036664 | 3.8167e-05 | 9.8877e-06 | 2.9492e-05 | 7.6403e-06 | 210.8084 | 99.9556 | 1.399e-07 | 7.6437e-08 | 0.00010277 | 1.9699 | 0.73773 | 0.00053126 | 0.00019896 | 1.4327e-07 | 5.3656e-08 | 5.4597e-08 | 2.0446e-08 | 124.3079 | 46.416 | 4.3921e-10 | 4.405e-10 | 26487.4142 | 1.1134e-09 | 6.9968e-09 | 2.8845e-10 | 3.7476e-09 | 2.0612e-12 | 2.2317e-11 | 7.7192e-13 | 2.1174e-11 | 5.2198e-08 | 1.3969e-10 | 5.2338e-08
6 | BRIG | 41025 | 41 | OR | 025 | Harney | NONROAD_MAR | 3708.0145 | 0.00020839 | 0.43552 | 0.52485 | 0.00011745 | 0.00014154 | 3.1676e-08 | 3.8172e-08 | 2.4476e-08 | 2.9496e-08 | 210.8084 | 99.9556 | 1.1611e-10 | 2.9509e-10 | 0.00010277 | 0.087716 | 0.10575 | 2.3656e-05 | 2.852e-05 | 6.3796e-09 | 7.6914e-09 | 2.4311e-09 | 2.9309e-09 | 124.3079 | 46.416 | 1.9557e-11 | 6.3145e-11 | 26487.4142 | 9.2407e-13 | 5.8069e-12 | 1.1136e-12 | 1.4468e-11 | 9.1781e-14 | 9.9373e-13 | 1.1065e-13 | 3.0353e-12 | 2.0152e-10 | 2.0024e-11 | 2.2154e-10
6 | BRIG | 41027 | 41 | OR | 027 | Hood River | NONPOINT | 3880.9643 | 7.5385e-05 | 105.6555 | 112.5223 | 0.027224 | 0.028993 | 7.0148e-06 | 7.4707e-06 | 2.0523e-06 | 2.1857e-06 | 210.8084 | 99.9556 | 9.7353e-09 | 2.1866e-08 | 9.7892e-05 | 68.4729 | 63.9321 | 0.017643 | 0.016473 | 4.5461e-06 | 4.2446e-06 | 1.7271e-06 | 1.6126e-06 | 124.3079 | 46.416 | 1.3894e-08 | 3.4742e-08 | 1381.7796 | 1.4852e-09 | 9.3334e-09 | 1.5818e-09 | 2.055e-08 | 1.2499e-09 | 1.3533e-08 | 1.167e-09 | 3.2013e-08 | 1.4932e-08 | 1.1017e-08 | 2.5949e-08
6 | BRIG | 41027 | 41 | OR | 027 | Hood River | PT_FIRES_PRESCRIBED | 3880.9643 | 7.5385e-05 | 365.9086 | 365.9086 | 0.094283 | 0.094283 | 2.4294e-05 | 2.4294e-05 | 7.1075e-06 | 7.1075e-06 | 210.8084 | 99.9556 | 3.3715e-08 | 7.1107e-08 | 9.7892e-05 | 254.5382 | 254.5382 | 0.065586 | 0.065586 | 1.6899e-05 | 1.6899e-05 | 6.4203e-06 | 6.4203e-06 | 124.3079 | 46.416 | 5.1649e-08 | 1.3832e-07 | 1381.7796 | 5.1437e-09 | 3.2324e-08 | 5.1437e-09 | 6.6827e-08 | 4.6464e-09 | 5.0308e-08 | 4.6464e-09 | 1.2745e-07 | 4.8558e-08 | 4.3863e-08 | 9.2421e-08
6 | BRIG | 41027 | 41 | OR | 027 | Hood River | NONROAD_MAR | 3880.9643 | 7.5385e-05 | 341.4997 | 190.5635 | 0.087994 | 0.049102 | 2.2673e-05 | 1.2652e-05 | 6.6334e-06 | 3.7016e-06 | 210.8084 | 99.9556 | 3.1466e-08 | 3.7032e-08 | 9.7892e-05 | 3.6483 | 0.27426 | 0.00094006 | 7.0669e-05 | 2.4222e-07 | 1.8209e-08 | 9.2024e-08 | 6.9179e-09 | 124.3079 | 46.416 | 7.4029e-10 | 1.4904e-10 | 1381.7796 | 4.8006e-09 | 3.0167e-08 | 2.6788e-09 | 3.4803e-08 | 6.6598e-11 | 7.2107e-10 | 5.0065e-12 | 1.3733e-10 | 2.5289e-08 | 4.7262e-11 | 2.5336e-08
6 | BRIG | 41027 | 41 | OR | 027 | Hood River | NONROAD_OTHER | 3880.9643 | 7.5385e-05 | 122.4555 | 71.6815 | 0.031553 | 0.01847 | 8.1302e-06 | 4.7591e-06 | 2.3786e-06 | 1.3924e-06 | 210.8084 | 99.9556 | 1.1283e-08 | 1.393e-08 | 9.7892e-05 | 0.3989 | 0.2244 | 0.00010278 | 5.782e-05 | 2.6484e-08 | 1.4898e-08 | 1.0062e-08 | 5.6601e-09 | 124.3079 | 46.416 | 8.0941e-11 | 1.2194e-10 | 1381.7796 | 1.7214e-09 | 1.0817e-08 | 1.0077e-09 | 1.3091e-08 | 7.2816e-12 | 7.8839e-11 | 4.0963e-12 | 1.1236e-10 | 9.5125e-09 | 3.867e-11 | 9.5512e-09
6 | BRIG | 41027 | 41 | OR | 027 | Hood River | ONROAD | 3880.9643 | 7.5385e-05 | 802.6549 | 321.8119 | 0.20682 | 0.082921 | 5.329e-05 | 2.1366e-05 | 1.5591e-05 | 6.251e-06 | 210.8084 | 99.9556 | 7.3958e-08 | 6.2537e-08 | 9.7892e-05 | 2.7964 | 1.0901 | 0.00072055 | 0.00028088 | 1.8566e-07 | 7.2373e-08 | 7.0535e-08 | 2.7495e-08 | 124.3079 | 46.416 | 5.6743e-10 | 5.9237e-10 | 1381.7796 | 1.1283e-08 | 7.0905e-08 | 4.5238e-09 | 5.8774e-08 | 5.1047e-11 | 5.5269e-10 | 1.9899e-11 | 5.4583e-10 | 4.2706e-08 | 1.8785e-10 | 4.2894e-08
6 | BRIG | 41029 | 41 | OR | 029 | Jackson | NONROAD_OTHER | 4023.5468 | 2.8944e-05 | 864.6537 | 369.4076 | 0.2149 | 0.091811 | 5.341e-05 | 2.2819e-05 | 6.2199e-06 | 2.6574e-06 | 210.8084 | 99.9556 | 2.9505e-08 | 2.6585e-08 | 5.59e-05 | 2.4649 | 1.451 | 0.00061261 | 0.00036062 | 1.5226e-07 | 8.9628e-08 | 3.4245e-08 | 2.0159e-08 | 124.3079 | 46.416 | 2.7549e-10 | 4.3431e-10 | 7256.3464 | 8.5717e-10 | 5.3865e-09 | 3.6621e-10 | 4.7578e-09 | 4.7193e-12 | 5.1097e-11 | 2.7781e-12 | 7.6204e-11 | 1.8155e-08 | 1.3772e-10 | 1.8293e-08
6 | BRIG | 41029 | 41 | OR | 029 | Jackson | NONPOINT | 4023.5468 | 2.8944e-05 | 602.8354 | 608.6617 | 0.14983 | 0.15127 | 3.7238e-05 | 3.7597e-05 | 4.3365e-06 | 4.3784e-06 | 210.8084 | 99.9556 | 2.0571e-08 | 4.3804e-08 | 5.59e-05 | 207.9685 | 178.8852 | 0.051688 | 0.04446 | 1.2846e-05 | 1.105e-05 | 2.8893e-06 | 2.4853e-06 | 124.3079 | 46.416 | 2.3243e-08 | 5.3544e-08 | 7256.3464 | 5.9762e-10 | 3.7555e-09 | 6.0339e-10 | 7.8393e-09 | 3.9818e-10 | 4.3112e-09 | 3.425e-10 | 9.3949e-09 | 2.9913e-08 | 1.6979e-08 | 4.6892e-08
6 | BRIG | 41029 | 41 | OR | 029 | Jackson | PT_FIRES_PRESCRIBED | 4023.5468 | 2.8944e-05 | 373.1194 | 373.1194 | 0.092734 | 0.092734 | 2.3048e-05 | 2.3048e-05 | 2.6841e-06 | 2.6841e-06 | 210.8084 | 99.9556 | 1.2732e-08 | 2.6852e-08 | 5.59e-05 | 220.0661 | 220.0661 | 0.054695 | 0.054695 | 1.3594e-05 | 1.3594e-05 | 3.0574e-06 | 3.0574e-06 | 124.3079 | 46.416 | 2.4596e-08 | 6.587e-08 | 7256.3464 | 3.6989e-10 | 2.3244e-09 | 3.6989e-10 | 4.8056e-09 | 4.2134e-10 | 4.562e-09 | 4.2134e-10 | 1.1558e-08 | 1.8337e-08 | 2.0888e-08 | 3.9225e-08
6 | BRIG | 41029 | 41 | OR | 029 | Jackson | POINT | 4023.5468 | 2.8944e-05 | 537.0127 | 594.5801 | 0.13347 | 0.14778 | 3.3172e-05 | 3.6728e-05 | 3.863e-06 | 4.2771e-06 | 210.8084 | 99.9556 | 1.8325e-08 | 4.279e-08 | 5.59e-05 | 50.203 | 55.0454 | 0.012477 | 0.013681 | 3.1011e-06 | 3.4002e-06 | 6.9748e-07 | 7.6476e-07 | 124.3079 | 46.416 | 5.6109e-09 | 1.6476e-08 | 7256.3464 | 5.3236e-10 | 3.3454e-09 | 5.8943e-10 | 7.6579e-09 | 9.612e-11 | 1.0407e-09 | 1.0539e-10 | 2.891e-09 | 2.9221e-08 | 5.2248e-09 | 3.4446e-08
6 | BRIG | 41029 | 41 | OR | 029 | Jackson | NONROAD_MAR | 4023.5468 | 2.8944e-05 | 86.6742 | 92.9196 | 0.021542 | 0.023094 | 5.3539e-06 | 5.7397e-06 | 6.2349e-07 | 6.6842e-07 | 210.8084 | 99.9556 | 2.9576e-09 | 6.6872e-09 | 5.59e-05 | 4.7474 | 4.8561 | 0.0011799 | 0.0012069 | 2.9325e-07 | 2.9996e-07 | 6.5957e-08 | 6.7466e-08 | 124.3079 | 46.416 | 5.306e-10 | 1.4535e-09 | 7256.3464 | 8.5924e-11 | 5.3995e-10 | 9.2115e-11 | 1.1968e-09 | 9.0896e-12 | 9.8415e-11 | 9.2975e-12 | 2.5504e-10 | 4.5666e-09 | 4.6092e-10 | 5.0275e-09
6 | BRIG | 41029 | 41 | OR | 029 | Jackson | ONROAD | 4023.5468 | 2.8944e-05 | 3987.3201 | 1528.6246 | 0.991 | 0.37992 | 0.0002463 | 9.4424e-05 | 2.8683e-05 | 1.0996e-05 | 210.8084 | 99.9556 | 1.3606e-07 | 1.1001e-07 | 5.59e-05 | 15.7011 | 6.2039 | 0.0039023 | 0.0015419 | 9.6987e-07 | 3.8322e-07 | 2.1814e-07 | 8.6192e-08 | 124.3079 | 46.416 | 1.7548e-09 | 1.857e-09 | 7256.3464 | 3.9528e-09 | 2.484e-08 | 1.5154e-09 | 1.9688e-08 | 3.0062e-11 | 3.2548e-10 | 1.1878e-11 | 3.2583e-10 | 7.5125e-08 | 5.8886e-10 | 7.5714e-08
6 | BRIG | 41031 | 41 | OR | 031 | Jefferson | ONROAD | 3857.0597 | 2.2948e-05 | 601.8842 | 185.2399 | 0.15605 | 0.048026 | 4.0458e-05 | 1.2452e-05 | 3.5809e-06 | 1.1021e-06 | 210.8084 | 99.9556 | 1.6987e-08 | 1.1026e-08 | 0.00011339 | 2.3053 | 0.90091 | 0.00059768 | 0.00023357 | 1.5496e-07 | 6.0558e-08 | 6.7774e-08 | 2.6486e-08 | 124.3079 | 46.416 | 5.4521e-10 | 5.7062e-10 | 4638.9683 | 7.7192e-10 | 4.8508e-09 | 2.3757e-10 | 3.0865e-09 | 1.461e-11 | 1.5818e-10 | 5.7095e-12 | 1.5661e-10 | 7.5294e-09 | 1.8095e-10 | 7.7104e-09
6 | BRIG | 41031 | 41 | OR | 031 | Jefferson | NONROAD_OTHER | 3857.0597 | 2.2948e-05 | 163.2055 | 71.8268 | 0.042313 | 0.018622 | 1.097e-05 | 4.8281e-06 | 9.71e-07 | 4.2734e-07 | 210.8084 | 99.9556 | 4.6061e-09 | 4.2753e-09 | 0.00011339 | 0.42869 | 0.25374 | 0.00011114 | 6.5785e-05 | 2.8816e-08 | 1.7056e-08 | 1.2603e-08 | 7.4596e-09 | 124.3079 | 46.416 | 1.0139e-10 | 1.6071e-10 | 4638.9683 | 2.0931e-10 | 1.3153e-09 | 9.2119e-11 | 1.1968e-09 | 2.7168e-12 | 2.9415e-11 | 1.608e-12 | 4.411e-11 | 2.9195e-09 | 5.0964e-11 | 2.9705e-09
6 | BRIG | 41031 | 41 | OR | 031 | Jefferson | PT_FIRES_PRESCRIBED | 3857.0597 | 2.2948e-05 | 100.865 | 100.865 | 0.026151 | 0.026151 | 6.78e-06 | 6.78e-06 | 6.001e-07 | 6.001e-07 | 210.8084 | 99.9556 | 2.8467e-09 | 6.0037e-09 | 0.00011339 | 58.8535 | 58.8535 | 0.015259 | 0.015259 | 3.956e-06 | 3.956e-06 | 1.7303e-06 | 1.7303e-06 | 124.3079 | 46.416 | 1.3919e-08 | 3.7277e-08 | 4638.9683 | 1.2936e-10 | 8.1291e-10 | 1.2936e-10 | 1.6806e-09 | 3.7298e-10 | 4.0383e-09 | 3.7298e-10 | 1.0231e-08 | 4.0998e-09 | 1.1821e-08 | 1.5921e-08
6 | BRIG | 41031 | 41 | OR | 031 | Jefferson | NONROAD_MAR | 3857.0597 | 2.2948e-05 | 102.9328 | 55.564 | 0.026687 | 0.014406 | 6.919e-06 | 3.7349e-06 | 6.124e-07 | 3.3058e-07 | 210.8084 | 99.9556 | 2.905e-09 | 3.3073e-09 | 0.00011339 | 1.1866 | 0.20388 | 0.00030764 | 5.286e-05 | 7.976e-08 | 1.3705e-08 | 3.4885e-08 | 5.994e-09 | 124.3079 | 46.416 | 2.8063e-10 | 1.2914e-10 | 4638.9683 | 1.3201e-10 | 8.2958e-10 | 7.1262e-11 | 9.2583e-10 | 7.52e-12 | 8.142e-11 | 1.2921e-12 | 3.5443e-11 | 2.2585e-09 | 4.0951e-11 | 2.2994e-09
6 | BRIG | 41031 | 41 | OR | 031 | Jefferson | NONPOINT | 3857.0597 | 2.2948e-05 | 60.8572 | 64.3921 | 0.015778 | 0.016695 | 4.0907e-06 | 4.3283e-06 | 3.6207e-07 | 3.831e-07 | 210.8084 | 99.9556 | 1.7175e-09 | 3.8327e-09 | 0.00011339 | 10.6891 | 7.9911 | 0.0027713 | 0.0020718 | 7.185e-07 | 5.3715e-07 | 3.1425e-07 | 2.3493e-07 | 124.3079 | 46.416 | 2.528e-09 | 5.0615e-09 | 4638.9683 | 7.805e-11 | 4.9047e-10 | 8.2584e-11 | 1.0729e-09 | 6.7741e-11 | 7.3345e-10 | 5.0643e-11 | 1.3892e-09 | 2.6173e-09 | 1.605e-09 | 4.2224e-09
6 | BRIG | 41031 | 41 | OR | 031 | Jefferson | POINT | 3857.0597 | 2.2948e-05 | 8.53 | 4.7859 | 0.0022115 | 0.0012408 | 5.7337e-07 | 3.217e-07 | 5.075e-08 | 2.8474e-08 | 210.8084 | 99.9556 | 2.4074e-10 | 2.8487e-10 | 0.00011339 | 1.188 | 1.2104 | 0.00030801 | 0.0003138 | 7.9855e-08 | 8.1358e-08 | 3.4926e-08 | 3.5584e-08 | 124.3079 | 46.416 | 2.8097e-10 | 7.6663e-10 | 4638.9683 | 1.094e-11 | 6.8747e-11 | 6.138e-12 | 7.9744e-11 | 7.5289e-12 | 8.1517e-11 | 7.6706e-12 | 2.1041e-10 | 1.9453e-10 | 2.4311e-10 | 4.3764e-10
6 | BRIG | 41033 | 41 | OR | 033 | Josephine | PT_FIRES_PRESCRIBED | 4091.6666 | 0 | 140.8722 | 140.8722 | 0.034429 | 0.034429 | 8.4144e-06 | 8.4144e-06 | 0 | 0 | 210.8084 | 99.9556 | 0 | 0 | 0 | 77.4329 | 77.4329 | 0.018925 | 0.018925 | 4.6251e-06 | 4.6251e-06 | 0 | 0 | 124.3079 | 46.416 | 0 | 0 | 4251.9645 | 0 | 0 | 0 | 0 | 0 | 0 | 0 | 0 | 0 | 0 | 0
6 | BRIG | 41033 | 41 | OR | 033 | Josephine | ONROAD | 4091.6666 | 0 | 1918.7798 | 715.3671 | 0.46895 | 0.17484 | 0.00011461 | 4.273e-05 | 0 | 0 | 210.8084 | 99.9556 | 0 | 0 | 0 | 6.799 | 2.7577 | 0.0016617 | 0.00067397 | 4.0611e-07 | 1.6472e-07 | 0 | 0 | 124.3079 | 46.416 | 0 | 0 | 4251.9645 | 0 | 0 | 0 | 0 | 0 | 0 | 0 | 0 | 0 | 0 | 0
6 | BRIG | 41033 | 41 | OR | 033 | Josephine | NONROAD_OTHER | 4091.6666 | 0 | 200.7377 | 96.5567 | 0.04906 | 0.023598 | 1.199e-05 | 5.7674e-06 | 0 | 0 | 210.8084 | 99.9556 | 0 | 0 | 0 | 0.63535 | 0.34901 | 0.00015528 | 8.5299e-05 | 3.795e-08 | 2.0847e-08 | 0 | 0 | 124.3079 | 46.416 | 0 | 0 | 4251.9645 | 0 | 0 | 0 | 0 | 0 | 0 | 0 | 0 | 0 | 0 | 0
6 | BRIG | 41033 | 41 | OR | 033 | Josephine | NONPOINT | 4091.6666 | 0 | 267.1354 | 280.0212 | 0.065288 | 0.068437 | 1.5956e-05 | 1.6726e-05 | 0 | 0 | 210.8084 | 99.9556 | 0 | 0 | 0 | 55.4159 | 45.9997 | 0.013544 | 0.011242 | 3.31e-06 | 2.7476e-06 | 0 | 0 | 124.3079 | 46.416 | 0 | 0 | 4251.9645 | 0 | 0 | 0 | 0 | 0 | 0 | 0 | 0 | 0 | 0 | 0
6 | BRIG | 41033 | 41 | OR | 033 | Josephine | NONROAD_MAR | 4091.6666 | 0 | 28.5898 | 30.2587 | 0.0069873 | 0.0073952 | 1.7077e-06 | 1.8074e-06 | 0 | 0 | 210.8084 | 99.9556 | 0 | 0 | 0 | 0.40999 | 0.25238 | 0.0001002 | 6.168e-05 | 2.4489e-08 | 1.5075e-08 | 0 | 0 | 124.3079 | 46.416 | 0 | 0 | 4251.9645 | 0 | 0 | 0 | 0 | 0 | 0 | 0 | 0 | 0 | 0 | 0
6 | BRIG | 41033 | 41 | OR | 033 | Josephine | POINT | 4091.6666 | 0 | 8.7618 | 8.6441 | 0.0021414 | 0.0021126 | 5.2335e-07 | 5.1632e-07 | 0 | 0 | 210.8084 | 99.9556 | 0 | 0 | 0 | 3.2472 | 3.244 | 0.00079361 | 0.00079283 | 1.9396e-07 | 1.9377e-07 | 0 | 0 | 124.3079 | 46.416 | 0 | 0 | 4251.9645 | 0 | 0 | 0 | 0 | 0 | 0 | 0 | 0 | 0 | 0 | 0
6 | BRIG | 41035 | 41 | OR | 035 | Klamath | PT_FIRES_PRESCRIBED | 3931.1273 | 0.00023733 | 534.9083 | 534.9083 | 0.13607 | 0.13607 | 3.4613e-05 | 3.4613e-05 | 3.2294e-05 | 3.2294e-05 | 210.8084 | 99.9556 | 1.5319e-07 | 3.2308e-07 | 0.00015867 | 344.949 | 344.949 | 0.087748 | 0.087748 | 2.2321e-05 | 2.2321e-05 | 1.3923e-05 | 1.3923e-05 | 124.3079 | 46.416 | 1.12e-07 | 2.9996e-07 | 15891.1444 | 2.0322e-09 | 1.277e-08 | 2.0322e-09 | 2.6402e-08 | 8.7614e-10 | 9.4861e-09 | 8.7614e-10 | 2.4033e-08 | 2.2063e-07 | 9.512e-08 | 3.1575e-07
6 | BRIG | 41035 | 41 | OR | 035 | Klamath | NONROAD_OTHER | 3931.1273 | 0.00023733 | 663.1401 | 395.4816 | 0.16869 | 0.1006 | 4.2911e-05 | 2.5591e-05 | 4.0035e-05 | 2.3876e-05 | 210.8084 | 99.9556 | 1.8991e-07 | 2.3887e-07 | 0.00015867 | 1.7302 | 1.0808 | 0.00044013 | 0.00027494 | 1.1196e-07 | 6.9939e-08 | 6.9835e-08 | 4.3624e-08 | 124.3079 | 46.416 | 5.6179e-10 | 9.3984e-10 | 15891.1444 | 2.5194e-09 | 1.5832e-08 | 1.5025e-09 | 1.952e-08 | 4.3946e-12 | 4.7581e-11 | 2.7452e-12 | 7.5302e-11 | 1.6312e-07 | 2.9803e-10 | 1.6342e-07
6 | BRIG | 41035 | 41 | OR | 035 | Klamath | NONROAD_MAR | 3931.1273 | 0.00023733 | 1423.3696 | 876.2846 | 0.36208 | 0.22291 | 9.2105e-05 | 5.6704e-05 | 8.5933e-05 | 5.2904e-05 | 210.8084 | 99.9556 | 4.0763e-07 | 5.2927e-07 | 0.00015867 | 14.708 | 2.8871 | 0.0037414 | 0.00073441 | 9.5174e-07 | 1.8682e-07 | 5.9364e-07 | 1.1653e-07 | 124.3079 | 46.416 | 4.7756e-09 | 2.5105e-09 | 15891.1444 | 5.4076e-09 | 3.3982e-08 | 3.3291e-09 | 4.3252e-08 | 3.7357e-11 | 4.0447e-10 | 7.3328e-12 | 2.0114e-10 | 3.6143e-07 | 7.961e-10 | 3.6223e-07
6 | BRIG | 41035 | 41 | OR | 035 | Klamath | NONPOINT | 3931.1273 | 0.00023733 | 187.0519 | 183.2397 | 0.047582 | 0.046613 | 1.2104e-05 | 1.1857e-05 | 1.1293e-05 | 1.1063e-05 | 210.8084 | 99.9556 | 5.3569e-08 | 1.1068e-07 | 0.00015867 | 41.0089 | 30.2785 | 0.010432 | 0.0077022 | 2.6536e-06 | 1.9593e-06 | 1.6552e-06 | 1.2221e-06 | 124.3079 | 46.416 | 1.3315e-08 | 2.6329e-08 | 15891.1444 | 7.1064e-10 | 4.4657e-09 | 6.9615e-10 | 9.0444e-09 | 1.0416e-10 | 1.1277e-09 | 7.6904e-11 | 2.1095e-09 | 7.5579e-08 | 8.3493e-09 | 8.3929e-08
6 | BRIG | 41035 | 41 | OR | 035 | Klamath | POINT | 3931.1273 | 0.00023733 | 365.959 | 409.8654 | 0.093093 | 0.10426 | 2.3681e-05 | 2.6522e-05 | 2.2094e-05 | 2.4745e-05 | 210.8084 | 99.9556 | 1.0481e-07 | 2.4756e-07 | 0.00015867 | 26.0163 | 19.4227 | 0.006618 | 0.0049407 | 1.6835e-06 | 1.2568e-06 | 1.0501e-06 | 7.8394e-07 | 124.3079 | 46.416 | 8.4473e-09 | 1.6889e-08 | 15891.1444 | 1.3903e-09 | 8.7369e-09 | 1.5571e-09 | 2.023e-08 | 6.6079e-11 | 7.1545e-10 | 4.9332e-11 | 1.3532e-09 | 1.6905e-07 | 5.3558e-09 | 1.7441e-07
6 | BRIG | 41035 | 41 | OR | 035 | Klamath | ONROAD | 3931.1273 | 0.00023733 | 2061.2837 | 632.8167 | 0.52435 | 0.16098 | 0.00013338 | 4.0949e-05 | 0.00012445 | 3.8205e-05 | 210.8084 | 99.9556 | 5.9032e-07 | 3.8222e-07 | 0.00015867 | 8.1695 | 3.1622 | 0.0020782 | 0.00080439 | 5.2864e-07 | 2.0462e-07 | 3.2974e-07 | 1.2763e-07 | 124.3079 | 46.416 | 2.6526e-09 | 2.7497e-09 | 15891.1444 | 7.8311e-09 | 4.9211e-08 | 2.4042e-09 | 3.1235e-08 | 2.075e-11 | 2.2466e-10 | 8.0316e-12 | 2.2031e-10 | 2.6101e-07 | 8.7196e-10 | 2.6188e-07
6 | BRIG | 41037 | 41 | OR | 037 | Lake | NONROAD_MAR | 3827.3417 | 0.00020839 | 23.7897 | 25.1786 | 0.0062157 | 0.0065786 | 1.624e-06 | 1.7188e-06 | 1.2953e-06 | 1.3709e-06 | 210.8084 | 99.9556 | 6.1444e-09 | 1.3715e-08 | 0.00010277 | 0.27122 | 0.13362 | 7.0864e-05 | 3.4912e-05 | 1.8515e-08 | 9.1218e-09 | 7.2826e-09 | 3.5879e-09 | 124.3079 | 46.416 | 5.8585e-11 | 7.7298e-11 | 21646.8841 | 5.9837e-11 | 3.7602e-10 | 6.3331e-11 | 8.2279e-10 | 3.3643e-13 | 3.6425e-12 | 1.6574e-13 | 4.5465e-12 | 9.3659e-09 | 2.4512e-11 | 9.3905e-09
6 | BRIG | 41037 | 41 | OR | 037 | Lake | PT_FIRES_PRESCRIBED | 3827.3417 | 0.00020839 | 355.2177 | 355.2177 | 0.092811 | 0.092811 | 2.4249e-05 | 2.4249e-05 | 1.9341e-05 | 1.9341e-05 | 210.8084 | 99.9556 | 9.1745e-08 | 1.9349e-07 | 0.00010277 | 240.0816 | 240.0816 | 0.062728 | 0.062728 | 1.6389e-05 | 1.6389e-05 | 6.4464e-06 | 6.4464e-06 | 124.3079 | 46.416 | 5.1859e-08 | 1.3888e-07 | 21646.8841 | 8.9346e-10 | 5.6146e-09 | 8.9346e-10 | 1.1608e-08 | 2.978e-10 | 3.2243e-09 | 2.978e-10 | 8.1688e-09 | 1.3213e-07 | 4.4042e-08 | 1.7618e-07
6 | BRIG | 41037 | 41 | OR | 037 | Lake | ONROAD | 3827.3417 | 0.00020839 | 424.1792 | 115.4739 | 0.11083 | 0.030171 | 2.8957e-05 | 7.883e-06 | 2.3095e-05 | 6.2873e-06 | 210.8084 | 99.9556 | 1.0956e-07 | 6.29e-08 | 0.00010277 | 1.5456 | 0.59814 | 0.00040383 | 0.00015628 | 1.0551e-07 | 4.0833e-08 | 4.1501e-08 | 1.6061e-08 | 124.3079 | 46.416 | 3.3386e-10 | 3.4602e-10 | 21646.8841 | 1.0669e-09 | 6.7046e-09 | 2.9045e-10 | 3.7735e-09 | 1.9172e-12 | 2.0758e-11 | 7.4194e-13 | 2.0352e-11 | 4.2954e-08 | 1.0973e-10 | 4.3064e-08
6 | BRIG | 41037 | 41 | OR | 037 | Lake | NONPOINT | 3827.3417 | 0.00020839 | 30.1442 | 31.6874 | 0.007876 | 0.0082792 | 2.0578e-06 | 2.1632e-06 | 1.6413e-06 | 1.7253e-06 | 210.8084 | 99.9556 | 7.7856e-09 | 1.7261e-08 | 0.00010277 | 10.9338 | 10.0338 | 0.0028568 | 0.0026216 | 7.4641e-07 | 6.8497e-07 | 2.9358e-07 | 2.6942e-07 | 124.3079 | 46.416 | 2.3617e-09 | 5.8044e-09 | 21646.8841 | 7.582e-11 | 4.7646e-10 | 7.9702e-11 | 1.0355e-09 | 1.3562e-11 | 1.4684e-10 | 1.2446e-11 | 3.414e-10 | 1.1787e-08 | 1.8406e-09 | 1.3628e-08
6 | BRIG | 41037 | 41 | OR | 037 | Lake | NONROAD_OTHER | 3827.3417 | 0.00020839 | 518.995 | 356.5194 | 0.1356 | 0.093151 | 3.543e-05 | 2.4338e-05 | 2.8258e-05 | 1.9412e-05 | 210.8084 | 99.9556 | 1.3405e-07 | 1.942e-07 | 0.00010277 | 1.2442 | 0.84332 | 0.00032509 | 0.00022034 | 8.4939e-08 | 5.757e-08 | 3.3409e-08 | 2.2644e-08 | 124.3079 | 46.416 | 2.6876e-10 | 4.8785e-10 | 21646.8841 | 1.3054e-09 | 8.2032e-09 | 8.9674e-10 | 1.165e-08 | 1.5434e-12 | 1.671e-11 | 1.0461e-12 | 2.8694e-11 | 1.3262e-07 | 1.547e-10 | 1.3277e-07
6 | BRIG | 41039 | 41 | OR | 039 | Lane | NONPOINT | 4001.0113 | 0.00010409 | 1131.7526 | 1220.8788 | 0.28287 | 0.30514 | 7.0699e-05 | 7.6266e-05 | 2.9444e-05 | 3.1763e-05 | 210.8084 | 99.9556 | 1.3967e-07 | 3.1777e-07 | 0.00014788 | 242.1317 | 183.667 | 0.060518 | 0.045905 | 1.5126e-05 | 1.1473e-05 | 8.9496e-06 | 6.7886e-06 | 124.3079 | 46.416 | 7.1995e-08 | 1.4626e-07 | 11959.5197 | 2.462e-09 | 1.5471e-08 | 2.6559e-09 | 3.4505e-08 | 7.4832e-10 | 8.1022e-09 | 5.6764e-10 | 1.5571e-08 | 2.17e-07 | 4.638e-08 | 2.6338e-07
6 | BRIG | 41039 | 41 | OR | 039 | Lane | PT_FIRES_PRESCRIBED | 4001.0113 | 0.00010409 | 580.7179 | 580.7179 | 0.14514 | 0.14514 | 3.6277e-05 | 3.6277e-05 | 1.5108e-05 | 1.5108e-05 | 210.8084 | 99.9556 | 7.1668e-08 | 1.5115e-07 | 0.00014788 | 390.4717 | 390.4717 | 0.097593 | 0.097593 | 2.4392e-05 | 2.4392e-05 | 1.4433e-05 | 1.4433e-05 | 124.3079 | 46.416 | 1.161e-07 | 3.1094e-07 | 11959.5197 | 1.2633e-09 | 7.9385e-09 | 1.2633e-09 | 1.6412e-08 | 1.2068e-09 | 1.3066e-08 | 1.2068e-09 | 3.3103e-08 | 1.0322e-07 | 9.8602e-08 | 2.0182e-07
6 | BRIG | 41039 | 41 | OR | 039 | Lane | POINT | 4001.0113 | 0.00010409 | 1408.334 | 1457.1338 | 0.35199 | 0.36419 | 8.7976e-05 | 9.1025e-05 | 3.664e-05 | 3.7909e-05 | 210.8084 | 99.9556 | 1.7381e-07 | 3.7926e-07 | 0.00014788 | 89.842 | 91.1951 | 0.022455 | 0.022793 | 5.6123e-06 | 5.6968e-06 | 3.3207e-06 | 3.3707e-06 | 124.3079 | 46.416 | 2.6714e-08 | 7.262e-08 | 11959.5197 | 3.0636e-09 | 1.9252e-08 | 3.1698e-09 | 4.1182e-08 | 2.7766e-10 | 3.0063e-09 | 2.8184e-10 | 7.7312e-09 | 2.5899e-07 | 2.3029e-08 | 2.8202e-07
6 | BRIG | 41039 | 41 | OR | 039 | Lane | NONROAD_MAR | 4001.0113 | 0.00010409 | 1113.9982 | 785.1879 | 0.27843 | 0.19625 | 6.959e-05 | 4.9049e-05 | 2.8982e-05 | 2.0428e-05 | 210.8084 | 99.9556 | 1.3748e-07 | 2.0437e-07 | 0.00014788 | 16.3693 | 11.4399 | 0.0040913 | 0.0028592 | 1.0226e-06 | 7.1463e-07 | 6.0504e-07 | 4.2284e-07 | 124.3079 | 46.416 | 4.8673e-09 | 9.1097e-09 | 11959.5197 | 2.4234e-09 | 1.5229e-08 | 1.7081e-09 | 2.2191e-08 | 5.0591e-11 | 5.4775e-10 | 3.5356e-11 | 9.6983e-10 | 1.3956e-07 | 2.8888e-09 | 1.4245e-07
6 | BRIG | 41039 | 41 | OR | 039 | Lane | NONROAD_OTHER | 4001.0113 | 0.00010409 | 1364.0645 | 627.7298 | 0.34093 | 0.15689 | 8.5211e-05 | 3.9213e-05 | 3.5488e-05 | 1.6331e-05 | 210.8084 | 99.9556 | 1.6834e-07 | 1.6339e-07 | 0.00014788 | 3.8489 | 2.2426 | 0.00096197 | 0.00056051 | 2.4043e-07 | 1.4009e-07 | 1.4226e-07 | 8.2891e-08 | 124.3079 | 46.416 | 1.1444e-09 | 1.7858e-09 | 11959.5197 | 2.9673e-09 | 1.8647e-08 | 1.3655e-09 | 1.7741e-08 | 1.1895e-11 | 1.2879e-10 | 6.931e-12 | 1.9012e-10 | 1.1157e-07 | 5.663e-10 | 1.1214e-07
6 | BRIG | 41039 | 41 | OR | 039 | Lane | ONROAD | 4001.0113 | 0.00010409 | 7403.1013 | 2670.6138 | 1.8503 | 0.66748 | 0.00046246 | 0.00016683 | 0.0001926 | 6.948e-05 | 210.8084 | 99.9556 | 9.1363e-07 | 6.9511e-07 | 0.00014788 | 28.1332 | 11.2049 | 0.0070315 | 0.0028005 | 1.7574e-06 | 6.9995e-07 | 1.0399e-06 | 4.1415e-07 | 124.3079 | 46.416 | 8.3651e-09 | 8.9226e-09 | 11959.5197 | 1.6104e-08 | 1.012e-07 | 5.8096e-09 | 7.5478e-08 | 8.6948e-11 | 9.414e-10 | 3.463e-11 | 9.4991e-10 | 4.7468e-07 | 2.8295e-09 | 4.7751e-07
6 | BRIG | 41041 | 41 | OR | 041 | Lincoln | PT_FIRES_PRESCRIBED | 4067.9235 | 7.5385e-05 | 404.3775 | 404.3775 | 0.099406 | 0.099406 | 2.4437e-05 | 2.4437e-05 | 7.4937e-06 | 7.4937e-06 | 210.8084 | 99.9556 | 3.5548e-08 | 7.4971e-08 | 9.7892e-05 | 300.38 | 300.38 | 0.073841 | 0.073841 | 1.8152e-05 | 1.8152e-05 | 7.2284e-06 | 7.2284e-06 | 124.3079 | 46.416 | 5.8149e-08 | 1.5573e-07 | 2570.7056 | 2.9151e-09 | 1.8318e-08 | 2.9151e-09 | 3.7872e-08 | 2.8118e-09 | 3.0444e-08 | 2.8118e-09 | 7.7131e-08 | 5.1197e-08 | 4.9384e-08 | 1.0058e-07
6 | BRIG | 41041 | 41 | OR | 041 | Lincoln | NONPOINT | 4067.9235 | 7.5385e-05 | 105.3831 | 102.9091 | 0.025906 | 0.025298 | 6.3683e-06 | 6.2188e-06 | 1.9529e-06 | 1.9071e-06 | 210.8084 | 99.9556 | 9.2639e-09 | 1.9079e-08 | 9.7892e-05 | 15.78 | 10.0242 | 0.0038791 | 0.0024642 | 9.5359e-07 | 6.0577e-07 | 3.7973e-07 | 2.4122e-07 | 124.3079 | 46.416 | 3.0548e-09 | 5.197e-09 | 2570.7056 | 7.5968e-10 | 4.7739e-09 | 7.4184e-10 | 9.638e-09 | 1.4772e-10 | 1.5993e-09 | 9.3836e-11 | 2.574e-09 | 1.3029e-08 | 1.648e-09 | 1.4677e-08
6 | BRIG | 41041 | 41 | OR | 041 | Lincoln | POINT | 4067.9235 | 7.5385e-05 | 943.46 | 1082.66 | 0.23193 | 0.26615 | 5.7014e-05 | 6.5425e-05 | 1.7484e-05 | 2.0063e-05 | 210.8084 | 99.9556 | 8.2937e-08 | 2.0072e-07 | 9.7892e-05 | 137.179 | 168.6733 | 0.033722 | 0.041464 | 8.2898e-06 | 1.0193e-05 | 3.3011e-06 | 4.059e-06 | 124.3079 | 46.416 | 2.6556e-08 | 8.7448e-08 | 2570.7056 | 6.8012e-09 | 4.2739e-08 | 7.8046e-09 | 1.014e-07 | 1.2841e-09 | 1.3903e-08 | 1.5789e-09 | 4.3311e-08 | 1.3707e-07 | 2.7731e-08 | 1.648e-07
6 | BRIG | 41041 | 41 | OR | 041 | Lincoln | NONROAD_MAR | 4067.9235 | 7.5385e-05 | 254.375 | 150.4175 | 0.062532 | 0.036976 | 1.5372e-05 | 9.0898e-06 | 4.714e-06 | 2.7875e-06 | 210.8084 | 99.9556 | 2.2361e-08 | 2.7887e-08 | 9.7892e-05 | 3.1665 | 0.59456 | 0.0007784 | 0.00014616 | 1.9135e-07 | 3.5929e-08 | 7.6198e-08 | 1.4308e-08 | 124.3079 | 46.416 | 6.1298e-10 | 3.0825e-10 | 2570.7056 | 1.8337e-09 | 1.1523e-08 | 1.0843e-09 | 1.4087e-08 | 2.9641e-11 | 3.2093e-10 | 5.5657e-12 | 1.5267e-10 | 1.9044e-08 | 9.7749e-11 | 1.9142e-08
6 | BRIG | 41041 | 41 | OR | 041 | Lincoln | ONROAD | 4067.9235 | 7.5385e-05 | 1217.015 | 377.8196 | 0.29917 | 0.092878 | 7.3545e-05 | 2.2832e-05 | 2.2553e-05 | 7.0016e-06 | 210.8084 | 99.9556 | 1.0698e-07 | 7.0047e-08 | 9.7892e-05 | 4.8352 | 1.8625 | 0.0011886 | 0.00045786 | 2.9219e-07 | 1.1255e-07 | 1.1635e-07 | 4.4821e-08 | 124.3079 | 46.416 | 9.3602e-10 | 9.6563e-10 | 2570.7056 | 8.7731e-09 | 5.5131e-08 | 2.7236e-09 | 3.5385e-08 | 4.5262e-11 | 4.9006e-10 | 1.7435e-11 | 4.7826e-10 | 4.7834e-08 | 3.0621e-10 | 4.814e-08
6 | BRIG | 41041 | 41 | OR | 041 | Lincoln | NONROAD_OTHER | 4067.9235 | 7.5385e-05 | 235.8302 | 139.7069 | 0.057973 | 0.034344 | 1.4251e-05 | 8.4425e-06 | 4.3703e-06 | 2.589e-06 | 210.8084 | 99.9556 | 2.0731e-08 | 2.5901e-08 | 9.7892e-05 | 0.65299 | 0.44054 | 0.00016052 | 0.0001083 | 3.946e-08 | 2.6622e-08 | 1.5714e-08 | 1.0601e-08 | 124.3079 | 46.416 | 1.2641e-10 | 2.284e-10 | 2570.7056 | 1.7e-09 | 1.0683e-08 | 1.0071e-09 | 1.3084e-08 | 6.1126e-12 | 6.6182e-11 | 4.1239e-12 | 1.1312e-10 | 1.7688e-08 | 7.2428e-11 | 1.776e-08
6 | BRIG | 41043 | 41 | OR | 043 | Linn | ONROAD | 3966.1416 | 0.00023829 | 3749.8271 | 1337.7205 | 0.94546 | 0.33729 | 0.00023838 | 8.5041e-05 | 0.00022529 | 8.0371e-05 | 210.8084 | 99.9556 | 1.0687e-06 | 8.0406e-07 | 0.0002132 | 14.2478 | 5.5563 | 0.0035924 | 0.0014009 | 9.0576e-07 | 3.5323e-07 | 7.6591e-07 | 2.9869e-07 | 124.3079 | 46.416 | 6.1614e-09 | 6.435e-09 | 5983.1476 | 3.7654e-08 | 2.3662e-07 | 1.3433e-08 | 1.7452e-07 | 1.2801e-10 | 1.386e-09 | 4.9921e-11 | 1.3694e-09 | 5.4909e-07 | 2.0406e-09 | 5.5113e-07
6 | BRIG | 41043 | 41 | OR | 043 | Linn | PT_FIRES_PRESCRIBED | 3966.1416 | 0.00023829 | 235.0254 | 235.0254 | 0.059258 | 0.059258 | 1.4941e-05 | 1.4941e-05 | 1.412e-05 | 1.412e-05 | 210.8084 | 99.9556 | 6.6982e-08 | 1.4127e-07 | 0.0002132 | 163.3814 | 163.3814 | 0.041194 | 0.041194 | 1.0386e-05 | 1.0386e-05 | 8.7827e-06 | 8.7827e-06 | 124.3079 | 46.416 | 7.0653e-08 | 1.8922e-07 | 5983.1476 | 2.36e-09 | 1.4831e-08 | 2.36e-09 | 3.0661e-08 | 1.4679e-09 | 1.5893e-08 | 1.4679e-09 | 4.0266e-08 | 9.647e-08 | 6.0003e-08 | 1.5647e-07
6 | BRIG | 41043 | 41 | OR | 043 | Linn | NONROAD_MAR | 3966.1416 | 0.00023829 | 363.6634 | 273.5877 | 0.091692 | 0.068981 | 2.3119e-05 | 1.7392e-05 | 2.1849e-05 | 1.6437e-05 | 210.8084 | 99.9556 | 1.0364e-07 | 1.6445e-07 | 0.0002132 | 3.5663 | 0.86112 | 0.00089918 | 0.00021712 | 2.2671e-07 | 5.4743e-08 | 1.9171e-07 | 4.6291e-08 | 124.3079 | 46.416 | 1.5422e-09 | 9.973e-10 | 5983.1476 | 3.6518e-09 | 2.2948e-08 | 2.7473e-09 | 3.5692e-08 | 3.2041e-11 | 3.4692e-10 | 7.7368e-12 | 2.1223e-10 | 1.123e-07 | 3.1625e-10 | 1.1261e-07
6 | BRIG | 41043 | 41 | OR | 043 | Linn | NONROAD_OTHER | 3966.1416 | 0.00023829 | 721.7849 | 299.4535 | 0.18199 | 0.075502 | 4.5885e-05 | 1.9037e-05 | 4.3365e-05 | 1.7991e-05 | 210.8084 | 99.9556 | 2.0571e-07 | 1.7999e-07 | 0.0002132 | 1.8754 | 1.1098 | 0.00047286 | 0.00027981 | 1.1922e-07 | 7.0551e-08 | 1.0082e-07 | 5.9657e-08 | 124.3079 | 46.416 | 8.1102e-10 | 1.2853e-09 | 5983.1476 | 7.2479e-09 | 4.5546e-08 | 3.007e-09 | 3.9067e-08 | 1.685e-11 | 1.8244e-10 | 9.9709e-12 | 2.7351e-10 | 1.2291e-07 | 4.0757e-10 | 1.2332e-07
6 | BRIG | 41043 | 41 | OR | 043 | Linn | POINT | 3966.1416 | 0.00023829 | 690.8014 | 738.6687 | 0.17417 | 0.18624 | 4.3915e-05 | 4.6958e-05 | 4.1504e-05 | 4.4379e-05 | 210.8084 | 99.9556 | 1.9688e-07 | 4.4399e-07 | 0.0002132 | 300.368 | 309.9674 | 0.075733 | 0.078153 | 1.9095e-05 | 1.9705e-05 | 1.6147e-05 | 1.6663e-05 | 124.3079 | 46.416 | 1.2989e-07 | 3.5898e-07 | 5983.1476 | 6.9367e-09 | 4.3591e-08 | 7.4174e-09 | 9.6367e-08 | 2.6987e-09 | 2.9219e-08 | 2.7849e-09 | 7.6392e-08 | 3.032e-07 | 1.1384e-07 | 4.1703e-07
6 | BRIG | 41043 | 41 | OR | 043 | Linn | NONPOINT | 3966.1416 | 0.00023829 | 379.92 | 386.2448 | 0.095791 | 0.097386 | 2.4152e-05 | 2.4554e-05 | 2.2826e-05 | 2.3206e-05 | 210.8084 | 99.9556 | 1.0828e-07 | 2.3216e-07 | 0.0002132 | 142.6432 | 115.4677 | 0.035965 | 0.029113 | 9.0681e-06 | 7.3405e-06 | 7.6679e-06 | 6.2071e-06 | 124.3079 | 46.416 | 6.1685e-08 | 1.3373e-07 | 5983.1476 | 3.815e-09 | 2.3974e-08 | 3.8785e-09 | 5.0389e-08 | 1.2816e-09 | 1.3876e-08 | 1.0374e-09 | 2.8457e-08 | 1.5854e-07 | 4.2406e-08 | 2.0095e-07
6 | BRIG | 41045 | 41 | OR | 045 | Malheur | NONROAD_OTHER | 3597.6747 | 0.00025159 | 376.1923 | 171.6255 | 0.10457 | 0.047705 | 2.9065e-05 | 1.326e-05 | 2.6308e-05 | 1.2002e-05 | 210.8084 | 99.9556 | 1.248e-07 | 1.2007e-07 | 0.00088235 | 0.85968 | 0.5582 | 0.00023896 | 0.00015516 | 6.6419e-08 | 4.3127e-08 | 2.1084e-07 | 1.369e-07 | 124.3079 | 46.416 | 1.6961e-09 | 2.9495e-09 | 25720.0137 | 1.0229e-09 | 6.4277e-09 | 4.6665e-10 | 6.0626e-09 | 8.1976e-12 | 8.8757e-11 | 5.3228e-12 | 1.4601e-10 | 8.1998e-08 | 9.353e-10 | 8.2933e-08
6 | BRIG | 41045 | 41 | OR | 045 | Malheur | POINT | 3597.6747 | 0.00025159 | 56.7 | 56.7 | 0.01576 | 0.01576 | 4.3807e-06 | 4.3807e-06 | 3.9651e-06 | 3.9651e-06 | 210.8084 | 99.9556 | 1.8809e-08 | 3.9669e-08 | 0.00088235 | 142 | 142 | 0.03947 | 0.03947 | 1.0971e-05 | 1.0971e-05 | 3.4826e-05 | 3.4826e-05 | 124.3079 | 46.416 | 2.8016e-07 | 7.5031e-07 | 25720.0137 | 1.5417e-10 | 9.6879e-10 | 1.5417e-10 | 2.0029e-09 | 1.3541e-09 | 1.4661e-08 | 1.3541e-09 | 3.7143e-08 | 2.709e-08 | 2.3793e-07 | 2.6502e-07
6 | BRIG | 41045 | 41 | OR | 045 | Malheur | NONROAD_MAR | 3597.6747 | 0.00025159 | 146.5465 | 87.1338 | 0.040734 | 0.024219 | 1.1322e-05 | 6.732e-06 | 1.0248e-05 | 6.0934e-06 | 210.8084 | 99.9556 | 4.8614e-08 | 6.0961e-08 | 0.00088235 | 1.6023 | 0.20603 | 0.00044537 | 5.7268e-05 | 1.2379e-07 | 1.5918e-08 | 3.9297e-07 | 5.053e-08 | 124.3079 | 46.416 | 3.1613e-09 | 1.0886e-09 | 25720.0137 | 3.9846e-10 | 2.5039e-09 | 2.3691e-10 | 3.078e-09 | 1.5279e-11 | 1.6543e-10 | 1.9646e-12 | 5.3891e-11 | 4.163e-08 | 3.4522e-10 | 4.1975e-08
6 | BRIG | 41045 | 41 | OR | 045 | Malheur | ONROAD | 3597.6747 | 0.00025159 | 1237.6932 | 460.7049 | 0.34403 | 0.12806 | 9.5625e-05 | 3.5594e-05 | 8.6554e-05 | 3.2218e-05 | 210.8084 | 99.9556 | 4.1058e-07 | 3.2232e-07 | 0.00088235 | 4.5633 | 1.7196 | 0.0012684 | 0.00047798 | 3.5256e-07 | 1.3286e-07 | 1.1192e-06 | 4.2175e-07 | 124.3079 | 46.416 | 9.0032e-09 | 9.0862e-09 | 25720.0137 | 3.3653e-09 | 2.1147e-08 | 1.2526e-09 | 1.6274e-08 | 4.3514e-11 | 4.7113e-10 | 1.6398e-11 | 4.4979e-10 | 2.2011e-07 | 2.8813e-09 | 2.2299e-07
6 | BRIG | 41045 | 41 | OR | 045 | Malheur | PT_FIRES_PRESCRIBED | 3597.6747 | 0.00025159 | 12.3657 | 12.3657 | 0.0034371 | 0.0034371 | 9.5537e-07 | 9.5537e-07 | 8.6476e-07 | 8.6476e-07 | 210.8084 | 99.9556 | 4.1021e-09 | 8.6514e-09 | 0.00088235 | 5.4128 | 5.4128 | 0.0015045 | 0.0015045 | 4.1819e-07 | 4.1819e-07 | 1.3275e-06 | 1.3275e-06 | 124.3079 | 46.416 | 1.0679e-08 | 2.86e-08 | 25720.0137 | 3.3622e-11 | 2.1128e-10 | 3.3622e-11 | 4.3681e-10 | 5.1614e-11 | 5.5884e-10 | 5.1614e-11 | 1.4158e-09 | 5.9079e-09 | 9.0695e-09 | 1.4977e-08
6 | BRIG | 41045 | 41 | OR | 045 | Malheur | NONPOINT | 3597.6747 | 0.00025159 | 129.9408 | 139.8154 | 0.036118 | 0.038863 | 1.0039e-05 | 1.0802e-05 | 9.087e-06 | 9.7776e-06 | 210.8084 | 99.9556 | 4.3106e-08 | 9.7819e-08 | 0.00088235 | 23.3829 | 17.6644 | 0.0064994 | 0.00491 | 1.8066e-06 | 1.3648e-06 | 5.7348e-06 | 4.3323e-06 | 124.3079 | 46.416 | 4.6134e-08 | 9.3337e-08 | 25720.0137 | 3.5331e-10 | 2.2202e-09 | 3.8015e-10 | 4.939e-09 | 2.2297e-10 | 2.4141e-09 | 1.6844e-10 | 4.6205e-09 | 6.68e-08 | 2.9598e-08 | 9.6398e-08
6 | BRIG | 41047 | 41 | OR | 047 | Marion | PT_FIRES_PRESCRIBED | 3962.831 | 0.00012844 | 103.2207 | 103.2207 | 0.026047 | 0.026047 | 6.5729e-06 | 6.5729e-06 | 3.3454e-06 | 3.3454e-06 | 210.8084 | 99.9556 | 1.5869e-08 | 3.3469e-08 | 0.00012872 | 71.6057 | 71.6057 | 0.018069 | 0.018069 | 4.5597e-06 | 4.5597e-06 | 2.3259e-06 | 2.3259e-06 | 124.3079 | 46.416 | 1.8711e-08 | 5.011e-08 | 3092.8654 | 1.0816e-09 | 6.7972e-09 | 1.0816e-09 | 1.4053e-08 | 7.5203e-10 | 8.1423e-09 | 7.5203e-10 | 2.0629e-08 | 2.2856e-08 | 1.589e-08 | 3.8746e-08
6 | BRIG | 41047 | 41 | OR | 047 | Marion | NONPOINT | 3962.831 | 0.00012844 | 956.9983 | 1010.8725 | 0.24149 | 0.25509 | 6.094e-05 | 6.437e-05 | 3.1016e-05 | 3.2763e-05 | 210.8084 | 99.9556 | 1.4713e-07 | 3.2777e-07 | 0.00012872 | 321.8636 | 280.2028 | 0.081221 | 0.070708 | 2.0496e-05 | 1.7843e-05 | 1.0455e-05 | 9.1016e-06 | 124.3079 | 46.416 | 8.4105e-08 | 1.9609e-07 | 3092.8654 | 1.0028e-08 | 6.3019e-08 | 1.0593e-08 | 1.3762e-07 | 3.3803e-09 | 3.6599e-08 | 2.9428e-09 | 8.0722e-08 | 2.2383e-07 | 6.2182e-08 | 2.8601e-07
6 | BRIG | 41047 | 41 | OR | 047 | Marion | NONROAD_MAR | 3962.831 | 0.00012844 | 326.8418 | 206.4255 | 0.082477 | 0.05209 | 2.0813e-05 | 1.3145e-05 | 1.0593e-05 | 6.6903e-06 | 210.8084 | 99.9556 | 5.0249e-08 | 6.6932e-08 | 0.00012872 | 4.5264 | 1.6291 | 0.0011422 | 0.00041109 | 2.8823e-07 | 1.0374e-07 | 1.4703e-07 | 5.2916e-08 | 124.3079 | 46.416 | 1.1828e-09 | 1.14e-09 | 3092.8654 | 3.425e-09 | 2.1523e-08 | 2.1631e-09 | 2.8103e-08 | 4.7537e-11 | 5.147e-10 | 1.7109e-11 | 4.6931e-10 | 4.5707e-08 | 3.6152e-10 | 4.6069e-08
6 | BRIG | 41047 | 41 | OR | 047 | Marion | POINT | 3962.831 | 0.00012844 | 274 | 274 | 0.069142 | 0.069142 | 1.7448e-05 | 1.7448e-05 | 8.8804e-06 | 8.8804e-06 | 210.8084 | 99.9556 | 4.2125e-08 | 8.8843e-08 | 0.00012872 | 10.6 | 10.6 | 0.0026749 | 0.0026749 | 6.7499e-07 | 6.7499e-07 | 3.4431e-07 | 3.4431e-07 | 124.3079 | 46.416 | 2.7698e-09 | 7.418e-09 | 3092.8654 | 2.8712e-09 | 1.8043e-08 | 2.8712e-09 | 3.7303e-08 | 1.1132e-10 | 1.2053e-09 | 1.1132e-10 | 3.0537e-09 | 6.067e-08 | 2.3523e-09 | 6.3022e-08
6 | BRIG | 41047 | 41 | OR | 047 | Marion | ONROAD | 3962.831 | 0.00012844 | 6584.1771 | 2467.1814 | 1.6615 | 0.62258 | 0.00041927 | 0.0001571 | 0.00021339 | 7.9962e-05 | 210.8084 | 99.9556 | 1.0123e-06 | 7.9997e-07 | 0.00012872 | 26.6193 | 10.3998 | 0.0067172 | 0.0026243 | 1.6951e-06 | 6.6224e-07 | 8.6465e-07 | 3.3781e-07 | 124.3079 | 46.416 | 6.9557e-09 | 7.2778e-09 | 3092.8654 | 6.8996e-08 | 4.3357e-07 | 2.5854e-08 | 3.3589e-07 | 2.7956e-10 | 3.0269e-09 | 1.0922e-10 | 2.996e-09 | 5.4629e-07 | 2.3079e-09 | 5.486e-07
6 | BRIG | 41047 | 41 | OR | 047 | Marion | NONROAD_OTHER | 3962.831 | 0.00012844 | 1178.2714 | 509.5642 | 0.29733 | 0.12859 | 7.503e-05 | 3.2448e-05 | 3.8188e-05 | 1.6515e-05 | 210.8084 | 99.9556 | 1.8115e-07 | 1.6522e-07 | 0.00012872 | 3.2273 | 1.915 | 0.00081439 | 0.00048323 | 2.0551e-07 | 1.2194e-07 | 1.0483e-07 | 6.2202e-08 | 124.3079 | 46.416 | 8.433e-10 | 1.3401e-09 | 3092.8654 | 1.2347e-08 | 7.759e-08 | 5.3397e-09 | 6.9374e-08 | 3.3894e-11 | 3.6698e-10 | 2.0111e-11 | 5.5167e-10 | 1.1283e-07 | 4.2496e-10 | 1.1325e-07
6 | BRIG | 41049 | 41 | OR | 049 | Morrow | NONROAD_MAR | 3721.7115 | 0.00030029 | 366.9966 | 206.611 | 0.09861 | 0.055515 | 2.6496e-05 | 1.4917e-05 | 2.9611e-05 | 1.6671e-05 | 210.8084 | 99.9556 | 1.4047e-07 | 1.6678e-07 | 0.00029721 | 3.8382 | 0.37019 | 0.0010313 | 9.9468e-05 | 2.771e-07 | 2.6726e-08 | 3.0651e-07 | 2.9563e-08 | 124.3079 | 46.416 | 2.4657e-09 | 6.3691e-10 | 5305.6208 | 5.5811e-09 | 3.5072e-08 | 3.1421e-09 | 4.0822e-08 | 5.7771e-11 | 6.2549e-10 | 5.572e-12 | 1.5284e-10 | 1.1389e-07 | 2.0197e-10 | 1.1409e-07
6 | BRIG | 41049 | 41 | OR | 049 | Morrow | NONROAD_OTHER | 3721.7115 | 0.00030029 | 345.3168 | 135.6586 | 0.092784 | 0.036451 | 2.4931e-05 | 9.794e-06 | 2.7862e-05 | 1.0946e-05 | 210.8084 | 99.9556 | 1.3217e-07 | 1.0951e-07 | 0.00029721 | 0.76671 | 0.49373 | 0.00020601 | 0.00013266 | 5.5354e-08 | 3.5646e-08 | 6.1228e-08 | 3.9429e-08 | 124.3079 | 46.416 | 4.9255e-10 | 8.4946e-10 | 5305.6208 | 5.2514e-09 | 3.3e-08 | 2.063e-09 | 2.6803e-08 | 1.154e-11 | 1.2495e-10 | 7.4315e-12 | 2.0385e-10 | 7.478e-08 | 2.6937e-10 | 7.505e-08
6 | BRIG | 41049 | 41 | OR | 049 | Morrow | ONROAD | 3721.7115 | 0.00030029 | 597.6426 | 255.5349 | 0.16058 | 0.068661 | 4.3148e-05 | 1.8449e-05 | 4.8221e-05 | 2.0618e-05 | 210.8084 | 99.9556 | 2.2874e-07 | 2.0627e-07 | 0.00029721 | 2.0836 | 0.81127 | 0.00055986 | 0.00021798 | 1.5043e-07 | 5.8571e-08 | 1.664e-07 | 6.4787e-08 | 124.3079 | 46.416 | 1.3386e-09 | 1.3958e-09 | 5305.6208 | 9.0887e-09 | 5.7114e-08 | 3.8861e-09 | 5.0488e-08 | 3.1362e-11 | 3.3956e-10 | 1.2211e-11 | 3.3495e-10 | 1.4086e-07 | 4.4262e-10 | 1.413e-07
6 | BRIG | 41049 | 41 | OR | 049 | Morrow | PT_FIRES_PRESCRIBED | 3721.7115 | 0.00030029 | 45.2036 | 45.2036 | 0.012146 | 0.012146 | 3.2635e-06 | 3.2635e-06 | 3.6473e-06 | 3.6473e-06 | 210.8084 | 99.9556 | 1.7301e-08 | 3.6489e-08 | 0.00029721 | 24.4499 | 24.4499 | 0.0065695 | 0.0065695 | 1.7652e-06 | 1.7652e-06 | 1.9525e-06 | 1.9525e-06 | 124.3079 | 46.416 | 1.5707e-08 | 4.2066e-08 | 5305.6208 | 6.8744e-10 | 4.3199e-09 | 6.8744e-10 | 8.9312e-09 | 3.6801e-10 | 3.9845e-09 | 3.6801e-10 | 1.0095e-08 | 2.4918e-08 | 1.334e-08 | 3.8258e-08
6 | BRIG | 41049 | 41 | OR | 049 | Morrow | POINT | 3721.7115 | 0.00030029 | 4377.8778 | 424.2397 | 1.1763 | 0.11399 | 0.00031607 | 3.0629e-05 | 0.00035323 | 3.423e-05 | 210.8084 | 99.9556 | 1.6756e-06 | 3.4245e-07 | 0.00029721 | 13130.645 | 41.0959 | 3.5281 | 0.011042 | 0.00094798 | 2.967e-06 | 0.0010486 | 3.2818e-06 | 124.3079 | 46.416 | 8.4354e-06 | 7.0705e-08 | 5305.6208 | 6.6577e-08 | 4.1838e-07 | 6.4517e-09 | 8.382e-08 | 1.9764e-07 | 2.1399e-06 | 6.1856e-10 | 1.6967e-08 | 2.3386e-07 | 2.2421e-08 | 2.5628e-07
6 | BRIG | 41049 | 41 | OR | 049 | Morrow | NONPOINT | 3721.7115 | 0.00030029 | 53.0177 | 57.7584 | 0.014246 | 0.015519 | 3.8277e-06 | 4.1699e-06 | 4.2778e-06 | 4.6603e-06 | 210.8084 | 99.9556 | 2.0292e-08 | 4.6624e-08 | 0.00029721 | 35.2337 | 31.8243 | 0.0094671 | 0.008551 | 2.5437e-06 | 2.2976e-06 | 2.8137e-06 | 2.5414e-06 | 124.3079 | 46.416 | 2.2635e-08 | 5.4753e-08 | 5305.6208 | 8.0627e-10 | 5.0667e-09 | 8.7837e-10 | 1.1412e-08 | 5.3032e-10 | 5.7419e-09 | 4.7901e-10 | 1.3139e-08 | 3.1839e-08 | 1.7363e-08 | 4.9202e-08
6 | BRIG | 41051 | 41 | OR | 051 | Multnomah | POINT | 3939.7869 | 0 | 775.4041 | 773.173 | 0.19681 | 0.19625 | 4.9955e-05 | 4.9812e-05 | 0 | 0 | 210.8084 | 99.9556 | 0 | 0 | 0 | 189.3137 | 189.1498 | 0.048052 | 0.04801 | 1.2197e-05 | 1.2186e-05 | 0 | 0 | 124.3079 | 46.416 | 0 | 0 | 1206.0607 | 0 | 0 | 0 | 0 | 0 | 0 | 0 | 0 | 0 | 0 | 0
6 | BRIG | 41051 | 41 | OR | 051 | Multnomah | ONROAD | 3939.7869 | 0 | 12541.911 | 5131.1721 | 3.1834 | 1.3024 | 0.00080801 | 0.00033058 | 0 | 0 | 210.8084 | 99.9556 | 0 | 0 | 0 | 60.8729 | 23.1778 | 0.015451 | 0.005883 | 3.9217e-06 | 1.4932e-06 | 0 | 0 | 124.3079 | 46.416 | 0 | 0 | 1206.0607 | 0 | 0 | 0 | 0 | 0 | 0 | 0 | 0 | 0 | 0 | 0
6 | BRIG | 41051 | 41 | OR | 051 | Multnomah | NONPOINT | 3939.7869 | 0 | 3065.2664 | 3251.5216 | 0.77803 | 0.8253 | 0.00019748 | 0.00020948 | 0 | 0 | 210.8084 | 99.9556 | 0 | 0 | 0 | 581.4976 | 427.1515 | 0.1476 | 0.10842 | 3.7463e-05 | 2.7519e-05 | 0 | 0 | 124.3079 | 46.416 | 0 | 0 | 1206.0607 | 0 | 0 | 0 | 0 | 0 | 0 | 0 | 0 | 0 | 0 | 0
6 | BRIG | 41051 | 41 | OR | 051 | Multnomah | PT_FIRES_PRESCRIBED | 3939.7869 | 0 | 69.272 | 69.272 | 0.017583 | 0.017583 | 4.4628e-06 | 4.4628e-06 | 0 | 0 | 210.8084 | 99.9556 | 0 | 0 | 0 | 37.12 | 37.12 | 0.0094218 | 0.0094218 | 2.3915e-06 | 2.3915e-06 | 0 | 0 | 124.3079 | 46.416 | 0 | 0 | 1206.0607 | 0 | 0 | 0 | 0 | 0 | 0 | 0 | 0 | 0 | 0 | 0
6 | BRIG | 41051 | 41 | OR | 051 | Multnomah | NONROAD_OTHER | 3939.7869 | 0 | 2908.7485 | 1264.9706 | 0.7383 | 0.32108 | 0.0001874 | 8.1496e-05 | 0 | 0 | 210.8084 | 99.9556 | 0 | 0 | 0 | 8.1959 | 4.8203 | 0.0020803 | 0.0012235 | 5.2802e-07 | 3.1055e-07 | 0 | 0 | 124.3079 | 46.416 | 0 | 0 | 1206.0607 | 0 | 0 | 0 | 0 | 0 | 0 | 0 | 0 | 0 | 0 | 0
6 | BRIG | 41051 | 41 | OR | 051 | Multnomah | NONROAD_MAR | 3939.7869 | 0 | 2818.7228 | 2560.2024 | 0.71545 | 0.64983 | 0.0001816 | 0.00016494 | 0 | 0 | 210.8084 | 99.9556 | 0 | 0 | 0 | 133.1169 | 159.3995 | 0.033788 | 0.040459 | 8.5761e-06 | 1.0269e-05 | 0 | 0 | 124.3079 | 46.416 | 0 | 0 | 1206.0607 | 0 | 0 | 0 | 0 | 0 | 0 | 0 | 0 | 0 | 0 | 0
6 | BRIG | 41053 | 41 | OR | 053 | Polk | NONROAD_MAR | 4027.6725 | 0 | 66.6907 | 67.259 | 0.016558 | 0.016699 | 4.1111e-06 | 4.1461e-06 | 0 | 0 | 210.8084 | 99.9556 | 0 | 0 | 0 | 0.74127 | 0.33684 | 0.00018404 | 8.363e-05 | 4.5695e-08 | 2.0764e-08 | 0 | 0 | 124.3079 | 46.416 | 0 | 0 | 1927.4325 | 0 | 0 | 0 | 0 | 0 | 0 | 0 | 0 | 0 | 0 | 0
6 | BRIG | 41053 | 41 | OR | 053 | Polk | ONROAD | 4027.6725 | 0 | 1407.5483 | 485.1148 | 0.34947 | 0.12045 | 8.6767e-05 | 2.9904e-05 | 0 | 0 | 210.8084 | 99.9556 | 0 | 0 | 0 | 5.7896 | 2.3251 | 0.0014375 | 0.00057729 | 3.569e-07 | 1.4333e-07 | 0 | 0 | 124.3079 | 46.416 | 0 | 0 | 1927.4325 | 0 | 0 | 0 | 0 | 0 | 0 | 0 | 0 | 0 | 0 | 0
6 | BRIG | 41053 | 41 | OR | 053 | Polk | NONROAD_OTHER | 4027.6725 | 0 | 289.3303 | 116.474 | 0.071836 | 0.028918 | 1.7836e-05 | 7.1799e-06 | 0 | 0 | 210.8084 | 99.9556 | 0 | 0 | 0 | 0.74332 | 0.44646 | 0.00018455 | 0.00011085 | 4.5821e-08 | 2.7522e-08 | 0 | 0 | 124.3079 | 46.416 | 0 | 0 | 1927.4325 | 0 | 0 | 0 | 0 | 0 | 0 | 0 | 0 | 0 | 0 | 0
6 | BRIG | 41053 | 41 | OR | 053 | Polk | PT_FIRES_PRESCRIBED | 4027.6725 | 0 | 374.3005 | 374.3005 | 0.092932 | 0.092932 | 2.3073e-05 | 2.3073e-05 | 0 | 0 | 210.8084 | 99.9556 | 0 | 0 | 0 | 269.8838 | 269.8838 | 0.067007 | 0.067007 | 1.6637e-05 | 1.6637e-05 | 0 | 0 | 124.3079 | 46.416 | 0 | 0 | 1927.4325 | 0 | 0 | 0 | 0 | 0 | 0 | 0 | 0 | 0 | 0 | 0
6 | BRIG | 41053 | 41 | OR | 053 | Polk | POINT | 4027.6725 | 0 | 0.525 | 0.54075 | 0.00013035 | 0.00013426 | 3.2363e-08 | 3.3334e-08 | 0 | 0 | 210.8084 | 99.9556 | 0 | 0 | 0 | 0 | 0 | 0 | 0 | 0 | 0 | 0 | 0 | 124.3079 | 46.416 | 0 | 0 | 1927.4325 | 0 | 0 | 0 | 0 | 0 | 0 | 0 | 0 | 0 | 0 | 0
6 | BRIG | 41053 | 41 | OR | 053 | Polk | NONPOINT | 4027.6725 | 0 | 219.1429 | 232.8283 | 0.054409 | 0.057807 | 1.3509e-05 | 1.4352e-05 | 0 | 0 | 210.8084 | 99.9556 | 0 | 0 | 0 | 172.9622 | 165.4237 | 0.042943 | 0.041072 | 1.0662e-05 | 1.0197e-05 | 0 | 0 | 124.3079 | 46.416 | 0 | 0 | 1927.4325 | 0 | 0 | 0 | 0 | 0 | 0 | 0 | 0 | 0 | 0 | 0
6 | BRIG | 41055 | 41 | OR | 055 | Sherman | NONPOINT | 3807.8399 | 0.00012844 | 4.0924 | 4.1152 | 0.0010747 | 0.0010807 | 2.8224e-07 | 2.8381e-07 | 1.3804e-07 | 1.388e-07 | 210.8084 | 99.9556 | 6.5479e-10 | 1.3886e-09 | 0.00012872 | 1.8292 | 1.7411 | 0.00048037 | 0.00045724 | 1.2615e-07 | 1.2008e-07 | 6.1833e-08 | 5.8857e-08 | 124.3079 | 46.416 | 4.9742e-10 | 1.268e-09 | 2153.1667 | 6.4108e-11 | 4.0286e-10 | 6.4464e-11 | 8.3752e-10 | 2.8717e-11 | 3.1093e-10 | 2.7335e-11 | 7.4982e-10 | 9.4829e-10 | 4.0211e-10 | 1.3504e-09
6 | BRIG | 41055 | 41 | OR | 055 | Sherman | POINT | 3807.8399 | 0.00012844 | 45.2 | 45.275 | 0.01187 | 0.01189 | 3.1173e-06 | 3.1225e-06 | 1.5246e-06 | 1.5271e-06 | 210.8084 | 99.9556 | 7.232e-09 | 1.5278e-08 | 0.00012872 | 2.743 | 2.818 | 0.00072036 | 0.00074005 | 1.8918e-07 | 1.9435e-07 | 9.2725e-08 | 9.5261e-08 | 124.3079 | 46.416 | 7.4593e-10 | 2.0523e-09 | 2153.1667 | 7.0806e-10 | 4.4495e-09 | 7.0923e-10 | 9.2143e-09 | 4.3065e-11 | 4.6627e-10 | 4.4242e-11 | 1.2136e-09 | 1.0433e-08 | 6.5081e-10 | 1.1084e-08
6 | BRIG | 41055 | 41 | OR | 055 | Sherman | PT_FIRES_PRESCRIBED | 3807.8399 | 0.00012844 | 16.502 | 16.502 | 0.0043337 | 0.0043337 | 1.1381e-06 | 1.1381e-06 | 5.566e-07 | 5.566e-07 | 210.8084 | 99.9556 | 2.6403e-09 | 5.5685e-09 | 0.00012872 | 6.9775 | 6.9775 | 0.0018324 | 0.0018324 | 4.8122e-07 | 4.8122e-07 | 2.3587e-07 | 2.3587e-07 | 124.3079 | 46.416 | 1.8975e-09 | 5.0816e-09 | 2153.1667 | 2.585e-10 | 1.6245e-09 | 2.585e-10 | 3.3585e-09 | 1.0955e-10 | 1.1861e-09 | 1.0955e-10 | 3.0049e-09 | 3.8027e-09 | 1.6114e-09 | 5.4141e-09
6 | BRIG | 41055 | 41 | OR | 055 | Sherman | NONROAD_MAR | 3807.8399 | 0.00012844 | 175.8059 | 93.8512 | 0.046169 | 0.024647 | 1.2125e-05 | 6.4727e-06 | 5.9298e-06 | 3.1655e-06 | 210.8084 | 99.9556 | 2.8129e-08 | 3.1669e-08 | 0.00012872 | 1.862 | 0.095748 | 0.000489 | 2.5145e-05 | 1.2842e-07 | 6.6034e-09 | 6.2945e-08 | 3.2367e-09 | 124.3079 | 46.416 | 5.0636e-10 | 6.9732e-11 | 2153.1667 | 2.754e-09 | 1.7306e-08 | 1.4702e-09 | 1.9101e-08 | 2.9234e-11 | 3.1652e-10 | 1.5032e-12 | 4.1234e-11 | 2.1627e-08 | 2.2113e-11 | 2.1649e-08
6 | BRIG | 41055 | 41 | OR | 055 | Sherman | NONROAD_OTHER | 3807.8399 | 0.00012844 | 209.7078 | 78.8846 | 0.055073 | 0.020716 | 1.4463e-05 | 5.4405e-06 | 7.0733e-06 | 2.6607e-06 | 210.8084 | 99.9556 | 3.3553e-08 | 2.6619e-08 | 0.00012872 | 0.44529 | 0.29544 | 0.00011694 | 7.7586e-05 | 3.071e-08 | 2.0375e-08 | 1.5053e-08 | 9.987e-09 | 124.3079 | 46.416 | 1.2109e-10 | 2.1516e-10 | 2153.1667 | 3.2851e-09 | 2.0644e-08 | 1.2357e-09 | 1.6055e-08 | 6.991e-12 | 7.5693e-11 | 4.6383e-12 | 1.2723e-10 | 1.8178e-08 | 6.8231e-11 | 1.8246e-08
6 | BRIG | 41055 | 41 | OR | 055 | Sherman | ONROAD | 3807.8399 | 0.00012844 | 366.5706 | 159.958 | 0.096267 | 0.042008 | 2.5281e-05 | 1.1032e-05 | 1.2364e-05 | 5.3953e-06 | 210.8084 | 99.9556 | 5.8651e-08 | 5.3977e-08 | 0.00012872 | 1.2897 | 0.48032 | 0.0003387 | 0.00012614 | 8.8949e-08 | 3.3126e-08 | 4.3598e-08 | 1.6237e-08 | 124.3079 | 46.416 | 3.5073e-10 | 3.4981e-10 | 2153.1667 | 5.7423e-09 | 3.6085e-08 | 2.5057e-09 | 3.2554e-08 | 2.0248e-11 | 2.1923e-10 | 7.5409e-12 | 2.0685e-10 | 3.686e-08 | 1.1093e-10 | 3.6971e-08
6 | BRIG | 41057 | 41 | OR | 057 | Tillamook | ONROAD | 4041.4486 | 0.00027094 | 921.319 | 272.722 | 0.22797 | 0.067481 | 5.6407e-05 | 1.6697e-05 | 6.1766e-05 | 1.8283e-05 | 210.8084 | 99.9556 | 2.9299e-07 | 1.8292e-07 | 0.00040123 | 3.6747 | 1.4089 | 0.00090925 | 0.0003486 | 2.2498e-07 | 8.6256e-08 | 3.6482e-07 | 1.3987e-07 | 124.3079 | 46.416 | 2.9348e-09 | 3.0134e-09 | 2913.2458 | 2.1202e-08 | 1.3323e-07 | 6.276e-09 | 8.1537e-08 | 1.2523e-10 | 1.3559e-09 | 4.8011e-11 | 1.317e-09 | 1.2491e-07 | 9.5557e-10 | 1.2587e-07
6 | BRIG | 41057 | 41 | OR | 057 | Tillamook | POINT | 4041.4486 | 0.00027094 | 61.5 | 75.2335 | 0.015217 | 0.018615 | 3.7653e-06 | 4.6061e-06 | 4.123e-06 | 5.0437e-06 | 210.8084 | 99.9556 | 1.9558e-08 | 5.0459e-08 | 0.00040123 | 7.29 | 8.7178 | 0.0018038 | 0.0021571 | 4.4633e-07 | 5.3375e-07 | 7.2374e-07 | 8.6549e-07 | 124.3079 | 46.416 | 5.8221e-09 | 1.8646e-08 | 2913.2458 | 1.4153e-09 | 8.8936e-09 | 1.7313e-09 | 2.2493e-08 | 2.4843e-10 | 2.6898e-09 | 2.9709e-10 | 8.1493e-09 | 3.4458e-08 | 5.913e-09 | 4.0371e-08
6 | BRIG | 41057 | 41 | OR | 057 | Tillamook | NONPOINT | 4041.4486 | 0.00027094 | 107.4022 | 116.9018 | 0.026575 | 0.028926 | 6.5757e-06 | 7.1573e-06 | 7.2003e-06 | 7.8372e-06 | 210.8084 | 99.9556 | 3.4156e-08 | 7.8406e-08 | 0.00040123 | 17.1902 | 12.1375 | 0.0042535 | 0.0030033 | 1.0525e-06 | 7.4311e-07 | 1.7066e-06 | 1.205e-06 | 124.3079 | 46.416 | 1.3729e-08 | 2.5961e-08 | 2913.2458 | 2.4716e-09 | 1.5532e-08 | 2.6902e-09 | 3.4951e-08 | 5.8581e-10 | 6.3427e-09 | 4.1362e-10 | 1.1346e-08 | 5.3543e-08 | 8.2324e-09 | 6.1775e-08
6 | BRIG | 41057 | 41 | OR | 057 | Tillamook | NONROAD_OTHER | 4041.4486 | 0.00027094 | 242.7442 | 155.0477 | 0.060064 | 0.038364 | 1.4862e-05 | 9.4927e-06 | 1.6274e-05 | 1.0394e-05 | 210.8084 | 99.9556 | 7.7197e-08 | 1.0399e-07 | 0.00040123 | 0.68698 | 0.46735 | 0.00016998 | 0.00011564 | 4.206e-08 | 2.8613e-08 | 6.8202e-08 | 4.6398e-08 | 124.3079 | 46.416 | 5.4865e-10 | 9.9961e-10 | 2913.2458 | 5.5861e-09 | 3.5103e-08 | 3.568e-09 | 4.6355e-08 | 2.3411e-11 | 2.5347e-10 | 1.5926e-11 | 4.3687e-10 | 7.1014e-08 | 3.1699e-10 | 7.1331e-08
6 | BRIG | 41057 | 41 | OR | 057 | Tillamook | NONROAD_MAR | 4041.4486 | 0.00027094 | 43.0243 | 43.9172 | 0.010646 | 0.010867 | 2.6341e-06 | 2.6888e-06 | 2.8844e-06 | 2.9442e-06 | 210.8084 | 99.9556 | 1.3682e-08 | 2.9455e-08 | 0.00040123 | 0.39868 | 0.11552 | 9.8647e-05 | 2.8583e-05 | 2.4409e-08 | 7.0725e-09 | 3.958e-08 | 1.1468e-08 | 124.3079 | 46.416 | 3.184e-10 | 2.4708e-10 | 2913.2458 | 9.9009e-10 | 6.2218e-09 | 1.0106e-09 | 1.313e-08 | 1.3586e-11 | 1.471e-10 | 3.9366e-12 | 1.0798e-10 | 2.0115e-08 | 7.8351e-11 | 2.0193e-08
6 | BRIG | 41057 | 41 | OR | 057 | Tillamook | PT_FIRES_PRESCRIBED | 4041.4486 | 0.00027094 | 391.6255 | 391.6255 | 0.096902 | 0.096902 | 2.3977e-05 | 2.3977e-05 | 2.6255e-05 | 2.6255e-05 | 210.8084 | 99.9556 | 1.2454e-07 | 2.6266e-07 | 0.00040123 | 272.1663 | 272.1663 | 0.067344 | 0.067344 | 1.6663e-05 | 1.6663e-05 | 2.702e-05 | 2.702e-05 | 124.3079 | 46.416 | 2.1736e-07 | 5.8213e-07 | 2913.2458 | 9.0122e-09 | 5.6633e-08 | 9.0122e-09 | 1.1709e-07 | 9.2749e-09 | 1.0042e-07 | 9.2749e-09 | 2.5442e-07 | 1.7937e-07 | 1.846e-07 | 3.6397e-07
6 | BRIG | 41059 | 41 | OR | 059 | Umatilla | NONROAD_MAR | 3653.8959 | 0.0012168 | 1678.2882 | 1074.422 | 0.45931 | 0.29405 | 0.00012571 | 8.0475e-05 | 0.0005589 | 0.0003578 | 210.8084 | 99.9556 | 2.6512e-06 | 3.5796e-06 | 0.00091943 | 17.1628 | 5.3424 | 0.0046971 | 0.0014621 | 1.2855e-06 | 4.0015e-07 | 4.3187e-06 | 1.3443e-06 | 124.3079 | 46.416 | 3.4742e-08 | 2.8962e-08 | 8368.6196 | 6.6785e-08 | 4.1968e-07 | 4.2755e-08 | 5.5547e-07 | 5.1606e-10 | 5.5874e-09 | 1.6064e-10 | 4.4064e-09 | 2.4445e-06 | 9.1843e-09 | 2.4537e-06
6 | BRIG | 41059 | 41 | OR | 059 | Umatilla | ONROAD | 3653.8959 | 0.0012168 | 2356.2795 | 955.4856 | 0.64487 | 0.2615 | 0.00017649 | 7.1567e-05 | 0.00078468 | 0.00031819 | 210.8084 | 99.9556 | 3.7222e-06 | 3.1833e-06 | 0.00091943 | 8.3999 | 3.3144 | 0.0022989 | 0.00090709 | 6.2916e-07 | 2.4825e-07 | 2.1137e-06 | 8.3401e-07 | 124.3079 | 46.416 | 1.7004e-08 | 1.7968e-08 | 8368.6196 | 9.3765e-08 | 5.8922e-07 | 3.8022e-08 | 4.9398e-07 | 2.5257e-10 | 2.7346e-09 | 9.9659e-11 | 2.7337e-09 | 2.1739e-06 | 5.6979e-09 | 2.1796e-06
6 | BRIG | 41059 | 41 | OR | 059 | Umatilla | NONPOINT | 3653.8959 | 0.0012168 | 295.7383 | 307.7238 | 0.080938 | 0.084218 | 2.2151e-05 | 2.3049e-05 | 9.8486e-05 | 0.00010248 | 210.8084 | 99.9556 | 4.6718e-07 | 1.0252e-06 | 0.00091943 | 203.1266 | 190.9515 | 0.055592 | 0.05226 | 1.5214e-05 | 1.4302e-05 | 5.1113e-05 | 4.8049e-05 | 124.3079 | 46.416 | 4.1118e-07 | 1.0352e-06 | 8368.6196 | 1.1768e-08 | 7.3954e-08 | 1.2245e-08 | 1.5909e-07 | 6.1077e-09 | 6.6129e-08 | 5.7416e-09 | 1.5749e-07 | 7.0012e-07 | 3.2827e-07 | 1.0284e-06
6 | BRIG | 41059 | 41 | OR | 059 | Umatilla | PT_FIRES_PRESCRIBED | 3653.8959 | 0.0012168 | 60.0171 | 60.0171 | 0.016426 | 0.016426 | 4.4953e-06 | 4.4953e-06 | 1.9987e-05 | 1.9987e-05 | 210.8084 | 99.9556 | 9.481e-08 | 1.9996e-07 | 0.00091943 | 32.5914 | 32.5914 | 0.0089196 | 0.0089196 | 2.4411e-06 | 2.4411e-06 | 8.201e-06 | 8.201e-06 | 124.3079 | 46.416 | 6.5973e-08 | 1.7668e-07 | 8368.6196 | 2.3883e-09 | 1.5008e-08 | 2.3883e-09 | 3.1029e-08 | 9.7997e-10 | 1.061e-08 | 9.7997e-10 | 2.6881e-08 | 1.3655e-07 | 5.6028e-08 | 1.9258e-07
6 | BRIG | 41059 | 41 | OR | 059 | Umatilla | POINT | 3653.8959 | 0.0012168 | 246.549 | 262.2414 | 0.067476 | 0.07177 | 1.8467e-05 | 1.9642e-05 | 8.2105e-05 | 8.7331e-05 | 210.8084 | 99.9556 | 3.8948e-07 | 8.737e-07 | 0.00091943 | 13.077 | 11.2919 | 0.0035789 | 0.0030904 | 9.7948e-07 | 8.4577e-07 | 3.2906e-06 | 2.8414e-06 | 124.3079 | 46.416 | 2.6471e-08 | 6.1215e-08 | 8368.6196 | 9.8111e-09 | 6.1653e-08 | 1.0436e-08 | 1.3558e-07 | 3.932e-10 | 4.2573e-09 | 3.3953e-10 | 9.3134e-09 | 5.9664e-07 | 1.9412e-08 | 6.1605e-07
6 | BRIG | 41059 | 41 | OR | 059 | Umatilla | NONROAD_OTHER | 3653.8959 | 0.0012168 | 799.6792 | 311.8895 | 0.21886 | 0.085358 | 5.9897e-05 | 2.3361e-05 | 0.00026631 | 0.00010386 | 210.8084 | 99.9556 | 1.2633e-06 | 1.0391e-06 | 0.00091943 | 1.89 | 1.1822 | 0.00051726 | 0.00032354 | 1.4156e-07 | 8.8548e-08 | 4.7558e-07 | 2.9748e-07 | 124.3079 | 46.416 | 3.8258e-09 | 6.4089e-09 | 8368.6196 | 3.1822e-08 | 1.9997e-07 | 1.2411e-08 | 1.6125e-07 | 5.6829e-11 | 6.153e-10 | 3.5547e-11 | 9.7507e-10 | 7.0959e-07 | 2.0323e-09 | 7.1163e-07
6 | BRIG | 41061 | 41 | OR | 061 | Union | ONROAD | 3600.1101 | 0.00086359 | 945.313 | 392.6045 | 0.26258 | 0.10905 | 7.2936e-05 | 3.0292e-05 | 0.00022676 | 9.4177e-05 | 210.8084 | 99.9556 | 1.0757e-06 | 9.4219e-07 | 0.00067541 | 3.2989 | 1.2838 | 0.00091633 | 0.00035659 | 2.5453e-07 | 9.905e-08 | 6.189e-07 | 2.4085e-07 | 124.3079 | 46.416 | 4.9788e-09 | 5.1888e-09 | 5280.4995 | 4.2943e-08 | 2.6986e-07 | 1.7835e-08 | 2.3171e-07 | 1.172e-10 | 1.269e-09 | 4.561e-11 | 1.2511e-09 | 6.4341e-07 | 1.6454e-09 | 6.4506e-07
6 | BRIG | 41061 | 41 | OR | 061 | Union | PT_FIRES_PRESCRIBED | 3600.1101 | 0.00086359 | 653.6556 | 653.6556 | 0.18157 | 0.18157 | 5.0433e-05 | 5.0433e-05 | 0.0001568 | 0.0001568 | 210.8084 | 99.9556 | 7.4379e-07 | 1.5687e-06 | 0.00067541 | 375.2346 | 375.2346 | 0.10423 | 0.10423 | 2.8952e-05 | 2.8952e-05 | 7.0397e-05 | 7.0397e-05 | 124.3079 | 46.416 | 5.6631e-07 | 1.5167e-06 | 5280.4995 | 2.9694e-08 | 1.866e-07 | 2.9694e-08 | 3.8578e-07 | 1.3332e-08 | 1.4434e-07 | 1.3332e-08 | 3.6569e-07 | 1.0712e-06 | 4.8095e-07 | 1.5522e-06
6 | BRIG | 41061 | 41 | OR | 061 | Union | NONROAD_OTHER | 3600.1101 | 0.00086359 | 221.6227 | 97.823 | 0.06156 | 0.027172 | 1.7099e-05 | 7.5476e-06 | 5.3163e-05 | 2.3466e-05 | 210.8084 | 99.9556 | 2.5218e-07 | 2.3476e-07 | 0.00067541 | 0.58899 | 0.34733 | 0.0001636 | 9.6478e-05 | 4.5444e-08 | 2.6799e-08 | 1.105e-07 | 6.5162e-08 | 124.3079 | 46.416 | 8.8891e-10 | 1.4039e-09 | 5280.4995 | 1.0068e-08 | 6.3266e-08 | 4.4438e-09 | 5.7734e-08 | 2.0926e-11 | 2.2657e-10 | 1.234e-11 | 3.385e-10 | 1.6032e-07 | 4.4518e-10 | 1.6076e-07
6 | BRIG | 41061 | 41 | OR | 061 | Union | NONROAD_MAR | 3600.1101 | 0.00086359 | 644.6837 | 384.8706 | 0.17907 | 0.10691 | 4.9741e-05 | 2.9695e-05 | 0.00015465 | 9.2322e-05 | 210.8084 | 99.9556 | 7.3358e-07 | 9.2363e-07 | 0.00067541 | 6.6455 | 0.99175 | 0.0018459 | 0.00027548 | 5.1274e-07 | 7.6519e-08 | 1.2468e-06 | 1.8606e-07 | 124.3079 | 46.416 | 1.003e-08 | 4.0086e-09 | 5280.4995 | 2.9286e-08 | 1.8404e-07 | 1.7484e-08 | 2.2715e-07 | 2.361e-10 | 2.5563e-09 | 3.5235e-11 | 9.6653e-10 | 6.3074e-07 | 1.2712e-09 | 6.3201e-07
6 | BRIG | 41061 | 41 | OR | 061 | Union | NONPOINT | 3600.1101 | 0.00086359 | 99.964 | 101.158 | 0.027767 | 0.028099 | 7.7128e-06 | 7.8049e-06 | 2.3979e-05 | 2.4266e-05 | 210.8084 | 99.9556 | 1.1375e-07 | 2.4276e-07 | 0.00067541 | 27.5941 | 23.61 | 0.0076648 | 0.0065581 | 2.129e-06 | 1.8216e-06 | 5.1769e-06 | 4.4294e-06 | 124.3079 | 46.416 | 4.1646e-08 | 9.5429e-08 | 5280.4995 | 4.5411e-09 | 2.8536e-08 | 4.5953e-09 | 5.9702e-08 | 9.8038e-10 | 1.0615e-08 | 8.3883e-10 | 2.301e-08 | 1.6578e-07 | 3.0262e-08 | 1.9604e-07
6 | BRIG | 41061 | 41 | OR | 061 | Union | POINT | 3600.1101 | 0.00086359 | 411.968 | 534.1712 | 0.11443 | 0.14838 | 3.1786e-05 | 4.1214e-05 | 9.8822e-05 | 0.00012814 | 210.8084 | 99.9556 | 4.6878e-07 | 1.2819e-06 | 0.00067541 | 17.191 | 22.8648 | 0.0047751 | 0.0063511 | 1.3264e-06 | 1.7642e-06 | 3.2252e-06 | 4.2896e-06 | 124.3079 | 46.416 | 2.5945e-08 | 9.2417e-08 | 5280.4995 | 1.8715e-08 | 1.176e-07 | 2.4266e-08 | 3.1526e-07 | 6.1077e-10 | 6.6129e-09 | 8.1235e-10 | 2.2283e-08 | 8.7542e-07 | 2.9306e-08 | 9.0472e-07
6 | BRIG | 41063 | 41 | OR | 063 | Wallowa | PT_FIRES_PRESCRIBED | 3533.0272 | 0.00017997 | 115.8516 | 115.8516 | 0.032791 | 0.032791 | 9.2813e-06 | 9.2813e-06 | 5.9014e-06 | 5.9014e-06 | 210.8084 | 99.9556 | 2.7994e-08 | 5.904e-08 | 0.00016779 | 69.6044 | 69.6044 | 0.019701 | 0.019701 | 5.5763e-06 | 5.5763e-06 | 3.3057e-06 | 3.3057e-06 | 124.3079 | 46.416 | 2.6593e-08 | 7.1219e-08 | 8164.511 | 7.2281e-10 | 4.5422e-09 | 7.2281e-10 | 9.3907e-09 | 4.0489e-10 | 4.3838e-09 | 4.0489e-10 | 1.1106e-08 | 4.0318e-08 | 2.2584e-08 | 6.2902e-08
6 | BRIG | 41063 | 41 | OR | 063 | Wallowa | NONROAD_OTHER | 3533.0272 | 0.00017997 | 118.5896 | 85.168 | 0.033566 | 0.024106 | 9.5006e-06 | 6.8231e-06 | 6.0408e-06 | 4.3384e-06 | 210.8084 | 99.9556 | 2.8656e-08 | 4.3403e-08 | 0.00016779 | 0.46738 | 0.24222 | 0.00013229 | 6.8559e-05 | 3.7444e-08 | 1.9405e-08 | 2.2197e-08 | 1.1504e-08 | 124.3079 | 46.416 | 1.7857e-10 | 2.4784e-10 | 8164.511 | 7.3989e-10 | 4.6495e-09 | 5.3137e-10 | 6.9036e-09 | 2.7187e-12 | 2.9436e-11 | 1.409e-12 | 3.865e-11 | 2.964e-08 | 7.8593e-11 | 2.9718e-08
6 | BRIG | 41063 | 41 | OR | 063 | Wallowa | ONROAD | 3533.0272 | 0.00017997 | 235.9018 | 70.8421 | 0.06677 | 0.020051 | 1.8899e-05 | 5.6754e-06 | 1.2017e-05 | 3.6086e-06 | 210.8084 | 99.9556 | 5.7003e-08 | 3.6102e-08 | 0.00016779 | 0.89611 | 0.33442 | 0.00025364 | 9.4656e-05 | 7.179e-08 | 2.6792e-08 | 4.2558e-08 | 1.5883e-08 | 124.3079 | 46.416 | 3.4236e-10 | 3.4218e-10 | 8164.511 | 1.4718e-09 | 9.249e-09 | 4.4199e-10 | 5.7423e-09 | 5.2126e-12 | 5.6438e-11 | 1.9453e-12 | 5.3361e-11 | 2.4654e-08 | 1.0851e-10 | 2.4762e-08
6 | BRIG | 41063 | 41 | OR | 063 | Wallowa | NONPOINT | 3533.0272 | 0.00017997 | 26.519 | 26.8499 | 0.007506 | 0.0075997 | 2.1245e-06 | 2.151e-06 | 1.3509e-06 | 1.3677e-06 | 210.8084 | 99.9556 | 6.408e-09 | 1.3683e-08 | 0.00016779 | 7.859 | 7.3545 | 0.0022244 | 0.0020816 | 6.2961e-07 | 5.8919e-07 | 3.7324e-07 | 3.4928e-07 | 124.3079 | 46.416 | 3.0026e-09 | 7.5251e-09 | 8164.511 | 1.6545e-10 | 1.0397e-09 | 1.6752e-10 | 2.1764e-09 | 4.5715e-11 | 4.9497e-10 | 4.2781e-11 | 1.1735e-09 | 9.3441e-09 | 2.3863e-09 | 1.173e-08
6 | BRIG | 41063 | 41 | OR | 063 | Wallowa | NONROAD_MAR | 3533.0272 | 0.00017997 | 34.0288 | 35.9563 | 0.0096316 | 0.010177 | 2.7262e-06 | 2.8806e-06 | 1.7334e-06 | 1.8316e-06 | 210.8084 | 99.9556 | 8.2226e-09 | 1.8324e-08 | 0.00016779 | 0.32281 | 0.108 | 9.1369e-05 | 3.057e-05 | 2.5861e-08 | 8.6526e-09 | 1.5331e-08 | 5.1294e-09 | 124.3079 | 46.416 | 1.2333e-10 | 1.1051e-10 | 8164.511 | 2.1231e-10 | 1.3342e-09 | 2.2433e-10 | 2.9145e-09 | 1.8778e-12 | 2.0331e-11 | 6.2825e-13 | 1.7233e-11 | 1.2513e-08 | 3.5044e-11 | 1.2548e-08
6 | BRIG | 41065 | 41 | OR | 065 | Wasco | NONPOINT | 3848.4858 | 0.00027649 | 140.394 | 141.5636 | 0.03648 | 0.036784 | 9.4791e-06 | 9.5581e-06 | 1.0086e-05 | 1.0171e-05 | 210.8084 | 99.9556 | 4.7847e-08 | 1.0175e-07 | 0.00013157 | 348.6953 | 346.6284 | 0.090606 | 0.090069 | 2.3543e-05 | 2.3404e-05 | 1.1921e-05 | 1.1851e-05 | 124.3079 | 46.416 | 9.5902e-08 | 2.5531e-07 | 6203.5189 | 1.6259e-09 | 1.0217e-08 | 1.6395e-09 | 2.13e-08 | 1.9217e-09 | 2.0807e-08 | 1.9103e-09 | 5.2401e-08 | 6.9484e-08 | 8.0963e-08 | 1.5045e-07
6 | BRIG | 41065 | 41 | OR | 065 | Wasco | PT_FIRES_PRESCRIBED | 3848.4858 | 0.00027649 | 282.4823 | 282.4823 | 0.073401 | 0.073401 | 1.9073e-05 | 1.9073e-05 | 2.0295e-05 | 2.0295e-05 | 210.8084 | 99.9556 | 9.6271e-08 | 2.0304e-07 | 0.00013157 | 168.5383 | 168.5383 | 0.043793 | 0.043793 | 1.1379e-05 | 1.1379e-05 | 5.7621e-06 | 5.7621e-06 | 124.3079 | 46.416 | 4.6353e-08 | 1.2414e-07 | 6203.5189 | 3.2715e-09 | 2.0558e-08 | 3.2715e-09 | 4.2503e-08 | 9.2884e-10 | 1.0057e-08 | 9.2884e-10 | 2.5479e-08 | 1.3865e-07 | 3.9366e-08 | 1.7802e-07
6 | BRIG | 41065 | 41 | OR | 065 | Wasco | NONROAD_OTHER | 3848.4858 | 0.00027649 | 226.9314 | 101.6473 | 0.058966 | 0.026412 | 1.5322e-05 | 6.863e-06 | 1.6304e-05 | 7.3028e-06 | 210.8084 | 99.9556 | 7.7339e-08 | 7.306e-08 | 0.00013157 | 0.58508 | 0.3521 | 0.00015203 | 9.1492e-05 | 3.9504e-08 | 2.3773e-08 | 2.0003e-08 | 1.2038e-08 | 124.3079 | 46.416 | 1.6092e-10 | 2.5935e-10 | 6203.5189 | 2.6281e-09 | 1.6515e-08 | 1.1772e-09 | 1.5294e-08 | 3.2245e-12 | 3.4912e-11 | 1.9405e-12 | 5.3229e-11 | 4.9892e-08 | 8.2242e-11 | 4.9974e-08
6 | BRIG | 41065 | 41 | OR | 065 | Wasco | NONROAD_MAR | 3848.4858 | 0.00027649 | 661.6105 | 360.7125 | 0.17191 | 0.093728 | 4.4671e-05 | 2.4355e-05 | 4.7533e-05 | 2.5915e-05 | 210.8084 | 99.9556 | 2.2548e-07 | 2.5927e-07 | 0.00013157 | 6.8632 | 0.4301 | 0.0017833 | 0.00011176 | 4.6339e-07 | 2.904e-08 | 2.3464e-07 | 1.4705e-08 | 124.3079 | 46.416 | 1.8876e-09 | 3.168e-10 | 6203.5189 | 7.6622e-09 | 4.815e-08 | 4.1775e-09 | 5.4274e-08 | 3.7824e-11 | 4.0952e-10 | 2.3703e-12 | 6.502e-11 | 1.7705e-07 | 1.0046e-10 | 1.7715e-07
6 | BRIG | 41065 | 41 | OR | 065 | Wasco | POINT | 3848.4858 | 0.00027649 | 6.6 | 6.6 | 0.001715 | 0.001715 | 4.4562e-07 | 4.4562e-07 | 4.7417e-07 | 4.7417e-07 | 210.8084 | 99.9556 | 2.2493e-09 | 4.7438e-09 | 0.00013157 | 0.29 | 0.29 | 7.5354e-05 | 7.5354e-05 | 1.958e-08 | 1.958e-08 | 9.9147e-09 | 9.9147e-09 | 124.3079 | 46.416 | 7.9759e-11 | 2.136e-10 | 6203.5189 | 7.6436e-11 | 4.8033e-10 | 7.6436e-11 | 9.9305e-10 | 1.5982e-12 | 1.7304e-11 | 1.5982e-12 | 4.384e-11 | 3.2395e-09 | 6.7736e-11 | 3.3072e-09
6 | BRIG | 41065 | 41 | OR | 065 | Wasco | ONROAD | 3848.4858 | 0.00027649 | 1226.1106 | 485.1153 | 0.3186 | 0.12605 | 8.2785e-05 | 3.2754e-05 | 8.8089e-05 | 3.4853e-05 | 210.8084 | 99.9556 | 4.1786e-07 | 3.4868e-07 | 0.00013157 | 4.4899 | 1.7319 | 0.0011667 | 0.00045002 | 3.0315e-07 | 1.1693e-07 | 1.535e-07 | 5.9211e-08 | 124.3079 | 46.416 | 1.2349e-09 | 1.2757e-09 | 6203.5189 | 1.42e-08 | 8.9233e-08 | 5.6182e-09 | 7.2992e-08 | 2.4744e-11 | 2.6791e-10 | 9.5447e-12 | 2.6182e-10 | 2.3811e-07 | 4.0452e-10 | 2.3852e-07
6 | BRIG | 41067 | 41 | OR | 067 | Washington | ONROAD | 3992.4121 | 0 | 7103.5833 | 3178.4638 | 1.7793 | 0.79613 | 0.00044566 | 0.00019941 | 0 | 0 | 210.8084 | 99.9556 | 0 | 0 | 0 | 33.1612 | 14.2517 | 0.0083061 | 0.0035697 | 2.0805e-06 | 8.9412e-07 | 0 | 0 | 124.3079 | 46.416 | 0 | 0 | 1881.222 | 0 | 0 | 0 | 0 | 0 | 0 | 0 | 0 | 0 | 0 | 0
6 | BRIG | 41067 | 41 | OR | 067 | Washington | NONROAD_OTHER | 3992.4121 | 0 | 2556.4714 | 1128.9964 | 0.64033 | 0.28279 | 0.00016039 | 7.0831e-05 | 0 | 0 | 210.8084 | 99.9556 | 0 | 0 | 0 | 7.3948 | 4.2857 | 0.0018522 | 0.0010735 | 4.6394e-07 | 2.6888e-07 | 0 | 0 | 124.3079 | 46.416 | 0 | 0 | 1881.222 | 0 | 0 | 0 | 0 | 0 | 0 | 0 | 0 | 0 | 0 | 0
6 | BRIG | 41067 | 41 | OR | 067 | Washington | PT_FIRES_PRESCRIBED | 3992.4121 | 0 | 138.0833 | 138.0833 | 0.034586 | 0.034586 | 8.663e-06 | 8.663e-06 | 0 | 0 | 210.8084 | 99.9556 | 0 | 0 | 0 | 95.0972 | 95.0972 | 0.023819 | 0.023819 | 5.9662e-06 | 5.9662e-06 | 0 | 0 | 124.3079 | 46.416 | 0 | 0 | 1881.222 | 0 | 0 | 0 | 0 | 0 | 0 | 0 | 0 | 0 | 0 | 0
6 | BRIG | 41067 | 41 | OR | 067 | Washington | POINT | 3992.4121 | 0 | 48.3 | 60.375 | 0.012098 | 0.015122 | 3.0302e-06 | 3.7878e-06 | 0 | 0 | 210.8084 | 99.9556 | 0 | 0 | 0 | 2.342 | 2.9275 | 0.00058661 | 0.00073327 | 1.4693e-07 | 1.8366e-07 | 0 | 0 | 124.3079 | 46.416 | 0 | 0 | 1881.222 | 0 | 0 | 0 | 0 | 0 | 0 | 0 | 0 | 0 | 0 | 0
6 | BRIG | 41067 | 41 | OR | 067 | Washington | NONPOINT | 3992.4121 | 0 | 2175.7379 | 2335.145 | 0.54497 | 0.5849 | 0.0001365 | 0.0001465 | 0 | 0 | 210.8084 | 99.9556 | 0 | 0 | 0 | 380.5685 | 265.0646 | 0.095323 | 0.066392 | 2.3876e-05 | 1.663e-05 | 0 | 0 | 124.3079 | 46.416 | 0 | 0 | 1881.222 | 0 | 0 | 0 | 0 | 0 | 0 | 0 | 0 | 0 | 0 | 0
6 | BRIG | 41067 | 41 | OR | 067 | Washington | NONROAD_MAR | 3992.4121 | 0 | 89.2395 | 93.5188 | 0.022352 | 0.023424 | 5.5987e-06 | 5.8672e-06 | 0 | 0 | 210.8084 | 99.9556 | 0 | 0 | 0 | 2.3856 | 1.8086 | 0.00059754 | 0.00045302 | 1.4967e-07 | 1.1347e-07 | 0 | 0 | 124.3079 | 46.416 | 0 | 0 | 1881.222 | 0 | 0 | 0 | 0 | 0 | 0 | 0 | 0 | 0 | 0 | 0
6 | BRIG | 41069 | 41 | OR | 069 | Wheeler | NONROAD_MAR | 3765.4282 | 2.8944e-05 | 0.0055757 | 0.0065355 | 1.4808e-06 | 1.7357e-06 | 3.9325e-10 | 4.6095e-10 | 4.2859e-11 | 5.0236e-11 | 210.8084 | 99.9556 | 2.0331e-13 | 5.0259e-13 | 5.59e-05 | 0.0008578 | 0.0010055 | 2.2781e-07 | 2.6702e-07 | 6.05e-11 | 7.0915e-11 | 1.2735e-11 | 1.4927e-11 | 124.3079 | 46.416 | 1.0244e-13 | 3.2158e-13 | 4442.2918 | 9.6478e-15 | 6.0628e-14 | 1.1309e-14 | 1.4692e-13 | 2.8667e-15 | 3.1038e-14 | 3.3601e-15 | 9.217e-14 | 3.4321e-13 | 1.0198e-13 | 4.4519e-13
6 | BRIG | 41069 | 41 | OR | 069 | Wheeler | PT_FIRES_PRESCRIBED | 3765.4282 | 2.8944e-05 | 65.8252 | 65.8252 | 0.017481 | 0.017481 | 4.6426e-06 | 4.6426e-06 | 5.0598e-07 | 5.0598e-07 | 210.8084 | 99.9556 | 2.4002e-09 | 5.062e-09 | 5.59e-05 | 37.0267 | 37.0267 | 0.0098333 | 0.0098333 | 2.6115e-06 | 2.6115e-06 | 5.4968e-07 | 5.4968e-07 | 124.3079 | 46.416 | 4.4219e-09 | 1.1843e-08 | 4442.2918 | 1.139e-10 | 7.1575e-10 | 1.139e-10 | 1.4798e-09 | 1.2374e-10 | 1.3397e-09 | 1.2374e-10 | 3.3942e-09 | 3.4568e-09 | 3.7554e-09 | 7.2122e-09
6 | BRIG | 41069 | 41 | OR | 069 | Wheeler | NONPOINT | 3765.4282 | 2.8944e-05 | 3.4648 | 3.436 | 0.00092017 | 0.00091252 | 2.4437e-07 | 2.4234e-07 | 2.6633e-08 | 2.6412e-08 | 210.8084 | 99.9556 | 1.2634e-10 | 2.6423e-10 | 5.59e-05 | 1.3535 | 1.3062 | 0.00035946 | 0.0003469 | 9.5465e-08 | 9.2128e-08 | 2.0094e-08 | 1.9392e-08 | 124.3079 | 46.416 | 1.6165e-10 | 4.1778e-10 | 4442.2918 | 5.9953e-12 | 3.7675e-11 | 5.9455e-12 | 7.7244e-11 | 4.5234e-12 | 4.8975e-11 | 4.3653e-12 | 1.1974e-10 | 1.8044e-10 | 1.3248e-10 | 3.1293e-10
6 | BRIG | 41069 | 41 | OR | 069 | Wheeler | ONROAD | 3765.4282 | 2.8944e-05 | 101.7254 | 25.306 | 0.027016 | 0.0067206 | 7.1747e-06 | 1.7848e-06 | 7.8193e-07 | 1.9452e-07 | 210.8084 | 99.9556 | 3.7092e-09 | 1.9461e-09 | 5.59e-05 | 0.38886 | 0.14474 | 0.00010327 | 3.8439e-05 | 2.7426e-08 | 1.0208e-08 | 5.7729e-09 | 2.1487e-09 | 124.3079 | 46.416 | 4.644e-11 | 4.6293e-11 | 4442.2918 | 1.7602e-10 | 1.1061e-09 | 4.3788e-11 | 5.6889e-10 | 1.2995e-12 | 1.407e-11 | 4.837e-13 | 1.3268e-11 | 1.3289e-09 | 1.468e-11 | 1.3436e-09
6 | BRIG | 41069 | 41 | OR | 069 | Wheeler | NONROAD_OTHER | 3765.4282 | 2.8944e-05 | 22.4055 | 8.11 | 0.0059503 | 0.0021538 | 1.5802e-06 | 5.7199e-07 | 1.7222e-07 | 6.2339e-08 | 210.8084 | 99.9556 | 8.1697e-10 | 6.2366e-10 | 5.59e-05 | 0.049998 | 0.031649 | 1.3278e-05 | 8.4052e-06 | 3.5264e-09 | 2.2322e-09 | 7.4225e-10 | 4.6985e-10 | 124.3079 | 46.416 | 5.9711e-12 | 1.0123e-11 | 4442.2918 | 3.8769e-11 | 2.4363e-10 | 1.4033e-11 | 1.8232e-10 | 1.6709e-13 | 1.8091e-12 | 1.0577e-13 | 2.9013e-12 | 4.2589e-10 | 3.21e-12 | 4.291e-10
6 | BRIG | 41071 | 41 | OR | 071 | Yamhill | POINT | 4013.8824 | 0 | 961.937 | 962.657 | 0.23965 | 0.23983 | 5.9706e-05 | 5.9751e-05 | 0 | 0 | 210.8084 | 99.9556 | 0 | 0 | 0 | 741.828 | 784.776 | 0.18482 | 0.19552 | 4.6044e-05 | 4.871e-05 | 0 | 0 | 124.3079 | 46.416 | 0 | 0 | 1860.1833 | 0 | 0 | 0 | 0 | 0 | 0 | 0 | 0 | 0 | 0 | 0
6 | BRIG | 41071 | 41 | OR | 071 | Yamhill | ONROAD | 4013.8824 | 0 | 1465.0021 | 502.9609 | 0.36498 | 0.12531 | 9.093e-05 | 3.1218e-05 | 0 | 0 | 210.8084 | 99.9556 | 0 | 0 | 0 | 6.0039 | 2.3763 | 0.0014958 | 0.00059202 | 3.7265e-07 | 1.4749e-07 | 0 | 0 | 124.3079 | 46.416 | 0 | 0 | 1860.1833 | 0 | 0 | 0 | 0 | 0 | 0 | 0 | 0 | 0 | 0 | 0
6 | BRIG | 41071 | 41 | OR | 071 | Yamhill | NONROAD_OTHER | 4013.8824 | 0 | 473.1854 | 185.6745 | 0.11789 | 0.046258 | 2.937e-05 | 1.1525e-05 | 0 | 0 | 210.8084 | 99.9556 | 0 | 0 | 0 | 1.2388 | 0.73746 | 0.00030864 | 0.00018373 | 7.6893e-08 | 4.5773e-08 | 0 | 0 | 124.3079 | 46.416 | 0 | 0 | 1860.1833 | 0 | 0 | 0 | 0 | 0 | 0 | 0 | 0 | 0 | 0 | 0
6 | BRIG | 41071 | 41 | OR | 071 | Yamhill | PT_FIRES_PRESCRIBED | 4013.8824 | 0 | 155.1961 | 155.1961 | 0.038665 | 0.038665 | 9.6328e-06 | 9.6328e-06 | 0 | 0 | 210.8084 | 99.9556 | 0 | 0 | 0 | 109.5142 | 109.5142 | 0.027284 | 0.027284 | 6.7974e-06 | 6.7974e-06 | 0 | 0 | 124.3079 | 46.416 | 0 | 0 | 1860.1833 | 0 | 0 | 0 | 0 | 0 | 0 | 0 | 0 | 0 | 0 | 0
6 | BRIG | 41071 | 41 | OR | 071 | Yamhill | NONROAD_MAR | 4013.8824 | 0 | 77.0496 | 74.0637 | 0.019196 | 0.018452 | 4.7823e-06 | 4.597e-06 | 0 | 0 | 210.8084 | 99.9556 | 0 | 0 | 0 | 1.2299 | 0.80045 | 0.00030642 | 0.00019942 | 7.634e-08 | 4.9683e-08 | 0 | 0 | 124.3079 | 46.416 | 0 | 0 | 1860.1833 | 0 | 0 | 0 | 0 | 0 | 0 | 0 | 0 | 0 | 0 | 0
6 | BRIG | 41071 | 41 | OR | 071 | Yamhill | NONPOINT | 4013.8824 | 0 | 235.4896 | 227.3738 | 0.058669 | 0.056647 | 1.4616e-05 | 1.4113e-05 | 0 | 0 | 210.8084 | 99.9556 | 0 | 0 | 0 | 194.0909 | 170.6634 | 0.048355 | 0.042518 | 1.2047e-05 | 1.0593e-05 | 0 | 0 | 124.3079 | 46.416 | 0 | 0 | 1860.1833 | 0 | 0 | 0 | 0 | 0 | 0 | 0 | 0 | 0 | 0 | 0
6 | BRIG | 42001 | 42 | PA | 001 | Adams | NONROAD_OTHER | 241.8082 | 0.014259 | 477.7256 | 194.8271 | 1.9756 | 0.80571 | 0.0081703 | 0.003332 | 0.02817 | 0.011489 | 210.8084 | 99.9556 | 0.00013363 | 0.00011494 | 0.030318 | 1.3022 | 0.75604 | 0.0053854 | 0.0031266 | 2.2271e-05 | 1.293e-05 | 0.00016327 | 9.4792e-05 | 124.3079 | 46.416 | 1.3135e-06 | 2.0422e-06 | 1350.7036 | 2.0856e-05 | 0.00013106 | 8.5056e-06 | 0.0001105 | 1.2088e-07 | 1.3088e-06 | 7.018e-08 | 1.9251e-06 | 7.8489e-05 | 6.4761e-07 | 7.9136e-05
6 | BRIG | 42001 | 42 | PA | 001 | Adams | NONPOINT | 241.8082 | 0.014259 | 324.0887 | 266.6473 | 1.3403 | 1.1027 | 0.0055427 | 0.0045603 | 0.019111 | 0.015724 | 210.8084 | 99.9556 | 9.0655e-05 | 0.00015731 | 0.030318 | 174.7588 | 35.3753 | 0.72272 | 0.14629 | 0.0029888 | 0.000605 | 0.021911 | 0.0044353 | 124.3079 | 46.416 | 0.00017627 | 9.5556e-05 | 1350.7036 | 1.4149e-05 | 8.8912e-05 | 1.1641e-05 | 0.00015124 | 1.6222e-05 | 0.00017564 | 3.2837e-06 | 9.0074e-05 | 0.00010742 | 3.0302e-05 | 0.00013772
6 | BRIG | 42001 | 42 | PA | 001 | Adams | PT_FIRES_PRESCRIBED | 241.8082 | 0.014259 | 4.5858 | 4.5858 | 0.018964 | 0.018964 | 7.8428e-05 | 7.8428e-05 | 0.00027041 | 0.00027041 | 210.8084 | 99.9556 | 1.2827e-06 | 2.7053e-06 | 0.030318 | 2.0396 | 2.0396 | 0.0084349 | 0.0084349 | 3.4883e-05 | 3.4883e-05 | 0.00025573 | 0.00025573 | 124.3079 | 46.416 | 2.0572e-06 | 5.5094e-06 | 1350.7036 | 2.002e-07 | 1.2581e-06 | 2.002e-07 | 2.601e-06 | 1.8933e-07 | 2.0499e-06 | 1.8933e-07 | 5.1934e-06 | 1.8474e-06 | 1.7471e-06 | 3.5945e-06
6 | BRIG | 42001 | 42 | PA | 001 | Adams | POINT | 241.8082 | 0.014259 | 203.6216 | 183.0169 | 0.84208 | 0.75687 | 0.0034824 | 0.00313 | 0.012007 | 0.010792 | 210.8084 | 99.9556 | 5.6957e-05 | 0.00010797 | 0.030318 | 10.387 | 10.5816 | 0.042956 | 0.04376 | 0.00017764 | 0.00018097 | 0.0013023 | 0.0013267 | 124.3079 | 46.416 | 1.0477e-05 | 2.8583e-05 | 1350.7036 | 8.8895e-06 | 5.5862e-05 | 7.99e-06 | 0.00010381 | 9.6418e-07 | 1.0439e-05 | 9.8224e-07 | 2.6943e-05 | 7.3731e-05 | 9.064e-06 | 8.2795e-05
6 | BRIG | 42001 | 42 | PA | 001 | Adams | NONROAD_MAR | 241.8082 | 0.014259 | 27.5964 | 21.5526 | 0.11413 | 0.089131 | 0.00047197 | 0.0003686 | 0.0016273 | 0.0012709 | 210.8084 | 99.9556 | 7.7193e-06 | 1.2715e-05 | 0.030318 | 0.36218 | 0.14855 | 0.0014978 | 0.00061433 | 6.1941e-06 | 2.5406e-06 | 4.5409e-05 | 1.8625e-05 | 124.3079 | 46.416 | 3.653e-07 | 4.0126e-07 | 1350.7036 | 1.2048e-06 | 7.5709e-06 | 9.4092e-07 | 1.2224e-05 | 3.3619e-08 | 3.64e-07 | 1.3789e-08 | 3.7824e-07 | 8.6828e-06 | 1.2724e-07 | 8.81e-06
6 | BRIG | 42001 | 42 | PA | 001 | Adams | ONROAD | 241.8082 | 0.014259 | 2064.6647 | 377.3917 | 8.5384 | 1.5607 | 0.035311 | 0.0064543 | 0.12175 | 0.022254 | 210.8084 | 99.9556 | 0.00057753 | 0.00022264 | 0.030318 | 8.4996 | 3.5387 | 0.03515 | 0.014634 | 0.00014536 | 6.052e-05 | 0.0010657 | 0.00044368 | 124.3079 | 46.416 | 8.5729e-06 | 9.5587e-06 | 1350.7036 | 9.0137e-05 | 0.00056643 | 1.6476e-05 | 0.00021405 | 7.8898e-07 | 8.5424e-06 | 3.2848e-07 | 9.0104e-06 | 0.00015204 | 3.0312e-06 | 0.00015507
6 | BRIG | 42003 | 42 | PA | 003 | Allegheny | NONPOINT | 485.4986 | 0.011803 | 4160.0587 | 4371.1833 | 8.5686 | 9.0035 | 0.017649 | 0.018545 | 0.10114 | 0.10627 | 210.8084 | 99.9556 | 0.00047976 | 0.0010632 | 0.023267 | 1496.6535 | 792.5172 | 3.0827 | 1.6324 | 0.0063496 | 0.0033623 | 0.071726 | 0.037981 | 124.3079 | 46.416 | 0.000577 | 0.00081827 | 1928.8461 | 5.2434e-05 | 0.0003295 | 5.5095e-05 | 0.00071579 | 3.7186e-05 | 0.00040262 | 1.9691e-05 | 0.00054013 | 0.00072603 | 0.00025948 | 0.00098551
6 | BRIG | 42003 | 42 | PA | 003 | Allegheny | NONROAD_MAR | 485.4986 | 0.011803 | 3428.6456 | 2275.7726 | 7.0621 | 4.6875 | 0.014546 | 0.009655 | 0.083355 | 0.055327 | 210.8084 | 99.9556 | 0.00039541 | 0.00055352 | 0.023267 | 106.5145 | 95.5611 | 0.21939 | 0.19683 | 0.00045189 | 0.00040542 | 0.0051046 | 0.0045797 | 124.3079 | 46.416 | 4.1064e-05 | 9.8666e-05 | 1928.8461 | 4.3215e-05 | 0.00027157 | 2.8684e-05 | 0.00037266 | 2.6465e-06 | 2.8654e-05 | 2.3743e-06 | 6.5129e-05 | 0.00037799 | 3.1288e-05 | 0.00040928
6 | BRIG | 42003 | 42 | PA | 003 | Allegheny | ONROAD | 485.4986 | 0.011803 | 13239.8318 | 2507.6632 | 27.2706 | 5.1651 | 0.05617 | 0.010639 | 0.32188 | 0.060965 | 210.8084 | 99.9556 | 0.0015269 | 0.00060992 | 0.023267 | 77.9839 | 28.2045 | 0.16063 | 0.058094 | 0.00033085 | 0.00011966 | 0.0037373 | 0.0013517 | 124.3079 | 46.416 | 3.0065e-05 | 2.9121e-05 | 1928.8461 | 0.00016688 | 0.0010487 | 3.1607e-05 | 0.00041064 | 1.9376e-06 | 2.0979e-05 | 7.0077e-07 | 1.9223e-05 | 0.00041651 | 9.2346e-06 | 0.00042574
6 | BRIG | 42003 | 42 | PA | 003 | Allegheny | NONROAD_OTHER | 485.4986 | 0.011803 | 3920.9733 | 1806.8056 | 8.0762 | 3.7215 | 0.016635 | 0.0076654 | 0.095325 | 0.043926 | 210.8084 | 99.9556 | 0.00045219 | 0.00043946 | 0.023267 | 11.3116 | 6.5588 | 0.023299 | 0.013509 | 4.799e-05 | 2.7826e-05 | 0.0005421 | 0.00031432 | 124.3079 | 46.416 | 4.3609e-06 | 6.7719e-06 | 1928.8461 | 4.942e-05 | 0.00031056 | 2.2773e-05 | 0.00029587 | 2.8105e-07 | 3.043e-06 | 1.6296e-07 | 4.4701e-06 | 0.0003001 | 2.1474e-06 | 0.00030225
6 | BRIG | 42003 | 42 | PA | 003 | Allegheny | POINT | 485.4986 | 0.011803 | 10514.5102 | 9963.7005 | 21.6571 | 20.5226 | 0.044608 | 0.042271 | 0.25562 | 0.24223 | 210.8084 | 99.9556 | 0.0012126 | 0.0024234 | 0.023267 | 13384.8314 | 6414.3476 | 27.5692 | 13.2119 | 0.056785 | 0.027213 | 0.64146 | 0.3074 | 124.3079 | 46.416 | 0.0051602 | 0.0066228 | 1928.8461 | 0.00013253 | 0.0008328 | 0.00012558 | 0.0016316 | 0.00033256 | 0.0036007 | 0.00015937 | 0.0043716 | 0.0016549 | 0.0021001 | 0.0037551
6 | BRIG | 42003 | 42 | PA | 003 | Allegheny | PT_FIRES_PRESCRIBED | 485.4986 | 0.011803 | 5.1101 | 5.1101 | 0.010525 | 0.010525 | 2.168e-05 | 2.168e-05 | 0.00012423 | 0.00012423 | 210.8084 | 99.9556 | 5.8932e-07 | 1.2429e-06 | 0.023267 | 2.4678 | 2.4678 | 0.005083 | 0.005083 | 1.047e-05 | 1.047e-05 | 0.00011827 | 0.00011827 | 124.3079 | 46.416 | 9.5141e-07 | 2.548e-06 | 1928.8461 | 6.4409e-08 | 4.0475e-07 | 6.4409e-08 | 8.3679e-07 | 6.1315e-08 | 6.6387e-07 | 6.1315e-08 | 1.6819e-06 | 8.4876e-07 | 8.0799e-07 | 1.6568e-06
6 | BRIG | 42005 | 42 | PA | 005 | Armstrong | NONROAD_MAR | 452.7565 | 0.011399 | 163.1677 | 122.5045 | 0.36039 | 0.27057 | 0.00079598 | 0.00059762 | 0.0041079 | 0.0030842 | 210.8084 | 99.9556 | 1.9486e-05 | 3.0855e-05 | 0.027906 | 1.5906 | 0.094921 | 0.0035132 | 0.00020965 | 7.7597e-06 | 4.6306e-07 | 9.8039e-05 | 5.8505e-06 | 124.3079 | 46.416 | 7.8868e-07 | 1.2604e-07 | 1720.7945 | 2.3872e-06 | 1.5001e-05 | 1.7923e-06 | 2.3285e-05 | 5.6973e-08 | 6.1686e-07 | 3.3999e-09 | 9.3261e-08 | 2.1071e-05 | 3.997e-08 | 2.1111e-05
6 | BRIG | 42005 | 42 | PA | 005 | Armstrong | POINT | 452.7565 | 0.011399 | 24395.8573 | 6916.8575 | 53.8829 | 15.2772 | 0.11901 | 0.033743 | 0.61419 | 0.17414 | 210.8084 | 99.9556 | 0.0029135 | 0.0017422 | 0.027906 | 72216.8532 | 56952.873 | 159.5048 | 125.7914 | 0.3523 | 0.27783 | 4.4511 | 3.5103 | 124.3079 | 46.416 | 0.035807 | 0.075627 | 1720.7945 | 0.00035692 | 0.0022429 | 0.0001012 | 0.0013147 | 0.0025867 | 0.028006 | 0.0020399 | 0.055956 | 0.0011897 | 0.023982 | 0.025172
6 | BRIG | 42005 | 42 | PA | 005 | Armstrong | NONROAD_OTHER | 452.7565 | 0.011399 | 324.6827 | 185.7727 | 0.71712 | 0.41031 | 0.0015839 | 0.00090626 | 0.0081742 | 0.004677 | 210.8084 | 99.9556 | 3.8775e-05 | 4.6791e-05 | 0.027906 | 0.8529 | 0.5276 | 0.0018838 | 0.0011653 | 4.1607e-06 | 2.5738e-06 | 5.2568e-05 | 3.2519e-05 | 124.3079 | 46.416 | 4.2289e-07 | 7.006e-07 | 1720.7945 | 4.7502e-06 | 2.9851e-05 | 2.7179e-06 | 3.5311e-05 | 3.0549e-08 | 3.3076e-07 | 1.8898e-08 | 5.1837e-07 | 3.1953e-05 | 2.2217e-07 | 3.2175e-05
6 | BRIG | 42005 | 42 | PA | 005 | Armstrong | ONROAD | 452.7565 | 0.011399 | 1100.8101 | 207.8583 | 2.4314 | 0.4591 | 0.0053701 | 0.001014 | 0.027714 | 0.005233 | 210.8084 | 99.9556 | 0.00013146 | 5.2353e-05 | 0.027906 | 5.2781 | 2.0485 | 0.011658 | 0.0045246 | 2.5748e-05 | 9.9933e-06 | 0.00032532 | 0.00012626 | 124.3079 | 46.416 | 2.617e-06 | 2.7202e-06 | 1720.7945 | 1.6105e-05 | 0.00010121 | 3.041e-06 | 3.9509e-05 | 1.8905e-07 | 2.0469e-06 | 7.3374e-08 | 2.0127e-06 | 3.5752e-05 | 8.6261e-07 | 3.6614e-05
6 | BRIG | 42005 | 42 | PA | 005 | Armstrong | NONPOINT | 452.7565 | 0.011399 | 3339.1669 | 6279.887 | 7.3752 | 13.8703 | 0.01629 | 0.030635 | 0.084066 | 0.1581 | 210.8084 | 99.9556 | 0.00039878 | 0.0015817 | 0.027906 | 323.6015 | 799.3688 | 0.71474 | 1.7656 | 0.0015786 | 0.0038996 | 0.019945 | 0.049269 | 124.3079 | 46.416 | 0.00016045 | 0.0010615 | 1720.7945 | 4.8853e-05 | 0.000307 | 9.1877e-05 | 0.0011937 | 1.1591e-05 | 0.00012549 | 2.8632e-05 | 0.00078538 | 0.0010801 | 0.0003366 | 0.0014167
6 | BRIG | 42007 | 42 | PA | 007 | Beaver | POINT | 521.0078 | 0.0083108 | 15989.5403 | 1750.2926 | 30.6896 | 3.3594 | 0.058904 | 0.006448 | 0.25506 | 0.02792 | 210.8084 | 99.9556 | 0.0012099 | 0.00027932 | 0.018385 | 26702.9559 | 2364.4047 | 51.2525 | 4.5381 | 0.098372 | 0.0087103 | 0.94227 | 0.083433 | 124.3079 | 46.416 | 0.0075802 | 0.0017975 | 1149.8651 | 0.00022181 | 0.0013939 | 2.4281e-05 | 0.00031545 | 0.00081946 | 0.0088725 | 7.2559e-05 | 0.0019903 | 0.00019074 | 0.00057001 | 0.00076075
6 | BRIG | 42007 | 42 | PA | 007 | Beaver | NONROAD_OTHER | 521.0078 | 0.0083108 | 444.3476 | 221.1161 | 0.85286 | 0.4244 | 0.0016369 | 0.00081458 | 0.007088 | 0.0035271 | 210.8084 | 99.9556 | 3.3623e-05 | 3.5287e-05 | 0.018385 | 1.283 | 0.72814 | 0.0024625 | 0.0013976 | 4.7263e-06 | 2.6824e-06 | 4.5272e-05 | 2.5694e-05 | 124.3079 | 46.416 | 3.6419e-07 | 5.5356e-07 | 1149.8651 | 6.1642e-06 | 3.8736e-05 | 3.0674e-06 | 3.9852e-05 | 3.9372e-08 | 4.2628e-07 | 2.2345e-08 | 6.1295e-07 | 2.4097e-05 | 1.7554e-07 | 2.4272e-05
6 | BRIG | 42007 | 42 | PA | 007 | Beaver | NONROAD_MAR | 521.0078 | 0.0083108 | 1956.6601 | 1260.6591 | 3.7555 | 2.4197 | 0.0072082 | 0.0046442 | 0.031211 | 0.020109 | 210.8084 | 99.9556 | 0.00014806 | 0.00020118 | 0.018385 | 21.0957 | 1.6088 | 0.04049 | 0.0030879 | 7.7715e-05 | 5.9267e-06 | 0.00074441 | 5.677e-05 | 124.3079 | 46.416 | 5.9884e-06 | 1.2231e-06 | 1149.8651 | 2.7144e-05 | 0.00017057 | 1.7488e-05 | 0.00022721 | 6.4739e-07 | 7.0094e-06 | 4.9371e-08 | 1.3543e-06 | 0.00013738 | 3.8785e-07 | 0.00013777
6 | BRIG | 42007 | 42 | PA | 007 | Beaver | ONROAD | 521.0078 | 0.0083108 | 2105.4816 | 401.0819 | 4.0412 | 0.76982 | 0.0077565 | 0.0014776 | 0.033585 | 0.0063978 | 210.8084 | 99.9556 | 0.00015932 | 6.4007e-05 | 0.018385 | 12.1484 | 4.3555 | 0.023317 | 0.0083597 | 4.4754e-05 | 1.6045e-05 | 0.00042868 | 0.00015369 | 124.3079 | 46.416 | 3.4486e-06 | 3.3112e-06 | 1149.8651 | 2.9208e-05 | 0.00018355 | 5.564e-06 | 7.2287e-05 | 3.7281e-07 | 4.0365e-06 | 1.3366e-07 | 3.6664e-06 | 4.3709e-05 | 1.05e-06 | 4.4759e-05
6 | BRIG | 42007 | 42 | PA | 007 | Beaver | NONPOINT | 521.0078 | 0.0083108 | 560.3927 | 519.5789 | 1.0756 | 0.99726 | 0.0020644 | 0.0019141 | 0.008939 | 0.008288 | 210.8084 | 99.9556 | 4.2404e-05 | 8.2917e-05 | 0.018385 | 328.0113 | 136.8005 | 0.62957 | 0.26257 | 0.0012084 | 0.00050396 | 0.011575 | 0.0048273 | 124.3079 | 46.416 | 9.3112e-05 | 0.000104 | 1149.8651 | 7.774e-06 | 4.8852e-05 | 7.2078e-06 | 9.3644e-05 | 1.0066e-05 | 0.00010899 | 4.1982e-06 | 0.00011516 | 5.6623e-05 | 3.298e-05 | 8.9603e-05
6 | BRIG | 42009 | 42 | PA | 009 | Bedford | NONROAD_MAR | 351.548 | 0.016161 | 139.2254 | 78.8896 | 0.39604 | 0.22441 | 0.0011265 | 0.00063834 | 0.0064003 | 0.0036266 | 210.8084 | 99.9556 | 3.0361e-05 | 3.6282e-05 | 0.038491 | 1.4793 | 0.19121 | 0.004208 | 0.00054392 | 1.197e-05 | 1.5472e-06 | 0.00016197 | 2.0936e-05 | 124.3079 | 46.416 | 1.303e-06 | 4.5105e-07 | 2635.2012 | 2.4288e-06 | 1.5262e-05 | 1.3762e-06 | 1.788e-05 | 6.1464e-08 | 6.6548e-07 | 7.9448e-09 | 2.1793e-07 | 2.4777e-05 | 1.4303e-07 | 2.492e-05
6 | BRIG | 42009 | 42 | PA | 009 | Bedford | NONPOINT | 351.548 | 0.016161 | 153.0371 | 127.5552 | 0.43532 | 0.36284 | 0.0012383 | 0.0010321 | 0.0070352 | 0.0058638 | 210.8084 | 99.9556 | 3.3373e-05 | 5.8664e-05 | 0.038491 | 210.7419 | 62.9552 | 0.59947 | 0.17908 | 0.0017052 | 0.0005094 | 0.023074 | 0.006893 | 124.3079 | 46.416 | 0.00018562 | 0.0001485 | 2635.2012 | 2.6697e-06 | 1.6777e-05 | 2.2252e-06 | 2.8909e-05 | 8.7561e-06 | 9.4804e-05 | 2.6157e-06 | 7.1751e-05 | 4.0061e-05 | 4.7092e-05 | 8.7153e-05
6 | BRIG | 42009 | 42 | PA | 009 | Bedford | NONROAD_OTHER | 351.548 | 0.016161 | 256.1821 | 112.7099 | 0.72873 | 0.32061 | 0.0020729 | 0.000912 | 0.011777 | 0.0051813 | 210.8084 | 99.9556 | 5.5865e-05 | 5.1836e-05 | 0.038491 | 0.68584 | 0.3974 | 0.0019509 | 0.0011304 | 5.5495e-06 | 3.2156e-06 | 7.5093e-05 | 4.3511e-05 | 124.3079 | 46.416 | 6.0409e-07 | 9.3742e-07 | 2635.2012 | 4.469e-06 | 2.8084e-05 | 1.9662e-06 | 2.5545e-05 | 2.8496e-08 | 3.0853e-07 | 1.6512e-08 | 4.5292e-07 | 3.5399e-05 | 2.9727e-07 | 3.5696e-05
6 | BRIG | 42009 | 42 | PA | 009 | Bedford | POINT | 351.548 | 0.016161 | 194.6706 | 165.6955 | 0.55375 | 0.47133 | 0.0015752 | 0.0013407 | 0.0089491 | 0.0076171 | 210.8084 | 99.9556 | 4.2451e-05 | 7.6205e-05 | 0.038491 | 0.1495 | 0.16726 | 0.00042526 | 0.00047578 | 1.2097e-06 | 1.3534e-06 | 1.6369e-05 | 1.8313e-05 | 124.3079 | 46.416 | 1.3168e-07 | 3.9454e-07 | 2635.2012 | 3.396e-06 | 2.1341e-05 | 2.8905e-06 | 3.7554e-05 | 6.2116e-09 | 6.7254e-08 | 6.9494e-09 | 1.9063e-07 | 5.204e-05 | 1.2511e-07 | 5.2165e-05
6 | BRIG | 42009 | 42 | PA | 009 | Bedford | ONROAD | 351.548 | 0.016161 | 1832.4935 | 446.6758 | 5.2126 | 1.2706 | 0.014828 | 0.0036143 | 0.084241 | 0.020534 | 210.8084 | 99.9556 | 0.00039961 | 0.00020543 | 0.038491 | 8.2604 | 3.0052 | 0.023497 | 0.0085486 | 6.684e-05 | 2.4317e-05 | 0.00090443 | 0.00032904 | 124.3079 | 46.416 | 7.2758e-06 | 7.089e-06 | 2635.2012 | 3.1968e-05 | 0.00020089 | 7.7922e-06 | 0.00010124 | 3.4321e-07 | 3.716e-06 | 1.2486e-07 | 3.4251e-06 | 0.00014029 | 2.248e-06 | 0.00014253
6 | BRIG | 42011 | 42 | PA | 011 | Berks | ONROAD | 164.5885 | 0.036543 | 7657.7559 | 1447.8476 | 46.5267 | 8.7968 | 0.28268 | 0.053447 | 1.7002 | 0.32146 | 210.8084 | 99.9556 | 0.0080653 | 0.0032161 | 0.071573 | 31.5923 | 13.4899 | 0.19195 | 0.081962 | 0.0011662 | 0.00049798 | 0.013738 | 0.0058662 | 124.3079 | 46.416 | 0.00011052 | 0.00012638 | 2242.0625 | 0.00075834 | 0.0047654 | 0.00014338 | 0.0018628 | 6.1275e-06 | 6.6344e-05 | 2.6164e-06 | 7.1771e-05 | 0.0021962 | 4.0078e-05 | 0.0022363
6 | BRIG | 42011 | 42 | PA | 011 | Berks | PT_FIRES_PRESCRIBED | 164.5885 | 0.036543 | 15.1063 | 15.1063 | 0.091782 | 0.091782 | 0.00055765 | 0.00055765 | 0.003354 | 0.003354 | 210.8084 | 99.9556 | 1.591e-05 | 3.3555e-05 | 0.071573 | 6.9606 | 6.9606 | 0.042291 | 0.042291 | 0.00025695 | 0.00025695 | 0.0030269 | 0.0030269 | 124.3079 | 46.416 | 2.435e-05 | 6.5213e-05 | 2242.0625 | 1.496e-06 | 9.4007e-06 | 1.496e-06 | 1.9435e-05 | 1.3501e-06 | 1.4617e-05 | 1.3501e-06 | 3.7033e-05 | 2.2914e-05 | 2.068e-05 | 4.3594e-05
6 | BRIG | 42011 | 42 | PA | 011 | Berks | NONROAD_MAR | 164.5885 | 0.036543 | 598.9321 | 344.6458 | 3.639 | 2.094 | 0.022109 | 0.012723 | 0.13298 | 0.076521 | 210.8084 | 99.9556 | 0.00063081 | 0.00076555 | 0.071573 | 7.2458 | 1.2943 | 0.044024 | 0.0078636 | 0.00026748 | 4.7777e-05 | 0.0031509 | 0.00056282 | 124.3079 | 46.416 | 2.5348e-05 | 1.2126e-05 | 2242.0625 | 5.9311e-05 | 0.00037272 | 3.413e-05 | 0.00044341 | 1.4054e-06 | 1.5216e-05 | 2.5103e-07 | 6.8859e-06 | 0.00052279 | 3.8451e-06 | 0.00052663
6 | BRIG | 42011 | 42 | PA | 011 | Berks | NONPOINT | 164.5885 | 0.036543 | 1171.5379 | 1057.1012 | 7.118 | 6.4227 | 0.043247 | 0.039023 | 0.26011 | 0.23471 | 210.8084 | 99.9556 | 0.0012339 | 0.0023481 | 0.071573 | 968.7012 | 171.7302 | 5.8856 | 1.0434 | 0.035759 | 0.0063394 | 0.42125 | 0.074679 | 124.3079 | 46.416 | 0.0033888 | 0.0016089 | 2242.0625 | 0.00011602 | 0.00072905 | 0.00010468 | 0.00136 | 0.00018789 | 0.0020343 | 3.3308e-05 | 0.00091366 | 0.0016035 | 0.0005102 | 0.0021137
6 | BRIG | 42011 | 42 | PA | 011 | Berks | POINT | 164.5885 | 0.036543 | 3135.0783 | 2260.3824 | 19.048 | 13.7335 | 0.11573 | 0.083442 | 0.69608 | 0.50187 | 210.8084 | 99.9556 | 0.0033019 | 0.0050209 | 0.071573 | 4650.1559 | 530.9615 | 28.2532 | 3.226 | 0.17166 | 0.0196 | 2.0222 | 0.23089 | 124.3079 | 46.416 | 0.016267 | 0.0049745 | 2242.0625 | 0.00031046 | 0.001951 | 0.00022384 | 0.0029082 | 0.00090192 | 0.0097653 | 0.00010298 | 0.0028249 | 0.0034287 | 0.0015775 | 0.0050062
6 | BRIG | 42011 | 42 | PA | 011 | Berks | NONROAD_OTHER | 164.5885 | 0.036543 | 1528.6217 | 660.1743 | 9.2875 | 4.0111 | 0.056429 | 0.02437 | 0.3394 | 0.14658 | 210.8084 | 99.9556 | 0.00161 | 0.0014664 | 0.071573 | 4.3525 | 2.4625 | 0.026445 | 0.014962 | 0.00016067 | 9.0903e-05 | 0.0018927 | 0.0010709 | 124.3079 | 46.416 | 1.5226e-05 | 2.3071e-05 | 2242.0625 | 0.00015138 | 0.00095126 | 6.5376e-05 | 0.00084937 | 8.442e-07 | 9.1403e-06 | 4.7762e-07 | 1.3101e-05 | 0.0010014 | 7.316e-06 | 0.0010087
6 | BRIG | 42013 | 42 | PA | 013 | Blair | POINT | 351.6746 | 0.011769 | 804.7806 | 436.822 | 2.2884 | 1.2421 | 0.0065072 | 0.003532 | 0.026934 | 0.014619 | 210.8084 | 99.9556 | 0.00012776 | 0.00014626 | 0.019912 | 3712.909 | 111.0437 | 10.5578 | 0.31576 | 0.030021 | 0.00089787 | 0.21022 | 0.0062872 | 124.3079 | 46.416 | 0.0016912 | 0.00013545 | 1365.0967 | 1.973e-05 | 0.00012399 | 1.0709e-05 | 0.00013913 | 0.000154 | 0.0016674 | 4.6057e-06 | 0.00012634 | 9.9877e-05 | 4.2954e-05 | 0.00014283
6 | BRIG | 42013 | 42 | PA | 013 | Blair | NONROAD_OTHER | 351.6746 | 0.011769 | 478.4996 | 199.2795 | 1.3606 | 0.56666 | 0.003869 | 0.0016113 | 0.016014 | 0.0066693 | 210.8084 | 99.9556 | 7.5964e-05 | 6.6722e-05 | 0.019912 | 1.3055 | 0.75961 | 0.0037122 | 0.00216 | 1.0556e-05 | 6.142e-06 | 7.3916e-05 | 4.3009e-05 | 124.3079 | 46.416 | 5.9462e-07 | 9.266e-07 | 1365.0967 | 1.1731e-05 | 7.3718e-05 | 4.8856e-06 | 6.3473e-05 | 5.4147e-08 | 5.8626e-07 | 3.1506e-08 | 8.6423e-07 | 4.5564e-05 | 2.9383e-07 | 4.5858e-05
6 | BRIG | 42013 | 42 | PA | 013 | Blair | NONROAD_MAR | 351.6746 | 0.011769 | 844.0297 | 527.3386 | 2.4 | 1.4995 | 0.0068246 | 0.0042639 | 0.028247 | 0.017648 | 210.8084 | 99.9556 | 0.00013399 | 0.00017656 | 0.019912 | 9.504 | 0.78694 | 0.027025 | 0.0022377 | 7.6847e-05 | 6.363e-06 | 0.00053812 | 4.4556e-05 | 124.3079 | 46.416 | 4.3289e-06 | 9.5993e-07 | 1365.0967 | 2.0692e-05 | 0.00013003 | 1.2928e-05 | 0.00016796 | 3.942e-07 | 4.268e-06 | 3.264e-08 | 8.9532e-07 | 0.00012057 | 3.0441e-07 | 0.00012088
6 | BRIG | 42013 | 42 | PA | 013 | Blair | ONROAD | 351.6746 | 0.011769 | 2067.3353 | 341.2764 | 5.8785 | 0.97043 | 0.016716 | 0.0027595 | 0.069187 | 0.011421 | 210.8084 | 99.9556 | 0.0003282 | 0.00011427 | 0.019912 | 9.2187 | 3.5588 | 0.026214 | 0.01012 | 7.4539e-05 | 2.8775e-05 | 0.00052196 | 0.0002015 | 124.3079 | 46.416 | 4.1989e-06 | 4.3411e-06 | 1365.0967 | 5.0683e-05 | 0.0003185 | 8.3668e-06 | 0.0001087 | 3.8236e-07 | 4.1399e-06 | 1.4761e-07 | 4.0489e-06 | 7.8031e-05 | 1.3766e-06 | 7.9407e-05
6 | BRIG | 42013 | 42 | PA | 013 | Blair | PT_FIRES_PRESCRIBED | 351.6746 | 0.011769 | 2.4042 | 2.4042 | 0.0068363 | 0.0068363 | 1.9439e-05 | 1.9439e-05 | 8.046e-05 | 8.046e-05 | 210.8084 | 99.9556 | 3.8167e-07 | 8.0496e-07 | 0.019912 | 1.801 | 1.801 | 0.0051211 | 0.0051211 | 1.4562e-05 | 1.4562e-05 | 0.00010197 | 0.00010197 | 124.3079 | 46.416 | 8.203e-07 | 2.1969e-06 | 1365.0967 | 5.8941e-08 | 3.7039e-07 | 5.8941e-08 | 7.6576e-07 | 7.4697e-08 | 8.0876e-07 | 7.4697e-08 | 2.049e-06 | 5.497e-07 | 6.9665e-07 | 1.2463e-06
6 | BRIG | 42013 | 42 | PA | 013 | Blair | NONPOINT | 351.6746 | 0.011769 | 479.7567 | 448.122 | 1.3642 | 1.2743 | 0.0038792 | 0.0036234 | 0.016056 | 0.014997 | 210.8084 | 99.9556 | 7.6164e-05 | 0.00015004 | 0.019912 | 356.9794 | 143.4316 | 1.0151 | 0.40785 | 0.0028864 | 0.0011597 | 0.020212 | 0.008121 | 124.3079 | 46.416 | 0.0001626 | 0.00017496 | 1365.0967 | 1.1762e-05 | 7.3912e-05 | 1.0986e-05 | 0.00014273 | 1.4806e-05 | 0.00016031 | 5.9491e-06 | 0.00016319 | 0.00010246 | 5.5482e-05 | 0.00015794
6 | BRIG | 42015 | 42 | PA | 015 | Bradford | NONROAD_OTHER | 311.6624 | 0.011793 | 440.4884 | 209.7928 | 1.4134 | 0.67314 | 0.0045349 | 0.0021598 | 0.016668 | 0.0079387 | 210.8084 | 99.9556 | 7.9068e-05 | 7.9422e-05 | 0.023898 | 1.1529 | 0.69338 | 0.0036992 | 0.0022248 | 1.1869e-05 | 7.1384e-06 | 8.8405e-05 | 5.3168e-05 | 124.3079 | 46.416 | 7.1118e-07 | 1.1455e-06 | 3007.5279 | 5.5422e-06 | 3.4827e-05 | 2.6396e-06 | 3.4294e-05 | 2.9395e-08 | 3.1826e-07 | 1.7678e-08 | 4.8493e-07 | 5.4236e-05 | 3.6324e-07 | 5.46e-05
6 | BRIG | 42015 | 42 | PA | 015 | Bradford | PT_FIRES_PRESCRIBED | 311.6624 | 0.011793 | 1.0122 | 1.0122 | 0.0032477 | 0.0032477 | 1.0421e-05 | 1.0421e-05 | 3.8302e-05 | 3.8302e-05 | 210.8084 | 99.9556 | 1.8169e-07 | 3.8319e-07 | 0.023898 | 0.57386 | 0.57386 | 0.0018413 | 0.0018413 | 5.9079e-06 | 5.9079e-06 | 4.4003e-05 | 4.4003e-05 | 124.3079 | 46.416 | 3.5399e-07 | 9.4802e-07 | 3007.5279 | 1.2735e-08 | 8.0029e-08 | 1.2735e-08 | 1.6546e-07 | 1.4631e-08 | 1.5841e-07 | 1.4631e-08 | 4.0134e-07 | 2.6167e-07 | 3.0063e-07 | 5.623e-07
6 | BRIG | 42015 | 42 | PA | 015 | Bradford | POINT | 311.6624 | 0.011793 | 227.3665 | 405.5242 | 0.72953 | 1.3012 | 0.0023408 | 0.0041749 | 0.0086037 | 0.015345 | 210.8084 | 99.9556 | 4.0813e-05 | 0.00015352 | 0.023898 | 6.9678 | 142.6989 | 0.022357 | 0.45786 | 7.1734e-05 | 0.0014691 | 0.00053429 | 0.010942 | 124.3079 | 46.416 | 4.2981e-06 | 0.00023574 | 3007.5279 | 2.8607e-06 | 1.7977e-05 | 5.1023e-06 | 6.6289e-05 | 1.7765e-07 | 1.9235e-06 | 3.6383e-06 | 9.98e-05 | 0.00010484 | 7.4756e-05 | 0.00017959
6 | BRIG | 42015 | 42 | PA | 015 | Bradford | ONROAD | 311.6624 | 0.011793 | 1490.277 | 265.3594 | 4.7817 | 0.85143 | 0.015343 | 0.0027319 | 0.056393 | 0.010041 | 210.8084 | 99.9556 | 0.00026751 | 0.00010046 | 0.023898 | 5.7572 | 2.507 | 0.018472 | 0.0080441 | 5.9271e-05 | 2.581e-05 | 0.00044146 | 0.00019224 | 124.3079 | 46.416 | 3.5513e-06 | 4.1417e-06 | 3007.5279 | 1.8751e-05 | 0.00011783 | 3.3387e-06 | 4.3377e-05 | 1.4679e-07 | 1.5893e-06 | 6.392e-08 | 1.7534e-06 | 6.8602e-05 | 1.3134e-06 | 6.9915e-05
6 | BRIG | 42015 | 42 | PA | 015 | Bradford | NONROAD_MAR | 311.6624 | 0.011793 | 8.9742 | 7.6244 | 0.028795 | 0.024464 | 9.2391e-05 | 7.8494e-05 | 0.00033959 | 0.00028851 | 210.8084 | 99.9556 | 1.6109e-06 | 2.8864e-06 | 0.023898 | 0.25873 | 0.2284 | 0.00083016 | 0.00073285 | 2.6636e-06 | 2.3514e-06 | 1.9839e-05 | 1.7514e-05 | 124.3079 | 46.416 | 1.596e-07 | 3.7732e-07 | 3007.5279 | 1.1291e-07 | 7.0955e-07 | 9.593e-08 | 1.2463e-06 | 6.5966e-09 | 7.1422e-08 | 5.8233e-09 | 1.5974e-07 | 1.9711e-06 | 1.1965e-07 | 2.0907e-06
6 | BRIG | 42015 | 42 | PA | 015 | Bradford | NONPOINT | 311.6624 | 0.011793 | 2860.7819 | 2436.9789 | 9.1791 | 7.8193 | 0.029452 | 0.025089 | 0.10825 | 0.092216 | 210.8084 | 99.9556 | 0.00051352 | 0.00092257 | 0.023898 | 264.1543 | 124.6875 | 0.84757 | 0.40007 | 0.0027195 | 0.0012837 | 0.020255 | 0.0095611 | 124.3079 | 46.416 | 0.00016295 | 0.00020599 | 3007.5279 | 3.5994e-05 | 0.00022619 | 3.0662e-05 | 0.00039836 | 6.7349e-06 | 7.292e-05 | 3.179e-06 | 8.7203e-05 | 0.00063002 | 6.5321e-05 | 0.00069534
6 | BRIG | 42017 | 42 | PA | 017 | Bucks | PT_FIRES_PRESCRIBED | 111.957 | 0.022305 | 1.1962 | 1.1962 | 0.010684 | 0.010684 | 9.543e-05 | 9.543e-05 | 0.00023831 | 0.00023831 | 210.8084 | 99.9556 | 1.1305e-06 | 2.3842e-06 | 0.04994 | 0.54073 | 0.54073 | 0.0048298 | 0.0048298 | 4.314e-05 | 4.314e-05 | 0.0002412 | 0.0002412 | 124.3079 | 46.416 | 1.9403e-06 | 5.1965e-06 | 1611.2524 | 1.479e-07 | 9.2944e-07 | 1.479e-07 | 1.9216e-06 | 1.497e-07 | 1.6208e-06 | 1.497e-07 | 4.1063e-06 | 1.6281e-06 | 1.6479e-06 | 3.276e-06
6 | BRIG | 42017 | 42 | PA | 017 | Bucks | NONROAD_OTHER | 111.957 | 0.022305 | 2195.8425 | 1110.9326 | 19.6133 | 9.9229 | 0.17519 | 0.088631 | 0.43748 | 0.22133 | 210.8084 | 99.9556 | 0.0020753 | 0.0022143 | 0.04994 | 6.6392 | 3.7411 | 0.059301 | 0.033416 | 0.00052968 | 0.00029847 | 0.0029615 | 0.0016688 | 124.3079 | 46.416 | 2.3824e-05 | 3.5953e-05 | 1611.2524 | 0.00027152 | 0.0017062 | 0.00013737 | 0.0017847 | 1.838e-06 | 1.99e-05 | 1.0357e-06 | 2.841e-05 | 0.0015121 | 1.1401e-05 | 0.0015235
6 | BRIG | 42017 | 42 | PA | 017 | Bucks | NONROAD_MAR | 111.957 | 0.022305 | 220.1594 | 142.7309 | 1.9665 | 1.2749 | 0.017564 | 0.011387 | 0.043863 | 0.028436 | 210.8084 | 99.9556 | 0.00020807 | 0.00028449 | 0.04994 | 49.4082 | 4.1753 | 0.44131 | 0.037294 | 0.0039418 | 0.00033311 | 0.022039 | 0.0018625 | 124.3079 | 46.416 | 0.00017729 | 4.0125e-05 | 1611.2524 | 2.7223e-05 | 0.00017107 | 1.7649e-05 | 0.00022929 | 1.3678e-05 | 0.0001481 | 1.1559e-06 | 3.1707e-05 | 0.00019428 | 1.2724e-05 | 0.000207
6 | BRIG | 42017 | 42 | PA | 017 | Bucks | ONROAD | 111.957 | 0.022305 | 7672.7475 | 1450.8978 | 68.533 | 12.9594 | 0.61214 | 0.11575 | 1.5287 | 0.28906 | 210.8084 | 99.9556 | 0.0072514 | 0.0028919 | 0.04994 | 42.4689 | 15.5235 | 0.37933 | 0.13866 | 0.0033882 | 0.0012385 | 0.018944 | 0.0069244 | 124.3079 | 46.416 | 0.00015239 | 0.00014918 | 1611.2524 | 0.00094873 | 0.0059619 | 0.0001794 | 0.0023308 | 1.1757e-05 | 0.0001273 | 4.2975e-06 | 0.00011788 | 0.0019749 | 4.7307e-05 | 0.0020222
6 | BRIG | 42017 | 42 | PA | 017 | Bucks | NONPOINT | 111.957 | 0.022305 | 1421.1854 | 1280.283 | 12.694 | 11.4355 | 0.11338 | 0.10214 | 0.28314 | 0.25507 | 210.8084 | 99.9556 | 0.0013431 | 0.0025519 | 0.04994 | 1246.3769 | 279.4472 | 11.1326 | 2.496 | 0.099437 | 0.022294 | 0.55596 | 0.12465 | 124.3079 | 46.416 | 0.0044724 | 0.0026855 | 1611.2524 | 0.00017573 | 0.0011043 | 0.00015831 | 0.0020567 | 0.00034505 | 0.0037359 | 7.7362e-05 | 0.0021221 | 0.0017426 | 0.0008516 | 0.0025942
6 | BRIG | 42017 | 42 | PA | 017 | Bucks | POINT | 111.957 | 0.022305 | 1260.3916 | 1520.3561 | 11.2578 | 13.5798 | 0.10055 | 0.1213 | 0.25111 | 0.3029 | 210.8084 | 99.9556 | 0.0011912 | 0.0030304 | 0.04994 | 258.6872 | 239.6551 | 2.3106 | 2.1406 | 0.020638 | 0.01912 | 0.11539 | 0.1069 | 124.3079 | 46.416 | 0.00092826 | 0.0023031 | 1611.2524 | 0.00015585 | 0.00097935 | 0.00018799 | 0.0024424 | 7.1615e-05 | 0.00077539 | 6.6346e-05 | 0.0018199 | 0.0020694 | 0.00073034 | 0.0027997
6 | BRIG | 42019 | 42 | PA | 019 | Butler | NONROAD_OTHER | 492.134 | 0.013043 | 764.9591 | 345.3378 | 1.5544 | 0.70171 | 0.0031584 | 0.0014259 | 0.020274 | 0.0091525 | 210.8084 | 99.9556 | 9.6172e-05 | 9.1566e-05 | 0.028655 | 2.1837 | 1.2473 | 0.0044373 | 0.0025346 | 9.0164e-06 | 5.1502e-06 | 0.00012715 | 7.2627e-05 | 124.3079 | 46.416 | 1.0228e-06 | 1.5647e-06 | 2058.7022 | 9.8479e-06 | 6.1885e-05 | 4.4458e-06 | 5.7759e-05 | 6.1761e-08 | 6.687e-07 | 3.5278e-08 | 9.677e-07 | 6.253e-05 | 4.9618e-07 | 6.3026e-05
6 | BRIG | 42019 | 42 | PA | 019 | Butler | POINT | 492.134 | 0.013043 | 972.367 | 1013.4335 | 1.9758 | 2.0593 | 0.0040148 | 0.0041844 | 0.025771 | 0.026859 | 210.8084 | 99.9556 | 0.00012225 | 0.00026871 | 0.028655 | 597.6231 | 523.5571 | 1.2144 | 1.0639 | 0.0024675 | 0.0021617 | 0.034797 | 0.030484 | 124.3079 | 46.416 | 0.00027992 | 0.00065676 | 2058.7022 | 1.2518e-05 | 7.8664e-05 | 1.3047e-05 | 0.0001695 | 1.6902e-05 | 0.000183 | 1.4808e-05 | 0.00040618 | 0.0001835 | 0.00020827 | 0.00039177
6 | BRIG | 42019 | 42 | PA | 019 | Butler | NONROAD_MAR | 492.134 | 0.013043 | 138.5686 | 110.8263 | 0.28157 | 0.2252 | 0.00057213 | 0.00045759 | 0.0036725 | 0.0029372 | 210.8084 | 99.9556 | 1.7421e-05 | 2.9386e-05 | 0.028655 | 1.7422 | 0.71088 | 0.0035401 | 0.0014445 | 7.1934e-06 | 2.9351e-06 | 0.00010144 | 4.1391e-05 | 124.3079 | 46.416 | 8.1605e-07 | 8.9174e-07 | 2058.7022 | 1.7839e-06 | 1.121e-05 | 1.4267e-06 | 1.8536e-05 | 4.9274e-08 | 5.335e-07 | 2.0105e-08 | 5.515e-07 | 2.0067e-05 | 2.8278e-07 | 2.035e-05
6 | BRIG | 42019 | 42 | PA | 019 | Butler | PT_FIRES_PRESCRIBED | 492.134 | 0.013043 | 4.9635 | 4.9635 | 0.010086 | 0.010086 | 2.0494e-05 | 2.0494e-05 | 0.00013155 | 0.00013155 | 210.8084 | 99.9556 | 6.2402e-07 | 1.3161e-06 | 0.028655 | 2.5797 | 2.5797 | 0.0052419 | 0.0052419 | 1.0651e-05 | 1.0651e-05 | 0.00015021 | 0.00015021 | 124.3079 | 46.416 | 1.2083e-06 | 3.2361e-06 | 2058.7022 | 6.3899e-08 | 4.0154e-07 | 6.3899e-08 | 8.3017e-07 | 7.2961e-08 | 7.8996e-07 | 7.2961e-08 | 2.0014e-06 | 8.9873e-07 | 1.0262e-06 | 1.9249e-06
6 | BRIG | 42019 | 42 | PA | 019 | Butler | ONROAD | 492.134 | 0.013043 | 3233.2184 | 627.7225 | 6.5698 | 1.2755 | 0.01335 | 0.0025918 | 0.085691 | 0.016637 | 210.8084 | 99.9556 | 0.00040649 | 0.00016644 | 0.028655 | 16.0008 | 6.2026 | 0.032513 | 0.012604 | 6.6065e-05 | 2.561e-05 | 0.00093165 | 0.00036115 | 124.3079 | 46.416 | 7.4947e-06 | 7.7807e-06 | 2058.7022 | 4.1624e-05 | 0.00026157 | 8.0811e-06 | 0.00010499 | 4.5254e-07 | 4.8998e-06 | 1.7543e-07 | 4.812e-06 | 0.00011366 | 2.4674e-06 | 0.00011613
6 | BRIG | 42019 | 42 | PA | 019 | Butler | NONPOINT | 492.134 | 0.013043 | 1275.7005 | 1243.9298 | 2.5922 | 2.5276 | 0.0052672 | 0.005136 | 0.03381 | 0.032968 | 210.8084 | 99.9556 | 0.00016038 | 0.00032983 | 0.028655 | 476.5485 | 259.2787 | 0.96833 | 0.52685 | 0.0019676 | 0.0010705 | 0.027747 | 0.015097 | 124.3079 | 46.416 | 0.00022321 | 0.00032524 | 2058.7022 | 1.6423e-05 | 0.0001032 | 1.6014e-05 | 0.00020805 | 1.3478e-05 | 0.00014593 | 7.333e-06 | 0.00020115 | 0.00022524 | 0.00010314 | 0.00032837
6 | BRIG | 42021 | 42 | PA | 021 | Cambria | NONROAD_OTHER | 381.7551 | 0.014244 | 414.125 | 203.7487 | 1.0848 | 0.53372 | 0.0028416 | 0.0013981 | 0.015452 | 0.0076023 | 210.8084 | 99.9556 | 7.3298e-05 | 7.6057e-05 | 0.028993 | 1.1825 | 0.68012 | 0.0030976 | 0.0017816 | 8.1142e-06 | 4.6667e-06 | 8.9809e-05 | 5.1652e-05 | 124.3079 | 46.416 | 7.2247e-07 | 1.1128e-06 | 1795.9857 | 8.6036e-06 | 5.4065e-05 | 4.2329e-06 | 5.4994e-05 | 5.0005e-08 | 5.4142e-07 | 2.876e-08 | 7.889e-07 | 5.1938e-05 | 3.5288e-07 | 5.2291e-05
6 | BRIG | 42021 | 42 | PA | 021 | Cambria | POINT | 381.7551 | 0.014244 | 2152.7549 | 1989.4557 | 5.6391 | 5.2113 | 0.014772 | 0.013651 | 0.080324 | 0.074231 | 210.8084 | 99.9556 | 0.00038103 | 0.00074264 | 0.028993 | 6765.1216 | 6845.6153 | 17.7211 | 17.932 | 0.04642 | 0.046972 | 0.51378 | 0.5199 | 124.3079 | 46.416 | 0.0041332 | 0.011201 | 1795.9857 | 4.4724e-05 | 0.00028105 | 4.1332e-05 | 0.00053698 | 0.00028607 | 0.0030974 | 0.00028948 | 0.0079405 | 0.00050714 | 0.0035519 | 0.004059
6 | BRIG | 42021 | 42 | PA | 021 | Cambria | NONPOINT | 381.7551 | 0.014244 | 665.7146 | 814.9163 | 1.7438 | 2.1347 | 0.0045679 | 0.0055917 | 0.024839 | 0.030406 | 210.8084 | 99.9556 | 0.00011783 | 0.0003042 | 0.028993 | 448.8556 | 208.342 | 1.1758 | 0.54575 | 0.0030799 | 0.0014296 | 0.034089 | 0.015823 | 124.3079 | 46.416 | 0.00027423 | 0.00034089 | 1795.9857 | 1.383e-05 | 8.6911e-05 | 1.693e-05 | 0.00021996 | 1.8981e-05 | 0.00020551 | 8.8101e-06 | 0.00024167 | 0.00020773 | 0.0001081 | 0.00031583
6 | BRIG | 42021 | 42 | PA | 021 | Cambria | NONROAD_MAR | 381.7551 | 0.014244 | 798.5824 | 450.8037 | 2.0919 | 1.1809 | 0.0054796 | 0.0030933 | 0.029797 | 0.01682 | 210.8084 | 99.9556 | 0.00014135 | 0.00016828 | 0.028993 | 9.7849 | 1.4173 | 0.025631 | 0.0037126 | 6.7141e-05 | 9.7251e-06 | 0.00074313 | 0.00010764 | 124.3079 | 46.416 | 5.9781e-06 | 2.319e-06 | 1795.9857 | 1.6591e-05 | 0.00010426 | 9.3656e-06 | 0.00012168 | 4.1377e-07 | 4.48e-06 | 5.9933e-08 | 1.644e-06 | 0.00011492 | 7.3538e-07 | 0.00011565
6 | BRIG | 42021 | 42 | PA | 021 | Cambria | PT_FIRES_PRESCRIBED | 381.7551 | 0.014244 | 1.7479 | 1.7479 | 0.0045785 | 0.0045785 | 1.1993e-05 | 1.1993e-05 | 6.5217e-05 | 6.5217e-05 | 210.8084 | 99.9556 | 3.0937e-07 | 6.5246e-07 | 0.028993 | 0.90672 | 0.90672 | 0.0023751 | 0.0023751 | 6.2216e-06 | 6.2216e-06 | 6.8862e-05 | 6.8862e-05 | 124.3079 | 46.416 | 5.5396e-07 | 1.4836e-06 | 1795.9857 | 3.6313e-08 | 2.2819e-07 | 3.6313e-08 | 4.7178e-07 | 3.8342e-08 | 4.1514e-07 | 3.8342e-08 | 1.0517e-06 | 4.4556e-07 | 4.7046e-07 | 9.1602e-07
6 | BRIG | 42021 | 42 | PA | 021 | Cambria | ONROAD | 381.7551 | 0.014244 | 2050.6117 | 355.3018 | 5.3715 | 0.93071 | 0.014071 | 0.002438 | 0.076513 | 0.013257 | 210.8084 | 99.9556 | 0.00036295 | 0.00013263 | 0.028993 | 9.2704 | 3.4506 | 0.024284 | 0.0090388 | 6.361e-05 | 2.3677e-05 | 0.00070405 | 0.00026206 | 124.3079 | 46.416 | 5.6638e-06 | 5.6459e-06 | 1795.9857 | 4.2602e-05 | 0.00026771 | 7.3815e-06 | 9.59e-05 | 3.9201e-07 | 4.2444e-06 | 1.4591e-07 | 4.0025e-06 | 9.0572e-05 | 1.7904e-06 | 9.2362e-05
6 | BRIG | 42023 | 42 | PA | 023 | Cameron | NONPOINT | 386.4444 | 0.0052383 | 161.1046 | 108.2438 | 0.41689 | 0.2801 | 0.0010788 | 0.00072482 | 0.0021838 | 0.0014673 | 210.8084 | 99.9556 | 1.0359e-05 | 1.4679e-05 | 0.013043 | 34.1532 | 22.0691 | 0.088378 | 0.057108 | 0.0002287 | 0.00014778 | 0.0011527 | 0.00074486 | 124.3079 | 46.416 | 9.273e-06 | 1.6047e-05 | 1032.1444 | 2.1158e-06 | 1.3296e-05 | 1.4216e-06 | 1.8469e-05 | 1.1168e-06 | 1.2092e-05 | 7.2166e-07 | 1.9796e-05 | 1.0024e-05 | 5.0888e-06 | 1.5113e-05
6 | BRIG | 42023 | 42 | PA | 023 | Cameron | NONROAD_OTHER | 386.4444 | 0.0052383 | 62.8381 | 116.8243 | 0.16261 | 0.30231 | 0.00042077 | 0.00078227 | 0.00085179 | 0.0015836 | 210.8084 | 99.9556 | 4.0406e-06 | 1.5843e-05 | 0.013043 | 0.56734 | 0.24919 | 0.0014681 | 0.00064483 | 3.799e-06 | 1.6686e-06 | 1.9148e-05 | 8.4105e-06 | 124.3079 | 46.416 | 1.5404e-07 | 1.812e-07 | 1032.1444 | 8.2526e-07 | 5.186e-06 | 1.5343e-06 | 1.9933e-05 | 1.8552e-08 | 2.0087e-07 | 8.1485e-09 | 2.2352e-07 | 1.0819e-05 | 5.746e-08 | 1.0876e-05
6 | BRIG | 42023 | 42 | PA | 023 | Cameron | NONROAD_MAR | 386.4444 | 0.0052383 | 12.9048 | 11.7541 | 0.033394 | 0.030416 | 8.6413e-05 | 7.8707e-05 | 0.00017493 | 0.00015933 | 210.8084 | 99.9556 | 8.298e-07 | 1.594e-06 | 0.013043 | 0.10771 | 0.005879 | 0.00027873 | 1.5213e-05 | 7.2127e-07 | 3.9367e-08 | 3.6355e-06 | 1.9842e-07 | 124.3079 | 46.416 | 2.9246e-08 | 4.2749e-09 | 1032.1444 | 1.6948e-07 | 1.065e-06 | 1.5437e-07 | 2.0055e-06 | 3.5223e-09 | 3.8136e-08 | 1.9224e-10 | 5.2734e-09 | 1.0885e-06 | 1.3556e-09 | 1.0899e-06
6 | BRIG | 42023 | 42 | PA | 023 | Cameron | POINT | 386.4444 | 0.0052383 | 0.6776 | 0.72449 | 0.0017534 | 0.0018748 | 4.5373e-06 | 4.8513e-06 | 9.185e-06 | 9.8206e-06 | 210.8084 | 99.9556 | 4.3571e-08 | 9.825e-08 | 0.013043 | 0.0041 | 0.0043837 | 1.061e-05 | 1.1344e-05 | 2.7454e-08 | 2.9354e-08 | 1.3838e-07 | 1.4796e-07 | 124.3079 | 46.416 | 1.1132e-09 | 3.1876e-09 | 1032.1444 | 8.899e-09 | 5.5922e-08 | 9.5148e-09 | 1.2362e-07 | 1.3407e-10 | 1.4516e-09 | 1.4335e-10 | 3.9321e-09 | 6.7094e-08 | 1.0108e-09 | 6.8105e-08
6 | BRIG | 42023 | 42 | PA | 023 | Cameron | ONROAD | 386.4444 | 0.0052383 | 110.7523 | 18.3948 | 0.28659 | 0.0476 | 0.00074162 | 0.00012317 | 0.0015013 | 0.00024935 | 210.8084 | 99.9556 | 7.1215e-06 | 2.4946e-06 | 0.013043 | 0.48171 | 0.18916 | 0.0012465 | 0.00048949 | 3.2256e-06 | 1.2667e-06 | 1.6258e-05 | 6.3844e-06 | 124.3079 | 46.416 | 1.3079e-07 | 1.3755e-07 | 1032.1444 | 1.4545e-06 | 9.1403e-06 | 2.4158e-07 | 3.1386e-06 | 1.5752e-08 | 1.7055e-07 | 6.1856e-09 | 1.6967e-07 | 1.7035e-06 | 4.3618e-08 | 1.7471e-06
6 | BRIG | 42025 | 42 | PA | 025 | Carbon | NONROAD_MAR | 193.7598 | 0.0060205 | 55.5671 | 52.3488 | 0.28678 | 0.27017 | 0.0014801 | 0.0013944 | 0.0017266 | 0.0016266 | 210.8084 | 99.9556 | 8.1903e-06 | 1.6273e-05 | 0.015347 | 0.58108 | 0.1606 | 0.0029989 | 0.00082887 | 1.5478e-05 | 4.2778e-06 | 4.6024e-05 | 1.272e-05 | 124.3079 | 46.416 | 3.7024e-07 | 2.7405e-07 | 1003.0742 | 1.7213e-06 | 1.0817e-05 | 1.6216e-06 | 2.1068e-05 | 4.5883e-08 | 4.9678e-07 | 1.2681e-08 | 3.4786e-07 | 1.1113e-05 | 8.6904e-08 | 1.12e-05
6 | BRIG | 42025 | 42 | PA | 025 | Carbon | NONROAD_OTHER | 193.7598 | 0.0060205 | 186.4555 | 101.3542 | 0.9623 | 0.52309 | 0.0049665 | 0.0026997 | 0.0057936 | 0.0031493 | 210.8084 | 99.9556 | 2.7483e-05 | 3.1507e-05 | 0.015347 | 0.55741 | 0.32369 | 0.0028768 | 0.0016706 | 1.4847e-05 | 8.6218e-06 | 4.4149e-05 | 2.5637e-05 | 124.3079 | 46.416 | 3.5516e-07 | 5.5234e-07 | 1003.0742 | 5.7758e-06 | 3.6296e-05 | 3.1396e-06 | 4.079e-05 | 4.4014e-08 | 4.7655e-07 | 2.5559e-08 | 7.0109e-07 | 2.1516e-05 | 1.7515e-07 | 2.1691e-05
6 | BRIG | 42025 | 42 | PA | 025 | Carbon | POINT | 193.7598 | 0.0060205 | 729.2014 | 712.011 | 3.7634 | 3.6747 | 0.019423 | 0.018965 | 0.022658 | 0.022124 | 210.8084 | 99.9556 | 0.00010748 | 0.00022134 | 0.015347 | 799.112 | 737.4515 | 4.1242 | 3.806 | 0.021285 | 0.019643 | 0.063293 | 0.058409 | 124.3079 | 46.416 | 0.00050916 | 0.0012584 | 1003.0742 | 2.2588e-05 | 0.00014195 | 2.2056e-05 | 0.00028655 | 6.3099e-05 | 0.00068319 | 5.823e-05 | 0.0015973 | 0.00015115 | 0.00039905 | 0.0005502
6 | BRIG | 42025 | 42 | PA | 025 | Carbon | NONPOINT | 193.7598 | 0.0060205 | 170.9224 | 145.6745 | 0.88214 | 0.75183 | 0.0045527 | 0.0038802 | 0.0053109 | 0.0045264 | 210.8084 | 99.9556 | 2.5193e-05 | 4.5284e-05 | 0.015347 | 186.5678 | 40.8049 | 0.96288 | 0.2106 | 0.0049695 | 0.0010869 | 0.014777 | 0.0032319 | 124.3079 | 46.416 | 0.00011887 | 6.963e-05 | 1003.0742 | 5.2947e-06 | 3.3272e-05 | 4.5126e-06 | 5.8627e-05 | 1.4732e-05 | 0.0001595 | 3.222e-06 | 8.8382e-05 | 3.0924e-05 | 2.208e-05 | 5.3004e-05
6 | BRIG | 42025 | 42 | PA | 025 | Carbon | ONROAD | 193.7598 | 0.0060205 | 1589.802 | 372.4273 | 8.205 | 1.9221 | 0.042346 | 0.0099201 | 0.049399 | 0.011572 | 210.8084 | 99.9556 | 0.00023433 | 0.00011577 | 0.015347 | 7.0031 | 2.6595 | 0.036143 | 0.013726 | 0.00018654 | 7.084e-05 | 0.00055468 | 0.00021065 | 124.3079 | 46.416 | 4.4621e-06 | 4.5383e-06 | 1003.0742 | 4.9247e-05 | 0.00030947 | 1.1537e-05 | 0.00014988 | 5.5298e-07 | 5.9872e-06 | 2.1e-07 | 5.7605e-06 | 7.906e-05 | 1.4391e-06 | 8.0499e-05
6 | BRIG | 42025 | 42 | PA | 025 | Carbon | PT_FIRES_PRESCRIBED | 193.7598 | 0.0060205 | 4.9994 | 4.9994 | 0.025802 | 0.025802 | 0.00013317 | 0.00013317 | 0.00015534 | 0.00015534 | 210.8084 | 99.9556 | 7.3689e-07 | 1.5541e-06 | 0.015347 | 2.345 | 2.345 | 0.012102 | 0.012102 | 6.2461e-05 | 6.2461e-05 | 0.00018573 | 0.00018573 | 124.3079 | 46.416 | 1.4941e-06 | 4.0015e-06 | 1003.0742 | 1.5487e-07 | 9.732e-07 | 1.5487e-07 | 2.012e-06 | 1.8516e-07 | 2.0048e-06 | 1.8516e-07 | 5.0791e-06 | 1.0613e-06 | 1.2689e-06 | 2.3302e-06
6 | BRIG | 42027 | 42 | PA | 027 | Centre | NONROAD_OTHER | 329.2612 | 0.025883 | 775.0399 | 312.9002 | 2.3539 | 0.95031 | 0.007149 | 0.0028862 | 0.060924 | 0.024597 | 210.8084 | 99.9556 | 0.000289 | 0.00024607 | 0.054644 | 2.0884 | 1.2625 | 0.0063428 | 0.0038344 | 1.9264e-05 | 1.1645e-05 | 0.0003466 | 0.00020953 | 124.3079 | 46.416 | 2.7882e-06 | 4.5141e-06 | 2879.6408 | 2.1157e-05 | 0.00013295 | 8.5415e-06 | 0.00011097 | 1.2036e-07 | 1.3032e-06 | 7.2761e-08 | 1.9959e-06 | 0.00016804 | 1.4315e-06 | 0.00016947
6 | BRIG | 42027 | 42 | PA | 027 | Centre | NONROAD_MAR | 329.2612 | 0.025883 | 92.3956 | 80.5463 | 0.28061 | 0.24463 | 0.00085226 | 0.00074296 | 0.007263 | 0.0063316 | 210.8084 | 99.9556 | 3.4453e-05 | 6.3344e-05 | 0.054644 | 3.4731 | 2.8637 | 0.010548 | 0.0086974 | 3.2036e-05 | 2.6415e-05 | 0.00057639 | 0.00047526 | 124.3079 | 46.416 | 4.6368e-06 | 1.0239e-05 | 2879.6408 | 2.5222e-06 | 1.585e-05 | 2.1987e-06 | 2.8566e-05 | 2.0016e-07 | 2.1672e-06 | 1.6504e-07 | 4.5272e-06 | 4.3257e-05 | 3.247e-06 | 4.6504e-05
6 | BRIG | 42027 | 42 | PA | 027 | Centre | POINT | 329.2612 | 0.025883 | 1219.3616 | 1065.7395 | 3.7033 | 3.2368 | 0.011247 | 0.0098304 | 0.095852 | 0.083776 | 210.8084 | 99.9556 | 0.00045469 | 0.00083813 | 0.054644 | 1738.4416 | 255.9865 | 5.2798 | 0.77746 | 0.016035 | 0.0023612 | 0.28851 | 0.042483 | 124.3079 | 46.416 | 0.0023209 | 0.00091528 | 2879.6408 | 3.3286e-05 | 0.00020917 | 2.9092e-05 | 0.00037797 | 0.00010019 | 0.0010848 | 1.4753e-05 | 0.00040468 | 0.00057235 | 0.00029024 | 0.00086259
6 | BRIG | 42027 | 42 | PA | 027 | Centre | NONPOINT | 329.2612 | 0.025883 | 789.5608 | 1040.5436 | 2.398 | 3.1602 | 0.0072829 | 0.009598 | 0.062066 | 0.081795 | 210.8084 | 99.9556 | 0.00029442 | 0.00081832 | 0.054644 | 358.7808 | 190.3398 | 1.0897 | 0.57808 | 0.0033094 | 0.0017557 | 0.059543 | 0.031589 | 124.3079 | 46.416 | 0.000479 | 0.00068056 | 2879.6408 | 2.1553e-05 | 0.00013544 | 2.8405e-05 | 0.00036903 | 2.0677e-05 | 0.00022388 | 1.097e-05 | 0.0003009 | 0.00055882 | 0.00021581 | 0.00077463
6 | BRIG | 42027 | 42 | PA | 027 | Centre | PT_FIRES_PRESCRIBED | 329.2612 | 0.025883 | 8.1104 | 8.1104 | 0.024632 | 0.024632 | 7.4811e-05 | 7.4811e-05 | 0.00063755 | 0.00063755 | 210.8084 | 99.9556 | 3.0243e-06 | 6.3783e-06 | 0.054644 | 5.2143 | 5.2143 | 0.015836 | 0.015836 | 4.8097e-05 | 4.8097e-05 | 0.00086537 | 0.00086537 | 124.3079 | 46.416 | 6.9615e-06 | 1.8644e-05 | 2879.6408 | 2.214e-07 | 1.3913e-06 | 2.214e-07 | 2.8764e-06 | 3.0051e-07 | 3.2537e-06 | 3.0051e-07 | 8.2432e-06 | 4.3557e-06 | 5.9121e-06 | 1.0268e-05
6 | BRIG | 42027 | 42 | PA | 027 | Centre | ONROAD | 329.2612 | 0.025883 | 3588.6016 | 785.0332 | 10.899 | 2.3842 | 0.033101 | 0.0072411 | 0.28209 | 0.06171 | 210.8084 | 99.9556 | 0.0013382 | 0.00061737 | 0.054644 | 12.8241 | 5.9417 | 0.038948 | 0.018046 | 0.00011829 | 5.4806e-05 | 0.0021283 | 0.00098608 | 124.3079 | 46.416 | 1.7121e-05 | 2.1244e-05 | 2879.6408 | 9.7961e-05 | 0.0006156 | 2.143e-05 | 0.00027841 | 7.3908e-07 | 8.0022e-06 | 3.4243e-07 | 9.3931e-06 | 0.0004216 | 6.7368e-06 | 0.00042834
6 | BRIG | 42029 | 42 | PA | 029 | Chester | ONROAD | 115.5085 | 0.055856 | 6835.577 | 1287.5071 | 59.1781 | 11.1464 | 0.51233 | 0.096499 | 3.3055 | 0.6226 | 210.8084 | 99.9556 | 0.01568 | 0.0062287 | 0.10357 | 38.3838 | 14.3284 | 0.3323 | 0.12405 | 0.0028769 | 0.0010739 | 0.034417 | 0.012848 | 124.3079 | 46.416 | 0.00027687 | 0.00027679 | 1968.0127 | 0.0016796 | 0.010555 | 0.00031636 | 0.0041101 | 1.7488e-05 | 0.00018935 | 6.5282e-06 | 0.00017907 | 0.0042535 | 8.7774e-05 | 0.0043413
6 | BRIG | 42029 | 42 | PA | 029 | Chester | NONROAD_OTHER | 115.5085 | 0.055856 | 2214.0929 | 1015.2793 | 19.1682 | 8.7897 | 0.16595 | 0.076095 | 1.0707 | 0.49096 | 210.8084 | 99.9556 | 0.0050788 | 0.0049117 | 0.10357 | 6.4633 | 3.7584 | 0.055956 | 0.032538 | 0.00048443 | 0.00028169 | 0.0057954 | 0.00337 | 124.3079 | 46.416 | 4.6621e-05 | 7.2604e-05 | 1968.0127 | 0.00054403 | 0.0034187 | 0.00024947 | 0.0032411 | 2.9448e-06 | 3.1884e-05 | 1.7124e-06 | 4.6972e-05 | 0.0033542 | 2.3023e-05 | 0.0033772
6 | BRIG | 42029 | 42 | PA | 029 | Chester | NONPOINT | 115.5085 | 0.055856 | 1112.4625 | 979.5012 | 9.631 | 8.4799 | 0.083379 | 0.073414 | 0.53795 | 0.47365 | 210.8084 | 99.9556 | 0.0025518 | 0.0047386 | 0.10357 | 875.4166 | 193.2779 | 7.5788 | 1.6733 | 0.065613 | 0.014486 | 0.78495 | 0.1733 | 124.3079 | 46.416 | 0.0063145 | 0.0037337 | 1968.0127 | 0.00027335 | 0.0017177 | 0.00024068 | 0.0031269 | 0.00039885 | 0.0043184 | 8.806e-05 | 0.0024155 | 0.003236 | 0.001184 | 0.00442
6 | BRIG | 42029 | 42 | PA | 029 | Chester | PT_FIRES_PRESCRIBED | 115.5085 | 0.055856 | 1.1935 | 1.1935 | 0.010333 | 0.010333 | 8.9453e-05 | 8.9453e-05 | 0.00057714 | 0.00057714 | 210.8084 | 99.9556 | 2.7377e-06 | 5.774e-06 | 0.10357 | 0.53833 | 0.53833 | 0.0046605 | 0.0046605 | 4.0348e-05 | 4.0348e-05 | 0.0004827 | 0.0004827 | 124.3079 | 46.416 | 3.8831e-06 | 1.0399e-05 | 1968.0127 | 2.9326e-07 | 1.8429e-06 | 2.9326e-07 | 3.81e-06 | 2.4527e-07 | 2.6556e-06 | 2.4527e-07 | 6.7279e-06 | 3.943e-06 | 3.2978e-06 | 7.2407e-06
6 | BRIG | 42029 | 42 | PA | 029 | Chester | NONROAD_MAR | 115.5085 | 0.055856 | 100.9027 | 85.7974 | 0.87355 | 0.74278 | 0.0075627 | 0.0064305 | 0.048793 | 0.041489 | 210.8084 | 99.9556 | 0.00023146 | 0.00041507 | 0.10357 | 1.97 | 1.2576 | 0.017055 | 0.010887 | 0.00014765 | 9.4255e-05 | 0.0017664 | 0.0011276 | 124.3079 | 46.416 | 1.421e-05 | 2.4294e-05 | 1968.0127 | 2.4793e-05 | 0.0001558 | 2.1082e-05 | 0.00027389 | 8.9755e-07 | 9.718e-06 | 5.7297e-07 | 1.5717e-05 | 0.00028345 | 7.7037e-06 | 0.00029115
6 | BRIG | 42029 | 42 | PA | 029 | Chester | POINT | 115.5085 | 0.055856 | 1524.3909 | 1102.077 | 13.1972 | 9.5411 | 0.11425 | 0.082601 | 0.73714 | 0.53293 | 210.8084 | 99.9556 | 0.0034968 | 0.0053316 | 0.10357 | 1005.8868 | 133.777 | 8.7083 | 1.1582 | 0.075391 | 0.010027 | 0.90193 | 0.11995 | 124.3079 | 46.416 | 0.0072557 | 0.0025843 | 1968.0127 | 0.00037456 | 0.0023538 | 0.00027079 | 0.0035182 | 0.0004583 | 0.0049621 | 6.0951e-05 | 0.0016719 | 0.0036409 | 0.0008195 | 0.0044604
6 | BRIG | 42031 | 42 | PA | 031 | Clarion | NONPOINT | 463.9267 | 0.015007 | 1269.2315 | 2374.5527 | 2.7358 | 5.1184 | 0.0058971 | 0.011033 | 0.041056 | 0.07681 | 210.8084 | 99.9556 | 0.00019475 | 0.00076844 | 0.025035 | 153.4275 | 313.167 | 0.33071 | 0.67504 | 0.00071286 | 0.001455 | 0.0082796 | 0.0169 | 124.3079 | 46.416 | 6.6605e-05 | 0.00036409 | 1577.0423 | 2.6033e-05 | 0.0001636 | 4.8705e-05 | 0.00063277 | 5.2501e-06 | 5.6843e-05 | 1.0716e-05 | 0.00029395 | 0.00052476 | 0.00011546 | 0.00064022
6 | BRIG | 42031 | 42 | PA | 031 | Clarion | ONROAD | 463.9267 | 0.015007 | 1788.8966 | 367.6103 | 3.856 | 0.79239 | 0.0083116 | 0.001708 | 0.057865 | 0.011891 | 210.8084 | 99.9556 | 0.00027449 | 0.00011896 | 0.025035 | 5.6535 | 2.9217 | 0.012186 | 0.0062977 | 2.6268e-05 | 1.3575e-05 | 0.00030509 | 0.00015767 | 124.3079 | 46.416 | 2.4543e-06 | 3.3968e-06 | 1577.0423 | 3.6692e-05 | 0.00023058 | 7.5401e-06 | 9.7961e-05 | 1.9346e-07 | 2.0946e-06 | 9.9976e-08 | 2.7424e-06 | 8.1239e-05 | 1.0772e-06 | 8.2316e-05
6 | BRIG | 42031 | 42 | PA | 031 | Clarion | NONROAD_MAR | 463.9267 | 0.015007 | 70.9933 | 66.1189 | 0.15303 | 0.14252 | 0.00032985 | 0.0003072 | 0.0022964 | 0.0021387 | 210.8084 | 99.9556 | 1.0893e-05 | 2.1397e-05 | 0.025035 | 0.59591 | 0.032066 | 0.0012845 | 6.9118e-05 | 2.7688e-06 | 1.4898e-07 | 3.2158e-05 | 1.7304e-06 | 124.3079 | 46.416 | 2.587e-07 | 3.728e-08 | 1577.0423 | 1.4562e-06 | 9.1506e-06 | 1.3562e-06 | 1.7619e-05 | 2.0391e-08 | 2.2078e-07 | 1.0972e-09 | 3.0098e-08 | 1.4612e-05 | 1.1822e-08 | 1.4624e-05
6 | BRIG | 42031 | 42 | PA | 031 | Clarion | NONROAD_OTHER | 463.9267 | 0.015007 | 237.1751 | 128.3672 | 0.51123 | 0.2767 | 0.001102 | 0.00059642 | 0.0076719 | 0.0041523 | 210.8084 | 99.9556 | 3.6393e-05 | 4.1541e-05 | 0.025035 | 0.69741 | 0.4018 | 0.0015033 | 0.00086609 | 3.2403e-06 | 1.8669e-06 | 3.7635e-05 | 2.1683e-05 | 124.3079 | 46.416 | 3.0276e-07 | 4.6714e-07 | 1577.0423 | 4.8647e-06 | 3.057e-05 | 2.633e-06 | 3.4207e-05 | 2.3864e-08 | 2.5838e-07 | 1.3749e-08 | 3.7715e-07 | 2.8368e-05 | 1.4814e-07 | 2.8516e-05
6 | BRIG | 42031 | 42 | PA | 031 | Clarion | POINT | 463.9267 | 0.015007 | 462.833 | 166.6284 | 0.99764 | 0.35917 | 0.0021504 | 0.00077419 | 0.014971 | 0.0053899 | 210.8084 | 99.9556 | 7.1018e-05 | 5.3923e-05 | 0.025035 | 1481.4421 | 5.2077 | 3.1933 | 0.011225 | 0.0068831 | 2.4196e-05 | 0.079945 | 0.00028103 | 124.3079 | 46.416 | 0.00064312 | 6.0546e-06 | 1577.0423 | 9.4932e-06 | 5.9656e-05 | 3.4177e-06 | 4.4403e-05 | 5.0693e-05 | 0.00054886 | 1.782e-07 | 4.8882e-06 | 3.6824e-05 | 1.92e-06 | 3.8744e-05
6 | BRIG | 42033 | 42 | PA | 033 | Clearfield | NONROAD_OTHER | 382.5553 | 0.023464 | 245.7834 | 131.1202 | 0.64248 | 0.34275 | 0.0016794 | 0.00089594 | 0.015075 | 0.0080423 | 210.8084 | 99.9556 | 7.1511e-05 | 8.0459e-05 | 0.04905 | 0.72365 | 0.40934 | 0.0018916 | 0.00107 | 4.9447e-06 | 2.797e-06 | 9.2783e-05 | 5.2484e-05 | 124.3079 | 46.416 | 7.464e-07 | 1.1307e-06 | 2988.5449 | 5.0443e-06 | 3.1699e-05 | 2.691e-06 | 3.4962e-05 | 3.1046e-08 | 3.3614e-07 | 1.7562e-08 | 4.8173e-07 | 5.4944e-05 | 3.5857e-07 | 5.5303e-05
6 | BRIG | 42033 | 42 | PA | 033 | Clearfield | NONPOINT | 382.5553 | 0.023464 | 2226.21 | 3865.1192 | 5.8193 | 10.1034 | 0.015212 | 0.02641 | 0.13655 | 0.23707 | 210.8084 | 99.9556 | 0.00064772 | 0.0023717 | 0.04905 | 410.6134 | 519.3217 | 1.0733 | 1.3575 | 0.0028057 | 0.0035485 | 0.052647 | 0.066585 | 124.3079 | 46.416 | 0.00042352 | 0.0014345 | 2988.5449 | 4.569e-05 | 0.00028712 | 7.9326e-05 | 0.0010306 | 1.7616e-05 | 0.00019074 | 2.228e-05 | 0.00061116 | 0.0016196 | 0.00045491 | 0.0020745
6 | BRIG | 42033 | 42 | PA | 033 | Clearfield | POINT | 382.5553 | 0.023464 | 3580.1014 | 1132.9814 | 9.3584 | 2.9616 | 0.024463 | 0.0077417 | 0.21959 | 0.069492 | 210.8084 | 99.9556 | 0.0010416 | 0.00069523 | 0.04905 | 25222.0726 | 1448.2127 | 65.9305 | 3.7856 | 0.17234 | 0.0098956 | 3.2339 | 0.18568 | 124.3079 | 46.416 | 0.026015 | 0.0040004 | 2988.5449 | 7.3476e-05 | 0.00046173 | 2.3253e-05 | 0.0003021 | 0.0010821 | 0.011716 | 6.2132e-05 | 0.0017043 | 0.00047476 | 0.0012686 | 0.0017433
6 | BRIG | 42033 | 42 | PA | 033 | Clearfield | NONROAD_MAR | 382.5553 | 0.023464 | 114.6116 | 121.6124 | 0.29959 | 0.31789 | 0.00078314 | 0.00083098 | 0.0070297 | 0.0074591 | 210.8084 | 99.9556 | 3.3347e-05 | 7.4624e-05 | 0.04905 | 0.84703 | 0.091422 | 0.0022141 | 0.00023898 | 5.7878e-06 | 6.2469e-07 | 0.0001086 | 1.1722e-05 | 124.3079 | 46.416 | 8.7367e-07 | 2.5254e-07 | 2988.5449 | 2.3522e-06 | 1.4782e-05 | 2.4959e-06 | 3.2427e-05 | 3.634e-08 | 3.9346e-07 | 3.9222e-09 | 1.0759e-07 | 5.096e-05 | 8.0082e-08 | 5.104e-05
6 | BRIG | 42033 | 42 | PA | 033 | Clearfield | ONROAD | 382.5553 | 0.023464 | 3415.1678 | 752.1441 | 8.9273 | 1.9661 | 0.023336 | 0.0051394 | 0.20947 | 0.046133 | 210.8084 | 99.9556 | 0.00099365 | 0.00046153 | 0.04905 | 10.0676 | 5.4422 | 0.026317 | 0.014226 | 6.8792e-05 | 3.7187e-05 | 0.0012908 | 0.00069778 | 124.3079 | 46.416 | 1.0384e-05 | 1.5033e-05 | 2988.5449 | 7.0091e-05 | 0.00044046 | 1.5437e-05 | 0.00020055 | 4.3193e-07 | 4.6765e-06 | 2.3349e-07 | 6.4047e-06 | 0.00031518 | 4.7672e-06 | 0.00031994
6 | BRIG | 42035 | 42 | PA | 035 | Clinton | NONROAD_OTHER | 334.6347 | 0.016705 | 229.019 | 139.3878 | 0.68439 | 0.41654 | 0.0020452 | 0.0012448 | 0.011433 | 0.0069585 | 210.8084 | 99.9556 | 5.4234e-05 | 6.9615e-05 | 0.038753 | 0.72791 | 0.41375 | 0.0021752 | 0.0012364 | 6.5003e-06 | 3.6949e-06 | 8.4296e-05 | 4.7915e-05 | 124.3079 | 46.416 | 6.7812e-07 | 1.0323e-06 | 2326.2406 | 4.9148e-06 | 3.0885e-05 | 2.9913e-06 | 3.8863e-05 | 3.6237e-08 | 3.9235e-07 | 2.0598e-08 | 5.6501e-07 | 4.754e-05 | 3.2735e-07 | 4.7867e-05
6 | BRIG | 42035 | 42 | PA | 035 | Clinton | NONPOINT | 334.6347 | 0.016705 | 517.7647 | 618.3006 | 1.5473 | 1.8477 | 0.0046237 | 0.0055215 | 0.025848 | 0.030867 | 210.8084 | 99.9556 | 0.00012261 | 0.0003088 | 0.038753 | 201.6692 | 111.9292 | 0.60265 | 0.33448 | 0.0018009 | 0.00099954 | 0.023355 | 0.012962 | 124.3079 | 46.416 | 0.00018788 | 0.00027926 | 2326.2406 | 1.1111e-05 | 6.9824e-05 | 1.3269e-05 | 0.00017239 | 1.004e-05 | 0.0001087 | 5.5721e-06 | 0.00015285 | 0.00021088 | 8.8556e-05 | 0.00029943
6 | BRIG | 42035 | 42 | PA | 035 | Clinton | POINT | 334.6347 | 0.016705 | 583.7624 | 446.3546 | 1.7445 | 1.3339 | 0.0052131 | 0.003986 | 0.029142 | 0.022283 | 210.8084 | 99.9556 | 0.00013824 | 0.00022293 | 0.038753 | 2.2201 | 1.9302 | 0.0066344 | 0.005768 | 1.9826e-05 | 1.7237e-05 | 0.0002571 | 0.00022352 | 124.3079 | 46.416 | 2.0683e-06 | 4.8157e-06 | 2326.2406 | 1.2528e-05 | 7.8725e-05 | 9.5789e-06 | 0.00012445 | 1.1052e-07 | 1.1966e-06 | 9.6088e-08 | 2.6358e-06 | 0.00015223 | 1.5271e-06 | 0.00015376
6 | BRIG | 42035 | 42 | PA | 035 | Clinton | PT_FIRES_PRESCRIBED | 334.6347 | 0.016705 | 1.1962 | 1.1962 | 0.0035745 | 0.0035745 | 1.0682e-05 | 1.0682e-05 | 5.9714e-05 | 5.9714e-05 | 210.8084 | 99.9556 | 2.8326e-07 | 5.9741e-07 | 0.038753 | 0.54073 | 0.54073 | 0.0016159 | 0.0016159 | 4.8288e-06 | 4.8288e-06 | 6.262e-05 | 6.262e-05 | 124.3079 | 46.416 | 5.0375e-07 | 1.3491e-06 | 2326.2406 | 2.567e-08 | 1.6131e-07 | 2.567e-08 | 3.335e-07 | 2.6919e-08 | 2.9146e-07 | 2.6919e-08 | 7.3841e-07 | 4.0796e-07 | 4.2782e-07 | 8.3578e-07
6 | BRIG | 42035 | 42 | PA | 035 | Clinton | ONROAD | 334.6347 | 0.016705 | 1848.6898 | 464.6297 | 5.5245 | 1.3885 | 0.016509 | 0.0041492 | 0.092289 | 0.023195 | 210.8084 | 99.9556 | 0.00043779 | 0.00023205 | 0.038753 | 5.3945 | 2.8878 | 0.01612 | 0.0086298 | 4.8173e-05 | 2.5789e-05 | 0.00062472 | 0.00033443 | 124.3079 | 46.416 | 5.0255e-06 | 7.205e-06 | 2326.2406 | 3.9673e-05 | 0.00024931 | 9.971e-06 | 0.00012954 | 2.6855e-07 | 2.9077e-06 | 1.4376e-07 | 3.9435e-06 | 0.00015847 | 2.2848e-06 | 0.00016075
6 | BRIG | 42035 | 42 | PA | 035 | Clinton | NONROAD_MAR | 334.6347 | 0.016705 | 76.9662 | 56.0286 | 0.23 | 0.16743 | 0.00068732 | 0.00050034 | 0.0038423 | 0.002797 | 210.8084 | 99.9556 | 1.8226e-05 | 2.7983e-05 | 0.038753 | 0.96731 | 0.29573 | 0.0028906 | 0.00088375 | 8.6382e-06 | 2.6409e-06 | 0.00011202 | 3.4248e-05 | 124.3079 | 46.416 | 9.0115e-07 | 7.3785e-07 | 2326.2406 | 1.6517e-06 | 1.0379e-05 | 1.2024e-06 | 1.5621e-05 | 4.8155e-08 | 5.2138e-07 | 1.4722e-08 | 4.0385e-07 | 1.9109e-05 | 2.3398e-07 | 1.9343e-05
6 | BRIG | 42037 | 42 | PA | 037 | Columbia | POINT | 242.0821 | 0.0094651 | 145.8086 | 105.9455 | 0.60231 | 0.43764 | 0.002488 | 0.0018078 | 0.0057009 | 0.0041423 | 210.8084 | 99.9556 | 2.7043e-05 | 4.1442e-05 | 0.023553 | 153.8623 | 44.8831 | 0.63558 | 0.1854 | 0.0026255 | 0.00076587 | 0.01497 | 0.0043668 | 124.3079 | 46.416 | 0.00012042 | 9.4079e-05 | 1268.7345 | 4.4934e-06 | 2.8237e-05 | 3.2649e-06 | 4.2418e-05 | 1.1799e-05 | 0.00012775 | 3.4418e-06 | 9.4412e-05 | 2.83e-05 | 2.9833e-05 | 5.8134e-05
6 | BRIG | 42037 | 42 | PA | 037 | Columbia | NONPOINT | 242.0821 | 0.0094651 | 227.0672 | 196.096 | 0.93798 | 0.81004 | 0.0038746 | 0.0033461 | 0.008878 | 0.0076671 | 210.8084 | 99.9556 | 4.2114e-05 | 7.6705e-05 | 0.023553 | 178.5606 | 35.814 | 0.7376 | 0.14794 | 0.0030469 | 0.00061112 | 0.017373 | 0.0034844 | 124.3079 | 46.416 | 0.00013975 | 7.507e-05 | 1268.7345 | 6.9976e-06 | 4.3973e-05 | 6.0431e-06 | 7.8512e-05 | 1.3693e-05 | 0.00014825 | 2.7464e-06 | 7.5335e-05 | 5.2381e-05 | 2.3805e-05 | 7.6187e-05
6 | BRIG | 42037 | 42 | PA | 037 | Columbia | ONROAD | 242.0821 | 0.0094651 | 1884.4405 | 470.718 | 7.7843 | 1.9445 | 0.032156 | 0.0080322 | 0.073679 | 0.018404 | 210.8084 | 99.9556 | 0.00034951 | 0.00018413 | 0.023553 | 6.5689 | 3.0184 | 0.027135 | 0.012469 | 0.00011209 | 5.1505e-05 | 0.0006391 | 0.00029367 | 124.3079 | 46.416 | 5.1413e-06 | 6.3268e-06 | 1268.7345 | 5.8073e-05 | 0.00036494 | 1.4506e-05 | 0.00018846 | 5.0373e-07 | 5.454e-06 | 2.3146e-07 | 6.3492e-06 | 0.00012574 | 2.0063e-06 | 0.00012774
6 | BRIG | 42037 | 42 | PA | 037 | Columbia | NONROAD_OTHER | 242.0821 | 0.0094651 | 304.0259 | 134.6036 | 1.2559 | 0.55602 | 0.0051878 | 0.0022968 | 0.011887 | 0.0052628 | 210.8084 | 99.9556 | 5.6388e-05 | 5.2652e-05 | 0.023553 | 0.82691 | 0.47715 | 0.0034158 | 0.001971 | 1.411e-05 | 8.1419e-06 | 8.0452e-05 | 4.6423e-05 | 124.3079 | 46.416 | 6.472e-07 | 1.0001e-06 | 1268.7345 | 9.3692e-06 | 5.8877e-05 | 4.1481e-06 | 5.3892e-05 | 6.3411e-08 | 6.8656e-07 | 3.659e-08 | 1.0037e-06 | 3.5955e-05 | 3.1716e-07 | 3.6272e-05
6 | BRIG | 42037 | 42 | PA | 037 | Columbia | NONROAD_MAR | 242.0821 | 0.0094651 | 35.3733 | 26.3243 | 0.14612 | 0.10874 | 0.0006036 | 0.00044919 | 0.0013831 | 0.0010292 | 210.8084 | 99.9556 | 6.5607e-06 | 1.0297e-05 | 0.023553 | 0.40871 | 0.10489 | 0.0016883 | 0.0004333 | 6.9742e-06 | 1.7899e-06 | 3.9765e-05 | 1.0205e-05 | 124.3079 | 46.416 | 3.1989e-07 | 2.1987e-07 | 1268.7345 | 1.0901e-06 | 6.8503e-06 | 8.1124e-07 | 1.054e-05 | 3.1342e-08 | 3.3934e-07 | 8.0437e-09 | 2.2064e-07 | 7.0318e-06 | 6.9722e-08 | 7.1015e-06
6 | BRIG | 42039 | 42 | PA | 039 | Crawford | POINT | 538.5487 | 0.015814 | 1926.8091 | 965.5648 | 3.5778 | 1.7929 | 0.0066434 | 0.0033291 | 0.056579 | 0.028353 | 210.8084 | 99.9556 | 0.00026839 | 0.00028366 | 0.035505 | 379.5918 | 384.035 | 0.70484 | 0.71309 | 0.0013088 | 0.0013241 | 0.025025 | 0.025318 | 124.3079 | 46.416 | 0.00020132 | 0.00054546 | 2687.5238 | 2.1053e-05 | 0.0001323 | 1.055e-05 | 0.00013706 | 9.3116e-06 | 0.00010082 | 9.4206e-06 | 0.00025841 | 0.00019371 | 0.00017297 | 0.00036668
6 | BRIG | 42039 | 42 | PA | 039 | Crawford | NONPOINT | 538.5487 | 0.015814 | 1328.1691 | 2275.8363 | 2.4662 | 4.2259 | 0.0045793 | 0.0078468 | 0.039001 | 0.066828 | 210.8084 | 99.9556 | 0.00018501 | 0.00066858 | 0.035505 | 336.3829 | 369.4388 | 0.62461 | 0.68599 | 0.0011598 | 0.0012738 | 0.022177 | 0.024356 | 124.3079 | 46.416 | 0.0001784 | 0.00052473 | 2687.5238 | 1.4512e-05 | 9.1193e-05 | 2.4866e-05 | 0.00032306 | 8.2517e-06 | 8.9342e-05 | 9.0626e-06 | 0.00024859 | 0.00045657 | 0.0001664 | 0.00062296
6 | BRIG | 42039 | 42 | PA | 039 | Crawford | NONROAD_MAR | 538.5487 | 0.015814 | 77.5103 | 59.3495 | 0.14392 | 0.1102 | 0.00026724 | 0.00020463 | 0.002276 | 0.0017428 | 210.8084 | 99.9556 | 1.0797e-05 | 1.7435e-05 | 0.035505 | 0.76127 | 0.13766 | 0.0014136 | 0.0002556 | 2.6248e-06 | 4.7462e-07 | 5.0188e-05 | 9.0752e-06 | 124.3079 | 46.416 | 4.0374e-07 | 1.9552e-07 | 2687.5238 | 8.4689e-07 | 5.3219e-06 | 6.4846e-07 | 8.4248e-06 | 1.8675e-08 | 2.0219e-07 | 3.3768e-09 | 9.2627e-08 | 1.1906e-05 | 6.2001e-08 | 1.1968e-05
6 | BRIG | 42039 | 42 | PA | 039 | Crawford | NONROAD_OTHER | 538.5487 | 0.015814 | 578.9359 | 324.378 | 1.075 | 0.60232 | 0.0019961 | 0.0011184 | 0.017 | 0.0095251 | 210.8084 | 99.9556 | 8.0642e-05 | 9.5294e-05 | 0.035505 | 1.6131 | 0.96229 | 0.0029952 | 0.0017868 | 5.5616e-06 | 3.3178e-06 | 0.00010634 | 6.3441e-05 | 124.3079 | 46.416 | 8.5548e-07 | 1.3668e-06 | 2687.5238 | 6.3256e-06 | 3.975e-05 | 3.5442e-06 | 4.6046e-05 | 3.9569e-08 | 4.2842e-07 | 2.3606e-08 | 6.4752e-07 | 6.5075e-05 | 4.3342e-07 | 6.5509e-05
6 | BRIG | 42039 | 42 | PA | 039 | Crawford | PT_FIRES_PRESCRIBED | 538.5487 | 0.015814 | 1.1955 | 1.1955 | 0.0022199 | 0.0022199 | 4.122e-06 | 4.122e-06 | 3.5106e-05 | 3.5106e-05 | 210.8084 | 99.9556 | 1.6653e-07 | 3.5121e-07 | 0.035505 | 0.54014 | 0.54014 | 0.001003 | 0.001003 | 1.8623e-06 | 1.8623e-06 | 3.561e-05 | 3.561e-05 | 124.3079 | 46.416 | 2.8647e-07 | 7.6719e-07 | 2687.5238 | 1.3062e-08 | 8.2086e-08 | 1.3062e-08 | 1.6971e-07 | 1.325e-08 | 1.4346e-07 | 1.325e-08 | 3.6346e-07 | 2.3984e-07 | 2.4328e-07 | 4.8312e-07
6 | BRIG | 42039 | 42 | PA | 039 | Crawford | ONROAD | 538.5487 | 0.015814 | 1850.574 | 352.2374 | 3.4362 | 0.65405 | 0.0063805 | 0.0012145 | 0.054341 | 0.010343 | 210.8084 | 99.9556 | 0.00025777 | 0.00010348 | 0.035505 | 7.8409 | 3.1169 | 0.014559 | 0.0057876 | 2.7034e-05 | 1.0747e-05 | 0.00051693 | 0.00020549 | 124.3079 | 46.416 | 4.1584e-06 | 4.4271e-06 | 2687.5238 | 2.022e-05 | 0.00012706 | 3.8486e-06 | 5.0001e-05 | 1.9234e-07 | 2.0825e-06 | 7.646e-08 | 2.0973e-06 | 7.0664e-05 | 1.4039e-06 | 7.2068e-05
6 | BRIG | 42041 | 42 | PA | 041 | Cumberland | ONROAD | 253.2668 | 0.019718 | 6240.0524 | 1487.2349 | 24.6383 | 5.8722 | 0.097282 | 0.023186 | 0.48583 | 0.11579 | 210.8084 | 99.9556 | 0.0023046 | 0.0011584 | 0.037123 | 24.3812 | 10.5063 | 0.096267 | 0.041483 | 0.0003801 | 0.00016379 | 0.0035737 | 0.00154 | 124.3079 | 46.416 | 2.8749e-05 | 3.3178e-05 | 1427.2023 | 0.00034041 | 0.0021391 | 8.1131e-05 | 0.0010541 | 2.504e-06 | 2.7111e-05 | 1.079e-06 | 2.9599e-05 | 0.00079107 | 1.0521e-05 | 0.00080159
6 | BRIG | 42041 | 42 | PA | 041 | Cumberland | POINT | 253.2668 | 0.019718 | 4815.7406 | 1683.9389 | 19.0145 | 6.6489 | 0.075077 | 0.026252 | 0.37494 | 0.13111 | 210.8084 | 99.9556 | 0.0017786 | 0.0013116 | 0.037123 | 929.1889 | 738.4015 | 3.6688 | 2.9155 | 0.014486 | 0.011512 | 0.1362 | 0.10823 | 124.3079 | 46.416 | 0.0010957 | 0.0023318 | 1427.2023 | 0.00026271 | 0.0016509 | 9.1862e-05 | 0.0011935 | 9.5431e-05 | 0.0010332 | 7.5836e-05 | 0.0020802 | 0.0008957 | 0.00073944 | 0.0016351
6 | BRIG | 42041 | 42 | PA | 041 | Cumberland | PT_FIRES_PRESCRIBED | 253.2668 | 0.019718 | 1.1968 | 1.1968 | 0.0047254 | 0.0047254 | 1.8658e-05 | 1.8658e-05 | 9.3177e-05 | 9.3177e-05 | 210.8084 | 99.9556 | 4.42e-07 | 9.3219e-07 | 0.037123 | 0.5413 | 0.5413 | 0.0021373 | 0.0021373 | 8.4388e-06 | 8.4388e-06 | 7.9343e-05 | 7.9343e-05 | 124.3079 | 46.416 | 6.3828e-07 | 1.7094e-06 | 1427.2023 | 6.5287e-08 | 4.1027e-07 | 6.5287e-08 | 8.482e-07 | 5.5593e-08 | 6.0192e-07 | 5.5593e-08 | 1.525e-06 | 6.3658e-07 | 5.4206e-07 | 1.1786e-06
6 | BRIG | 42041 | 42 | PA | 041 | Cumberland | NONROAD_OTHER | 253.2668 | 0.019718 | 808.5231 | 355.143 | 3.1924 | 1.4022 | 0.012605 | 0.0055366 | 0.062949 | 0.02765 | 210.8084 | 99.9556 | 0.00029861 | 0.00027662 | 0.037123 | 2.288 | 1.327 | 0.0090338 | 0.0052396 | 3.5669e-05 | 2.0688e-05 | 0.00033537 | 0.00019451 | 124.3079 | 46.416 | 2.6979e-06 | 4.1906e-06 | 1427.2023 | 4.4106e-05 | 0.00027717 | 1.9374e-05 | 0.0002517 | 2.3498e-07 | 2.5442e-06 | 1.3629e-07 | 3.7385e-06 | 0.0001889 | 1.3289e-06 | 0.00019023
6 | BRIG | 42041 | 42 | PA | 041 | Cumberland | NONPOINT | 253.2668 | 0.019718 | 636.2153 | 582.176 | 2.512 | 2.2987 | 0.0099185 | 0.0090761 | 0.049533 | 0.045326 | 210.8084 | 99.9556 | 0.00023497 | 0.00045346 | 0.037123 | 444.9769 | 76.4648 | 1.7569 | 0.30191 | 0.0069371 | 0.0011921 | 0.065224 | 0.011208 | 124.3079 | 46.416 | 0.0005247 | 0.00024147 | 1427.2023 | 3.4707e-05 | 0.0002181 | 3.1759e-05 | 0.00041261 | 4.5701e-05 | 0.00049481 | 7.8532e-06 | 0.00021542 | 0.00030966 | 7.6573e-05 | 0.00038624
6 | BRIG | 42041 | 42 | PA | 041 | Cumberland | NONROAD_MAR | 253.2668 | 0.019718 | 518.8067 | 356.119 | 2.0485 | 1.4061 | 0.0080881 | 0.0055519 | 0.040392 | 0.027726 | 210.8084 | 99.9556 | 0.00019161 | 0.00027738 | 0.037123 | 5.5633 | 0.41868 | 0.021966 | 0.0016531 | 8.6731e-05 | 6.5272e-06 | 0.00081545 | 6.1369e-05 | 124.3079 | 46.416 | 6.5599e-06 | 1.3222e-06 | 1427.2023 | 2.8302e-05 | 0.00017785 | 1.9427e-05 | 0.00025239 | 5.7136e-07 | 6.1863e-06 | 4.3e-08 | 1.1795e-06 | 0.00018942 | 4.1927e-07 | 0.00018984
6 | BRIG | 42043 | 42 | PA | 043 | Dauphin | PT_FIRES_PRESCRIBED | 225.3759 | 0.022806 | 57.1985 | 57.1985 | 0.25379 | 0.25379 | 0.0011261 | 0.0011261 | 0.0057879 | 0.0057879 | 210.8084 | 99.9556 | 2.7455e-05 | 5.7904e-05 | 0.046049 | 30.3246 | 30.3246 | 0.13455 | 0.13455 | 0.00059701 | 0.00059701 | 0.0061959 | 0.0061959 | 124.3079 | 46.416 | 4.9843e-05 | 0.00013349 | 1444.0911 | 4.008e-06 | 2.5186e-05 | 4.008e-06 | 5.2071e-05 | 4.2905e-06 | 4.6454e-05 | 4.2905e-06 | 0.00011769 | 3.9542e-05 | 4.233e-05 | 8.1872e-05
6 | BRIG | 42043 | 42 | PA | 043 | Dauphin | POINT | 225.3759 | 0.022806 | 908.7336 | 834.8238 | 4.0321 | 3.7041 | 0.01789 | 0.016435 | 0.091954 | 0.084475 | 210.8084 | 99.9556 | 0.0004362 | 0.00084512 | 0.046049 | 71.195 | 77.5167 | 0.31589 | 0.34394 | 0.0014016 | 0.0015261 | 0.014547 | 0.015838 | 124.3079 | 46.416 | 0.00011702 | 0.00034122 | 1444.0911 | 6.3676e-05 | 0.00040014 | 5.8497e-05 | 0.00075999 | 1.0073e-05 | 0.00010906 | 1.0968e-05 | 0.00030085 | 0.00057713 | 0.00010821 | 0.00068533
6 | BRIG | 42043 | 42 | PA | 043 | Dauphin | NONROAD_MAR | 225.3759 | 0.022806 | 739.9609 | 599.3772 | 3.2832 | 2.6595 | 0.014568 | 0.0118 | 0.074876 | 0.06065 | 210.8084 | 99.9556 | 0.00035518 | 0.00060677 | 0.046049 | 20.9277 | 23.4425 | 0.092857 | 0.10402 | 0.00041201 | 0.00046152 | 0.004276 | 0.0047898 | 124.3079 | 46.416 | 3.4398e-05 | 0.00010319 | 1444.0911 | 5.185e-05 | 0.00032583 | 4.1999e-05 | 0.00054565 | 2.961e-06 | 3.2059e-05 | 3.3168e-06 | 9.0982e-05 | 0.00041436 | 3.2723e-05 | 0.00044708
6 | BRIG | 42043 | 42 | PA | 043 | Dauphin | ONROAD | 225.3759 | 0.022806 | 6123.4583 | 1159.0237 | 27.17 | 5.1426 | 0.12055 | 0.022818 | 0.61963 | 0.11728 | 210.8084 | 99.9556 | 0.0029393 | 0.0011733 | 0.046049 | 25.7768 | 10.7611 | 0.11437 | 0.047747 | 0.00050747 | 0.00021186 | 0.0052667 | 0.0021987 | 124.3079 | 46.416 | 4.2368e-05 | 4.737e-05 | 1444.0911 | 0.00042908 | 0.0026963 | 8.1214e-05 | 0.0010551 | 3.6471e-06 | 3.9487e-05 | 1.5226e-06 | 4.1765e-05 | 0.00080125 | 1.5021e-05 | 0.00081627
6 | BRIG | 42043 | 42 | PA | 043 | Dauphin | NONROAD_OTHER | 225.3759 | 0.022806 | 1044.1581 | 565.153 | 4.633 | 2.5076 | 0.020557 | 0.011126 | 0.10566 | 0.057187 | 210.8084 | 99.9556 | 0.0005012 | 0.00057213 | 0.046049 | 3 | 1.7977 | 0.013311 | 0.0079764 | 5.9061e-05 | 3.5392e-05 | 0.00061295 | 0.0003673 | 124.3079 | 46.416 | 4.9309e-06 | 7.9133e-06 | 1444.0911 | 7.3165e-05 | 0.00045977 | 3.9601e-05 | 0.00051449 | 4.2446e-07 | 4.5957e-06 | 2.5435e-07 | 6.977e-06 | 0.0003907 | 2.5094e-06 | 0.00039321
6 | BRIG | 42043 | 42 | PA | 043 | Dauphin | NONPOINT | 225.3759 | 0.022806 | 692.6873 | 629.3353 | 3.0735 | 2.7924 | 0.013637 | 0.01239 | 0.070092 | 0.063682 | 210.8084 | 99.9556 | 0.00033249 | 0.0006371 | 0.046049 | 526.0445 | 89.0379 | 2.3341 | 0.39506 | 0.010356 | 0.0017529 | 0.10748 | 0.018192 | 124.3079 | 46.416 | 0.00086464 | 0.00039194 | 1444.0911 | 4.8537e-05 | 0.00030501 | 4.4098e-05 | 0.00057292 | 7.4428e-05 | 0.00080585 | 1.2598e-05 | 0.00034556 | 0.00043507 | 0.00012429 | 0.00055936
6 | BRIG | 42045 | 42 | PA | 045 | Delaware | ONROAD | 95.6701 | 0.019994 | 5645.859 | 1049.579 | 59.0138 | 10.9708 | 0.61685 | 0.11467 | 1.1799 | 0.21936 | 210.8084 | 99.9556 | 0.0055973 | 0.0021945 | 0.036407 | 31.0287 | 11.4706 | 0.32433 | 0.1199 | 0.0033901 | 0.0012532 | 0.011808 | 0.0043651 | 124.3079 | 46.416 | 9.499e-05 | 9.4044e-05 | 493.9276 | 0.0023889 | 0.015012 | 0.0004441 | 0.0057698 | 2.3906e-05 | 0.00025884 | 8.8376e-06 | 0.00024242 | 0.0014986 | 2.9822e-05 | 0.0015284
6 | BRIG | 42045 | 42 | PA | 045 | Delaware | NONROAD_MAR | 95.6701 | 0.019994 | 3795.6306 | 3820.0732 | 39.6741 | 39.9296 | 0.4147 | 0.41737 | 0.79326 | 0.79837 | 210.8084 | 99.9556 | 0.003763 | 0.0079873 | 0.036407 | 1516.8242 | 385.312 | 15.8547 | 4.0275 | 0.16572 | 0.042098 | 0.57723 | 0.14663 | 124.3079 | 46.416 | 0.0046435 | 0.0031591 | 493.9276 | 0.001606 | 0.010092 | 0.0016164 | 0.021 | 0.0011686 | 0.012653 | 0.00029687 | 0.0081432 | 0.0054544 | 0.0010018 | 0.0064562
6 | BRIG | 42045 | 42 | PA | 045 | Delaware | PT_FIRES_PRESCRIBED | 95.6701 | 0.019994 | 21.3578 | 21.3578 | 0.22324 | 0.22324 | 0.0023335 | 0.0023335 | 0.0044637 | 0.0044637 | 210.8084 | 99.9556 | 2.1174e-05 | 4.4656e-05 | 0.036407 | 13.518 | 13.518 | 0.1413 | 0.1413 | 0.0014769 | 0.0014769 | 0.0051443 | 0.0051443 | 124.3079 | 46.416 | 4.1383e-05 | 0.00011083 | 493.9276 | 9.0371e-06 | 5.6789e-05 | 9.0371e-06 | 0.00011741 | 1.0415e-05 | 0.00011277 | 1.0415e-05 | 0.00028569 | 3.0495e-05 | 3.5145e-05 | 6.5641e-05
6 | BRIG | 42045 | 42 | PA | 045 | Delaware | NONPOINT | 95.6701 | 0.019994 | 1290.2188 | 1196.3782 | 13.4861 | 12.5052 | 0.14096 | 0.13071 | 0.26965 | 0.25004 | 210.8084 | 99.9556 | 0.0012791 | 0.0025015 | 0.036407 | 792.0864 | 174.583 | 8.2793 | 1.8248 | 0.086541 | 0.019074 | 0.30143 | 0.066438 | 124.3079 | 46.416 | 0.0024249 | 0.0014314 | 493.9276 | 0.00054593 | 0.0034306 | 0.00050622 | 0.0065768 | 0.00061027 | 0.0066075 | 0.00013451 | 0.0036897 | 0.0017082 | 0.0004539 | 0.0021621
6 | BRIG | 42045 | 42 | PA | 045 | Delaware | NONROAD_OTHER | 95.6701 | 0.019994 | 1123.9596 | 594.0866 | 11.7483 | 6.2097 | 0.1228 | 0.064908 | 0.2349 | 0.12416 | 210.8084 | 99.9556 | 0.0011143 | 0.0012422 | 0.036407 | 3.4985 | 1.9464 | 0.036568 | 0.020345 | 0.00038223 | 0.00021266 | 0.0013314 | 0.00074071 | 124.3079 | 46.416 | 1.071e-05 | 1.5958e-05 | 493.9276 | 0.00047558 | 0.0029886 | 0.00025137 | 0.0032658 | 2.6954e-06 | 2.9184e-05 | 1.4996e-06 | 4.1136e-05 | 0.00084825 | 5.0605e-06 | 0.00085332
6 | BRIG | 42045 | 42 | PA | 045 | Delaware | POINT | 95.6701 | 0.019994 | 5395.6218 | 4644.1309 | 56.3982 | 48.5432 | 0.58951 | 0.5074 | 1.1277 | 0.97059 | 210.8084 | 99.9556 | 0.0053492 | 0.0097103 | 0.036407 | 4722.1615 | 3692.624 | 49.3588 | 38.5975 | 0.51593 | 0.40344 | 1.797 | 1.4052 | 124.3079 | 46.416 | 0.014456 | 0.030275 | 493.9276 | 0.002283 | 0.014347 | 0.0019651 | 0.02553 | 0.0036382 | 0.039392 | 0.002845 | 0.07804 | 0.006631 | 0.0096004 | 0.016231
6 | BRIG | 42047 | 42 | PA | 047 | Elk | POINT | 417.4638 | 0.014759 | 1181.7997 | 1143.4934 | 2.8309 | 2.7391 | 0.0067812 | 0.0065614 | 0.041782 | 0.040428 | 210.8084 | 99.9556 | 0.0001982 | 0.00040446 | 0.031723 | 623.1442 | 685.6957 | 1.4927 | 1.6425 | 0.0035756 | 0.0039345 | 0.047353 | 0.052107 | 124.3079 | 46.416 | 0.00038094 | 0.0011226 | 2155.461 | 1.9384e-05 | 0.00012181 | 1.8756e-05 | 0.00024368 | 2.1969e-05 | 0.00023786 | 2.4174e-05 | 0.00066311 | 0.0002762 | 0.00035599 | 0.00063219
6 | BRIG | 42047 | 42 | PA | 047 | Elk | PT_FIRES_PRESCRIBED | 417.4638 | 0.014759 | 3.1287 | 3.1287 | 0.0074946 | 0.0074946 | 1.7953e-05 | 1.7953e-05 | 0.00011062 | 0.00011062 | 210.8084 | 99.9556 | 5.2472e-07 | 1.1066e-06 | 0.031723 | 1.8284 | 1.8284 | 0.0043799 | 0.0043799 | 1.0492e-05 | 1.0492e-05 | 0.00013895 | 0.00013895 | 124.3079 | 46.416 | 1.1178e-06 | 2.9935e-06 | 2155.461 | 5.1319e-08 | 3.2249e-07 | 5.1319e-08 | 6.6673e-07 | 6.4462e-08 | 6.9794e-07 | 6.4462e-08 | 1.7682e-06 | 7.5572e-07 | 9.4926e-07 | 1.705e-06
6 | BRIG | 42047 | 42 | PA | 047 | Elk | NONROAD_MAR | 417.4638 | 0.014759 | 93.4737 | 99.2125 | 0.22391 | 0.23766 | 0.00053635 | 0.00056928 | 0.0033047 | 0.0035076 | 210.8084 | 99.9556 | 1.5676e-05 | 3.5092e-05 | 0.031723 | 0.72352 | 0.11637 | 0.0017331 | 0.00027876 | 4.1516e-06 | 6.6774e-07 | 5.4981e-05 | 8.8432e-06 | 124.3079 | 46.416 | 4.423e-07 | 1.9052e-07 | 2155.461 | 1.5332e-06 | 9.6346e-06 | 1.6273e-06 | 2.1142e-05 | 2.5508e-08 | 2.7618e-07 | 4.1027e-09 | 1.1254e-07 | 2.3964e-05 | 6.0416e-08 | 2.4024e-05
6 | BRIG | 42047 | 42 | PA | 047 | Elk | ONROAD | 417.4638 | 0.014759 | 785.013 | 127.9832 | 1.8804 | 0.30657 | 0.0045044 | 0.00073437 | 0.027754 | 0.0045248 | 210.8084 | 99.9556 | 0.00013165 | 4.5268e-05 | 0.031723 | 3.6346 | 1.3897 | 0.0087063 | 0.0033288 | 2.0855e-05 | 7.974e-06 | 0.00027619 | 0.0001056 | 124.3079 | 46.416 | 2.2219e-06 | 2.2751e-06 | 2155.461 | 1.2876e-05 | 8.0914e-05 | 2.0992e-06 | 2.7273e-05 | 1.2814e-07 | 1.3874e-06 | 4.8993e-08 | 1.3439e-06 | 3.0913e-05 | 7.2147e-07 | 3.1634e-05
6 | BRIG | 42047 | 42 | PA | 047 | Elk | NONPOINT | 417.4638 | 0.014759 | 893.614 | 1304.383 | 2.1406 | 3.1245 | 0.0051276 | 0.0074846 | 0.031593 | 0.046116 | 210.8084 | 99.9556 | 0.00014987 | 0.00046136 | 0.031723 | 218.9452 | 231.7071 | 0.52447 | 0.55504 | 0.0012563 | 0.0013295 | 0.016638 | 0.017608 | 124.3079 | 46.416 | 0.00013384 | 0.00037934 | 2155.461 | 1.4657e-05 | 9.2108e-05 | 2.1395e-05 | 0.00027796 | 7.7189e-06 | 8.3574e-05 | 8.1688e-06 | 0.00022408 | 0.00031506 | 0.00012029 | 0.00043535
6 | BRIG | 42047 | 42 | PA | 047 | Elk | NONROAD_OTHER | 417.4638 | 0.014759 | 175.638 | 96.4037 | 0.42073 | 0.23093 | 0.0010078 | 0.00055317 | 0.0062096 | 0.0034083 | 210.8084 | 99.9556 | 2.9456e-05 | 3.4098e-05 | 0.031723 | 0.58745 | 0.30097 | 0.0014072 | 0.00072095 | 3.3708e-06 | 1.727e-06 | 4.4641e-05 | 2.2871e-05 | 124.3079 | 46.416 | 3.5911e-07 | 4.9274e-07 | 2155.461 | 2.8809e-06 | 1.8104e-05 | 1.5812e-06 | 2.0543e-05 | 2.0711e-08 | 2.2424e-07 | 1.0611e-08 | 2.9106e-07 | 2.3285e-05 | 1.5625e-07 | 2.3442e-05
6 | BRIG | 42049 | 42 | PA | 049 | Erie | POINT | 548.7129 | 0.011807 | 392.0691 | 477.2253 | 0.71453 | 0.86972 | 0.0013022 | 0.001585 | 0.0084366 | 0.010269 | 210.8084 | 99.9556 | 4.002e-05 | 0.00010274 | 0.031942 | 149.941 | 154.9905 | 0.27326 | 0.28246 | 0.000498 | 0.00051477 | 0.0087283 | 0.0090223 | 124.3079 | 46.416 | 7.0215e-05 | 0.00019438 | 2095.8824 | 4.0253e-06 | 2.5295e-05 | 4.8996e-06 | 6.3655e-05 | 4.1645e-06 | 4.509e-05 | 4.3048e-06 | 0.00011808 | 7.0157e-05 | 6.164e-05 | 0.0001318
6 | BRIG | 42049 | 42 | PA | 049 | Erie | NONPOINT | 548.7129 | 0.011807 | 1363.9507 | 1623.1597 | 2.4857 | 2.9581 | 0.0045301 | 0.005391 | 0.02935 | 0.034927 | 210.8084 | 99.9556 | 0.00013922 | 0.00034943 | 0.031942 | 722.0872 | 472.9231 | 1.316 | 0.86188 | 0.0023983 | 0.0015707 | 0.042034 | 0.02753 | 124.3079 | 46.416 | 0.00033814 | 0.00059311 | 2095.8824 | 1.4003e-05 | 8.7999e-05 | 1.6665e-05 | 0.00021651 | 2.0056e-05 | 0.00021714 | 1.3135e-05 | 0.0003603 | 0.00023862 | 0.00018808 | 0.0004267
6 | BRIG | 42049 | 42 | PA | 049 | Erie | ONROAD | 548.7129 | 0.011807 | 4538.7644 | 958.3792 | 8.2717 | 1.7466 | 0.015075 | 0.0031831 | 0.097665 | 0.020622 | 210.8084 | 99.9556 | 0.00046329 | 0.00020632 | 0.031942 | 18.0731 | 7.5053 | 0.032937 | 0.013678 | 6.0026e-05 | 2.4927e-05 | 0.0010521 | 0.0004369 | 124.3079 | 46.416 | 8.4634e-06 | 9.4126e-06 | 2095.8824 | 4.6599e-05 | 0.00029283 | 9.8395e-06 | 0.00012783 | 5.0197e-07 | 5.4349e-06 | 2.0845e-07 | 5.718e-06 | 0.00014089 | 2.9848e-06 | 0.00014388
6 | BRIG | 42049 | 42 | PA | 049 | Erie | NONROAD_MAR | 548.7129 | 0.011807 | 3353.3588 | 2368.5942 | 6.1113 | 4.3166 | 0.011138 | 0.0078668 | 0.072158 | 0.050968 | 210.8084 | 99.9556 | 0.00034229 | 0.0005099 | 0.031942 | 762.9915 | 35.4212 | 1.3905 | 0.064553 | 0.0025341 | 0.00011764 | 0.044415 | 0.0020619 | 124.3079 | 46.416 | 0.0003573 | 4.4423e-05 | 2095.8824 | 3.4428e-05 | 0.00021635 | 2.4318e-05 | 0.00031594 | 2.1192e-05 | 0.00022944 | 9.838e-07 | 2.6986e-05 | 0.00034821 | 1.4087e-05 | 0.00036229
6 | BRIG | 42049 | 42 | PA | 049 | Erie | PT_FIRES_PRESCRIBED | 548.7129 | 0.011807 | 2.5775 | 2.5775 | 0.0046974 | 0.0046974 | 8.5607e-06 | 8.5607e-06 | 5.5463e-05 | 5.5463e-05 | 210.8084 | 99.9556 | 2.631e-07 | 5.5488e-07 | 0.031942 | 1.5025 | 1.5025 | 0.0027382 | 0.0027382 | 4.9901e-06 | 4.9901e-06 | 8.7461e-05 | 8.7461e-05 | 124.3079 | 46.416 | 7.0358e-07 | 1.8843e-06 | 2095.8824 | 2.6463e-08 | 1.6629e-07 | 2.6463e-08 | 3.438e-07 | 4.173e-08 | 4.5182e-07 | 4.173e-08 | 1.1447e-06 | 3.7892e-07 | 5.9753e-07 | 9.7645e-07
6 | BRIG | 42049 | 42 | PA | 049 | Erie | NONROAD_OTHER | 548.7129 | 0.011807 | 1464.3416 | 774.2606 | 2.6687 | 1.411 | 0.0048635 | 0.0025716 | 0.03151 | 0.016661 | 210.8084 | 99.9556 | 0.00014947 | 0.00016668 | 0.031942 | 3.8275 | 2.5448 | 0.0069755 | 0.0046378 | 1.2712e-05 | 8.4521e-06 | 0.00022281 | 0.00014814 | 124.3079 | 46.416 | 1.7924e-06 | 3.1915e-06 | 2095.8824 | 1.5034e-05 | 9.4476e-05 | 7.9492e-06 | 0.00010328 | 1.0631e-07 | 1.151e-06 | 7.0681e-08 | 1.9388e-06 | 0.00011382 | 1.0121e-06 | 0.00011484
6 | BRIG | 42051 | 42 | PA | 051 | Fayette | NONPOINT | 448.6595 | 0.01164 | 2044.5197 | 3168.1622 | 4.557 | 7.0614 | 0.010157 | 0.015739 | 0.053043 | 0.082195 | 210.8084 | 99.9556 | 0.00025162 | 0.00082232 | 0.023868 | 451.527 | 418.7579 | 1.0064 | 0.93335 | 0.0022431 | 0.0020803 | 0.024021 | 0.022278 | 124.3079 | 46.416 | 0.00019324 | 0.00047995 | 2066.8883 | 2.5663e-05 | 0.00016127 | 3.9768e-05 | 0.00051666 | 1.1622e-05 | 0.00012583 | 1.0778e-05 | 0.00029565 | 0.00056155 | 0.0001522 | 0.00071375
6 | BRIG | 42051 | 42 | PA | 051 | Fayette | PT_FIRES_PRESCRIBED | 448.6595 | 0.01164 | 5.8269 | 5.8269 | 0.012987 | 0.012987 | 2.8947e-05 | 2.8947e-05 | 0.00015117 | 0.00015117 | 210.8084 | 99.9556 | 7.1712e-07 | 1.5124e-06 | 0.023868 | 3.4231 | 3.4231 | 0.0076296 | 0.0076296 | 1.7005e-05 | 1.7005e-05 | 0.00018211 | 0.00018211 | 124.3079 | 46.416 | 1.465e-06 | 3.9233e-06 | 2066.8883 | 7.3141e-08 | 4.5962e-07 | 7.3141e-08 | 9.5025e-07 | 8.8106e-08 | 9.5394e-07 | 8.8106e-08 | 2.4168e-06 | 1.0328e-06 | 1.2441e-06 | 2.2769e-06
6 | BRIG | 42051 | 42 | PA | 051 | Fayette | ONROAD | 448.6595 | 0.01164 | 1746.1341 | 328.585 | 3.8919 | 0.73237 | 0.0086745 | 0.0016324 | 0.045302 | 0.0085248 | 210.8084 | 99.9556 | 0.0002149 | 8.5286e-05 | 0.023868 | 8.6296 | 3.2165 | 0.019234 | 0.0071692 | 4.287e-05 | 1.5979e-05 | 0.00045909 | 0.00017112 | 124.3079 | 46.416 | 3.6931e-06 | 3.6866e-06 | 2066.8883 | 2.1918e-05 | 0.00013773 | 4.1245e-06 | 5.3585e-05 | 2.2211e-07 | 2.4049e-06 | 8.2789e-08 | 2.271e-06 | 5.8241e-05 | 1.1691e-06 | 5.941e-05
6 | BRIG | 42051 | 42 | PA | 051 | Fayette | POINT | 448.6595 | 0.01164 | 183.988 | 215.852 | 0.41008 | 0.4811 | 0.00091402 | 0.0010723 | 0.0047734 | 0.0056001 | 210.8084 | 99.9556 | 2.2643e-05 | 5.6026e-05 | 0.023868 | 10.9314 | 14.0852 | 0.024365 | 0.031394 | 5.4305e-05 | 6.9973e-05 | 0.00058154 | 0.00074932 | 124.3079 | 46.416 | 4.6782e-06 | 1.6144e-05 | 2066.8883 | 2.3095e-06 | 1.4513e-05 | 2.7094e-06 | 3.5201e-05 | 2.8136e-07 | 3.0463e-06 | 3.6253e-07 | 9.9445e-06 | 3.8259e-05 | 5.1193e-06 | 4.3379e-05
6 | BRIG | 42051 | 42 | PA | 051 | Fayette | NONROAD_MAR | 448.6595 | 0.01164 | 1148.3685 | 696.7868 | 2.5596 | 1.553 | 0.0057049 | 0.0034615 | 0.029793 | 0.018078 | 210.8084 | 99.9556 | 0.00014133 | 0.00018086 | 0.023868 | 11.6965 | 0.76422 | 0.02607 | 0.0017033 | 5.8106e-05 | 3.7965e-06 | 0.00062224 | 4.0656e-05 | 124.3079 | 46.416 | 5.0057e-06 | 8.759e-07 | 2066.8883 | 1.4415e-05 | 9.0582e-05 | 8.7462e-06 | 0.00011363 | 3.0105e-07 | 3.2595e-06 | 1.967e-08 | 5.3956e-07 | 0.0001235 | 2.7776e-07 | 0.00012378
6 | BRIG | 42051 | 42 | PA | 051 | Fayette | NONROAD_OTHER | 448.6595 | 0.01164 | 450.9704 | 217.0755 | 1.0052 | 0.48383 | 0.0022403 | 0.0010784 | 0.0117 | 0.0056318 | 210.8084 | 99.9556 | 5.5501e-05 | 5.6343e-05 | 0.023868 | 1.2739 | 0.75737 | 0.0028394 | 0.0016881 | 6.3287e-06 | 3.7625e-06 | 6.7772e-05 | 4.0291e-05 | 124.3079 | 46.416 | 5.452e-07 | 8.6805e-07 | 2066.8883 | 5.6607e-06 | 3.5572e-05 | 2.7248e-06 | 3.54e-05 | 3.279e-08 | 3.5502e-07 | 1.9494e-08 | 5.3473e-07 | 3.8476e-05 | 2.7527e-07 | 3.8752e-05
6 | BRIG | 42053 | 42 | PA | 053 | Forest | ONROAD | 465.12 | 0.0061968 | 343.6429 | 54.598 | 0.73883 | 0.11738 | 0.0015885 | 0.00025238 | 0.0045784 | 0.00072741 | 210.8084 | 99.9556 | 2.1718e-05 | 7.2773e-06 | 0.014523 | 1.5901 | 0.64227 | 0.0034187 | 0.0013809 | 7.3502e-06 | 2.9688e-06 | 4.9648e-05 | 2.0054e-05 | 124.3079 | 46.416 | 3.994e-07 | 4.3204e-07 | 1117.2323 | 4.098e-06 | 2.5752e-05 | 6.5108e-07 | 8.4589e-06 | 4.4439e-08 | 4.8115e-07 | 1.7949e-08 | 4.9236e-07 | 4.9696e-06 | 1.3701e-07 | 5.1066e-06
6 | BRIG | 42053 | 42 | PA | 053 | Forest | PT_FIRES_PRESCRIBED | 465.12 | 0.0061968 | 0.76081 | 0.76081 | 0.0016357 | 0.0016357 | 3.5168e-06 | 3.5168e-06 | 1.0136e-05 | 1.0136e-05 | 210.8084 | 99.9556 | 4.8083e-08 | 1.0141e-07 | 0.014523 | 0.44314 | 0.44314 | 0.00095274 | 0.00095274 | 2.0484e-06 | 2.0484e-06 | 1.3836e-05 | 1.3836e-05 | 124.3079 | 46.416 | 1.1131e-07 | 2.9809e-07 | 1117.2323 | 9.0726e-09 | 5.7013e-08 | 9.0726e-09 | 1.1787e-07 | 1.2384e-08 | 1.3409e-07 | 1.2384e-08 | 3.3971e-07 | 6.925e-08 | 9.4528e-08 | 1.6378e-07
6 | BRIG | 42053 | 42 | PA | 053 | Forest | NONROAD_MAR | 465.12 | 0.0061968 | 0.005982 | 0.006402 | 1.2861e-05 | 1.3764e-05 | 2.7651e-08 | 2.9593e-08 | 7.9699e-08 | 8.5293e-08 | 210.8084 | 99.9556 | 3.7806e-10 | 8.5331e-10 | 0.014523 | 0.0013131 | 0.0014053 | 2.8232e-06 | 3.0214e-06 | 6.0698e-09 | 6.4959e-09 | 4.1e-08 | 4.3878e-08 | 124.3079 | 46.416 | 3.2982e-10 | 9.4531e-10 | 1117.2323 | 7.1336e-11 | 4.4828e-10 | 7.6343e-11 | 9.9185e-10 | 3.6697e-11 | 3.9733e-10 | 3.9274e-11 | 1.0773e-09 | 5.8272e-10 | 2.9977e-10 | 8.8249e-10
6 | BRIG | 42053 | 42 | PA | 053 | Forest | POINT | 465.12 | 0.0061968 | 5.4275 | 3.9218 | 0.011669 | 0.0084318 | 2.5088e-05 | 1.8128e-05 | 7.2311e-05 | 5.225e-05 | 210.8084 | 99.9556 | 3.4302e-07 | 5.2273e-07 | 0.014523 | 0.0055 | 0.0060863 | 1.1825e-05 | 1.3085e-05 | 2.5423e-08 | 2.8133e-08 | 1.7173e-07 | 1.9003e-07 | 124.3079 | 46.416 | 1.3815e-09 | 4.0941e-09 | 1117.2323 | 6.4723e-08 | 4.0672e-07 | 4.6768e-08 | 6.076e-07 | 1.5371e-10 | 1.6642e-09 | 1.7009e-10 | 4.6658e-09 | 3.5697e-07 | 1.2983e-09 | 3.5827e-07
6 | BRIG | 42053 | 42 | PA | 053 | Forest | NONROAD_OTHER | 465.12 | 0.0061968 | 92.8047 | 153.8961 | 0.19953 | 0.33087 | 0.00042898 | 0.00071137 | 0.0012364 | 0.0020504 | 210.8084 | 99.9556 | 5.8652e-06 | 2.0513e-05 | 0.014523 | 0.74735 | 0.33976 | 0.0016068 | 0.00073048 | 3.4546e-06 | 1.5705e-06 | 2.3335e-05 | 1.0608e-05 | 124.3079 | 46.416 | 1.8772e-07 | 2.2855e-07 | 1117.2323 | 1.1067e-06 | 6.9546e-06 | 1.8352e-06 | 2.3843e-05 | 2.0886e-08 | 2.2614e-07 | 9.4953e-09 | 2.6046e-07 | 1.4008e-05 | 7.2476e-08 | 1.408e-05
6 | BRIG | 42053 | 42 | PA | 053 | Forest | NONPOINT | 465.12 | 0.0061968 | 435.3936 | 777.8326 | 0.93609 | 1.6723 | 0.0020126 | 0.0035955 | 0.0058008 | 0.010363 | 210.8084 | 99.9556 | 2.7517e-05 | 0.00010368 | 0.014523 | 37.2527 | 92.1228 | 0.080093 | 0.19806 | 0.0001722 | 0.00042583 | 0.0011631 | 0.0028764 | 124.3079 | 46.416 | 9.357e-06 | 6.1969e-05 | 1117.2323 | 5.1921e-06 | 3.2627e-05 | 9.2757e-06 | 0.00012051 | 1.0411e-06 | 1.1272e-05 | 2.5745e-06 | 7.0621e-05 | 7.08e-05 | 1.9651e-05 | 9.0451e-05
6 | BRIG | 42055 | 42 | PA | 055 | Franklin | NONROAD_MAR | 285.2842 | 0.017745 | 174.5572 | 93.4929 | 0.61187 | 0.32772 | 0.0021448 | 0.0011487 | 0.010858 | 0.0058155 | 210.8084 | 99.9556 | 5.1506e-05 | 5.818e-05 | 0.041363 | 1.9346 | 0.17201 | 0.0067813 | 0.00060293 | 2.377e-05 | 2.1134e-06 | 0.00028049 | 2.4939e-05 | 124.3079 | 46.416 | 2.2564e-06 | 5.373e-07 | 2001.5473 | 5.4247e-06 | 3.4089e-05 | 2.9055e-06 | 3.7748e-05 | 1.4014e-07 | 1.5173e-06 | 1.246e-08 | 3.4178e-07 | 3.9731e-05 | 1.7038e-07 | 3.9901e-05
6 | BRIG | 42055 | 42 | PA | 055 | Franklin | NONROAD_OTHER | 285.2842 | 0.017745 | 590.4741 | 241.5797 | 2.0698 | 0.8468 | 0.0072551 | 0.0029683 | 0.036729 | 0.015027 | 210.8084 | 99.9556 | 0.00017423 | 0.00015033 | 0.041363 | 1.574 | 0.91323 | 0.0055175 | 0.0032011 | 1.934e-05 | 1.1221e-05 | 0.00022822 | 0.00013241 | 124.3079 | 46.416 | 1.8359e-06 | 2.8527e-06 | 2001.5473 | 1.835e-05 | 0.00011531 | 7.5076e-06 | 9.7538e-05 | 1.1402e-07 | 1.2345e-06 | 6.6153e-08 | 1.8146e-06 | 0.00010266 | 9.0461e-07 | 0.00010357
6 | BRIG | 42055 | 42 | PA | 055 | Franklin | POINT | 285.2842 | 0.017745 | 147.215 | 129.9925 | 0.51603 | 0.45566 | 0.0018088 | 0.0015972 | 0.0091571 | 0.0080858 | 210.8084 | 99.9556 | 4.3438e-05 | 8.0894e-05 | 0.041363 | 28.0041 | 16.6886 | 0.098162 | 0.058498 | 0.00034409 | 0.00020505 | 0.0040603 | 0.0024197 | 124.3079 | 46.416 | 3.2663e-05 | 5.213e-05 | 2001.5473 | 4.575e-06 | 2.875e-05 | 4.0398e-06 | 5.2485e-05 | 2.0286e-06 | 2.1964e-05 | 1.2089e-06 | 3.3161e-05 | 5.5242e-05 | 1.6531e-05 | 7.1773e-05
6 | BRIG | 42055 | 42 | PA | 055 | Franklin | NONPOINT | 285.2842 | 0.017745 | 380.5147 | 342.0012 | 1.3338 | 1.1988 | 0.0046754 | 0.0042022 | 0.023669 | 0.021273 | 210.8084 | 99.9556 | 0.00011228 | 0.00021283 | 0.041363 | 283.7732 | 52.6252 | 0.9947 | 0.18447 | 0.0034867 | 0.0006466 | 0.041144 | 0.0076301 | 124.3079 | 46.416 | 0.00033099 | 0.00016439 | 2001.5473 | 1.1825e-05 | 7.4311e-05 | 1.0628e-05 | 0.00013808 | 2.0556e-05 | 0.00022256 | 3.8121e-06 | 0.00010457 | 0.00014534 | 5.2128e-05 | 0.00019747
6 | BRIG | 42055 | 42 | PA | 055 | Franklin | ONROAD | 285.2842 | 0.017745 | 3347.0335 | 663.1707 | 11.7323 | 2.3246 | 0.041125 | 0.0081484 | 0.20819 | 0.041251 | 210.8084 | 99.9556 | 0.00098759 | 0.00041269 | 0.041363 | 13.2548 | 5.6625 | 0.046462 | 0.019849 | 0.00016286 | 6.9575e-05 | 0.0019218 | 0.000821 | 124.3079 | 46.416 | 1.546e-05 | 1.7688e-05 | 2001.5473 | 0.00010402 | 0.00065364 | 2.0609e-05 | 0.00026776 | 9.6016e-07 | 1.0396e-05 | 4.1018e-07 | 1.1252e-05 | 0.00028182 | 5.609e-06 | 0.00028743
6 | BRIG | 42057 | 42 | PA | 057 | Fulton | ONROAD | 318.3157 | 0.0082991 | 825.9784 | 180.7597 | 2.5948 | 0.56786 | 0.0081518 | 0.001784 | 0.021535 | 0.0047127 | 210.8084 | 99.9556 | 0.00010215 | 4.7148e-05 | 0.022385 | 3.5727 | 1.4524 | 0.011224 | 0.0045627 | 3.5259e-05 | 1.4334e-05 | 0.00025124 | 0.00010214 | 124.3079 | 46.416 | 2.0211e-06 | 2.2005e-06 | 1134.5658 | 1.8981e-05 | 0.00011928 | 4.1538e-06 | 5.3966e-05 | 2.2144e-07 | 2.3976e-06 | 9.0022e-08 | 2.4694e-06 | 3.2197e-05 | 6.9779e-07 | 3.2895e-05
6 | BRIG | 42057 | 42 | PA | 057 | Fulton | NONROAD_OTHER | 318.3157 | 0.0082991 | 125.9182 | 49.5788 | 0.39558 | 0.15575 | 0.0012427 | 0.00048931 | 0.0032829 | 0.0012926 | 210.8084 | 99.9556 | 1.5573e-05 | 1.2932e-05 | 0.022385 | 0.33486 | 0.19143 | 0.001052 | 0.00060137 | 3.3048e-06 | 1.8892e-06 | 2.3548e-05 | 1.3462e-05 | 124.3079 | 46.416 | 1.8943e-07 | 2.9002e-07 | 1134.5658 | 2.8935e-06 | 1.8183e-05 | 1.1393e-06 | 1.4802e-05 | 2.0755e-08 | 2.2472e-07 | 1.1865e-08 | 3.2546e-07 | 8.831e-06 | 9.1969e-08 | 8.923e-06
6 | BRIG | 42057 | 42 | PA | 057 | Fulton | POINT | 318.3157 | 0.0082991 | 6.1148 | 6.5627 | 0.01921 | 0.020617 | 6.0348e-05 | 6.4769e-05 | 0.00015942 | 0.0001711 | 210.8084 | 99.9556 | 7.5625e-07 | 1.7118e-06 | 0.022385 | 0.0809 | 0.046601 | 0.00025415 | 0.0001464 | 7.9842e-07 | 4.5992e-07 | 5.6891e-06 | 3.2771e-06 | 124.3079 | 46.416 | 4.5766e-08 | 7.0603e-08 | 1134.5658 | 1.4052e-07 | 8.8301e-07 | 1.5081e-07 | 1.9593e-06 | 5.0144e-09 | 5.4291e-08 | 2.8884e-09 | 7.9232e-08 | 1.169e-06 | 2.2389e-08 | 1.1913e-06
6 | BRIG | 42057 | 42 | PA | 057 | Fulton | NONPOINT | 318.3157 | 0.0082991 | 54.9682 | 48.1002 | 0.17268 | 0.15111 | 0.00054249 | 0.00047471 | 0.0014331 | 0.0012541 | 210.8084 | 99.9556 | 6.7982e-06 | 1.2546e-05 | 0.022385 | 70.5402 | 27.8006 | 0.2216 | 0.087337 | 0.00069618 | 0.00027437 | 0.0049606 | 0.001955 | 124.3079 | 46.416 | 3.9906e-05 | 4.2119e-05 | 1134.5658 | 1.2631e-06 | 7.9377e-06 | 1.1053e-06 | 1.436e-05 | 4.3722e-06 | 4.7339e-05 | 1.7231e-06 | 4.7267e-05 | 8.5676e-06 | 1.3357e-05 | 2.1924e-05
6 | BRIG | 42057 | 42 | PA | 057 | Fulton | NONROAD_MAR | 318.3157 | 0.0082991 | 0.0087367 | 0.00935 | 2.7447e-05 | 2.9373e-05 | 8.6225e-08 | 9.2278e-08 | 2.2778e-07 | 2.4377e-07 | 210.8084 | 99.9556 | 1.0805e-09 | 2.4388e-09 | 0.022385 | 0.0017369 | 0.0018588 | 5.4566e-06 | 5.8396e-06 | 1.7142e-08 | 1.8345e-08 | 1.2214e-07 | 1.3072e-07 | 124.3079 | 46.416 | 9.826e-10 | 2.8162e-09 | 1134.5658 | 2.0077e-10 | 1.2616e-09 | 2.1486e-10 | 2.7914e-09 | 1.0766e-10 | 1.1656e-09 | 1.1521e-10 | 3.1604e-09 | 1.6654e-09 | 8.9306e-10 | 2.5585e-09
6 | BRIG | 42059 | 42 | PA | 059 | Greene | NONROAD_OTHER | 497.2732 | 0.0081614 | 512.1409 | 417.255 | 1.0299 | 0.83909 | 0.0020711 | 0.0016874 | 0.0084055 | 0.0068481 | 210.8084 | 99.9556 | 3.9872e-05 | 6.8512e-05 | 0.01579 | 1.0239 | 0.78466 | 0.002059 | 0.0015779 | 4.1407e-06 | 3.1732e-06 | 3.2512e-05 | 2.4915e-05 | 124.3079 | 46.416 | 2.6154e-07 | 5.3677e-07 | 1496.6987 | 5.616e-06 | 3.5291e-05 | 4.5755e-06 | 5.9445e-05 | 2.1722e-08 | 2.3519e-07 | 1.6647e-08 | 4.5662e-07 | 4.6786e-05 | 1.7022e-07 | 4.6956e-05
6 | BRIG | 42059 | 42 | PA | 059 | Greene | POINT | 497.2732 | 0.0081614 | 26674.3282 | 607.5113 | 53.6412 | 1.2217 | 0.10787 | 0.0024568 | 0.43779 | 0.0099707 | 210.8084 | 99.9556 | 0.0020767 | 9.9751e-05 | 0.01579 | 2372.7364 | 482.2534 | 4.7715 | 0.9698 | 0.0095953 | 0.0019502 | 0.07534 | 0.015313 | 124.3079 | 46.416 | 0.00060608 | 0.0003299 | 1496.6987 | 0.0002925 | 0.0018381 | 6.6618e-06 | 8.655e-05 | 5.0337e-05 | 0.00054501 | 1.0231e-05 | 0.00028064 | 6.8119e-05 | 0.00010462 | 0.00017273
6 | BRIG | 42059 | 42 | PA | 059 | Greene | NONPOINT | 497.2732 | 0.0081614 | 2344.0761 | 2465.7164 | 4.7139 | 4.9585 | 0.0094794 | 0.0099713 | 0.038472 | 0.040468 | 210.8084 | 99.9556 | 0.0001825 | 0.00040486 | 0.01579 | 96.667 | 150.8067 | 0.19439 | 0.30327 | 0.00039092 | 0.00060986 | 0.0030694 | 0.0047885 | 124.3079 | 46.416 | 2.4692e-05 | 0.00010316 | 1496.6987 | 2.5704e-05 | 0.00016153 | 2.7038e-05 | 0.00035128 | 2.0508e-06 | 2.2204e-05 | 3.1994e-06 | 8.776e-05 | 0.00027648 | 3.2714e-05 | 0.00030919
6 | BRIG | 42059 | 42 | PA | 059 | Greene | ONROAD | 497.2732 | 0.0081614 | 818.1568 | 153.2215 | 1.6453 | 0.30812 | 0.0033086 | 0.00061963 | 0.013428 | 0.0025147 | 210.8084 | 99.9556 | 6.3697e-05 | 2.5158e-05 | 0.01579 | 3.7377 | 1.3967 | 0.0075163 | 0.0028087 | 1.5115e-05 | 5.6482e-06 | 0.00011868 | 4.4349e-05 | 124.3079 | 46.416 | 9.5472e-07 | 9.5546e-07 | 1496.6987 | 8.9717e-06 | 5.6379e-05 | 1.6802e-06 | 2.1829e-05 | 7.9294e-08 | 8.5853e-07 | 2.9631e-08 | 8.1279e-07 | 1.718e-05 | 3.0299e-07 | 1.7483e-05
6 | BRIG | 42059 | 42 | PA | 059 | Greene | NONROAD_MAR | 497.2732 | 0.0081614 | 384.4338 | 193.3976 | 0.77308 | 0.38892 | 0.0015546 | 0.0007821 | 0.0063095 | 0.0031741 | 210.8084 | 99.9556 | 2.993e-05 | 3.1755e-05 | 0.01579 | 4.4673 | 0.3381 | 0.0089836 | 0.0006799 | 1.8066e-05 | 1.3673e-06 | 0.00014185 | 1.0735e-05 | 124.3079 | 46.416 | 1.1411e-06 | 2.3129e-07 | 1496.6987 | 4.2156e-06 | 2.6491e-05 | 2.1207e-06 | 2.7553e-05 | 9.4773e-08 | 1.0261e-06 | 7.1727e-09 | 1.9675e-07 | 2.1685e-05 | 7.3343e-08 | 2.1759e-05
6 | BRIG | 42061 | 42 | PA | 061 | Huntingdon | ONROAD | 319.8187 | 0.022546 | 849.5128 | 138.9143 | 2.6562 | 0.43435 | 0.0083054 | 0.0013581 | 0.059888 | 0.0097931 | 210.8084 | 99.9556 | 0.00028409 | 9.7974e-05 | 0.045177 | 3.7438 | 1.4449 | 0.011706 | 0.0045178 | 3.6602e-05 | 1.4126e-05 | 0.00052884 | 0.0002041 | 124.3079 | 46.416 | 4.2543e-06 | 4.3972e-06 | 2302.8537 | 2.6006e-05 | 0.00016342 | 4.2526e-06 | 5.5249e-05 | 2.2965e-07 | 2.4864e-06 | 8.863e-08 | 2.4312e-06 | 6.6906e-05 | 1.3944e-06 | 6.83e-05
6 | BRIG | 42061 | 42 | PA | 061 | Huntingdon | NONROAD_OTHER | 319.8187 | 0.022546 | 325.7526 | 187.4535 | 1.0186 | 0.58612 | 0.0031848 | 0.0018327 | 0.022965 | 0.013215 | 210.8084 | 99.9556 | 0.00010894 | 0.00013221 | 0.045177 | 0.9224 | 0.55788 | 0.0028841 | 0.0017444 | 9.018e-06 | 5.4542e-06 | 0.0001303 | 7.8806e-05 | 124.3079 | 46.416 | 1.0482e-06 | 1.6978e-06 | 2302.8537 | 9.9723e-06 | 6.2666e-05 | 5.7385e-06 | 7.4555e-05 | 5.6581e-08 | 6.1261e-07 | 3.4221e-08 | 9.387e-07 | 9.0284e-05 | 5.384e-07 | 9.0822e-05
6 | BRIG | 42061 | 42 | PA | 061 | Huntingdon | NONROAD_MAR | 319.8187 | 0.022546 | 638.4539 | 341.4981 | 1.9963 | 1.0678 | 0.006242 | 0.0033387 | 0.045009 | 0.024075 | 210.8084 | 99.9556 | 0.00021351 | 0.00024085 | 0.045177 | 7.2646 | 0.27626 | 0.022715 | 0.00086379 | 7.1024e-05 | 2.7009e-06 | 0.0010262 | 3.9024e-05 | 124.3079 | 46.416 | 8.2552e-06 | 8.4074e-07 | 2302.8537 | 1.9545e-05 | 0.00012282 | 1.0454e-05 | 0.00013582 | 4.4562e-07 | 4.8248e-06 | 1.6946e-08 | 4.6483e-07 | 0.00016448 | 2.6661e-07 | 0.00016474
6 | BRIG | 42061 | 42 | PA | 061 | Huntingdon | NONPOINT | 319.8187 | 0.022546 | 151.0227 | 124.2488 | 0.47221 | 0.3885 | 0.0014765 | 0.0012147 | 0.010647 | 0.0087592 | 210.8084 | 99.9556 | 5.0504e-05 | 8.7631e-05 | 0.045177 | 180.9606 | 56.4864 | 0.56582 | 0.17662 | 0.0017692 | 0.00055225 | 0.025562 | 0.0079792 | 124.3079 | 46.416 | 0.00020564 | 0.00017191 | 2302.8537 | 4.6233e-06 | 2.9053e-05 | 3.8036e-06 | 4.9417e-05 | 1.11e-05 | 0.00012018 | 3.4649e-06 | 9.5045e-05 | 5.9842e-05 | 5.4513e-05 | 0.00011436
6 | BRIG | 42061 | 42 | PA | 061 | Huntingdon | POINT | 319.8187 | 0.022546 | 85.8752 | 47.7564 | 0.26851 | 0.14932 | 0.00083958 | 0.0004669 | 0.006054 | 0.0033667 | 210.8084 | 99.9556 | 2.8718e-05 | 3.3682e-05 | 0.045177 | 204.2585 | 6.2327 | 0.63867 | 0.019488 | 0.001997 | 6.0935e-05 | 0.028853 | 0.00088043 | 124.3079 | 46.416 | 0.00023211 | 1.8968e-05 | 2302.8537 | 2.6289e-06 | 1.652e-05 | 1.462e-06 | 1.8994e-05 | 1.2529e-05 | 0.00013566 | 3.8232e-07 | 1.0487e-05 | 2.3001e-05 | 6.015e-06 | 2.9016e-05
6 | BRIG | 42063 | 42 | PA | 063 | Indiana | NONPOINT | 417.057 | 0.013888 | 4772.1453 | 9102.0647 | 11.4424 | 21.8245 | 0.027436 | 0.05233 | 0.15891 | 0.30309 | 210.8084 | 99.9556 | 0.00075381 | 0.0030323 | 0.03439 | 534.1594 | 1186.1681 | 1.2808 | 2.8441 | 0.003071 | 0.0068195 | 0.044046 | 0.097809 | 124.3079 | 46.416 | 0.00035433 | 0.0021072 | 2160.6903 | 7.3545e-05 | 0.00046216 | 0.00014028 | 0.0018225 | 2.0385e-05 | 0.00022071 | 4.5268e-05 | 0.0012417 | 0.0020707 | 0.00066822 | 0.0027389
6 | BRIG | 42063 | 42 | PA | 063 | Indiana | PT_FIRES_PRESCRIBED | 417.057 | 0.013888 | 3.1864 | 3.1864 | 0.0076402 | 0.0076402 | 1.8319e-05 | 1.8319e-05 | 0.0001061 | 0.0001061 | 210.8084 | 99.9556 | 5.0332e-07 | 1.0615e-06 | 0.03439 | 1.6336 | 1.6336 | 0.003917 | 0.003917 | 9.3921e-06 | 9.3921e-06 | 0.00013471 | 0.00013471 | 124.3079 | 46.416 | 1.0836e-06 | 2.9021e-06 | 2160.6903 | 4.9107e-08 | 3.0859e-07 | 4.9107e-08 | 6.3799e-07 | 6.2344e-08 | 6.7501e-07 | 6.2344e-08 | 1.7101e-06 | 7.249e-07 | 9.203e-07 | 1.6452e-06
6 | BRIG | 42063 | 42 | PA | 063 | Indiana | POINT | 417.057 | 0.013888 | 28691.2958 | 13799.1023 | 68.7947 | 33.0869 | 0.16495 | 0.079334 | 0.9554 | 0.4595 | 210.8084 | 99.9556 | 0.0045321 | 0.004597 | 0.03439 | 97799.1198 | 29404.5233 | 234.4982 | 70.5048 | 0.56227 | 0.16905 | 8.0643 | 2.4246 | 124.3079 | 46.416 | 0.064874 | 0.052237 | 2160.6903 | 0.00044217 | 0.0027786 | 0.00021266 | 0.0027629 | 0.0037323 | 0.04041 | 0.0011222 | 0.030782 | 0.0031393 | 0.016565 | 0.019704
6 | BRIG | 42063 | 42 | PA | 063 | Indiana | ONROAD | 417.057 | 0.013888 | 1664.1404 | 281.1779 | 3.9902 | 0.6742 | 0.0095675 | 0.0016166 | 0.055415 | 0.009363 | 210.8084 | 99.9556 | 0.00026287 | 9.3672e-05 | 0.03439 | 7.0187 | 2.8075 | 0.016829 | 0.0067318 | 4.0352e-05 | 1.6141e-05 | 0.00057875 | 0.0002315 | 124.3079 | 46.416 | 4.6558e-06 | 4.9876e-06 | 2160.6903 | 2.5647e-05 | 0.00016117 | 4.3333e-06 | 5.6299e-05 | 2.6785e-07 | 2.9001e-06 | 1.0714e-07 | 2.939e-06 | 6.3967e-05 | 1.5816e-06 | 6.5549e-05
6 | BRIG | 42063 | 42 | PA | 063 | Indiana | NONROAD_OTHER | 417.057 | 0.013888 | 370.5969 | 176.0998 | 0.8886 | 0.42224 | 0.0021306 | 0.0010124 | 0.012341 | 0.005864 | 210.8084 | 99.9556 | 5.8539e-05 | 5.8666e-05 | 0.03439 | 0.97644 | 0.57547 | 0.0023413 | 0.0013798 | 5.6138e-06 | 3.3085e-06 | 8.0516e-05 | 4.7452e-05 | 124.3079 | 46.416 | 6.4771e-07 | 1.0223e-06 | 2160.6903 | 5.7114e-06 | 3.5891e-05 | 2.7139e-06 | 3.5259e-05 | 3.7264e-08 | 4.0346e-07 | 2.1962e-08 | 6.0242e-07 | 4.0062e-05 | 3.2419e-07 | 4.0386e-05
6 | BRIG | 42063 | 42 | PA | 063 | Indiana | NONROAD_MAR | 417.057 | 0.013888 | 300.8913 | 202.7088 | 0.72146 | 0.48605 | 0.0017299 | 0.0011654 | 0.010019 | 0.00675 | 210.8084 | 99.9556 | 4.7529e-05 | 6.753e-05 | 0.03439 | 3.2355 | 0.30174 | 0.007758 | 0.00072349 | 1.8602e-05 | 1.7348e-06 | 0.00026679 | 2.4881e-05 | 124.3079 | 46.416 | 2.1462e-06 | 5.3603e-07 | 2160.6903 | 4.6371e-06 | 2.914e-05 | 3.124e-06 | 4.0587e-05 | 1.2348e-07 | 1.3369e-06 | 1.1515e-08 | 3.1587e-07 | 4.6116e-05 | 1.6998e-07 | 4.6286e-05
6 | BRIG | 42065 | 42 | PA | 065 | Jefferson | NONROAD_MAR | 428.6183 | 0.013612 | 103.6815 | 109.7901 | 0.2419 | 0.25615 | 0.00056436 | 0.00059762 | 0.0032926 | 0.0034866 | 210.8084 | 99.9556 | 1.5619e-05 | 3.4881e-05 | 0.027054 | 1.1487 | 0.44926 | 0.00268 | 0.0010482 | 6.2526e-06 | 2.4454e-06 | 7.2505e-05 | 2.8357e-05 | 124.3079 | 46.416 | 5.8327e-07 | 6.1093e-07 | 1701.1392 | 1.9355e-06 | 1.2163e-05 | 2.0496e-06 | 2.6628e-05 | 4.2621e-08 | 4.6147e-07 | 1.6669e-08 | 4.5725e-07 | 2.382e-05 | 1.9373e-07 | 2.4014e-05
6 | BRIG | 42065 | 42 | PA | 065 | Jefferson | NONPOINT | 428.6183 | 0.013612 | 2336.8996 | 4417.8646 | 5.4522 | 10.3072 | 0.01272 | 0.024048 | 0.074212 | 0.1403 | 210.8084 | 99.9556 | 0.00035204 | 0.0014036 | 0.027054 | 300.6742 | 607.08 | 0.7015 | 1.4164 | 0.0016366 | 0.0033045 | 0.018978 | 0.038319 | 124.3079 | 46.416 | 0.00015267 | 0.00082555 | 1701.1392 | 4.3625e-05 | 0.00027414 | 8.2472e-05 | 0.0010715 | 1.1156e-05 | 0.00012079 | 2.2525e-05 | 0.00061788 | 0.0009585 | 0.00026179 | 0.0012203
6 | BRIG | 42065 | 42 | PA | 065 | Jefferson | PT_FIRES_PRESCRIBED | 428.6183 | 0.013612 | 1.4201 | 1.4201 | 0.0033131 | 0.0033131 | 7.7297e-06 | 7.7297e-06 | 4.5096e-05 | 4.5096e-05 | 210.8084 | 99.9556 | 2.1392e-07 | 4.5116e-07 | 0.027054 | 0.73475 | 0.73475 | 0.0017142 | 0.0017142 | 3.9994e-06 | 3.9994e-06 | 4.6377e-05 | 4.6377e-05 | 124.3079 | 46.416 | 3.7308e-07 | 9.9916e-07 | 1701.1392 | 2.6509e-08 | 1.6659e-07 | 2.6509e-08 | 3.4441e-07 | 2.7262e-08 | 2.9517e-07 | 2.7262e-08 | 7.4782e-07 | 3.081e-07 | 3.1685e-07 | 6.2494e-07
6 | BRIG | 42065 | 42 | PA | 065 | Jefferson | POINT | 428.6183 | 0.013612 | 619.5203 | 483.0307 | 1.4454 | 1.1269 | 0.0033722 | 0.0026293 | 0.019674 | 0.01534 | 210.8084 | 99.9556 | 9.3326e-05 | 0.00015346 | 0.027054 | 381.8875 | 386.404 | 0.89097 | 0.90151 | 0.0020787 | 0.0021033 | 0.024105 | 0.02439 | 124.3079 | 46.416 | 0.00019391 | 0.00052546 | 1701.1392 | 1.1565e-05 | 7.2676e-05 | 9.0172e-06 | 0.00011715 | 1.417e-05 | 0.00015342 | 1.4337e-05 | 0.00039328 | 0.0001048 | 0.00016663 | 0.00027143
6 | BRIG | 42065 | 42 | PA | 065 | Jefferson | ONROAD | 428.6183 | 0.013612 | 2149.7987 | 532.1845 | 5.0156 | 1.2416 | 0.011702 | 0.0028968 | 0.068271 | 0.0169 | 210.8084 | 99.9556 | 0.00032385 | 0.00016908 | 0.027054 | 6.1441 | 3.3446 | 0.014335 | 0.0078032 | 3.3444e-05 | 1.8206e-05 | 0.00038781 | 0.00021111 | 124.3079 | 46.416 | 3.1198e-06 | 4.5482e-06 | 1701.1392 | 4.0132e-05 | 0.00025219 | 9.9348e-06 | 0.00012907 | 2.2797e-07 | 2.4683e-06 | 1.241e-07 | 3.4041e-06 | 0.00011546 | 1.4423e-06 | 0.00011691
6 | BRIG | 42065 | 42 | PA | 065 | Jefferson | NONROAD_OTHER | 428.6183 | 0.013612 | 211.8774 | 102.2495 | 0.49433 | 0.23856 | 0.0011533 | 0.00055657 | 0.0067285 | 0.0032471 | 210.8084 | 99.9556 | 3.1918e-05 | 3.2486e-05 | 0.027054 | 0.6324 | 0.34742 | 0.0014754 | 0.00081055 | 3.4423e-06 | 1.8911e-06 | 3.9917e-05 | 2.1929e-05 | 124.3079 | 46.416 | 3.2111e-07 | 4.7244e-07 | 1701.1392 | 3.9553e-06 | 2.4855e-05 | 1.9088e-06 | 2.4799e-05 | 2.3465e-08 | 2.5406e-07 | 1.2891e-08 | 3.536e-07 | 2.2184e-05 | 1.4982e-07 | 2.2334e-05
6 | BRIG | 42067 | 42 | PA | 067 | Juniata | PT_FIRES_PRESCRIBED | 278.5453 | 0.012419 | 4.0364 | 4.0364 | 0.014491 | 0.014491 | 5.2023e-05 | 5.2023e-05 | 0.00017996 | 0.00017996 | 210.8084 | 99.9556 | 8.5367e-07 | 1.8004e-06 | 0.025473 | 3.0184 | 3.0184 | 0.010836 | 0.010836 | 3.8903e-05 | 3.8903e-05 | 0.00027603 | 0.00027603 | 124.3079 | 46.416 | 2.2205e-06 | 5.9468e-06 | 1019.3018 | 1.7655e-07 | 1.1095e-06 | 1.7655e-07 | 2.2938e-06 | 2.708e-07 | 2.932e-06 | 2.708e-07 | 7.4282e-06 | 1.2295e-06 | 1.8858e-06 | 3.1153e-06
6 | BRIG | 42067 | 42 | PA | 067 | Juniata | POINT | 278.5453 | 0.012419 | 367.05 | 159.0319 | 1.3177 | 0.57094 | 0.0047308 | 0.0020497 | 0.016365 | 0.0070905 | 210.8084 | 99.9556 | 7.763e-05 | 7.0936e-05 | 0.025473 | 2.983 | 3.3007 | 0.010709 | 0.01185 | 3.8447e-05 | 4.2541e-05 | 0.00027279 | 0.00030184 | 124.3079 | 46.416 | 2.1945e-06 | 6.503e-06 | 1019.3018 | 1.6055e-05 | 0.00010089 | 6.9562e-06 | 9.0375e-05 | 2.6763e-07 | 2.8976e-06 | 2.9613e-07 | 8.123e-06 | 4.8442e-05 | 2.0622e-06 | 5.0504e-05
6 | BRIG | 42067 | 42 | PA | 067 | Juniata | NONROAD_OTHER | 278.5453 | 0.012419 | 132.3814 | 58.896 | 0.47526 | 0.21144 | 0.0017062 | 0.00075909 | 0.0059023 | 0.0026259 | 210.8084 | 99.9556 | 2.7998e-05 | 2.6271e-05 | 0.025473 | 0.34907 | 0.20321 | 0.0012532 | 0.00072953 | 4.4991e-06 | 2.6191e-06 | 3.1922e-05 | 1.8583e-05 | 124.3079 | 46.416 | 2.568e-07 | 4.0036e-07 | 1019.3018 | 5.7905e-06 | 3.6388e-05 | 2.5762e-06 | 3.347e-05 | 3.1318e-08 | 3.3908e-07 | 1.8231e-08 | 5.001e-07 | 1.794e-05 | 1.2696e-07 | 1.8067e-05
6 | BRIG | 42067 | 42 | PA | 067 | Juniata | NONROAD_MAR | 278.5453 | 0.012419 | 488.1286 | 260.2149 | 1.7524 | 0.93419 | 0.0062913 | 0.0033538 | 0.021763 | 0.011602 | 210.8084 | 99.9556 | 0.00010324 | 0.00011607 | 0.025473 | 5.5915 | 0.24466 | 0.020074 | 0.00087835 | 7.2067e-05 | 3.1533e-06 | 0.00051134 | 2.2374e-05 | 124.3079 | 46.416 | 4.1135e-06 | 4.8203e-07 | 1019.3018 | 2.1351e-05 | 0.00013417 | 1.1382e-05 | 0.00014788 | 5.0166e-07 | 5.4315e-06 | 2.195e-08 | 6.0211e-07 | 7.9262e-05 | 1.5286e-07 | 7.9415e-05
6 | BRIG | 42067 | 42 | PA | 067 | Juniata | NONPOINT | 278.5453 | 0.012419 | 69.0879 | 59.8263 | 0.24803 | 0.21478 | 0.00089045 | 0.00077108 | 0.0030803 | 0.0026674 | 210.8084 | 99.9556 | 1.4612e-05 | 2.6686e-05 | 0.025473 | 72.7958 | 13.7606 | 0.26134 | 0.049402 | 0.00093824 | 0.00017736 | 0.0066571 | 0.0012584 | 124.3079 | 46.416 | 5.3553e-05 | 2.7111e-05 | 1019.3018 | 3.022e-06 | 1.899e-05 | 2.6169e-06 | 3.3998e-05 | 6.531e-06 | 7.0713e-05 | 1.2346e-06 | 3.3865e-05 | 1.8223e-05 | 8.5973e-06 | 2.6821e-05
6 | BRIG | 42067 | 42 | PA | 067 | Juniata | ONROAD | 278.5453 | 0.012419 | 658.6093 | 206.423 | 2.3645 | 0.74108 | 0.0084886 | 0.0026605 | 0.029364 | 0.0092034 | 210.8084 | 99.9556 | 0.00013929 | 9.2075e-05 | 0.025473 | 2.13 | 0.96072 | 0.0076467 | 0.0034491 | 2.7452e-05 | 1.2382e-05 | 0.00019478 | 8.7857e-05 | 124.3079 | 46.416 | 1.5669e-06 | 1.8928e-06 | 1019.3018 | 2.8808e-05 | 0.00018103 | 9.0291e-06 | 0.00011731 | 1.9109e-07 | 2.069e-06 | 8.6193e-08 | 2.3643e-06 | 6.2877e-05 | 6.0023e-07 | 6.3477e-05
6 | BRIG | 42069 | 42 | PA | 069 | Lackawanna | ONROAD | 240.0622 | 0.0054084 | 4288.3211 | 788.9356 | 17.8634 | 3.2864 | 0.074411 | 0.01369 | 0.096613 | 0.017774 | 210.8084 | 99.9556 | 0.0004583 | 0.00017782 | 0.012477 | 18.2052 | 7.5055 | 0.075835 | 0.031265 | 0.0003159 | 0.00013024 | 0.00094623 | 0.00039011 | 124.3079 | 46.416 | 7.612e-06 | 8.4045e-06 | 1203.1749 | 8.0298e-05 | 0.0005046 | 1.4773e-05 | 0.00019193 | 7.8645e-07 | 8.515e-06 | 3.2423e-07 | 8.8938e-06 | 0.00012143 | 2.6652e-06 | 0.0001241
6 | BRIG | 42069 | 42 | PA | 069 | Lackawanna | NONPOINT | 240.0622 | 0.0054084 | 647.8781 | 607.3859 | 2.6988 | 2.5301 | 0.011242 | 0.010539 | 0.014596 | 0.013684 | 210.8084 | 99.9556 | 6.9239e-05 | 0.0001369 | 0.012477 | 320.3936 | 64.3563 | 1.3346 | 0.26808 | 0.0055595 | 0.0011167 | 0.016653 | 0.003345 | 124.3079 | 46.416 | 0.00013396 | 7.2065e-05 | 1203.1749 | 1.2131e-05 | 7.6235e-05 | 1.1373e-05 | 0.00014776 | 1.3841e-05 | 0.00014986 | 2.7801e-06 | 7.6261e-05 | 9.3488e-05 | 2.2853e-05 | 0.00011634
6 | BRIG | 42069 | 42 | PA | 069 | Lackawanna | NONROAD_OTHER | 240.0622 | 0.0054084 | 471.4072 | 239.8165 | 1.9637 | 0.99898 | 0.0081799 | 0.0041613 | 0.01062 | 0.0054029 | 210.8084 | 99.9556 | 5.038e-05 | 5.4053e-05 | 0.012477 | 1.3993 | 0.76601 | 0.0058289 | 0.0031909 | 2.4281e-05 | 1.3292e-05 | 7.273e-05 | 3.9814e-05 | 124.3079 | 46.416 | 5.8508e-07 | 8.5777e-07 | 1203.1749 | 8.8271e-06 | 5.547e-05 | 4.4905e-06 | 5.8341e-05 | 6.0448e-08 | 6.5448e-07 | 3.3091e-08 | 9.077e-07 | 3.6912e-05 | 2.7201e-07 | 3.7184e-05
6 | BRIG | 42069 | 42 | PA | 069 | Lackawanna | POINT | 240.0622 | 0.0054084 | 245.9006 | 262.1196 | 1.0243 | 1.0919 | 0.0042669 | 0.0045483 | 0.00554 | 0.0059054 | 210.8084 | 99.9556 | 2.628e-05 | 5.908e-05 | 0.012477 | 112.5987 | 106.6483 | 0.46904 | 0.44425 | 0.0019538 | 0.0018506 | 0.0058524 | 0.0055432 | 124.3079 | 46.416 | 4.708e-05 | 0.00011942 | 1203.1749 | 4.6045e-06 | 2.8935e-05 | 4.9082e-06 | 6.3767e-05 | 4.8642e-06 | 5.2665e-05 | 4.6071e-06 | 0.00012638 | 4.0345e-05 | 3.787e-05 | 7.8216e-05
6 | BRIG | 42069 | 42 | PA | 069 | Lackawanna | NONROAD_MAR | 240.0622 | 0.0054084 | 83.8722 | 72.1994 | 0.34938 | 0.30075 | 0.0014554 | 0.0012528 | 0.0018896 | 0.0016266 | 210.8084 | 99.9556 | 8.9635e-06 | 1.6273e-05 | 0.012477 | 0.96775 | 0.30857 | 0.0040312 | 0.0012854 | 1.6792e-05 | 5.3543e-06 | 5.03e-05 | 1.6038e-05 | 124.3079 | 46.416 | 4.0464e-07 | 3.4553e-07 | 1203.1749 | 1.5705e-06 | 9.8691e-06 | 1.3519e-06 | 1.7564e-05 | 4.1806e-08 | 4.5264e-07 | 1.333e-08 | 3.6565e-07 | 1.1113e-05 | 1.0957e-07 | 1.1222e-05
6 | BRIG | 42069 | 42 | PA | 069 | Lackawanna | PT_FIRES_PRESCRIBED | 240.0622 | 0.0054084 | 11.3944 | 11.3944 | 0.047465 | 0.047465 | 0.00019772 | 0.00019772 | 0.00025671 | 0.00025671 | 210.8084 | 99.9556 | 1.2177e-06 | 2.5682e-06 | 0.012477 | 5.6668 | 5.6668 | 0.023606 | 0.023606 | 9.8331e-05 | 9.8331e-05 | 0.00029454 | 0.00029454 | 124.3079 | 46.416 | 2.3694e-06 | 6.3456e-06 | 1203.1749 | 2.1336e-07 | 1.3408e-06 | 2.1336e-07 | 2.772e-06 | 2.448e-07 | 2.6505e-06 | 2.448e-07 | 6.7151e-06 | 1.7538e-06 | 2.0123e-06 | 3.7661e-06
6 | BRIG | 42071 | 42 | PA | 071 | Lancaster | NONROAD_OTHER | 166.9304 | 0.057001 | 2369.232 | 1108.8806 | 14.1929 | 6.6428 | 0.085023 | 0.039794 | 0.80902 | 0.37865 | 210.8084 | 99.9556 | 0.0038377 | 0.0037882 | 0.11271 | 6.773 | 3.8688 | 0.040574 | 0.023176 | 0.00024306 | 0.00013884 | 0.0045731 | 0.0026122 | 124.3079 | 46.416 | 3.6788e-05 | 5.6277e-05 | 2548.1739 | 0.00031749 | 0.0019951 | 0.0001486 | 0.0019306 | 1.7946e-06 | 1.9431e-05 | 1.0251e-06 | 2.8119e-05 | 0.0025869 | 1.7846e-05 | 0.0026047
6 | BRIG | 42071 | 42 | PA | 071 | Lancaster | NONROAD_MAR | 166.9304 | 0.057001 | 267.2047 | 153.2124 | 1.6007 | 0.91782 | 0.009589 | 0.0054982 | 0.091242 | 0.052317 | 210.8084 | 99.9556 | 0.00043282 | 0.0005234 | 0.11271 | 3.9657 | 1.2228 | 0.023757 | 0.007325 | 0.00014231 | 4.3881e-05 | 0.0026776 | 0.0008256 | 124.3079 | 46.416 | 2.154e-05 | 1.7787e-05 | 2548.1739 | 3.5807e-05 | 0.00022501 | 2.0531e-05 | 0.00026674 | 1.0508e-06 | 1.1377e-05 | 3.24e-07 | 8.8874e-06 | 0.00035743 | 5.6404e-06 | 0.00036307
6 | BRIG | 42071 | 42 | PA | 071 | Lancaster | POINT | 166.9304 | 0.057001 | 1219.8402 | 1285.7851 | 7.3075 | 7.7025 | 0.043776 | 0.046142 | 0.41654 | 0.43905 | 210.8084 | 99.9556 | 0.0019759 | 0.0043925 | 0.11271 | 130.2101 | 38.4286 | 0.78003 | 0.23021 | 0.0046728 | 0.0013791 | 0.087916 | 0.025947 | 124.3079 | 46.416 | 0.00070725 | 0.000559 | 2548.1739 | 0.00016346 | 0.0010272 | 0.0001723 | 0.0022385 | 3.4502e-05 | 0.00037356 | 1.0182e-05 | 0.00027931 | 0.0029996 | 0.00017727 | 0.0031769
6 | BRIG | 42071 | 42 | PA | 071 | Lancaster | ONROAD | 166.9304 | 0.057001 | 8168.4806 | 1388.8328 | 48.9334 | 8.3198 | 0.29314 | 0.04984 | 2.7893 | 0.47424 | 210.8084 | 99.9556 | 0.013231 | 0.0047445 | 0.11271 | 37.9526 | 14.8505 | 0.22736 | 0.088962 | 0.001362 | 0.00053293 | 0.025625 | 0.010027 | 124.3079 | 46.416 | 0.00020614 | 0.00021602 | 2548.1739 | 0.0010946 | 0.0068786 | 0.00018611 | 0.0024179 | 1.0056e-05 | 0.00010888 | 3.9349e-06 | 0.00010794 | 0.00324 | 6.8503e-05 | 0.0033085
6 | BRIG | 42071 | 42 | PA | 071 | Lancaster | PT_FIRES_PRESCRIBED | 166.9304 | 0.057001 | 2.4 | 2.4 | 0.014377 | 0.014377 | 8.6129e-05 | 8.6129e-05 | 0.00081954 | 0.00081954 | 210.8084 | 99.9556 | 3.8876e-06 | 8.199e-06 | 0.11271 | 1.0868 | 1.0868 | 0.0065102 | 0.0065102 | 3.9e-05 | 3.9e-05 | 0.00073376 | 0.00073376 | 124.3079 | 46.416 | 5.9028e-06 | 1.5808e-05 | 2548.1739 | 3.2162e-07 | 2.0211e-06 | 3.2162e-07 | 4.1784e-06 | 2.8796e-07 | 3.1178e-06 | 2.8796e-07 | 7.8988e-06 | 5.599e-06 | 5.013e-06 | 1.0612e-05
6 | BRIG | 42071 | 42 | PA | 071 | Lancaster | NONPOINT | 166.9304 | 0.057001 | 1356.8161 | 1239.4805 | 8.128 | 7.4251 | 0.048691 | 0.04448 | 0.46331 | 0.42324 | 210.8084 | 99.9556 | 0.0021978 | 0.0042343 | 0.11271 | 1028.9197 | 197.4345 | 6.1638 | 1.1827 | 0.036924 | 0.0070852 | 0.69472 | 0.13331 | 124.3079 | 46.416 | 0.0055887 | 0.002872 | 2548.1739 | 0.00018182 | 0.0011426 | 0.0001661 | 0.0021579 | 0.00027263 | 0.0029518 | 5.2314e-05 | 0.001435 | 0.0028916 | 0.00091073 | 0.0038023
6 | BRIG | 42073 | 42 | PA | 073 | Lawrence | NONROAD_OTHER | 528.6315 | 0.0061206 | 285.5475 | 135.6157 | 0.54016 | 0.25654 | 0.0010218 | 0.00048529 | 0.0033061 | 0.0015702 | 210.8084 | 99.9556 | 1.5683e-05 | 1.5709e-05 | 0.012269 | 0.83195 | 0.46839 | 0.0015738 | 0.00088604 | 2.9771e-06 | 1.6761e-06 | 1.9309e-05 | 1.0871e-05 | 124.3079 | 46.416 | 1.5533e-07 | 2.3421e-07 | 939.5266 | 3.5189e-06 | 2.2113e-05 | 1.6713e-06 | 2.1713e-05 | 2.0552e-08 | 2.2252e-07 | 1.1571e-08 | 3.174e-07 | 1.0727e-05 | 7.4271e-08 | 1.0802e-05
6 | BRIG | 42073 | 42 | PA | 073 | Lawrence | NONROAD_MAR | 528.6315 | 0.0061206 | 641.2478 | 411.6949 | 1.213 | 0.77879 | 0.0022947 | 0.0014732 | 0.0074245 | 0.0047667 | 210.8084 | 99.9556 | 3.5219e-05 | 4.7688e-05 | 0.012269 | 6.5678 | 0.53344 | 0.012424 | 0.0010091 | 2.3503e-05 | 1.9089e-06 | 0.00015244 | 1.2381e-05 | 124.3079 | 46.416 | 1.2263e-06 | 2.6674e-07 | 939.5266 | 7.9024e-06 | 4.9659e-05 | 5.0735e-06 | 6.5915e-05 | 1.6225e-07 | 1.7567e-06 | 1.3178e-08 | 3.6148e-07 | 3.2566e-05 | 8.4586e-08 | 3.265e-05
6 | BRIG | 42073 | 42 | PA | 073 | Lawrence | PT_FIRES_PRESCRIBED | 528.6315 | 0.0061206 | 1.1962 | 1.1962 | 0.0022627 | 0.0022627 | 4.2804e-06 | 4.2804e-06 | 1.3849e-05 | 1.3849e-05 | 210.8084 | 99.9556 | 6.5696e-08 | 1.3856e-07 | 0.012269 | 0.54073 | 0.54073 | 0.0010229 | 0.0010229 | 1.935e-06 | 1.935e-06 | 1.255e-05 | 1.255e-05 | 124.3079 | 46.416 | 1.0096e-07 | 2.7038e-07 | 939.5266 | 1.4741e-08 | 9.2632e-08 | 1.4741e-08 | 1.9151e-07 | 1.3358e-08 | 1.4463e-07 | 1.3358e-08 | 3.6642e-07 | 9.4618e-08 | 8.5741e-08 | 1.8036e-07
6 | BRIG | 42073 | 42 | PA | 073 | Lawrence | ONROAD | 528.6315 | 0.0061206 | 1505.2358 | 289.6621 | 2.8474 | 0.54795 | 0.0053864 | 0.0010365 | 0.017428 | 0.0033538 | 210.8084 | 99.9556 | 8.2672e-05 | 3.3553e-05 | 0.012269 | 6.4756 | 2.4525 | 0.01225 | 0.0046393 | 2.3172e-05 | 8.7761e-06 | 0.00015029 | 5.6921e-05 | 124.3079 | 46.416 | 1.2091e-06 | 1.2263e-06 | 939.5266 | 1.855e-05 | 0.00011657 | 3.5696e-06 | 4.6377e-05 | 1.5997e-07 | 1.732e-06 | 6.0585e-08 | 1.6619e-06 | 2.2913e-05 | 3.8888e-07 | 2.3302e-05
6 | BRIG | 42073 | 42 | PA | 073 | Lawrence | POINT | 528.6315 | 0.0061206 | 1502.8297 | 667.3114 | 2.8429 | 1.2623 | 0.0053778 | 0.0023879 | 0.0174 | 0.0077263 | 210.8084 | 99.9556 | 8.254e-05 | 7.7297e-05 | 0.012269 | 7534.9158 | 362.1901 | 14.2536 | 0.68515 | 0.026963 | 0.0012961 | 0.17488 | 0.0084063 | 124.3079 | 46.416 | 0.0014068 | 0.00018111 | 939.5266 | 1.852e-05 | 0.00011638 | 8.2236e-06 | 0.00010684 | 0.00018614 | 0.0020154 | 8.9473e-06 | 0.00024543 | 5.2785e-05 | 5.7431e-05 | 0.00011022
6 | BRIG | 42073 | 42 | PA | 073 | Lawrence | NONPOINT | 528.6315 | 0.0061206 | 389.3225 | 444.3234 | 0.73647 | 0.84052 | 0.0013932 | 0.00159 | 0.0045076 | 0.0051445 | 210.8084 | 99.9556 | 2.1383e-05 | 5.1467e-05 | 0.012269 | 208.2321 | 98.8155 | 0.39391 | 0.18693 | 0.00074515 | 0.00035361 | 0.004833 | 0.0022935 | 124.3079 | 46.416 | 3.8879e-05 | 4.9411e-05 | 939.5266 | 4.7978e-06 | 3.015e-05 | 5.4756e-06 | 7.1139e-05 | 5.144e-06 | 5.5695e-05 | 2.4411e-06 | 6.696e-05 | 3.5147e-05 | 1.5669e-05 | 5.0815e-05
6 | BRIG | 42075 | 42 | PA | 075 | Lebanon | POINT | 198.7976 | 0.022097 | 688.2685 | 703.1294 | 3.4622 | 3.5369 | 0.017415 | 0.017792 | 0.076502 | 0.078153 | 210.8084 | 99.9556 | 0.0003629 | 0.00078188 | 0.036458 | 278.1228 | 282.3048 | 1.399 | 1.4201 | 0.0070374 | 0.0071433 | 0.051006 | 0.051773 | 124.3079 | 46.416 | 0.00041032 | 0.0011154 | 939.1946 | 8.1455e-05 | 0.00051187 | 8.3213e-05 | 0.0010811 | 5.4308e-05 | 0.000588 | 5.5125e-05 | 0.0015121 | 0.00053394 | 0.00035371 | 0.00088765
6 | BRIG | 42075 | 42 | PA | 075 | Lebanon | PT_FIRES_PRESCRIBED | 198.7976 | 0.022097 | 3.9998 | 3.9998 | 0.02012 | 0.02012 | 0.00010121 | 0.00010121 | 0.00044458 | 0.00044458 | 210.8084 | 99.9556 | 2.1089e-06 | 4.4478e-06 | 0.036458 | 1.9236 | 1.9236 | 0.0096763 | 0.0096763 | 4.8674e-05 | 4.8674e-05 | 0.00035278 | 0.00035278 | 124.3079 | 46.416 | 2.838e-06 | 7.6004e-06 | 939.1946 | 4.7336e-07 | 2.9747e-06 | 4.7336e-07 | 6.1499e-06 | 3.7562e-07 | 4.0669e-06 | 3.7562e-07 | 1.0303e-05 | 3.0373e-06 | 2.4102e-06 | 5.4475e-06
6 | BRIG | 42075 | 42 | PA | 075 | Lebanon | NONROAD_OTHER | 198.7976 | 0.022097 | 615.9062 | 246.5592 | 3.0982 | 1.2403 | 0.015584 | 0.0062388 | 0.068459 | 0.027405 | 210.8084 | 99.9556 | 0.00032474 | 0.00027417 | 0.036458 | 1.684 | 0.98546 | 0.0084709 | 0.0049571 | 4.2611e-05 | 2.4935e-05 | 0.00030883 | 0.00018073 | 124.3079 | 46.416 | 2.4844e-06 | 3.8936e-06 | 939.1946 | 7.2891e-05 | 0.00045805 | 2.918e-05 | 0.0003791 | 3.2883e-07 | 3.5603e-06 | 1.9243e-07 | 5.2784e-06 | 0.00018723 | 1.2347e-06 | 0.00018847
6 | BRIG | 42075 | 42 | PA | 075 | Lebanon | NONPOINT | 198.7976 | 0.022097 | 378.0791 | 332.9521 | 1.9018 | 1.6748 | 0.0095667 | 0.0084248 | 0.042024 | 0.037008 | 210.8084 | 99.9556 | 0.00019935 | 0.00037024 | 0.036458 | 370.2026 | 60.9509 | 1.8622 | 0.3066 | 0.0093674 | 0.0015423 | 0.067893 | 0.011178 | 124.3079 | 46.416 | 0.00054617 | 0.00024082 | 939.1946 | 4.4745e-05 | 0.00028118 | 3.9404e-05 | 0.00051193 | 7.2288e-05 | 0.00078268 | 1.1902e-05 | 0.00032647 | 0.00025284 | 7.6367e-05 | 0.0003292
6 | BRIG | 42075 | 42 | PA | 075 | Lebanon | NONROAD_MAR | 198.7976 | 0.022097 | 311.9267 | 167.3114 | 1.5691 | 0.84162 | 0.0078928 | 0.0042335 | 0.034671 | 0.018597 | 210.8084 | 99.9556 | 0.00016447 | 0.00018605 | 0.036458 | 3.8304 | 0.56617 | 0.019268 | 0.002848 | 9.6921e-05 | 1.4326e-05 | 0.00070246 | 0.00010383 | 124.3079 | 46.416 | 5.651e-06 | 2.237e-06 | 939.1946 | 3.6916e-05 | 0.00023198 | 1.9801e-05 | 0.00025725 | 7.4794e-07 | 8.0981e-06 | 1.1055e-07 | 3.0326e-06 | 0.00012705 | 7.0937e-07 | 0.00012776
6 | BRIG | 42075 | 42 | PA | 075 | Lebanon | ONROAD | 198.7976 | 0.022097 | 2934.2949 | 550.3623 | 14.7602 | 2.7685 | 0.074247 | 0.013926 | 0.32615 | 0.061173 | 210.8084 | 99.9556 | 0.0015471 | 0.000612 | 0.036458 | 11.1915 | 5.0087 | 0.056296 | 0.025195 | 0.00028318 | 0.00012674 | 0.0020524 | 0.00091856 | 124.3079 | 46.416 | 1.6511e-05 | 1.979e-05 | 939.1946 | 0.00034727 | 0.0021822 | 6.5134e-05 | 0.00084622 | 2.1853e-06 | 2.3661e-05 | 9.7803e-07 | 2.6828e-05 | 0.00041793 | 6.2756e-06 | 0.00042421
6 | BRIG | 42077 | 42 | PA | 077 | Lehigh | NONROAD_MAR | 160.5032 | 0.0087336 | 324.161 | 262.6086 | 2.0197 | 1.6362 | 0.012583 | 0.010194 | 0.017639 | 0.01429 | 210.8084 | 99.9556 | 8.3673e-05 | 0.00014296 | 0.021697 | 12.2822 | 13.104 | 0.076523 | 0.081643 | 0.00047677 | 0.00050867 | 0.0016603 | 0.0017714 | 124.3079 | 46.416 | 1.3356e-05 | 3.8163e-05 | 902.3835 | 1.9547e-05 | 0.00012283 | 1.5835e-05 | 0.00020573 | 1.8399e-06 | 1.9921e-05 | 1.963e-06 | 5.3846e-05 | 9.7626e-05 | 1.2102e-05 | 0.00010973
6 | BRIG | 42077 | 42 | PA | 077 | Lehigh | NONPOINT | 160.5032 | 0.0087336 | 815.09 | 741.0354 | 5.0783 | 4.617 | 0.03164 | 0.028765 | 0.044352 | 0.040323 | 210.8084 | 99.9556 | 0.00021039 | 0.00040341 | 0.021697 | 666.4033 | 115.5547 | 4.152 | 0.71995 | 0.025868 | 0.0044856 | 0.090083 | 0.01562 | 124.3079 | 46.416 | 0.00072468 | 0.00033653 | 902.3835 | 4.915e-05 | 0.00030886 | 4.4685e-05 | 0.00058054 | 9.9828e-05 | 0.0010809 | 1.731e-05 | 0.00047483 | 0.00027548 | 0.00010672 | 0.0003822
6 | BRIG | 42077 | 42 | PA | 077 | Lehigh | POINT | 160.5032 | 0.0087336 | 497.8588 | 344.4712 | 3.1019 | 2.1462 | 0.019326 | 0.013372 | 0.027091 | 0.018744 | 210.8084 | 99.9556 | 0.00012851 | 0.00018752 | 0.021697 | 363.575 | 340.2147 | 2.2652 | 2.1197 | 0.014113 | 0.013206 | 0.049147 | 0.04599 | 124.3079 | 46.416 | 0.00039537 | 0.00099081 | 902.3835 | 3.0021e-05 | 0.00018865 | 2.0772e-05 | 0.00026987 | 5.4464e-05 | 0.00058969 | 5.0965e-05 | 0.001398 | 0.00012806 | 0.0003142 | 0.00044226
6 | BRIG | 42077 | 42 | PA | 077 | Lehigh | NONROAD_OTHER | 160.5032 | 0.0087336 | 1247.6996 | 555.6755 | 7.7737 | 3.4621 | 0.048433 | 0.02157 | 0.067892 | 0.030237 | 210.8084 | 99.9556 | 0.00032206 | 0.0003025 | 0.021697 | 3.6053 | 2.0572 | 0.022462 | 0.012817 | 0.00013995 | 7.9856e-05 | 0.00048736 | 0.00027809 | 124.3079 | 46.416 | 3.9206e-06 | 5.9912e-06 | 902.3835 | 7.5237e-05 | 0.00047279 | 3.3507e-05 | 0.00043533 | 5.4008e-07 | 5.8475e-06 | 3.0817e-07 | 8.4533e-06 | 0.00020657 | 1.8999e-06 | 0.00020847
6 | BRIG | 42077 | 42 | PA | 077 | Lehigh | PT_FIRES_PRESCRIBED | 160.5032 | 0.0087336 | 1.1968 | 1.1968 | 0.0074565 | 0.0074565 | 4.6457e-05 | 4.6457e-05 | 6.5122e-05 | 6.5122e-05 | 210.8084 | 99.9556 | 3.0892e-07 | 6.5151e-07 | 0.021697 | 0.5413 | 0.5413 | 0.0033725 | 0.0033725 | 2.1012e-05 | 2.1012e-05 | 7.3172e-05 | 7.3172e-05 | 124.3079 | 46.416 | 5.8864e-07 | 1.5764e-06 | 902.3835 | 7.2167e-08 | 4.535e-07 | 7.2167e-08 | 9.3759e-07 | 8.1087e-08 | 8.7795e-07 | 8.1087e-08 | 2.2243e-06 | 4.4491e-07 | 4.9991e-07 | 9.4482e-07
6 | BRIG | 42077 | 42 | PA | 077 | Lehigh | ONROAD | 160.5032 | 0.0087336 | 5683.9595 | 1006.7484 | 35.4134 | 6.2725 | 0.22064 | 0.03908 | 0.30929 | 0.054781 | 210.8084 | 99.9556 | 0.0014671 | 0.00054806 | 0.021697 | 27.3576 | 10.5847 | 0.17045 | 0.065947 | 0.001062 | 0.00041088 | 0.0036982 | 0.0014308 | 124.3079 | 46.416 | 2.975e-05 | 3.0826e-05 | 902.3835 | 0.00034275 | 0.0021538 | 6.0707e-05 | 0.00078871 | 4.0982e-06 | 4.4372e-05 | 1.5856e-06 | 4.3494e-05 | 0.00037426 | 9.7753e-06 | 0.00038404
6 | BRIG | 42079 | 42 | PA | 079 | Luzerne | NONPOINT | 230.7923 | 0.011475 | 896.0635 | 822.6915 | 3.8826 | 3.5646 | 0.016823 | 0.015445 | 0.044552 | 0.040904 | 210.8084 | 99.9556 | 0.00021134 | 0.00040922 | 0.028632 | 622.1866 | 124.6937 | 2.6959 | 0.54029 | 0.011681 | 0.002341 | 0.077188 | 0.015469 | 124.3079 | 46.416 | 0.00062094 | 0.00033328 | 2349.4187 | 1.8963e-05 | 0.00011916 | 1.741e-05 | 0.00022619 | 3.2854e-05 | 0.00035572 | 6.5844e-06 | 0.00018061 | 0.00027945 | 0.00010569 | 0.00038514
6 | BRIG | 42079 | 42 | PA | 079 | Luzerne | NONROAD_OTHER | 230.7923 | 0.011475 | 903.6793 | 470.4129 | 3.9156 | 2.0383 | 0.016966 | 0.0088315 | 0.044931 | 0.023389 | 210.8084 | 99.9556 | 0.00021314 | 0.00023399 | 0.028632 | 2.7049 | 1.5101 | 0.01172 | 0.0065433 | 5.0782e-05 | 2.8352e-05 | 0.00033557 | 0.00018735 | 124.3079 | 46.416 | 2.6995e-06 | 4.0363e-06 | 2349.4187 | 1.9124e-05 | 0.00012018 | 9.9552e-06 | 0.00012934 | 1.4283e-07 | 1.5465e-06 | 7.9742e-08 | 2.1874e-06 | 0.00015979 | 1.2799e-06 | 0.00016107
6 | BRIG | 42079 | 42 | PA | 079 | Luzerne | NONROAD_MAR | 230.7923 | 0.011475 | 149.2581 | 161.9069 | 0.64672 | 0.70153 | 0.0028022 | 0.0030396 | 0.0074211 | 0.00805 | 210.8084 | 99.9556 | 3.5203e-05 | 8.0536e-05 | 0.028632 | 5.8744 | 8.9981 | 0.025453 | 0.038988 | 0.00011029 | 0.00016893 | 0.00072877 | 0.0011163 | 124.3079 | 46.416 | 5.8626e-06 | 2.405e-05 | 2349.4187 | 3.1587e-06 | 1.9849e-05 | 3.4264e-06 | 4.4515e-05 | 3.1019e-07 | 3.3585e-06 | 4.7514e-07 | 1.3033e-05 | 5.4997e-05 | 7.6265e-06 | 6.2623e-05
6 | BRIG | 42079 | 42 | PA | 079 | Luzerne | POINT | 230.7923 | 0.011475 | 322.7601 | 328.4778 | 1.3985 | 1.4233 | 0.0060595 | 0.0061668 | 0.016048 | 0.016332 | 210.8084 | 99.9556 | 7.6124e-05 | 0.00016339 | 0.028632 | 164.5957 | 40.357 | 0.71318 | 0.17486 | 0.0030901 | 0.00075766 | 0.02042 | 0.0050067 | 124.3079 | 46.416 | 0.00016427 | 0.00010787 | 2349.4187 | 6.8304e-06 | 4.2923e-05 | 6.9514e-06 | 9.0313e-05 | 8.6914e-06 | 9.4103e-05 | 2.131e-06 | 5.8455e-05 | 0.00011158 | 3.4205e-05 | 0.00014578
6 | BRIG | 42079 | 42 | PA | 079 | Luzerne | PT_FIRES_PRESCRIBED | 230.7923 | 0.011475 | 14.0324 | 14.0324 | 0.060801 | 0.060801 | 0.00026345 | 0.00026345 | 0.00069769 | 0.00069769 | 210.8084 | 99.9556 | 3.3096e-06 | 6.98e-06 | 0.028632 | 7.0614 | 7.0614 | 0.030596 | 0.030596 | 0.00013257 | 0.00013257 | 0.00087604 | 0.00087604 | 124.3079 | 46.416 | 7.0473e-06 | 1.8874e-05 | 2349.4187 | 2.9696e-07 | 1.8661e-06 | 2.9696e-07 | 3.8581e-06 | 3.7287e-07 | 4.0372e-06 | 3.7287e-07 | 1.0228e-05 | 4.7666e-06 | 5.985e-06 | 1.0752e-05
6 | BRIG | 42079 | 42 | PA | 079 | Luzerne | ONROAD | 230.7923 | 0.011475 | 6725.1505 | 1521.7865 | 29.1394 | 6.5937 | 0.12626 | 0.02857 | 0.33437 | 0.075663 | 210.8084 | 99.9556 | 0.0015861 | 0.00075697 | 0.028632 | 26.2615 | 10.9714 | 0.11379 | 0.047538 | 0.00049303 | 0.00020598 | 0.003258 | 0.0013611 | 124.3079 | 46.416 | 2.6209e-05 | 2.9324e-05 | 2349.4187 | 0.00014232 | 0.00089436 | 3.2205e-05 | 0.00041841 | 1.3867e-06 | 1.5014e-05 | 5.7934e-07 | 1.5892e-05 | 0.00051692 | 9.299e-06 | 0.00052622
6 | BRIG | 42081 | 42 | PA | 081 | Lycoming | NONROAD_MAR | 304.5816 | 0.019698 | 97.0517 | 77.6786 | 0.31864 | 0.25503 | 0.0010462 | 0.00083732 | 0.0062766 | 0.0050237 | 210.8084 | 99.9556 | 2.9774e-05 | 5.0259e-05 | 0.04679 | 1.3775 | 0.52036 | 0.0045227 | 0.0017084 | 1.4849e-05 | 5.6091e-06 | 0.00021162 | 7.9938e-05 | 124.3079 | 46.416 | 1.7024e-06 | 1.7222e-06 | 3221 | 1.9486e-06 | 1.2245e-05 | 1.5597e-06 | 2.0263e-05 | 6.57e-08 | 7.1134e-07 | 2.4818e-08 | 6.8077e-07 | 3.4321e-05 | 5.4613e-07 | 3.4868e-05
6 | BRIG | 42081 | 42 | PA | 081 | Lycoming | POINT | 304.5816 | 0.019698 | 410.5149 | 498.2345 | 1.3478 | 1.6358 | 0.0044251 | 0.0053706 | 0.026549 | 0.032222 | 210.8084 | 99.9556 | 0.00012594 | 0.00032236 | 0.04679 | 85.2222 | 220.8723 | 0.2798 | 0.72517 | 0.00091864 | 0.0023809 | 0.013092 | 0.03393 | 124.3079 | 46.416 | 0.00010532 | 0.00073101 | 3221 | 8.2425e-06 | 5.1796e-05 | 1.0004e-05 | 0.00012997 | 4.0645e-06 | 4.4007e-05 | 1.0534e-05 | 0.00028896 | 0.00022014 | 0.00023181 | 0.00045195
6 | BRIG | 42081 | 42 | PA | 081 | Lycoming | ONROAD | 304.5816 | 0.019698 | 2316.874 | 407.7946 | 7.6067 | 1.3389 | 0.024974 | 0.0043958 | 0.14984 | 0.026373 | 210.8084 | 99.9556 | 0.00071078 | 0.00026385 | 0.04679 | 9.5998 | 3.9758 | 0.031518 | 0.013053 | 0.00010348 | 4.2857e-05 | 0.0014747 | 0.00061076 | 124.3079 | 46.416 | 1.1864e-05 | 1.3158e-05 | 3221 | 4.6519e-05 | 0.00029233 | 8.1879e-06 | 0.00010638 | 4.5785e-07 | 4.9572e-06 | 1.8962e-07 | 5.2014e-06 | 0.00018018 | 4.1727e-06 | 0.00018435
6 | BRIG | 42081 | 42 | PA | 081 | Lycoming | PT_FIRES_PRESCRIBED | 304.5816 | 0.019698 | 5.357 | 5.357 | 0.017588 | 0.017588 | 5.7746e-05 | 5.7746e-05 | 0.00034645 | 0.00034645 | 210.8084 | 99.9556 | 1.6435e-06 | 3.4661e-06 | 0.04679 | 2.6805 | 2.6805 | 0.0088007 | 0.0088007 | 2.8894e-05 | 2.8894e-05 | 0.00041178 | 0.00041178 | 124.3079 | 46.416 | 3.3126e-06 | 8.8716e-06 | 3221 | 1.0756e-07 | 6.7592e-07 | 1.0756e-07 | 1.3974e-06 | 1.2784e-07 | 1.3842e-06 | 1.2784e-07 | 3.5068e-06 | 2.367e-06 | 2.8133e-06 | 5.1802e-06
6 | BRIG | 42081 | 42 | PA | 081 | Lycoming | NONPOINT | 304.5816 | 0.019698 | 1956.7756 | 1315.2507 | 6.4245 | 4.3182 | 0.021093 | 0.014178 | 0.12655 | 0.085061 | 210.8084 | 99.9556 | 0.00060031 | 0.00085099 | 0.04679 | 348.9628 | 74.5455 | 1.1457 | 0.24475 | 0.0037616 | 0.00080355 | 0.053608 | 0.011452 | 124.3079 | 46.416 | 0.00043125 | 0.00024672 | 3221 | 3.9289e-05 | 0.00024689 | 2.6408e-05 | 0.00034309 | 1.6643e-05 | 0.0001802 | 3.5553e-06 | 9.7525e-05 | 0.00058113 | 7.8237e-05 | 0.00065937
6 | BRIG | 42081 | 42 | PA | 081 | Lycoming | NONROAD_OTHER | 304.5816 | 0.019698 | 482.4532 | 225.5536 | 1.584 | 0.74054 | 0.0052005 | 0.0024313 | 0.031202 | 0.014587 | 210.8084 | 99.9556 | 0.00014801 | 0.00014594 | 0.04679 | 1.3503 | 0.76228 | 0.0044334 | 0.0025027 | 1.4556e-05 | 8.2169e-06 | 0.00020744 | 0.0001171 | 124.3079 | 46.416 | 1.6688e-06 | 2.5229e-06 | 3221 | 9.6869e-06 | 6.0873e-05 | 4.5288e-06 | 5.8838e-05 | 6.4402e-08 | 6.9729e-07 | 3.6356e-08 | 9.9726e-07 | 9.9658e-05 | 8.0003e-07 | 0.00010046
6 | BRIG | 42083 | 42 | PA | 083 | McKean | NONROAD_OTHER | 434.8196 | 0.011398 | 160.8645 | 90.048 | 0.36996 | 0.20709 | 0.00085083 | 0.00047627 | 0.0042167 | 0.0023604 | 210.8084 | 99.9556 | 2.0002e-05 | 2.3614e-05 | 0.030677 | 0.54753 | 0.2772 | 0.0012592 | 0.00063751 | 2.8959e-06 | 1.4661e-06 | 3.8628e-05 | 1.9557e-05 | 124.3079 | 46.416 | 3.1075e-07 | 4.2133e-07 | 2548.7006 | 1.6544e-06 | 1.0397e-05 | 9.2612e-07 | 1.2032e-05 | 1.5156e-08 | 1.641e-07 | 7.6732e-09 | 2.1048e-07 | 1.6126e-05 | 1.3361e-07 | 1.626e-05
6 | BRIG | 42083 | 42 | PA | 083 | McKean | ONROAD | 434.8196 | 0.011398 | 976.4806 | 159.6723 | 2.2457 | 0.36722 | 0.0051647 | 0.00084452 | 0.025596 | 0.0041854 | 210.8084 | 99.9556 | 0.00012142 | 4.1873e-05 | 0.030677 | 4.3204 | 1.7051 | 0.0099362 | 0.0039213 | 2.2851e-05 | 9.0182e-06 | 0.00030481 | 0.00012029 | 124.3079 | 46.416 | 2.452e-06 | 2.5916e-06 | 2548.7006 | 1.0043e-05 | 6.311e-05 | 1.6422e-06 | 2.1335e-05 | 1.1959e-07 | 1.2949e-06 | 4.7197e-08 | 1.2947e-06 | 2.8595e-05 | 8.2183e-07 | 2.9416e-05
6 | BRIG | 42083 | 42 | PA | 083 | McKean | PT_FIRES_PRESCRIBED | 434.8196 | 0.011398 | 1.5145 | 1.5145 | 0.0034831 | 0.0034831 | 8.0105e-06 | 8.0105e-06 | 3.97e-05 | 3.97e-05 | 210.8084 | 99.9556 | 1.8832e-07 | 3.9718e-07 | 0.030677 | 0.84256 | 0.84256 | 0.0019377 | 0.0019377 | 4.4564e-06 | 4.4564e-06 | 5.9443e-05 | 5.9443e-05 | 124.3079 | 46.416 | 4.7819e-07 | 1.2807e-06 | 2548.7006 | 1.5577e-08 | 9.7884e-08 | 1.5577e-08 | 2.0237e-07 | 2.3323e-08 | 2.5252e-07 | 2.3323e-08 | 6.3976e-07 | 2.7123e-07 | 4.0611e-07 | 6.7734e-07
6 | BRIG | 42083 | 42 | PA | 083 | McKean | NONROAD_MAR | 434.8196 | 0.011398 | 79.8414 | 86.3263 | 0.18362 | 0.19853 | 0.00042229 | 0.00045659 | 0.0020929 | 0.0022628 | 210.8084 | 99.9556 | 9.9278e-06 | 2.2638e-05 | 0.030677 | 2.4898 | 2.4748 | 0.0057259 | 0.0056916 | 1.3169e-05 | 1.309e-05 | 0.00017565 | 0.0001746 | 124.3079 | 46.416 | 1.413e-06 | 3.7616e-06 | 2548.7006 | 8.2115e-07 | 5.1601e-06 | 8.8784e-07 | 1.1535e-05 | 6.8919e-08 | 7.4619e-07 | 6.8506e-08 | 1.8791e-06 | 1.546e-05 | 1.1929e-06 | 1.6652e-05
6 | BRIG | 42083 | 42 | PA | 083 | McKean | NONPOINT | 434.8196 | 0.011398 | 1542.431 | 2412.1196 | 3.5473 | 5.5474 | 0.0081581 | 0.012758 | 0.040431 | 0.063228 | 210.8084 | 99.9556 | 0.00019179 | 0.00063256 | 0.030677 | 174.5356 | 294.4491 | 0.4014 | 0.67718 | 0.00092314 | 0.0015574 | 0.012314 | 0.020773 | 124.3079 | 46.416 | 9.9057e-05 | 0.00044755 | 2548.7006 | 1.5863e-05 | 9.9687e-05 | 2.4808e-05 | 0.0003223 | 4.8313e-06 | 5.2309e-05 | 8.1506e-06 | 0.00022358 | 0.00043197 | 0.00014192 | 0.00057389
6 | BRIG | 42083 | 42 | PA | 083 | McKean | POINT | 434.8196 | 0.011398 | 1246.6057 | 850.0316 | 2.8669 | 1.9549 | 0.0065934 | 0.0044959 | 0.032677 | 0.022282 | 210.8084 | 99.9556 | 0.00015501 | 0.00022292 | 0.030677 | 2938.3413 | 1831.9678 | 6.7576 | 4.2132 | 0.015541 | 0.0096895 | 0.2073 | 0.12925 | 124.3079 | 46.416 | 0.0016676 | 0.0027845 | 2548.7006 | 1.2821e-05 | 8.0568e-05 | 8.7423e-06 | 0.00011358 | 8.1336e-05 | 0.00088064 | 5.071e-05 | 0.001391 | 0.00015223 | 0.000883 | 0.0010352
6 | BRIG | 42085 | 42 | PA | 085 | Mercer | NONPOINT | 533.6054 | 0.01099 | 1494.8204 | 2546.2148 | 2.8014 | 4.7717 | 0.0052499 | 0.0089424 | 0.030786 | 0.052439 | 210.8084 | 99.9556 | 0.00014604 | 0.00052462 | 0.024909 | 391.8034 | 418.4527 | 0.73426 | 0.7842 | 0.001376 | 0.0014696 | 0.01829 | 0.019534 | 124.3079 | 46.416 | 0.00014713 | 0.00042084 | 1767.701 | 1.7416e-05 | 0.00010944 | 2.9665e-05 | 0.00038541 | 1.0346e-05 | 0.00011202 | 1.105e-05 | 0.00030311 | 0.00035826 | 0.00013345 | 0.00049171
6 | BRIG | 42085 | 42 | PA | 085 | Mercer | NONROAD_OTHER | 533.6054 | 0.01099 | 557.2683 | 262.3071 | 1.0443 | 0.49158 | 0.0019571 | 0.00092123 | 0.011477 | 0.0054022 | 210.8084 | 99.9556 | 5.4442e-05 | 5.4046e-05 | 0.024909 | 1.5503 | 0.90462 | 0.0029054 | 0.0016953 | 5.4448e-06 | 3.1771e-06 | 7.237e-05 | 4.2228e-05 | 124.3079 | 46.416 | 5.8218e-07 | 9.0977e-07 | 1767.701 | 6.4925e-06 | 4.08e-05 | 3.056e-06 | 3.9704e-05 | 4.094e-08 | 4.4327e-07 | 2.3889e-08 | 6.5528e-07 | 3.6907e-05 | 2.885e-07 | 3.7196e-05
6 | BRIG | 42085 | 42 | PA | 085 | Mercer | NONROAD_MAR | 533.6054 | 0.01099 | 61.9817 | 33.5651 | 0.11616 | 0.062902 | 0.00021768 | 0.00011788 | 0.0012765 | 0.00069127 | 210.8084 | 99.9556 | 6.0553e-06 | 6.9158e-06 | 0.024909 | 0.80136 | 0.24241 | 0.0015018 | 0.00045428 | 2.8144e-06 | 8.5134e-07 | 3.7408e-05 | 1.1316e-05 | 124.3079 | 46.416 | 3.0093e-07 | 2.4379e-07 | 1767.701 | 7.2213e-07 | 4.5379e-06 | 3.9105e-07 | 5.0806e-06 | 2.1162e-08 | 2.2912e-07 | 6.4013e-09 | 1.7559e-07 | 4.7227e-06 | 7.7308e-08 | 4.8e-06
6 | BRIG | 42085 | 42 | PA | 085 | Mercer | POINT | 533.6054 | 0.01099 | 896.9086 | 825.3571 | 1.6808 | 1.5468 | 0.00315 | 0.0028987 | 0.018472 | 0.016998 | 210.8084 | 99.9556 | 8.7623e-05 | 0.00017006 | 0.024909 | 45.377 | 21.1663 | 0.085038 | 0.039667 | 0.00015937 | 7.4337e-05 | 0.0021182 | 0.00098805 | 124.3079 | 46.416 | 1.704e-05 | 2.1287e-05 | 1767.701 | 1.045e-05 | 6.5666e-05 | 9.6159e-06 | 0.00012493 | 1.1983e-06 | 1.2974e-05 | 5.5895e-07 | 1.5332e-05 | 0.00011613 | 6.7503e-06 | 0.00012288
6 | BRIG | 42085 | 42 | PA | 085 | Mercer | ONROAD | 533.6054 | 0.01099 | 3142.4427 | 574.4257 | 5.8891 | 1.0765 | 0.011036 | 0.0020174 | 0.064718 | 0.01183 | 210.8084 | 99.9556 | 0.000307 | 0.00011835 | 0.024909 | 12.7476 | 5.5081 | 0.02389 | 0.010322 | 4.477e-05 | 1.9345e-05 | 0.00059506 | 0.00025712 | 124.3079 | 46.416 | 4.787e-06 | 5.5395e-06 | 1767.701 | 3.6611e-05 | 0.00023007 | 6.6924e-06 | 8.6948e-05 | 3.3663e-07 | 3.6448e-06 | 1.4546e-07 | 3.9899e-06 | 8.0823e-05 | 1.7566e-06 | 8.258e-05
6 | BRIG | 42087 | 42 | PA | 087 | Mifflin | NONPOINT | 298.7636 | 0.011409 | 137.5416 | 120.1588 | 0.46037 | 0.40219 | 0.0015409 | 0.0013462 | 0.0052524 | 0.0045886 | 210.8084 | 99.9556 | 2.4916e-05 | 4.5907e-05 | 0.020603 | 150.2316 | 26.4073 | 0.50284 | 0.088389 | 0.0016831 | 0.00029585 | 0.01036 | 0.0018211 | 124.3079 | 46.416 | 8.3342e-05 | 3.9234e-05 | 1073.7472 | 4.8917e-06 | 3.074e-05 | 4.2735e-06 | 5.5521e-05 | 9.6486e-06 | 0.00010447 | 1.696e-06 | 4.6522e-05 | 3.1349e-05 | 1.2441e-05 | 4.3791e-05
6 | BRIG | 42087 | 42 | PA | 087 | Mifflin | ONROAD | 298.7636 | 0.011409 | 832.4261 | 145.5147 | 2.7862 | 0.48706 | 0.0093259 | 0.0016302 | 0.031789 | 0.0055569 | 210.8084 | 99.9556 | 0.00015079 | 5.5594e-05 | 0.020603 | 3.4483 | 1.3706 | 0.011542 | 0.0045876 | 3.8633e-05 | 1.5355e-05 | 0.0002378 | 9.4519e-05 | 124.3079 | 46.416 | 1.913e-06 | 2.0363e-06 | 1073.7472 | 2.9605e-05 | 0.00018604 | 5.1752e-06 | 6.7237e-05 | 2.2147e-07 | 2.3979e-06 | 8.8027e-08 | 2.4146e-06 | 3.7964e-05 | 6.4575e-07 | 3.861e-05
6 | BRIG | 42087 | 42 | PA | 087 | Mifflin | NONROAD_MAR | 298.7636 | 0.011409 | 647.6488 | 349.494 | 2.1678 | 1.1698 | 0.0072558 | 0.0039155 | 0.024732 | 0.013346 | 210.8084 | 99.9556 | 0.00011732 | 0.00013352 | 0.020603 | 7.4452 | 0.40705 | 0.02492 | 0.0013624 | 8.341e-05 | 4.5603e-06 | 0.00051343 | 2.8071e-05 | 124.3079 | 46.416 | 4.1303e-06 | 6.0476e-07 | 1073.7472 | 2.3034e-05 | 0.00014475 | 1.243e-05 | 0.00016149 | 4.7816e-07 | 5.1772e-06 | 2.6143e-08 | 7.1711e-07 | 9.1182e-05 | 1.9178e-07 | 9.1374e-05
6 | BRIG | 42087 | 42 | PA | 087 | Mifflin | POINT | 298.7636 | 0.011409 | 67.6096 | 69.9781 | 0.2263 | 0.23423 | 0.00075745 | 0.00078398 | 0.0025819 | 0.0026723 | 210.8084 | 99.9556 | 1.2247e-05 | 2.6735e-05 | 0.020603 | 8.5658 | 8.8256 | 0.028671 | 0.02954 | 9.5965e-05 | 9.8876e-05 | 0.00059071 | 0.00060862 | 124.3079 | 46.416 | 4.752e-06 | 1.3112e-05 | 1073.7472 | 2.4045e-06 | 1.511e-05 | 2.4888e-06 | 3.2334e-05 | 5.5014e-07 | 5.9564e-06 | 5.6682e-07 | 1.5548e-05 | 1.8257e-05 | 4.1581e-06 | 2.2415e-05
6 | BRIG | 42087 | 42 | PA | 087 | Mifflin | NONROAD_OTHER | 298.7636 | 0.011409 | 242.2945 | 102.7885 | 0.81099 | 0.34405 | 0.0027145 | 0.0011516 | 0.0092527 | 0.0039253 | 210.8084 | 99.9556 | 4.3892e-05 | 3.927e-05 | 0.020603 | 0.64511 | 0.36993 | 0.0021593 | 0.0012382 | 7.2273e-06 | 4.1445e-06 | 4.4487e-05 | 2.5511e-05 | 124.3079 | 46.416 | 3.5788e-07 | 5.4962e-07 | 1073.7472 | 8.6172e-06 | 5.4151e-05 | 3.6557e-06 | 4.7495e-05 | 4.1432e-08 | 4.4859e-07 | 2.3759e-08 | 6.5172e-07 | 2.6817e-05 | 1.7429e-07 | 2.6992e-05
6 | BRIG | 42089 | 42 | PA | 089 | Monroe | POINT | 192.4275 | 0.0080829 | 86.435 | 91.3028 | 0.44918 | 0.47448 | 0.0023343 | 0.0024658 | 0.0036307 | 0.0038351 | 210.8084 | 99.9556 | 1.7223e-05 | 3.8368e-05 | 0.020677 | 30.4572 | 16.1844 | 0.15828 | 0.084107 | 0.00082254 | 0.00043708 | 0.0032728 | 0.0017391 | 124.3079 | 46.416 | 2.6328e-05 | 3.7468e-05 | 1599.0195 | 2.2706e-06 | 1.4268e-05 | 2.3984e-06 | 3.116e-05 | 2.0467e-06 | 2.216e-05 | 1.0876e-06 | 2.9834e-05 | 2.6201e-05 | 1.1881e-05 | 3.8083e-05
6 | BRIG | 42089 | 42 | PA | 089 | Monroe | NONPOINT | 192.4275 | 0.0080829 | 359.4315 | 310.2661 | 1.8679 | 1.6124 | 0.0097069 | 0.0083791 | 0.015098 | 0.013033 | 210.8084 | 99.9556 | 7.1619e-05 | 0.00013038 | 0.020677 | 288.3899 | 58.3692 | 1.4987 | 0.30333 | 0.0077884 | 0.0015763 | 0.030989 | 0.0062721 | 124.3079 | 46.416 | 0.00024929 | 0.00013513 | 1599.0195 | 9.4419e-06 | 5.9334e-05 | 8.1504e-06 | 0.00010589 | 1.938e-05 | 0.00020983 | 3.9224e-06 | 0.0001076 | 8.9038e-05 | 4.285e-05 | 0.00013189
6 | BRIG | 42089 | 42 | PA | 089 | Monroe | PT_FIRES_PRESCRIBED | 192.4275 | 0.0080829 | 9.3558 | 9.3558 | 0.04862 | 0.04862 | 0.00025267 | 0.00025267 | 0.00039299 | 0.00039299 | 210.8084 | 99.9556 | 1.8642e-06 | 3.9316e-06 | 0.020677 | 5.1853 | 5.1853 | 0.026947 | 0.026947 | 0.00014003 | 0.00014003 | 0.00055718 | 0.00055718 | 124.3079 | 46.416 | 4.4823e-06 | 1.2004e-05 | 1599.0195 | 2.4577e-07 | 1.5444e-06 | 2.4577e-07 | 3.193e-06 | 3.4845e-07 | 3.7728e-06 | 3.4845e-07 | 9.5583e-06 | 2.6849e-06 | 3.8066e-06 | 6.4915e-06
6 | BRIG | 42089 | 42 | PA | 089 | Monroe | ONROAD | 192.4275 | 0.0080829 | 4013.7875 | 774.4401 | 20.8587 | 4.0246 | 0.1084 | 0.020915 | 0.1686 | 0.03253 | 210.8084 | 99.9556 | 0.00079977 | 0.00032545 | 0.020677 | 15.4698 | 6.8791 | 0.080393 | 0.035749 | 0.00041778 | 0.00018578 | 0.0016623 | 0.00073919 | 124.3079 | 46.416 | 1.3373e-05 | 1.5925e-05 | 1599.0195 | 0.00010544 | 0.00066258 | 2.0344e-05 | 0.00026431 | 1.0396e-06 | 1.1256e-05 | 4.6228e-07 | 1.2681e-05 | 0.00022224 | 5.0501e-06 | 0.00022729
6 | BRIG | 42089 | 42 | PA | 089 | Monroe | NONROAD_OTHER | 192.4275 | 0.0080829 | 679.4662 | 311.1172 | 3.531 | 1.6168 | 0.01835 | 0.0084021 | 0.028541 | 0.013068 | 210.8084 | 99.9556 | 0.00013539 | 0.00013074 | 0.020677 | 1.9969 | 1.1788 | 0.010377 | 0.0061261 | 5.3929e-05 | 3.1836e-05 | 0.00021458 | 0.00012667 | 124.3079 | 46.416 | 1.7262e-06 | 2.7291e-06 | 1599.0195 | 1.7849e-05 | 0.00011216 | 8.1727e-06 | 0.00010618 | 1.3419e-07 | 1.4529e-06 | 7.9218e-08 | 2.173e-06 | 8.9282e-05 | 8.6541e-07 | 9.0148e-05
6 | BRIG | 42089 | 42 | PA | 089 | Monroe | NONROAD_MAR | 192.4275 | 0.0080829 | 28.9728 | 30.7681 | 0.15056 | 0.15989 | 0.00078245 | 0.00083093 | 0.001217 | 0.0012924 | 210.8084 | 99.9556 | 5.773e-06 | 1.293e-05 | 0.020677 | 0.4758 | 0.31552 | 0.0024726 | 0.0016397 | 1.285e-05 | 8.521e-06 | 5.1128e-05 | 3.3904e-05 | 124.3079 | 46.416 | 4.113e-07 | 7.3044e-07 | 1599.0195 | 7.6109e-07 | 4.7827e-06 | 8.0825e-07 | 1.0501e-05 | 3.1974e-08 | 3.4619e-07 | 2.1203e-08 | 5.8161e-07 | 8.8296e-06 | 2.3163e-07 | 9.0612e-06
6 | BRIG | 42091 | 42 | PA | 091 | Montgomery | NONROAD_OTHER | 114.156 | 0.02693 | 3076.2162 | 1506.983 | 26.9475 | 13.2011 | 0.23606 | 0.11564 | 0.72569 | 0.3555 | 210.8084 | 99.9556 | 0.0034424 | 0.0035566 | 0.061356 | 9.4932 | 5.253 | 0.08316 | 0.046016 | 0.00072847 | 0.0004031 | 0.0051024 | 0.0028234 | 124.3079 | 46.416 | 4.1046e-05 | 6.0828e-05 | 1262.5119 | 0.0005748 | 0.0036121 | 0.00028158 | 0.0036583 | 4.0415e-06 | 4.3757e-05 | 2.2363e-06 | 6.1344e-05 | 0.0024288 | 1.9289e-05 | 0.002448
6 | BRIG | 42091 | 42 | PA | 091 | Montgomery | ONROAD | 114.156 | 0.02693 | 9530.1909 | 1718.5726 | 83.4839 | 15.0546 | 0.73131 | 0.13188 | 2.2482 | 0.40542 | 210.8084 | 99.9556 | 0.010665 | 0.004056 | 0.061356 | 58.2516 | 20.4296 | 0.51028 | 0.17896 | 0.00447 | 0.0015677 | 0.031309 | 0.01098 | 124.3079 | 46.416 | 0.00025187 | 0.00023657 | 1262.5119 | 0.0017807 | 0.01119 | 0.00032112 | 0.004172 | 2.4799e-05 | 0.0002685 | 8.6973e-06 | 0.00023857 | 0.0027698 | 7.5018e-05 | 0.0028448
6 | BRIG | 42091 | 42 | PA | 091 | Montgomery | NONROAD_MAR | 114.156 | 0.02693 | 219.0324 | 135.9387 | 1.9187 | 1.1908 | 0.016808 | 0.010431 | 0.05167 | 0.032068 | 210.8084 | 99.9556 | 0.00024511 | 0.00032083 | 0.061356 | 3.4222 | 1.3992 | 0.029979 | 0.012257 | 0.00026261 | 0.00010737 | 0.0018394 | 0.00075206 | 124.3079 | 46.416 | 1.4797e-05 | 1.6203e-05 | 1262.5119 | 4.0927e-05 | 0.00025719 | 2.54e-05 | 0.00033 | 1.4569e-06 | 1.5774e-05 | 5.9569e-07 | 1.634e-05 | 0.00021909 | 5.138e-06 | 0.00022423
6 | BRIG | 42091 | 42 | PA | 091 | Montgomery | NONPOINT | 114.156 | 0.02693 | 2185.8302 | 2065.2794 | 19.1478 | 18.0917 | 0.16773 | 0.15848 | 0.51564 | 0.4872 | 210.8084 | 99.9556 | 0.002446 | 0.0048742 | 0.061356 | 1437.1656 | 350.9799 | 12.5895 | 3.0746 | 0.11028 | 0.026933 | 0.77245 | 0.18864 | 124.3079 | 46.416 | 0.006214 | 0.0040642 | 1262.5119 | 0.00040843 | 0.0025666 | 0.0003859 | 0.0050136 | 0.00061183 | 0.0066244 | 0.00014942 | 0.0040987 | 0.0033285 | 0.0012888 | 0.0046173
6 | BRIG | 42091 | 42 | PA | 091 | Montgomery | POINT | 114.156 | 0.02693 | 1420.5176 | 1630.7784 | 12.4437 | 14.2855 | 0.10901 | 0.12514 | 0.3351 | 0.3847 | 210.8084 | 99.9556 | 0.0015896 | 0.0038488 | 0.061356 | 290.383 | 151.0684 | 2.5437 | 1.3234 | 0.022283 | 0.011592 | 0.15607 | 0.081196 | 124.3079 | 46.416 | 0.0012555 | 0.0017493 | 1262.5119 | 0.00026543 | 0.001668 | 0.00030471 | 0.0039588 | 0.00012362 | 0.0013385 | 6.4313e-05 | 0.0017641 | 0.0026283 | 0.00055473 | 0.003183
6 | BRIG | 42093 | 42 | PA | 093 | Montour | NONROAD_OTHER | 255.8307 | 0.0030967 | 88.7218 | 41.4164 | 0.3468 | 0.16189 | 0.0013556 | 0.0006328 | 0.0010739 | 0.00050133 | 210.8084 | 99.9556 | 5.0944e-06 | 5.0155e-06 | 0.0094548 | 0.2375 | 0.14051 | 0.00092834 | 0.00054922 | 3.6287e-06 | 2.1468e-06 | 8.7773e-06 | 5.1928e-06 | 124.3079 | 46.416 | 7.0609e-08 | 1.1187e-07 | 342.6081 | 3.1346e-06 | 1.9698e-05 | 1.4633e-06 | 1.9011e-05 | 2.5619e-08 | 2.7738e-07 | 1.5157e-08 | 4.1576e-07 | 3.425e-06 | 3.5477e-08 | 3.4605e-06
6 | BRIG | 42093 | 42 | PA | 093 | Montour | ONROAD | 255.8307 | 0.0030967 | 886.6153 | 201.71 | 3.4656 | 0.78845 | 0.013547 | 0.0030819 | 0.010732 | 0.0024416 | 210.8084 | 99.9556 | 5.0909e-05 | 2.4427e-05 | 0.0094548 | 2.833 | 1.443 | 0.011074 | 0.0056403 | 4.3286e-05 | 2.2047e-05 | 0.0001047 | 5.3328e-05 | 124.3079 | 46.416 | 8.4228e-07 | 1.1489e-06 | 342.6081 | 3.1325e-05 | 0.00019685 | 7.1265e-06 | 9.2588e-05 | 3.056e-07 | 3.3088e-06 | 1.5565e-07 | 4.2697e-06 | 1.6681e-05 | 3.6434e-07 | 1.7045e-05
6 | BRIG | 42093 | 42 | PA | 093 | Montour | NONROAD_MAR | 255.8307 | 0.0030967 | 11.9699 | 9.6035 | 0.046788 | 0.037539 | 0.00018289 | 0.00014673 | 0.00014489 | 0.00011625 | 210.8084 | 99.9556 | 6.8731e-07 | 1.163e-06 | 0.0094548 | 0.11115 | 0.0068589 | 0.00043445 | 2.681e-05 | 1.6982e-06 | 1.048e-07 | 4.1077e-06 | 2.5349e-07 | 124.3079 | 46.416 | 3.3044e-08 | 5.4612e-09 | 342.6081 | 4.229e-07 | 2.6576e-06 | 3.393e-07 | 4.4081e-06 | 1.1989e-08 | 1.2981e-07 | 7.3987e-10 | 2.0295e-08 | 7.9419e-07 | 1.7318e-09 | 7.9592e-07
6 | BRIG | 42093 | 42 | PA | 093 | Montour | NONPOINT | 255.8307 | 0.0030967 | 55.9712 | 50.5118 | 0.21878 | 0.19744 | 0.00085518 | 0.00077177 | 0.0006775 | 0.00061142 | 210.8084 | 99.9556 | 3.2138e-06 | 6.1169e-06 | 0.0094548 | 38.4227 | 7.6998 | 0.15019 | 0.030097 | 0.00058706 | 0.00011764 | 0.00142 | 0.00028456 | 124.3079 | 46.416 | 1.1423e-05 | 6.1307e-06 | 342.6081 | 1.9775e-06 | 1.2427e-05 | 1.7846e-06 | 2.3186e-05 | 4.1447e-06 | 4.4875e-05 | 8.3058e-07 | 2.2783e-05 | 4.1772e-06 | 1.9441e-06 | 6.1213e-06
6 | BRIG | 42093 | 42 | PA | 093 | Montour | POINT | 255.8307 | 0.0030967 | 12797.7084 | 4924.4954 | 50.0241 | 19.249 | 0.19554 | 0.075241 | 0.15491 | 0.059609 | 210.8084 | 99.9556 | 0.00073484 | 0.00059635 | 0.0094548 | 17811.0114 | 21483.7919 | 69.6203 | 83.9766 | 0.27213 | 0.32825 | 0.65825 | 0.79399 | 124.3079 | 46.416 | 0.0052953 | 0.017106 | 342.6081 | 0.00045215 | 0.0028413 | 0.00017398 | 0.0022604 | 0.0019213 | 0.020802 | 0.0023175 | 0.06357 | 0.00040724 | 0.0054244 | 0.0058317
6 | BRIG | 42095 | 42 | PA | 095 | Northampton | PT_FIRES_PRESCRIBED | 160.7715 | 0.0085531 | 1.1942 | 1.1942 | 0.0074279 | 0.0074279 | 4.6201e-05 | 4.6201e-05 | 6.3531e-05 | 6.3531e-05 | 210.8084 | 99.9556 | 3.0137e-07 | 6.356e-07 | 0.020254 | 0.53895 | 0.53895 | 0.0033523 | 0.0033523 | 2.0851e-05 | 2.0851e-05 | 6.7897e-05 | 6.7897e-05 | 124.3079 | 46.416 | 5.462e-07 | 1.4628e-06 | 977.3919 | 6.5001e-08 | 4.0847e-07 | 6.5001e-08 | 8.4449e-07 | 6.9468e-08 | 7.5214e-07 | 6.9468e-08 | 1.9055e-06 | 4.3404e-07 | 4.6387e-07 | 8.9791e-07
6 | BRIG | 42095 | 42 | PA | 095 | Northampton | NONROAD_MAR | 160.7715 | 0.0085531 | 189.574 | 133.9146 | 1.1792 | 0.83295 | 0.0073343 | 0.005181 | 0.010085 | 0.0071243 | 210.8084 | 99.9556 | 4.7842e-05 | 7.1275e-05 | 0.020254 | 2.1723 | 0.35859 | 0.013512 | 0.0022304 | 8.4044e-05 | 1.3873e-05 | 0.00027367 | 4.5175e-05 | 124.3079 | 46.416 | 2.2015e-06 | 9.7326e-07 | 977.3919 | 1.0319e-05 | 6.4843e-05 | 7.2891e-06 | 9.47e-05 | 2.8e-07 | 3.0316e-06 | 4.622e-08 | 1.2678e-06 | 4.8673e-05 | 3.0863e-07 | 4.8981e-05
6 | BRIG | 42095 | 42 | PA | 095 | Northampton | NONROAD_OTHER | 160.7715 | 0.0085531 | 938.0605 | 404.7762 | 5.8347 | 2.5177 | 0.036292 | 0.01566 | 0.049905 | 0.021534 | 210.8084 | 99.9556 | 0.00023673 | 0.00021544 | 0.020254 | 2.6338 | 1.5345 | 0.016382 | 0.0095447 | 0.0001019 | 5.9368e-05 | 0.0003318 | 0.00019332 | 124.3079 | 46.416 | 2.6692e-06 | 4.1649e-06 | 977.3919 | 5.106e-05 | 0.00032086 | 2.2032e-05 | 0.00028624 | 3.3948e-07 | 3.6756e-06 | 1.9779e-07 | 5.4255e-06 | 0.00014712 | 1.3207e-06 | 0.00014844
6 | BRIG | 42095 | 42 | PA | 095 | Northampton | NONPOINT | 160.7715 | 0.0085531 | 664.9953 | 589.4723 | 4.1363 | 3.6665 | 0.025728 | 0.022806 | 0.035378 | 0.03136 | 210.8084 | 99.9556 | 0.00016782 | 0.00031374 | 0.020254 | 585.4978 | 99.8129 | 3.6418 | 0.62084 | 0.022652 | 0.0038616 | 0.073761 | 0.012574 | 124.3079 | 46.416 | 0.00059338 | 0.00027091 | 977.3919 | 3.6196e-05 | 0.00022746 | 3.2086e-05 | 0.00041685 | 7.5468e-05 | 0.0008171 | 1.2865e-05 | 0.0003529 | 0.00021425 | 8.5908e-05 | 0.00030016
6 | BRIG | 42095 | 42 | PA | 095 | Northampton | ONROAD | 160.7715 | 0.0085531 | 4682.3362 | 818.4715 | 29.1242 | 5.0909 | 0.18115 | 0.031665 | 0.2491 | 0.043543 | 210.8084 | 99.9556 | 0.0011817 | 0.00043562 | 0.020254 | 19.6601 | 8.0691 | 0.12229 | 0.05019 | 0.00076062 | 0.00031218 | 0.0024768 | 0.0010165 | 124.3079 | 46.416 | 1.9925e-05 | 2.1901e-05 | 977.3919 | 0.00025486 | 0.0016016 | 4.455e-05 | 0.00057879 | 2.5341e-06 | 2.7437e-05 | 1.0401e-06 | 2.853e-05 | 0.00029748 | 6.945e-06 | 0.00030443
6 | BRIG | 42095 | 42 | PA | 095 | Northampton | POINT | 160.7715 | 0.0085531 | 7447.3147 | 4176.0497 | 46.3224 | 25.9751 | 0.28813 | 0.16157 | 0.3962 | 0.22217 | 210.8084 | 99.9556 | 0.0018794 | 0.0022227 | 0.020254 | 19220.9993 | 3942.2664 | 119.5548 | 24.5209 | 0.74363 | 0.15252 | 2.4215 | 0.49665 | 124.3079 | 46.416 | 0.01948 | 0.0107 | 977.3919 | 0.00040536 | 0.0025473 | 0.00022731 | 0.0029532 | 0.0024775 | 0.026824 | 0.00050814 | 0.013939 | 0.0015178 | 0.0033931 | 0.0049109
6 | BRIG | 42097 | 42 | PA | 097 | Northumberland | NONROAD_OTHER | 246.5432 | 0.012814 | 447.037 | 245.4837 | 1.8132 | 0.9957 | 0.0073546 | 0.0040387 | 0.023234 | 0.012759 | 210.8084 | 99.9556 | 0.00011022 | 0.00012765 | 0.028007 | 1.233 | 0.74179 | 0.0050013 | 0.0030087 | 2.0286e-05 | 1.2204e-05 | 0.00014007 | 8.4265e-05 | 124.3079 | 46.416 | 1.1268e-06 | 1.8154e-06 | 1236.1308 | 1.8796e-05 | 0.00011812 | 1.0322e-05 | 0.0001341 | 1.1331e-07 | 1.2269e-06 | 6.8168e-08 | 1.8699e-06 | 8.7168e-05 | 5.7569e-07 | 8.7743e-05
6 | BRIG | 42097 | 42 | PA | 097 | Northumberland | ONROAD | 246.5432 | 0.012814 | 1980.2852 | 453.7656 | 8.0322 | 1.8405 | 0.032579 | 0.0074653 | 0.10292 | 0.023584 | 210.8084 | 99.9556 | 0.00048824 | 0.00023595 | 0.028007 | 7.2713 | 3.105 | 0.029493 | 0.012594 | 0.00011963 | 5.1083e-05 | 0.000826 | 0.00035272 | 124.3079 | 46.416 | 6.6448e-06 | 7.5991e-06 | 1236.1308 | 8.3263e-05 | 0.00052323 | 1.9079e-05 | 0.00024787 | 6.6821e-07 | 7.2349e-06 | 2.8534e-07 | 7.827e-06 | 0.00016113 | 2.4097e-06 | 0.00016354
6 | BRIG | 42097 | 42 | PA | 097 | Northumberland | NONPOINT | 246.5432 | 0.012814 | 275.8765 | 243.1412 | 1.119 | 0.9862 | 0.0045387 | 0.0040001 | 0.014339 | 0.012637 | 210.8084 | 99.9556 | 6.8017e-05 | 0.00012643 | 0.028007 | 263.0452 | 55.5902 | 1.0669 | 0.22548 | 0.0043276 | 0.00091456 | 0.029881 | 0.0063149 | 124.3079 | 46.416 | 0.00024038 | 0.00013605 | 1236.1308 | 1.16e-05 | 7.2892e-05 | 1.0223e-05 | 0.00013282 | 2.4173e-05 | 0.00026173 | 5.1086e-06 | 0.00014013 | 8.6336e-05 | 4.3143e-05 | 0.00012948
6 | BRIG | 42097 | 42 | PA | 097 | Northumberland | POINT | 246.5432 | 0.012814 | 590.6256 | 709.3107 | 2.3956 | 2.877 | 0.0097169 | 0.011669 | 0.030697 | 0.036866 | 210.8084 | 99.9556 | 0.00014562 | 0.00036882 | 0.028007 | 432.3005 | 533.3228 | 1.7534 | 2.1632 | 0.0071121 | 0.0087741 | 0.049108 | 0.060584 | 124.3079 | 46.416 | 0.00039505 | 0.0013052 | 1236.1308 | 2.4833e-05 | 0.00015606 | 2.9824e-05 | 0.00038747 | 3.9727e-05 | 0.00043013 | 4.9011e-05 | 0.0013444 | 0.00025187 | 0.0004139 | 0.00066577
6 | BRIG | 42097 | 42 | PA | 097 | Northumberland | NONROAD_MAR | 246.5432 | 0.012814 | 145.2306 | 105.5584 | 0.58907 | 0.42815 | 0.0023893 | 0.0017366 | 0.0075483 | 0.0054863 | 210.8084 | 99.9556 | 3.5806e-05 | 5.4888e-05 | 0.028007 | 1.6627 | 0.34748 | 0.0067439 | 0.0014094 | 2.7354e-05 | 5.7167e-06 | 0.00018887 | 3.9473e-05 | 124.3079 | 46.416 | 1.5194e-06 | 8.5042e-07 | 1236.1308 | 6.1064e-06 | 3.8373e-05 | 4.4383e-06 | 5.7662e-05 | 1.5279e-07 | 1.6543e-06 | 3.1933e-08 | 8.7593e-07 | 3.7482e-05 | 2.6968e-07 | 3.7752e-05
6 | BRIG | 42099 | 42 | PA | 099 | Perry | NONPOINT | 261.8231 | 0.019865 | 109.3887 | 88.9864 | 0.4178 | 0.33987 | 0.0015957 | 0.0012981 | 0.0082995 | 0.0067516 | 210.8084 | 99.9556 | 3.937e-05 | 6.7546e-05 | 0.039524 | 121.566 | 25.8162 | 0.46431 | 0.098602 | 0.0017734 | 0.0003766 | 0.018351 | 0.0038971 | 124.3079 | 46.416 | 0.00014763 | 8.396e-05 | 1439.4713 | 5.7657e-06 | 3.6232e-05 | 4.6903e-06 | 6.0937e-05 | 1.2748e-05 | 0.00013803 | 2.7073e-06 | 7.4263e-05 | 4.6126e-05 | 2.6625e-05 | 7.2751e-05
6 | BRIG | 42099 | 42 | PA | 099 | Perry | NONROAD_OTHER | 261.8231 | 0.019865 | 184.9321 | 86.2738 | 0.70632 | 0.32951 | 0.0026977 | 0.0012585 | 0.014031 | 0.0065458 | 210.8084 | 99.9556 | 6.6559e-05 | 6.5487e-05 | 0.039524 | 0.50142 | 0.29621 | 0.0019151 | 0.0011313 | 7.3145e-06 | 4.321e-06 | 7.5692e-05 | 4.4715e-05 | 124.3079 | 46.416 | 6.0891e-07 | 9.6335e-07 | 1439.4713 | 9.7475e-06 | 6.1254e-05 | 4.5473e-06 | 5.9079e-05 | 5.2583e-08 | 5.6933e-07 | 3.1063e-08 | 8.5209e-07 | 4.472e-05 | 3.0549e-07 | 4.5026e-05
6 | BRIG | 42099 | 42 | PA | 099 | Perry | POINT | 261.8231 | 0.019865 | 210.49 | 96.5194 | 0.80394 | 0.36864 | 0.0030705 | 0.001408 | 0.01597 | 0.0073231 | 210.8084 | 99.9556 | 7.5757e-05 | 7.3264e-05 | 0.039524 | 2.01 | 2.2243 | 0.0076769 | 0.0084953 | 2.9321e-05 | 3.2447e-05 | 0.00030342 | 0.00033576 | 124.3079 | 46.416 | 2.4409e-06 | 7.2338e-06 | 1439.4713 | 1.1095e-05 | 6.9719e-05 | 5.0874e-06 | 6.6095e-05 | 2.1079e-07 | 2.2822e-06 | 2.3326e-07 | 6.3983e-06 | 5.0031e-05 | 2.2939e-06 | 5.2325e-05
6 | BRIG | 42099 | 42 | PA | 099 | Perry | ONROAD | 261.8231 | 0.019865 | 1143.8636 | 232.1965 | 4.3688 | 0.88685 | 0.016686 | 0.0033872 | 0.086787 | 0.017617 | 210.8084 | 99.9556 | 0.00041169 | 0.00017625 | 0.039524 | 4.4076 | 1.9636 | 0.016834 | 0.0074996 | 6.4296e-05 | 2.8644e-05 | 0.00066535 | 0.00029641 | 124.3079 | 46.416 | 5.3524e-06 | 6.386e-06 | 1439.4713 | 6.0291e-05 | 0.00037887 | 1.2239e-05 | 0.000159 | 4.6222e-07 | 5.0045e-06 | 2.0592e-07 | 5.6484e-06 | 0.00012036 | 2.0251e-06 | 0.00012238
6 | BRIG | 42099 | 42 | PA | 099 | Perry | PT_FIRES_PRESCRIBED | 261.8231 | 0.019865 | 1.2303 | 1.2303 | 0.0046991 | 0.0046991 | 1.7948e-05 | 1.7948e-05 | 9.3349e-05 | 9.3349e-05 | 210.8084 | 99.9556 | 4.4281e-07 | 9.339e-07 | 0.039524 | 0.68332 | 0.68332 | 0.0026099 | 0.0026099 | 9.968e-06 | 9.968e-06 | 0.00010315 | 0.00010315 | 124.3079 | 46.416 | 8.298e-07 | 2.2223e-06 | 1439.4713 | 6.4849e-08 | 4.0752e-07 | 6.4849e-08 | 8.4252e-07 | 7.1659e-08 | 7.7587e-07 | 7.1659e-08 | 1.9657e-06 | 6.3775e-07 | 7.0472e-07 | 1.3425e-06
6 | BRIG | 42099 | 42 | PA | 099 | Perry | NONROAD_MAR | 261.8231 | 0.019865 | 644.8476 | 346.0614 | 2.4629 | 1.3217 | 0.0094068 | 0.0050482 | 0.048926 | 0.026256 | 210.8084 | 99.9556 | 0.00023209 | 0.00026268 | 0.039524 | 7.344 | 0.28912 | 0.02805 | 0.0011042 | 0.00010713 | 4.2175e-06 | 0.0011086 | 4.3644e-05 | 124.3079 | 46.416 | 8.9183e-06 | 9.4027e-07 | 1439.4713 | 3.3989e-05 | 0.00021359 | 1.824e-05 | 0.00023698 | 7.7016e-07 | 8.3386e-06 | 3.0319e-08 | 8.3168e-07 | 0.00017938 | 2.9817e-07 | 0.00017968
6 | BRIG | 42101 | 42 | PA | 101 | Philadelphia | NONROAD_MAR | 84.1003 | 0.011219 | 2159.6724 | 1542.8327 | 25.6797 | 18.3451 | 0.30535 | 0.21813 | 0.2881 | 0.20582 | 210.8084 | 99.9556 | 0.0013667 | 0.0020591 | 0.021186 | 1133.5075 | 75.5807 | 13.478 | 0.8987 | 0.16026 | 0.010686 | 0.28555 | 0.01904 | 124.3079 | 46.416 | 0.0022971 | 0.00041021 | 369.6836 | 0.00077932 | 0.0048973 | 0.00055674 | 0.0072331 | 0.00077242 | 0.0083631 | 5.1504e-05 | 0.0014128 | 0.0014061 | 0.00013008 | 0.0015362
6 | BRIG | 42101 | 42 | PA | 101 | Philadelphia | NONROAD_OTHER | 84.1003 | 0.011219 | 2480.098 | 1166.0046 | 29.4898 | 13.8644 | 0.35065 | 0.16486 | 0.33085 | 0.15555 | 210.8084 | 99.9556 | 0.0015694 | 0.0015562 | 0.021186 | 7.2098 | 4.1408 | 0.085728 | 0.049237 | 0.0010194 | 0.00058545 | 0.0018163 | 0.0010431 | 124.3079 | 46.416 | 1.4611e-05 | 2.2474e-05 | 369.6836 | 0.00089495 | 0.0056239 | 0.00042076 | 0.0054664 | 4.913e-06 | 5.3194e-05 | 2.8217e-06 | 7.7401e-05 | 0.0010627 | 7.1267e-06 | 0.0010698
6 | BRIG | 42101 | 42 | PA | 101 | Philadelphia | NONPOINT | 84.1003 | 0.011219 | 3635.4818 | 3472.021 | 43.2279 | 41.2843 | 0.514 | 0.49089 | 0.48498 | 0.46317 | 210.8084 | 99.9556 | 0.0023006 | 0.0046338 | 0.021186 | 1106.6007 | 135.4598 | 13.1581 | 1.6107 | 0.15646 | 0.019152 | 0.27877 | 0.034125 | 124.3079 | 46.416 | 0.0022426 | 0.00073519 | 369.6836 | 0.0013119 | 0.0082439 | 0.0012529 | 0.016277 | 0.00075408 | 0.0081646 | 9.2308e-05 | 0.0025321 | 0.0031644 | 0.00023314 | 0.0033975
6 | BRIG | 42101 | 42 | PA | 101 | Philadelphia | ONROAD | 84.1003 | 0.011219 | 10227.7832 | 1892.4338 | 121.6141 | 22.5021 | 1.4461 | 0.26756 | 1.3644 | 0.25245 | 210.8084 | 99.9556 | 0.0064722 | 0.0025257 | 0.021186 | 59.6304 | 21.547 | 0.70904 | 0.25621 | 0.0084309 | 0.0030464 | 0.015022 | 0.0054281 | 124.3079 | 46.416 | 0.00012084 | 0.00011694 | 369.6836 | 0.0036907 | 0.023193 | 0.00068289 | 0.0088721 | 4.0635e-05 | 0.00043996 | 1.4683e-05 | 0.00040276 | 0.0017247 | 3.7084e-05 | 0.0017618
6 | BRIG | 42101 | 42 | PA | 101 | Philadelphia | POINT | 84.1003 | 0.011219 | 2564.136 | 2246.0775 | 30.489 | 26.7071 | 0.36253 | 0.31756 | 0.34206 | 0.29963 | 210.8084 | 99.9556 | 0.0016226 | 0.0029976 | 0.021186 | 729.7648 | 455.9207 | 8.6773 | 5.4212 | 0.10318 | 0.064461 | 0.18384 | 0.11485 | 124.3079 | 46.416 | 0.0014789 | 0.0024745 | 369.6836 | 0.00092528 | 0.0058145 | 0.0008105 | 0.01053 | 0.00049729 | 0.0053843 | 0.00031068 | 0.0085222 | 0.002047 | 0.00078468 | 0.0028317
6 | BRIG | 42103 | 42 | PA | 103 | Pike | NONROAD_OTHER | 213.1786 | 0.0034786 | 381.4907 | 217.4965 | 1.7895 | 1.0203 | 0.0083945 | 0.0047859 | 0.006225 | 0.003549 | 210.8084 | 99.9556 | 2.9529e-05 | 3.5506e-05 | 0.0080364 | 1.112 | 0.69305 | 0.0052163 | 0.003251 | 2.4469e-05 | 1.525e-05 | 4.192e-05 | 2.6127e-05 | 124.3079 | 46.416 | 3.3723e-07 | 5.6288e-07 | 1467.7398 | 4.2412e-06 | 2.6652e-05 | 2.418e-06 | 3.1415e-05 | 2.8561e-08 | 3.0923e-07 | 1.7801e-08 | 4.8828e-07 | 2.4247e-05 | 1.7849e-07 | 2.4425e-05
6 | BRIG | 42103 | 42 | PA | 103 | Pike | POINT | 213.1786 | 0.0034786 | 0.33 | 0.32414 | 0.001548 | 0.0015205 | 7.2615e-06 | 7.1326e-06 | 5.3848e-06 | 5.2892e-06 | 210.8084 | 99.9556 | 2.5544e-08 | 5.2916e-08 | 0.0080364 | 0 | 0 | 0 | 0 | 0 | 0 | 0 | 0 | 124.3079 | 46.416 | 0 | 0 | 1467.7398 | 3.6688e-09 | 2.3055e-08 | 3.6037e-09 | 4.6819e-08 | 0 | 0 | 0 | 0 | 3.6136e-08 | 0 | 3.6136e-08
6 | BRIG | 42103 | 42 | PA | 103 | Pike | NONPOINT | 213.1786 | 0.0034786 | 113.286 | 91.5484 | 0.53141 | 0.42944 | 0.0024928 | 0.0020145 | 0.0018486 | 0.0014938 | 210.8084 | 99.9556 | 8.7689e-06 | 1.4945e-05 | 0.0080364 | 69.2128 | 14.773 | 0.32467 | 0.069299 | 0.001523 | 0.00032507 | 0.0026092 | 0.00055691 | 124.3079 | 46.416 | 2.099e-05 | 1.1998e-05 | 1467.7398 | 1.2595e-06 | 7.9145e-06 | 1.0178e-06 | 1.3223e-05 | 1.7777e-06 | 1.9247e-05 | 3.7944e-07 | 1.0408e-05 | 1.0206e-05 | 3.8048e-06 | 1.4011e-05
6 | BRIG | 42103 | 42 | PA | 103 | Pike | NONROAD_MAR | 213.1786 | 0.0034786 | 51.5335 | 44.2023 | 0.24174 | 0.20735 | 0.001134 | 0.00097265 | 0.0008409 | 0.00072128 | 210.8084 | 99.9556 | 3.9889e-06 | 7.216e-06 | 0.0080364 | 0.44675 | 0.017273 | 0.0020956 | 8.1025e-05 | 9.8305e-06 | 3.8008e-07 | 1.6842e-05 | 6.5115e-07 | 124.3079 | 46.416 | 1.3548e-07 | 1.4029e-08 | 1467.7398 | 5.7292e-07 | 3.6003e-06 | 4.9142e-07 | 6.3845e-06 | 1.1474e-08 | 1.2424e-07 | 4.4364e-10 | 1.2169e-08 | 4.9277e-06 | 4.4486e-09 | 4.9322e-06
6 | BRIG | 42103 | 42 | PA | 103 | Pike | ONROAD | 213.1786 | 0.0034786 | 1641.4183 | 354.6666 | 7.6997 | 1.6637 | 0.036119 | 0.0078043 | 0.026784 | 0.0057873 | 210.8084 | 99.9556 | 0.00012705 | 5.7899e-05 | 0.0080364 | 5.5265 | 2.8589 | 0.025924 | 0.013411 | 0.00012161 | 6.2909e-05 | 0.00020834 | 0.00010777 | 124.3079 | 46.416 | 1.676e-06 | 2.3219e-06 | 1467.7398 | 1.8248e-05 | 0.00011467 | 3.943e-06 | 5.1227e-05 | 1.4195e-07 | 1.5369e-06 | 7.3429e-08 | 2.0142e-06 | 3.9538e-05 | 7.3631e-07 | 4.0275e-05
6 | BRIG | 42105 | 42 | PA | 105 | Potter | POINT | 386.1981 | 0.014985 | 793.4289 | 497.2874 | 2.0545 | 1.2876 | 0.0053197 | 0.0033342 | 0.030786 | 0.019295 | 210.8084 | 99.9556 | 0.00014604 | 0.00019304 | 0.033455 | 78.3493 | 87.9408 | 0.20287 | 0.22771 | 0.00052531 | 0.00058962 | 0.0067872 | 0.007618 | 124.3079 | 46.416 | 5.46e-05 | 0.00016413 | 2800.9965 | 1.0991e-05 | 6.9069e-05 | 6.8888e-06 | 8.9499e-05 | 2.4231e-06 | 2.6236e-05 | 2.7198e-06 | 7.4605e-05 | 0.00013183 | 5.2046e-05 | 0.00018387
6 | BRIG | 42105 | 42 | PA | 105 | Potter | NONROAD_MAR | 386.1981 | 0.014985 | 0.25623 | 0.147 | 0.00066346 | 0.00038063 | 1.7179e-06 | 9.8559e-07 | 9.9419e-06 | 5.7038e-06 | 210.8084 | 99.9556 | 4.7161e-08 | 5.7064e-08 | 0.033455 | 0.0064763 | 0.0041461 | 1.6769e-05 | 1.0736e-05 | 4.3422e-08 | 2.7798e-08 | 5.6102e-07 | 3.5917e-07 | 124.3079 | 46.416 | 4.5132e-09 | 7.738e-09 | 2800.9965 | 3.5494e-09 | 2.2305e-08 | 2.0364e-09 | 2.6456e-08 | 2.0029e-10 | 2.1686e-09 | 1.2823e-10 | 3.5174e-09 | 3.8968e-08 | 2.4538e-09 | 4.1422e-08
6 | BRIG | 42105 | 42 | PA | 105 | Potter | ONROAD | 386.1981 | 0.014985 | 365.5712 | 60.4141 | 0.94659 | 0.15643 | 0.002451 | 0.00040506 | 0.014185 | 0.0023442 | 210.8084 | 99.9556 | 6.7287e-05 | 2.3452e-05 | 0.033455 | 1.6231 | 0.63298 | 0.0042027 | 0.001639 | 1.0882e-05 | 4.2439e-06 | 0.0001406 | 5.4833e-05 | 124.3079 | 46.416 | 1.1311e-06 | 1.1813e-06 | 2800.9965 | 5.0642e-06 | 3.1823e-05 | 8.369e-07 | 1.0873e-05 | 5.0197e-08 | 5.4349e-07 | 1.9576e-08 | 5.3699e-07 | 1.6015e-05 | 3.7462e-07 | 1.639e-05
6 | BRIG | 42105 | 42 | PA | 105 | Potter | NONPOINT | 386.1981 | 0.014985 | 456.2268 | 679.2264 | 1.1813 | 1.7588 | 0.0030589 | 0.004554 | 0.017702 | 0.026355 | 210.8084 | 99.9556 | 8.3973e-05 | 0.00026367 | 0.033455 | 50.405 | 80.9436 | 0.13052 | 0.20959 | 0.00033795 | 0.0005427 | 0.0043664 | 0.0070119 | 124.3079 | 46.416 | 3.5126e-05 | 0.00015107 | 2800.9965 | 6.32e-06 | 3.9715e-05 | 9.4091e-06 | 0.00012224 | 1.5589e-06 | 1.6878e-05 | 2.5034e-06 | 6.8669e-05 | 0.00018006 | 4.7905e-05 | 0.00022796
6 | BRIG | 42105 | 42 | PA | 105 | Potter | NONROAD_OTHER | 386.1981 | 0.014985 | 141.2846 | 82.4474 | 0.36583 | 0.21348 | 0.00094727 | 0.00055279 | 0.005482 | 0.0031991 | 210.8084 | 99.9556 | 2.6005e-05 | 3.2005e-05 | 0.033455 | 0.50916 | 0.26648 | 0.0013184 | 0.00069001 | 3.4138e-06 | 1.7867e-06 | 4.4107e-05 | 2.3084e-05 | 124.3079 | 46.416 | 3.5482e-07 | 4.9734e-07 | 2800.9965 | 1.9572e-06 | 1.2299e-05 | 1.1421e-06 | 1.4838e-05 | 1.5747e-08 | 1.7049e-07 | 8.2415e-09 | 2.2607e-07 | 2.1856e-05 | 1.5771e-07 | 2.2014e-05
6 | BRIG | 42107 | 42 | PA | 107 | Schuylkill | PT_FIRES_PRESCRIBED | 204.1692 | 0.019963 | 3.742 | 3.742 | 0.018328 | 0.018328 | 8.9768e-05 | 8.9768e-05 | 0.00036587 | 0.00036587 | 210.8084 | 99.9556 | 1.7356e-06 | 3.6604e-06 | 0.042841 | 2.0887 | 2.0887 | 0.01023 | 0.01023 | 5.0106e-05 | 5.0106e-05 | 0.00043826 | 0.00043826 | 124.3079 | 46.416 | 3.5256e-06 | 9.442e-06 | 2026.8594 | 1.8051e-07 | 1.1343e-06 | 1.8051e-07 | 2.3452e-06 | 2.1623e-07 | 2.3411e-06 | 2.1623e-07 | 5.9312e-06 | 2.4996e-06 | 2.9942e-06 | 5.4938e-06
6 | BRIG | 42107 | 42 | PA | 107 | Schuylkill | NONROAD_OTHER | 204.1692 | 0.019963 | 405.6011 | 185.4533 | 1.9866 | 0.90833 | 0.0097301 | 0.0044489 | 0.039658 | 0.018133 | 210.8084 | 99.9556 | 0.00018812 | 0.00018141 | 0.042841 | 1.1649 | 0.63916 | 0.0057055 | 0.0031305 | 2.7945e-05 | 1.5333e-05 | 0.00024443 | 0.00013411 | 124.3079 | 46.416 | 1.9663e-06 | 2.8894e-06 | 2026.8594 | 1.9566e-05 | 0.00012295 | 8.9462e-06 | 0.00011623 | 1.2059e-07 | 1.3057e-06 | 6.6168e-08 | 1.815e-06 | 0.00012388 | 9.1626e-07 | 0.0001248
6 | BRIG | 42107 | 42 | PA | 107 | Schuylkill | POINT | 204.1692 | 0.019963 | 1357.0857 | 1411.0221 | 6.6469 | 6.911 | 0.032556 | 0.03385 | 0.13269 | 0.13796 | 210.8084 | 99.9556 | 0.00062943 | 0.0013802 | 0.042841 | 4658.2963 | 4923.4097 | 22.8159 | 24.1144 | 0.11175 | 0.11811 | 0.97744 | 1.0331 | 124.3079 | 46.416 | 0.0078631 | 0.022257 | 2026.8594 | 6.5466e-05 | 0.00041139 | 6.8067e-05 | 0.00088433 | 0.00048225 | 0.0052214 | 0.00050969 | 0.013981 | 0.00094255 | 0.0070579 | 0.0080004
6 | BRIG | 42107 | 42 | PA | 107 | Schuylkill | ONROAD | 204.1692 | 0.019963 | 3532.8365 | 627.7519 | 17.3035 | 3.0747 | 0.084751 | 0.015059 | 0.34542 | 0.061379 | 210.8084 | 99.9556 | 0.0016386 | 0.00061406 | 0.042841 | 13.1272 | 5.8662 | 0.064296 | 0.028732 | 0.00031491 | 0.00014073 | 0.0027545 | 0.0012309 | 124.3079 | 46.416 | 2.2158e-05 | 2.6519e-05 | 2026.8594 | 0.00017042 | 0.001071 | 3.0283e-05 | 0.00039343 | 1.359e-06 | 1.4714e-05 | 6.073e-07 | 1.6659e-05 | 0.00041933 | 8.4095e-06 | 0.00042774
6 | BRIG | 42107 | 42 | PA | 107 | Schuylkill | NONROAD_MAR | 204.1692 | 0.019963 | 104.2323 | 110.5746 | 0.51052 | 0.54158 | 0.0025005 | 0.0026526 | 0.010191 | 0.010811 | 210.8084 | 99.9556 | 4.8344e-05 | 0.00010816 | 0.042841 | 0.92475 | 0.2502 | 0.0045293 | 0.0012254 | 2.2184e-05 | 6.0021e-06 | 0.00019404 | 5.2498e-05 | 124.3079 | 46.416 | 1.561e-06 | 1.131e-06 | 2026.8594 | 5.0281e-06 | 3.1597e-05 | 5.3341e-06 | 6.93e-05 | 9.5734e-08 | 1.0365e-06 | 2.5901e-08 | 7.1049e-07 | 7.3863e-05 | 3.5867e-07 | 7.4222e-05
6 | BRIG | 42107 | 42 | PA | 107 | Schuylkill | NONPOINT | 204.1692 | 0.019963 | 422.631 | 365.5389 | 2.07 | 1.7904 | 0.010139 | 0.0087691 | 0.041323 | 0.035741 | 210.8084 | 99.9556 | 0.00019602 | 0.00035757 | 0.042841 | 535.2338 | 129.886 | 2.6215 | 0.63617 | 0.01284 | 0.0031159 | 0.11231 | 0.027254 | 124.3079 | 46.416 | 0.00090346 | 0.00058716 | 2026.8594 | 2.0388e-05 | 0.00012812 | 1.7634e-05 | 0.00022909 | 5.541e-05 | 0.00059993 | 1.3446e-05 | 0.00036884 | 0.00024418 | 0.0001862 | 0.00043037
6 | BRIG | 42109 | 42 | PA | 109 | Snyder | NONROAD_OTHER | 266.2803 | 0.0083903 | 233.1632 | 106.1324 | 0.87563 | 0.39857 | 0.0032884 | 0.0014968 | 0.0073468 | 0.0033442 | 210.8084 | 99.9556 | 3.4851e-05 | 3.3457e-05 | 0.016988 | 0.66807 | 0.36798 | 0.0025089 | 0.0013819 | 9.422e-06 | 5.1897e-06 | 4.2622e-05 | 2.3476e-05 | 124.3079 | 46.416 | 3.4287e-07 | 5.0578e-07 | 860.2782 | 8.5401e-06 | 5.3666e-05 | 3.8873e-06 | 5.0504e-05 | 4.9544e-08 | 5.3642e-07 | 2.7289e-08 | 7.4857e-07 | 2.2847e-05 | 1.6039e-07 | 2.3008e-05
6 | BRIG | 42109 | 42 | PA | 109 | Snyder | NONPOINT | 266.2803 | 0.0083903 | 118.5383 | 108.1287 | 0.44516 | 0.40607 | 0.0016718 | 0.001525 | 0.0037351 | 0.0034071 | 210.8084 | 99.9556 | 1.7718e-05 | 3.4086e-05 | 0.016988 | 108.1064 | 23.4007 | 0.40599 | 0.08788 | 0.0015247 | 0.00033003 | 0.006897 | 0.0014929 | 124.3079 | 46.416 | 5.5483e-05 | 3.2164e-05 | 860.2782 | 4.3417e-06 | 2.7284e-05 | 3.9604e-06 | 5.1454e-05 | 8.0172e-06 | 8.6803e-05 | 1.7354e-06 | 4.7603e-05 | 2.3277e-05 | 1.02e-05 | 3.3476e-05
6 | BRIG | 42109 | 42 | PA | 109 | Snyder | PT_FIRES_PRESCRIBED | 266.2803 | 0.0083903 | 1.9899 | 1.9899 | 0.0074731 | 0.0074731 | 2.8065e-05 | 2.8065e-05 | 6.2702e-05 | 6.2702e-05 | 210.8084 | 99.9556 | 2.9743e-07 | 6.273e-07 | 0.016988 | 1.4896 | 1.4896 | 0.0055941 | 0.0055941 | 2.1008e-05 | 2.1008e-05 | 9.5033e-05 | 9.5033e-05 | 124.3079 | 46.416 | 7.645e-07 | 2.0474e-06 | 860.2782 | 7.2885e-08 | 4.5802e-07 | 7.2885e-08 | 9.4692e-07 | 1.1047e-07 | 1.1961e-06 | 1.1047e-07 | 3.0302e-06 | 4.2837e-07 | 6.4926e-07 | 1.0776e-06
6 | BRIG | 42109 | 42 | PA | 109 | Snyder | POINT | 266.2803 | 0.0083903 | 1712.5797 | 241.0199 | 6.4315 | 0.90514 | 0.024153 | 0.0033992 | 0.053962 | 0.0075944 | 210.8084 | 99.9556 | 0.00025598 | 7.5978e-05 | 0.016988 | 16009.6166 | 193.9029 | 60.1232 | 0.72819 | 0.22579 | 0.0027347 | 1.0214 | 0.012371 | 124.3079 | 46.416 | 0.0082166 | 0.00026652 | 860.2782 | 6.2727e-05 | 0.00039418 | 8.8279e-06 | 0.00011469 | 0.0011873 | 0.012855 | 1.438e-05 | 0.00039445 | 5.1884e-05 | 8.4516e-05 | 0.0001364
6 | BRIG | 42109 | 42 | PA | 109 | Snyder | ONROAD | 266.2803 | 0.0083903 | 878.765 | 151.0141 | 3.3002 | 0.56712 | 0.012394 | 0.0021298 | 0.027689 | 0.0047584 | 210.8084 | 99.9556 | 0.00013135 | 4.7605e-05 | 0.016988 | 3.6161 | 1.5529 | 0.01358 | 0.0058317 | 5.0998e-05 | 2.1901e-05 | 0.0002307 | 9.907e-05 | 124.3079 | 46.416 | 1.8559e-06 | 2.1344e-06 | 860.2782 | 3.2187e-05 | 0.00020226 | 5.5312e-06 | 7.1861e-05 | 2.6817e-07 | 2.9035e-06 | 1.1516e-07 | 3.1589e-06 | 3.2509e-05 | 6.7684e-07 | 3.3186e-05
6 | BRIG | 42109 | 42 | PA | 109 | Snyder | NONROAD_MAR | 266.2803 | 0.0083903 | 2.342 | 2.1941 | 0.0087952 | 0.0082398 | 3.303e-05 | 3.0944e-05 | 7.3795e-05 | 6.9135e-05 | 210.8084 | 99.9556 | 3.5006e-07 | 6.9166e-07 | 0.016988 | 0.29564 | 0.3433 | 0.0011103 | 0.0012893 | 4.1695e-06 | 4.8417e-06 | 1.8861e-05 | 2.1902e-05 | 124.3079 | 46.416 | 1.5173e-07 | 4.7187e-07 | 860.2782 | 8.578e-08 | 5.3905e-07 | 8.0363e-08 | 1.0441e-06 | 2.1925e-08 | 2.3738e-07 | 2.546e-08 | 6.9837e-07 | 4.7232e-07 | 1.4963e-07 | 6.2196e-07
6 | BRIG | 42111 | 42 | PA | 111 | Somerset | NONROAD_MAR | 396.6026 | 0.015642 | 715.5381 | 403.006 | 1.8042 | 1.0161 | 0.0045491 | 0.0025621 | 0.028221 | 0.015895 | 210.8084 | 99.9556 | 0.00013387 | 0.00015902 | 0.034148 | 7.1057 | 0.42437 | 0.017917 | 0.00107 | 4.5175e-05 | 2.698e-06 | 0.00061182 | 3.6539e-05 | 124.3079 | 46.416 | 4.9218e-06 | 7.8721e-07 | 2800.0959 | 1.0079e-05 | 6.3335e-05 | 5.6765e-06 | 7.3749e-05 | 2.185e-07 | 2.3657e-06 | 1.3049e-08 | 3.5795e-07 | 0.00010859 | 2.4963e-07 | 0.00010884
6 | BRIG | 42111 | 42 | PA | 111 | Somerset | POINT | 396.6026 | 0.015642 | 107.9688 | 105.0595 | 0.27223 | 0.2649 | 0.00068642 | 0.00066792 | 0.0042583 | 0.0041436 | 210.8084 | 99.9556 | 2.02e-05 | 4.1454e-05 | 0.034148 | 115.3048 | 50.3043 | 0.29073 | 0.12684 | 0.00073305 | 0.00031981 | 0.009928 | 0.0043313 | 124.3079 | 46.416 | 7.9866e-05 | 9.3315e-05 | 2800.0959 | 1.5208e-06 | 9.5567e-06 | 1.4798e-06 | 1.9226e-05 | 3.5456e-06 | 3.8389e-05 | 1.5468e-06 | 4.2431e-05 | 2.8309e-05 | 2.9591e-05 | 5.79e-05
6 | BRIG | 42111 | 42 | PA | 111 | Somerset | NONROAD_OTHER | 396.6026 | 0.015642 | 410.8471 | 203.263 | 1.0359 | 0.51251 | 0.002612 | 0.0012923 | 0.016204 | 0.0080168 | 210.8084 | 99.9556 | 7.6866e-05 | 8.0203e-05 | 0.034148 | 1.1448 | 0.66868 | 0.0028865 | 0.001686 | 7.278e-06 | 4.2512e-06 | 9.8568e-05 | 5.7575e-05 | 124.3079 | 46.416 | 7.9294e-07 | 1.2404e-06 | 2800.0959 | 5.7869e-06 | 3.6365e-05 | 2.863e-06 | 3.7196e-05 | 3.5202e-08 | 3.8113e-07 | 2.0562e-08 | 5.6402e-07 | 5.477e-05 | 3.9335e-07 | 5.5163e-05
6 | BRIG | 42111 | 42 | PA | 111 | Somerset | NONPOINT | 396.6026 | 0.015642 | 286.3723 | 274.3729 | 0.72206 | 0.69181 | 0.0018206 | 0.0017443 | 0.011295 | 0.010821 | 210.8084 | 99.9556 | 5.3578e-05 | 0.00010826 | 0.034148 | 306.8962 | 117.1445 | 0.77381 | 0.29537 | 0.0019511 | 0.00074475 | 0.026424 | 0.010086 | 124.3079 | 46.416 | 0.00021257 | 0.0002173 | 2800.0959 | 4.0337e-06 | 2.5348e-05 | 3.8646e-06 | 5.0209e-05 | 9.437e-06 | 0.00010218 | 3.6022e-06 | 9.8809e-05 | 7.3931e-05 | 6.8909e-05 | 0.00014284
6 | BRIG | 42111 | 42 | PA | 111 | Somerset | PT_FIRES_PRESCRIBED | 396.6026 | 0.015642 | 35.1888 | 35.1888 | 0.088726 | 0.088726 | 0.00022371 | 0.00022371 | 0.0013879 | 0.0013879 | 210.8084 | 99.9556 | 6.5835e-06 | 1.3885e-05 | 0.034148 | 22.9471 | 22.9471 | 0.057859 | 0.057859 | 0.00014589 | 0.00014589 | 0.0019758 | 0.0019758 | 124.3079 | 46.416 | 1.5894e-05 | 4.2567e-05 | 2800.0959 | 4.9565e-07 | 3.1147e-06 | 4.9565e-07 | 6.4394e-06 | 7.0562e-07 | 7.6398e-06 | 7.0562e-07 | 1.9356e-05 | 9.4818e-06 | 1.3499e-05 | 2.298e-05
6 | BRIG | 42111 | 42 | PA | 111 | Somerset | ONROAD | 396.6026 | 0.015642 | 1646.0957 | 303.1966 | 4.1505 | 0.76448 | 0.010465 | 0.0019276 | 0.064923 | 0.011958 | 210.8084 | 99.9556 | 0.00030797 | 0.00011964 | 0.034148 | 8.0395 | 2.7757 | 0.020271 | 0.0069987 | 5.1112e-05 | 1.7647e-05 | 0.00069222 | 0.00023899 | 124.3079 | 46.416 | 5.5686e-06 | 5.149e-06 | 2800.0959 | 2.3186e-05 | 0.0001457 | 4.2706e-06 | 5.5484e-05 | 2.4721e-07 | 2.6766e-06 | 8.5352e-08 | 2.3413e-06 | 8.1697e-05 | 1.6328e-06 | 8.333e-05
6 | BRIG | 42113 | 42 | PA | 113 | Sullivan | NONROAD_MAR | 281.0534 | 0.005634 | 0.0037095 | 0.00397 | 1.3199e-05 | 1.4125e-05 | 4.6962e-08 | 5.0258e-08 | 7.4362e-08 | 7.9582e-08 | 210.8084 | 99.9556 | 3.5275e-10 | 7.9618e-10 | 0.014894 | 0.0005707 | 0.00061076 | 2.0306e-06 | 2.1731e-06 | 7.2249e-09 | 7.7321e-09 | 3.0243e-08 | 3.2366e-08 | 124.3079 | 46.416 | 2.4329e-10 | 6.9731e-10 | 1171.5518 | 6.3473e-11 | 3.9887e-10 | 6.7929e-11 | 8.8253e-10 | 2.5815e-11 | 2.795e-10 | 2.7627e-11 | 7.5782e-10 | 5.437e-10 | 2.2112e-10 | 7.6482e-10
6 | BRIG | 42113 | 42 | PA | 113 | Sullivan | NONROAD_OTHER | 281.0534 | 0.005634 | 93.1368 | 126.4462 | 0.33138 | 0.4499 | 0.0011791 | 0.0016008 | 0.001867 | 0.0025348 | 210.8084 | 99.9556 | 8.8565e-06 | 2.5359e-05 | 0.014894 | 0.62923 | 0.29256 | 0.0022388 | 0.0010409 | 7.9658e-06 | 3.7037e-06 | 3.3345e-05 | 1.5503e-05 | 124.3079 | 46.416 | 2.6824e-07 | 3.3401e-07 | 1171.5518 | 1.5936e-06 | 1.0015e-05 | 2.1636e-06 | 2.8109e-05 | 2.8462e-08 | 3.0816e-07 | 1.3233e-08 | 3.63e-07 | 1.7317e-05 | 1.0592e-07 | 1.7423e-05
6 | BRIG | 42113 | 42 | PA | 113 | Sullivan | NONPOINT | 281.0534 | 0.005634 | 232.8226 | 156.7931 | 0.82839 | 0.55788 | 0.0029475 | 0.0019849 | 0.0046672 | 0.0031431 | 210.8084 | 99.9556 | 2.214e-05 | 3.1445e-05 | 0.014894 | 22.3286 | 5.3342 | 0.079446 | 0.018979 | 0.00028267 | 6.7529e-05 | 0.0011833 | 0.00028268 | 124.3079 | 46.416 | 9.5188e-06 | 6.09e-06 | 1171.5518 | 3.9838e-06 | 2.5034e-05 | 2.6829e-06 | 3.4856e-05 | 1.01e-06 | 1.0935e-05 | 2.4128e-07 | 6.6185e-06 | 2.1473e-05 | 1.9312e-06 | 2.3405e-05
6 | BRIG | 42113 | 42 | PA | 113 | Sullivan | ONROAD | 281.0534 | 0.005634 | 220.5444 | 38.7079 | 0.78471 | 0.13772 | 0.002792 | 0.00049003 | 0.0044211 | 0.00077594 | 210.8084 | 99.9556 | 2.0972e-05 | 7.7629e-06 | 0.014894 | 0.86254 | 0.38162 | 0.003069 | 0.0013578 | 1.0919e-05 | 4.8312e-06 | 4.5709e-05 | 2.0223e-05 | 124.3079 | 46.416 | 3.677e-07 | 4.3569e-07 | 1171.5518 | 3.7737e-06 | 2.3714e-05 | 6.6232e-07 | 8.6049e-06 | 3.9015e-08 | 4.2243e-07 | 1.7262e-08 | 4.735e-07 | 5.3012e-06 | 1.3816e-07 | 5.4394e-06
6 | BRIG | 42115 | 42 | PA | 115 | Susquehanna | NONPOINT | 285.5493 | 0.0078637 | 2560.6731 | 2285.2564 | 8.9675 | 8.003 | 0.031404 | 0.028027 | 0.070518 | 0.062933 | 210.8084 | 99.9556 | 0.00033451 | 0.00062961 | 0.017522 | 132.4623 | 40.4545 | 0.46389 | 0.14167 | 0.0016245 | 0.00049614 | 0.0081282 | 0.0024824 | 124.3079 | 46.416 | 6.5387e-05 | 5.3481e-05 | 2156.0929 | 3.2706e-05 | 0.00020553 | 2.9189e-05 | 0.00037922 | 3.7699e-06 | 4.0817e-05 | 1.1513e-06 | 3.1582e-05 | 0.00042996 | 1.6959e-05 | 0.00044691
6 | BRIG | 42115 | 42 | PA | 115 | Susquehanna | PT_FIRES_PRESCRIBED | 285.5493 | 0.0078637 | 8.3521 | 8.3521 | 0.029249 | 0.029249 | 0.00010243 | 0.00010243 | 0.00023001 | 0.00023001 | 210.8084 | 99.9556 | 1.0911e-06 | 2.3011e-06 | 0.017522 | 4.1702 | 4.1702 | 0.014604 | 0.014604 | 5.1145e-05 | 5.1145e-05 | 0.0002559 | 0.0002559 | 124.3079 | 46.416 | 2.0586e-06 | 5.5131e-06 | 2156.0929 | 1.0668e-07 | 6.7037e-07 | 1.0668e-07 | 1.3859e-06 | 1.1868e-07 | 1.285e-06 | 1.1868e-07 | 3.2556e-06 | 1.5714e-06 | 1.7483e-06 | 3.3196e-06
6 | BRIG | 42115 | 42 | PA | 115 | Susquehanna | NONROAD_OTHER | 285.5493 | 0.0078637 | 240.3829 | 140.0844 | 0.84183 | 0.49058 | 0.0029481 | 0.001718 | 0.0066199 | 0.0038578 | 210.8084 | 99.9556 | 3.1402e-05 | 3.8595e-05 | 0.017522 | 0.6865 | 0.41346 | 0.0024041 | 0.0014479 | 8.4193e-06 | 5.0707e-06 | 4.2125e-05 | 2.5371e-05 | 124.3079 | 46.416 | 3.3888e-07 | 5.4659e-07 | 2156.0929 | 3.0703e-06 | 1.9294e-05 | 1.7892e-06 | 2.3246e-05 | 1.9538e-08 | 2.1154e-07 | 1.1767e-08 | 3.2278e-07 | 2.6356e-05 | 1.7333e-07 | 2.6529e-05
6 | BRIG | 42115 | 42 | PA | 115 | Susquehanna | ONROAD | 285.5493 | 0.0078637 | 1679.6462 | 442.4363 | 5.8822 | 1.5494 | 0.020599 | 0.0054261 | 0.046255 | 0.012184 | 210.8084 | 99.9556 | 0.00021942 | 0.0001219 | 0.017522 | 5.1783 | 2.641 | 0.018134 | 0.0092489 | 6.3507e-05 | 3.239e-05 | 0.00031775 | 0.00016206 | 124.3079 | 46.416 | 2.5561e-06 | 3.4914e-06 | 2156.0929 | 2.1453e-05 | 0.00013481 | 5.651e-06 | 7.3418e-05 | 1.4737e-07 | 1.5956e-06 | 7.5163e-08 | 2.0618e-06 | 8.3241e-05 | 1.1072e-06 | 8.4349e-05
6 | BRIG | 42115 | 42 | PA | 115 | Susquehanna | POINT | 285.5493 | 0.0078637 | 17.1617 | 16.0608 | 0.060101 | 0.056245 | 0.00021047 | 0.00019697 | 0.00047261 | 0.0004423 | 210.8084 | 99.9556 | 2.2419e-06 | 4.4249e-06 | 0.017522 | 0.723 | 0.80007 | 0.002532 | 0.0028019 | 8.867e-06 | 9.8122e-06 | 4.4365e-05 | 4.9094e-05 | 124.3079 | 46.416 | 3.5689e-07 | 1.0577e-06 | 2156.0929 | 2.192e-07 | 1.3775e-06 | 2.0514e-07 | 2.6651e-06 | 2.0576e-08 | 2.2279e-07 | 2.277e-08 | 6.2459e-07 | 3.0217e-06 | 3.3541e-07 | 3.3571e-06
6 | BRIG | 42115 | 42 | PA | 115 | Susquehanna | NONROAD_MAR | 285.5493 | 0.0078637 | 60.5108 | 38.4736 | 0.21191 | 0.13474 | 0.00074211 | 0.00047185 | 0.0016664 | 0.0010595 | 210.8084 | 99.9556 | 7.9048e-06 | 1.06e-05 | 0.017522 | 0.6462 | 0.048425 | 0.002263 | 0.00016959 | 7.9251e-06 | 5.939e-07 | 3.9652e-05 | 2.9715e-06 | 124.3079 | 46.416 | 3.1898e-07 | 6.4018e-08 | 2156.0929 | 7.7288e-07 | 4.8568e-06 | 4.9141e-07 | 6.3843e-06 | 1.8391e-08 | 1.9912e-07 | 1.3782e-09 | 3.7804e-08 | 7.2385e-06 | 2.0301e-08 | 7.2588e-06
6 | BRIG | 42117 | 42 | PA | 117 | Tioga | ONROAD | 349.2069 | 0.012086 | 1393.5351 | 278.0483 | 3.9906 | 0.79623 | 0.011428 | 0.0022801 | 0.048231 | 0.0096234 | 210.8084 | 99.9556 | 0.00022879 | 9.6276e-05 | 0.030664 | 5.1484 | 2.3392 | 0.014743 | 0.0066987 | 4.2219e-05 | 1.9183e-05 | 0.00045208 | 0.00020541 | 124.3079 | 46.416 | 3.6368e-06 | 4.4254e-06 | 2945.7427 | 1.6373e-05 | 0.00010289 | 3.2669e-06 | 4.2443e-05 | 1.5347e-07 | 1.6616e-06 | 6.9731e-08 | 1.9128e-06 | 6.5746e-05 | 1.4033e-06 | 6.7149e-05
6 | BRIG | 42117 | 42 | PA | 117 | Tioga | NONROAD_OTHER | 349.2069 | 0.012086 | 302.6603 | 140.5677 | 0.86671 | 0.40253 | 0.0024819 | 0.0011527 | 0.010475 | 0.0048651 | 210.8084 | 99.9556 | 4.9691e-05 | 4.8673e-05 | 0.030664 | 0.8445 | 0.49386 | 0.0024183 | 0.0014142 | 6.9252e-06 | 4.0498e-06 | 7.4156e-05 | 4.3366e-05 | 124.3079 | 46.416 | 5.9655e-07 | 9.3429e-07 | 2945.7427 | 3.556e-06 | 2.2346e-05 | 1.6516e-06 | 2.1457e-05 | 2.5174e-08 | 2.7256e-07 | 1.4722e-08 | 4.0382e-07 | 3.3238e-05 | 2.9627e-07 | 3.3534e-05
6 | BRIG | 42117 | 42 | PA | 117 | Tioga | NONROAD_MAR | 349.2069 | 0.012086 | 18.225 | 19.3502 | 0.05219 | 0.055412 | 0.00014945 | 0.00015868 | 0.00063077 | 0.00066972 | 210.8084 | 99.9556 | 2.9922e-06 | 6.7002e-06 | 0.030664 | 0.15574 | 0.040076 | 0.00044597 | 0.00011476 | 1.2771e-06 | 3.2864e-07 | 1.3675e-05 | 3.5191e-06 | 124.3079 | 46.416 | 1.1001e-07 | 7.5816e-08 | 2945.7427 | 2.1413e-07 | 1.3456e-06 | 2.2735e-07 | 2.9537e-06 | 4.6424e-09 | 5.0264e-08 | 1.1946e-09 | 3.2769e-08 | 4.5755e-06 | 2.4042e-08 | 4.5995e-06
6 | BRIG | 42117 | 42 | PA | 117 | Tioga | POINT | 349.2069 | 0.012086 | 477.5975 | 454.2273 | 1.3677 | 1.3007 | 0.0039165 | 0.0037248 | 0.01653 | 0.015721 | 210.8084 | 99.9556 | 7.8412e-05 | 0.00015728 | 0.030664 | 53.291 | 53.7448 | 0.15261 | 0.15391 | 0.00043701 | 0.00044073 | 0.0046795 | 0.0047194 | 124.3079 | 46.416 | 3.7645e-05 | 0.00010168 | 2945.7427 | 5.6114e-06 | 3.5263e-05 | 5.3368e-06 | 6.9336e-05 | 1.5886e-06 | 1.72e-05 | 1.6021e-06 | 4.3947e-05 | 0.0001074 | 3.2242e-05 | 0.00013965
6 | BRIG | 42117 | 42 | PA | 117 | Tioga | PT_FIRES_PRESCRIBED | 349.2069 | 0.012086 | 1.1449 | 1.1449 | 0.0032786 | 0.0032786 | 9.3888e-06 | 9.3888e-06 | 3.9626e-05 | 3.9626e-05 | 210.8084 | 99.9556 | 1.8797e-07 | 3.9644e-07 | 0.030664 | 0.49618 | 0.49618 | 0.0014209 | 0.0014209 | 4.0689e-06 | 4.0689e-06 | 4.357e-05 | 4.357e-05 | 124.3079 | 46.416 | 3.505e-07 | 9.3868e-07 | 2945.7427 | 1.3452e-08 | 8.4533e-08 | 1.3452e-08 | 1.7477e-07 | 1.4791e-08 | 1.6014e-07 | 1.4791e-08 | 4.0572e-07 | 2.7072e-07 | 2.9767e-07 | 5.6839e-07
6 | BRIG | 42117 | 42 | PA | 117 | Tioga | NONPOINT | 349.2069 | 0.012086 | 1673.6949 | 1276.8884 | 4.7928 | 3.6565 | 0.013725 | 0.010471 | 0.057927 | 0.044194 | 210.8084 | 99.9556 | 0.00027479 | 0.00044213 | 0.030664 | 50.7334 | 27.6756 | 0.14528 | 0.079253 | 0.00041603 | 0.00022695 | 0.0044549 | 0.0024302 | 124.3079 | 46.416 | 3.5838e-05 | 5.2357e-05 | 2945.7427 | 1.9665e-05 | 0.00012357 | 1.5003e-05 | 0.00019491 | 1.5123e-06 | 1.6374e-05 | 8.2499e-07 | 2.263e-05 | 0.00030193 | 1.6603e-05 | 0.00031853
6 | BRIG | 42119 | 42 | PA | 119 | Union | POINT | 277.7142 | 0.0081446 | 110.617 | 126.4372 | 0.39831 | 0.45528 | 0.0014343 | 0.0016394 | 0.0032441 | 0.0037081 | 210.8084 | 99.9556 | 1.5389e-05 | 3.7097e-05 | 0.0179 | 17.3238 | 17.428 | 0.06238 | 0.062755 | 0.00022462 | 0.00022597 | 0.0011166 | 0.0011233 | 124.3079 | 46.416 | 8.9827e-06 | 2.4202e-05 | 821.2924 | 3.95e-06 | 2.4822e-05 | 4.5149e-06 | 5.8658e-05 | 1.3596e-06 | 1.4721e-05 | 1.3678e-06 | 3.7519e-05 | 2.5333e-05 | 7.6746e-06 | 3.3008e-05
6 | BRIG | 42119 | 42 | PA | 119 | Union | ONROAD | 277.7142 | 0.0081446 | 1396.5917 | 257.0323 | 5.0289 | 0.92553 | 0.018108 | 0.0033327 | 0.040958 | 0.0075381 | 210.8084 | 99.9556 | 0.00019429 | 7.5414e-05 | 0.0179 | 4.8784 | 2.4527 | 0.017566 | 0.0088317 | 6.3254e-05 | 3.1801e-05 | 0.00031445 | 0.00015809 | 124.3079 | 46.416 | 2.5296e-06 | 3.4059e-06 | 821.2924 | 4.9871e-05 | 0.00031339 | 9.1783e-06 | 0.00011924 | 3.8287e-07 | 4.1454e-06 | 1.9249e-07 | 5.2801e-06 | 5.15e-05 | 1.0801e-06 | 5.258e-05
6 | BRIG | 42119 | 42 | PA | 119 | Union | NONROAD_MAR | 277.7142 | 0.0081446 | 12.4956 | 13.2554 | 0.044994 | 0.04773 | 0.00016202 | 0.00017187 | 0.00036646 | 0.00038875 | 210.8084 | 99.9556 | 1.7384e-06 | 3.8892e-06 | 0.0179 | 0.090687 | 0.0074725 | 0.00032655 | 2.6907e-05 | 1.1758e-06 | 9.6888e-08 | 5.8453e-06 | 4.8165e-07 | 124.3079 | 46.416 | 4.7023e-08 | 1.0377e-08 | 821.2924 | 4.462e-07 | 2.804e-06 | 4.7333e-07 | 6.1496e-06 | 7.1172e-09 | 7.7059e-08 | 5.8645e-10 | 1.6087e-08 | 2.6559e-06 | 3.2906e-09 | 2.6592e-06
6 | BRIG | 42119 | 42 | PA | 119 | Union | NONROAD_OTHER | 277.7142 | 0.0081446 | 219.1876 | 108.5702 | 0.78926 | 0.39094 | 0.002842 | 0.0014077 | 0.0064282 | 0.0031841 | 210.8084 | 99.9556 | 3.0493e-05 | 3.1855e-05 | 0.0179 | 0.6842 | 0.37195 | 0.0024637 | 0.0013393 | 8.8713e-06 | 4.8227e-06 | 4.4101e-05 | 2.3975e-05 | 124.3079 | 46.416 | 3.5477e-07 | 5.1652e-07 | 821.2924 | 7.8269e-06 | 4.9185e-05 | 3.8769e-06 | 5.0369e-05 | 5.3697e-08 | 5.8139e-07 | 2.9191e-08 | 8.0074e-07 | 2.1753e-05 | 1.6379e-07 | 2.1917e-05
6 | BRIG | 42119 | 42 | PA | 119 | Union | PT_FIRES_PRESCRIBED | 277.7142 | 0.0081446 | 4.3191 | 4.3191 | 0.015552 | 0.015552 | 5.6002e-05 | 5.6002e-05 | 0.00012667 | 0.00012667 | 210.8084 | 99.9556 | 6.0087e-07 | 1.2673e-06 | 0.0179 | 2.8009 | 2.8009 | 0.010086 | 0.010086 | 3.6316e-05 | 3.6316e-05 | 0.00018054 | 0.00018054 | 124.3079 | 46.416 | 1.4523e-06 | 3.8895e-06 | 821.2924 | 1.5423e-07 | 9.692e-07 | 1.5423e-07 | 2.0038e-06 | 2.1982e-07 | 2.38e-06 | 2.1982e-07 | 6.0298e-06 | 8.654e-07 | 1.2334e-06 | 2.0988e-06
6 | BRIG | 42119 | 42 | PA | 119 | Union | NONPOINT | 277.7142 | 0.0081446 | 100.2517 | 88.7984 | 0.36099 | 0.31975 | 0.0012999 | 0.0011514 | 0.0029401 | 0.0026042 | 210.8084 | 99.9556 | 1.3947e-05 | 2.6054e-05 | 0.0179 | 94.9825 | 19.2898 | 0.34202 | 0.069459 | 0.0012315 | 0.00025011 | 0.0061222 | 0.0012433 | 124.3079 | 46.416 | 4.925e-05 | 2.6787e-05 | 821.2924 | 3.5799e-06 | 2.2496e-05 | 3.1709e-06 | 4.1196e-05 | 7.4544e-06 | 8.071e-05 | 1.5139e-06 | 4.1527e-05 | 1.7792e-05 | 8.4944e-06 | 2.6286e-05
6 | BRIG | 42121 | 42 | PA | 121 | Venango | NONROAD_OTHER | 499.0064 | 0.013217 | 211.1328 | 119.0277 | 0.42311 | 0.23853 | 0.0008479 | 0.00047801 | 0.0055923 | 0.0031527 | 210.8084 | 99.9556 | 2.6528e-05 | 3.1541e-05 | 0.023381 | 0.6193 | 0.3531 | 0.0012411 | 0.00070761 | 2.4871e-06 | 1.418e-06 | 2.9017e-05 | 1.6544e-05 | 124.3079 | 46.416 | 2.3343e-07 | 3.5644e-07 | 1768.9434 | 3.1614e-06 | 1.9866e-05 | 1.7822e-06 | 2.3155e-05 | 1.6404e-08 | 1.776e-07 | 9.3527e-09 | 2.5655e-07 | 2.1539e-05 | 1.1303e-07 | 2.1652e-05
6 | BRIG | 42121 | 42 | PA | 121 | Venango | PT_FIRES_PRESCRIBED | 499.0064 | 0.013217 | 2.551 | 2.551 | 0.0051121 | 0.0051121 | 1.0245e-05 | 1.0245e-05 | 6.7568e-05 | 6.7568e-05 | 210.8084 | 99.9556 | 3.2052e-07 | 6.7598e-07 | 0.023381 | 1.485 | 1.485 | 0.0029758 | 0.0029758 | 5.9635e-06 | 5.9635e-06 | 6.9576e-05 | 6.9576e-05 | 124.3079 | 46.416 | 5.5971e-07 | 1.499e-06 | 1768.9434 | 3.8197e-08 | 2.4003e-07 | 3.8197e-08 | 4.9625e-07 | 3.9332e-08 | 4.2586e-07 | 3.9332e-08 | 1.0789e-06 | 4.6162e-07 | 4.7534e-07 | 9.3696e-07
6 | BRIG | 42121 | 42 | PA | 121 | Venango | ONROAD | 499.0064 | 0.013217 | 1644.262 | 392.9819 | 3.2951 | 0.78753 | 0.0066033 | 0.0015782 | 0.043552 | 0.010409 | 210.8084 | 99.9556 | 0.00020659 | 0.00010414 | 0.023381 | 5.5664 | 2.5975 | 0.011155 | 0.0052054 | 2.2355e-05 | 1.0431e-05 | 0.00026081 | 0.0001217 | 124.3079 | 46.416 | 2.0981e-06 | 2.622e-06 | 1768.9434 | 2.462e-05 | 0.00015471 | 5.8843e-06 | 7.6448e-05 | 1.4744e-07 | 1.5963e-06 | 6.8801e-08 | 1.8872e-06 | 7.1113e-05 | 8.3147e-07 | 7.1945e-05
6 | BRIG | 42121 | 42 | PA | 121 | Venango | POINT | 499.0064 | 0.013217 | 818.0438 | 822.4107 | 1.6393 | 1.6481 | 0.0032852 | 0.0033028 | 0.021668 | 0.021783 | 210.8084 | 99.9556 | 0.00010278 | 0.00021793 | 0.023381 | 2091.6183 | 2029.7971 | 4.1916 | 4.0677 | 0.0083998 | 0.0081516 | 0.098001 | 0.095105 | 124.3079 | 46.416 | 0.00078837 | 0.002049 | 1768.9434 | 1.2249e-05 | 7.6973e-05 | 1.2314e-05 | 0.00015999 | 5.5401e-05 | 0.00059984 | 5.3763e-05 | 0.0014748 | 0.00014882 | 0.00064975 | 0.00079857
6 | BRIG | 42121 | 42 | PA | 121 | Venango | NONROAD_MAR | 499.0064 | 0.013217 | 14.1499 | 14.9281 | 0.028356 | 0.029916 | 5.6825e-05 | 5.995e-05 | 0.00037479 | 0.0003954 | 210.8084 | 99.9556 | 1.7779e-06 | 3.9558e-06 | 0.023381 | 0.44883 | 0.38555 | 0.00089945 | 0.00077264 | 1.8025e-06 | 1.5483e-06 | 2.103e-05 | 1.8065e-05 | 124.3079 | 46.416 | 1.6917e-07 | 3.8919e-07 | 1768.9434 | 2.1187e-07 | 1.3314e-06 | 2.2352e-07 | 2.904e-06 | 1.1888e-08 | 1.2872e-07 | 1.0212e-08 | 2.8012e-07 | 2.7013e-06 | 1.2342e-07 | 2.8248e-06
6 | BRIG | 42121 | 42 | PA | 121 | Venango | NONPOINT | 499.0064 | 0.013217 | 1061.0704 | 1877.2965 | 2.1264 | 3.7621 | 0.0042612 | 0.0075391 | 0.028105 | 0.049724 | 210.8084 | 99.9556 | 0.00013332 | 0.00049746 | 0.023381 | 209.9766 | 289.071 | 0.42079 | 0.57929 | 0.00084325 | 0.0011609 | 0.0098383 | 0.013544 | 124.3079 | 46.416 | 7.9145e-05 | 0.0002918 | 1768.9434 | 1.5888e-05 | 9.984e-05 | 2.8109e-05 | 0.0003652 | 5.5617e-06 | 6.0217e-05 | 7.6567e-06 | 0.00021003 | 0.00033971 | 9.2533e-05 | 0.00043224
6 | BRIG | 42123 | 42 | PA | 123 | Warren | NONROAD_MAR | 484.3046 | 0.011271 | 63.0605 | 66.8957 | 0.13021 | 0.13813 | 0.00026886 | 0.00028521 | 0.0014676 | 0.0015568 | 210.8084 | 99.9556 | 6.9617e-06 | 1.5575e-05 | 0.028078 | 0.4609 | 0.041292 | 0.00095168 | 8.526e-05 | 1.965e-06 | 1.7605e-07 | 2.6721e-05 | 2.3939e-06 | 124.3079 | 46.416 | 2.1496e-07 | 5.1576e-08 | 2325.2353 | 6.3116e-07 | 3.9662e-06 | 6.6954e-07 | 8.6987e-06 | 1.1492e-08 | 1.2442e-07 | 1.0295e-09 | 2.8241e-08 | 1.0636e-05 | 1.6355e-08 | 1.0653e-05
6 | BRIG | 42123 | 42 | PA | 123 | Warren | NONPOINT | 484.3046 | 0.011271 | 1694.8524 | 3079.8433 | 3.4996 | 6.3593 | 0.0072259 | 0.013131 | 0.039444 | 0.071676 | 210.8084 | 99.9556 | 0.00018711 | 0.00071708 | 0.028078 | 198.3836 | 400.1176 | 0.40963 | 0.82617 | 0.0008458 | 0.0017059 | 0.011502 | 0.023197 | 124.3079 | 46.416 | 9.2524e-05 | 0.00049977 | 2325.2353 | 1.6963e-05 | 0.0001066 | 3.0825e-05 | 0.00040048 | 4.9464e-06 | 5.3555e-05 | 9.9763e-06 | 0.00027366 | 0.00048969 | 0.00015848 | 0.00064817
6 | BRIG | 42123 | 42 | PA | 123 | Warren | ONROAD | 484.3046 | 0.011271 | 963.8861 | 158.5459 | 1.9902 | 0.32737 | 0.0041095 | 0.00067596 | 0.022432 | 0.0036898 | 210.8084 | 99.9556 | 0.00010641 | 3.6914e-05 | 0.028078 | 4.2844 | 1.6661 | 0.0088465 | 0.0034403 | 1.8266e-05 | 7.1035e-06 | 0.00024839 | 9.6596e-05 | 124.3079 | 46.416 | 1.9982e-06 | 2.0811e-06 | 2325.2353 | 9.6473e-06 | 6.0624e-05 | 1.5868e-06 | 2.0616e-05 | 1.0682e-07 | 1.1566e-06 | 4.1542e-08 | 1.1395e-06 | 2.5208e-05 | 6.5994e-07 | 2.5868e-05
6 | BRIG | 42123 | 42 | PA | 123 | Warren | POINT | 484.3046 | 0.011271 | 634.7102 | 549.5533 | 1.3106 | 1.1347 | 0.0027061 | 0.002343 | 0.014771 | 0.01279 | 210.8084 | 99.9556 | 7.007e-05 | 0.00012795 | 0.028078 | 996.5746 | 928.0443 | 2.0577 | 1.9162 | 0.0042489 | 0.0039567 | 0.057778 | 0.053804 | 124.3079 | 46.416 | 0.00046479 | 0.0011592 | 2325.2353 | 6.3526e-06 | 3.992e-05 | 5.5003e-06 | 7.146e-05 | 2.4848e-05 | 0.00026903 | 2.3139e-05 | 0.00063473 | 8.7377e-05 | 0.00036759 | 0.00045497
6 | BRIG | 42123 | 42 | PA | 123 | Warren | NONROAD_OTHER | 484.3046 | 0.011271 | 269.7476 | 160.2285 | 0.55698 | 0.33084 | 0.0011501 | 0.00068313 | 0.0062777 | 0.0037289 | 210.8084 | 99.9556 | 2.9779e-05 | 3.7306e-05 | 0.028078 | 0.78143 | 0.46102 | 0.0016135 | 0.00095192 | 3.3316e-06 | 1.9655e-06 | 4.5305e-05 | 2.6728e-05 | 124.3079 | 46.416 | 3.6445e-07 | 5.7584e-07 | 2325.2353 | 2.6998e-06 | 1.6966e-05 | 1.6037e-06 | 2.0835e-05 | 1.9484e-08 | 2.1096e-07 | 1.1495e-08 | 3.1531e-07 | 2.5476e-05 | 1.826e-07 | 2.5658e-05
6 | BRIG | 42125 | 42 | PA | 125 | Washington | NONROAD_MAR | 502.8227 | 0.018367 | 686.4312 | 372.6892 | 1.3652 | 0.74119 | 0.002715 | 0.0014741 | 0.025073 | 0.013613 | 210.8084 | 99.9556 | 0.00011894 | 0.00013619 | 0.03127 | 8.3038 | 0.99764 | 0.016514 | 0.0019841 | 3.2843e-05 | 3.9459e-06 | 0.0005164 | 6.2042e-05 | 124.3079 | 46.416 | 4.1542e-06 | 1.3366e-06 | 2229.5748 | 1.1246e-05 | 7.0669e-05 | 6.1057e-06 | 7.9325e-05 | 2.3161e-07 | 2.5077e-06 | 2.7827e-08 | 7.6331e-07 | 9.3004e-05 | 4.2387e-07 | 9.3428e-05
6 | BRIG | 42125 | 42 | PA | 125 | Washington | POINT | 502.8227 | 0.018367 | 2436.7772 | 570.4478 | 4.8462 | 1.1345 | 0.009638 | 0.0022562 | 0.089008 | 0.020837 | 210.8084 | 99.9556 | 0.00042222 | 0.00020846 | 0.03127 | 1416.107 | 132.5622 | 2.8163 | 0.26364 | 0.005601 | 0.00052431 | 0.088066 | 0.0082439 | 124.3079 | 46.416 | 0.00070845 | 0.00017761 | 2229.5748 | 3.9921e-05 | 0.00025087 | 9.3456e-06 | 0.00012142 | 3.9499e-05 | 0.00042766 | 3.6975e-06 | 0.00010143 | 0.00014235 | 5.6322e-05 | 0.00019868
6 | BRIG | 42125 | 42 | PA | 125 | Washington | ONROAD | 502.8227 | 0.018367 | 3019.5639 | 677.9885 | 6.0052 | 1.3484 | 0.011943 | 0.0026816 | 0.1103 | 0.024765 | 210.8084 | 99.9556 | 0.0005232 | 0.00024776 | 0.03127 | 15.854 | 5.8755 | 0.03153 | 0.011685 | 6.2706e-05 | 2.3239e-05 | 0.00098594 | 0.00036539 | 124.3079 | 46.416 | 7.9315e-06 | 7.872e-06 | 2229.5748 | 4.9469e-05 | 0.00031087 | 1.1107e-05 | 0.00014431 | 4.4221e-07 | 4.7879e-06 | 1.6388e-07 | 4.4954e-06 | 0.00016919 | 2.4963e-06 | 0.00017169
6 | BRIG | 42125 | 42 | PA | 125 | Washington | NONROAD_OTHER | 502.8227 | 0.018367 | 855.8742 | 399.5784 | 1.7021 | 0.79467 | 0.0033852 | 0.0015804 | 0.031262 | 0.014595 | 210.8084 | 99.9556 | 0.0001483 | 0.00014602 | 0.03127 | 2.2961 | 1.3696 | 0.0045664 | 0.0027238 | 9.0816e-06 | 5.417e-06 | 0.00014279 | 8.5174e-05 | 124.3079 | 46.416 | 1.1487e-06 | 1.835e-06 | 2229.5748 | 1.4022e-05 | 8.8113e-05 | 6.5462e-06 | 8.5049e-05 | 6.4045e-08 | 6.9343e-07 | 3.8202e-08 | 1.0479e-06 | 9.9714e-05 | 5.819e-07 | 0.0001003
6 | BRIG | 42125 | 42 | PA | 125 | Washington | PT_FIRES_PRESCRIBED | 502.8227 | 0.018367 | 1.1921 | 1.1921 | 0.0023708 | 0.0023708 | 4.715e-06 | 4.715e-06 | 4.3543e-05 | 4.3543e-05 | 210.8084 | 99.9556 | 2.0655e-07 | 4.3563e-07 | 0.03127 | 0.53706 | 0.53706 | 0.0010681 | 0.0010681 | 2.1242e-06 | 2.1242e-06 | 3.3399e-05 | 3.3399e-05 | 124.3079 | 46.416 | 2.6868e-07 | 7.1956e-07 | 2229.5748 | 1.953e-08 | 1.2273e-07 | 1.953e-08 | 2.5373e-07 | 1.498e-08 | 1.6219e-07 | 1.498e-08 | 4.1091e-07 | 2.9748e-07 | 2.2818e-07 | 5.2567e-07
6 | BRIG | 42125 | 42 | PA | 125 | Washington | NONPOINT | 502.8227 | 0.018367 | 2822.0112 | 3088.8847 | 5.6123 | 6.1431 | 0.011162 | 0.012217 | 0.10308 | 0.11283 | 210.8084 | 99.9556 | 0.00048897 | 0.0011288 | 0.03127 | 434.755 | 281.2294 | 0.86463 | 0.5593 | 0.0017196 | 0.0011123 | 0.027037 | 0.017489 | 124.3079 | 46.416 | 0.0002175 | 0.0003768 | 2229.5748 | 4.6233e-05 | 0.00029053 | 5.0605e-05 | 0.00065746 | 1.2127e-05 | 0.0001313 | 7.8443e-06 | 0.00021517 | 0.00077083 | 0.00011949 | 0.00089031
6 | BRIG | 42127 | 42 | PA | 127 | Wayne | ONROAD | 253.0531 | 0.0046754 | 1038.3367 | 182.0063 | 4.1032 | 0.71924 | 0.016215 | 0.0028423 | 0.019184 | 0.0033628 | 210.8084 | 99.9556 | 9.1004e-05 | 3.3643e-05 | 0.011665 | 4.2038 | 1.7561 | 0.016612 | 0.0069398 | 6.5648e-05 | 2.7424e-05 | 0.00019378 | 8.0953e-05 | 124.3079 | 46.416 | 1.5589e-06 | 1.7441e-06 | 1943.8575 | 9.8692e-06 | 6.2019e-05 | 1.7299e-06 | 2.2475e-05 | 9.969e-08 | 1.0794e-06 | 4.1645e-08 | 1.1424e-06 | 2.2974e-05 | 5.5306e-07 | 2.3527e-05
6 | BRIG | 42127 | 42 | PA | 127 | Wayne | POINT | 253.0531 | 0.0046754 | 49.3609 | 28.9334 | 0.19506 | 0.11434 | 0.00077083 | 0.00045183 | 0.00091199 | 0.00053457 | 210.8084 | 99.9556 | 4.3262e-06 | 5.3481e-06 | 0.011665 | 138.9713 | 17.0144 | 0.54918 | 0.067237 | 0.0021702 | 0.0002657 | 0.0064062 | 0.00078431 | 124.3079 | 46.416 | 5.1535e-05 | 1.6898e-05 | 1943.8575 | 4.6917e-07 | 2.9483e-06 | 2.7501e-07 | 3.5729e-06 | 3.2956e-06 | 3.5682e-05 | 4.0348e-07 | 1.1068e-05 | 3.6522e-06 | 5.3584e-06 | 9.0106e-06
6 | BRIG | 42127 | 42 | PA | 127 | Wayne | NONROAD_OTHER | 253.0531 | 0.0046754 | 419.0648 | 270.9157 | 1.656 | 1.0706 | 0.0065442 | 0.0042307 | 0.0077427 | 0.0050054 | 210.8084 | 99.9556 | 3.6728e-05 | 5.0077e-05 | 0.011665 | 1.3853 | 0.80298 | 0.0054744 | 0.0031732 | 2.1633e-05 | 1.254e-05 | 6.3859e-05 | 3.7015e-05 | 124.3079 | 46.416 | 5.1372e-07 | 7.9746e-07 | 1943.8575 | 3.9831e-06 | 2.503e-05 | 2.575e-06 | 3.3454e-05 | 3.2852e-08 | 3.5569e-07 | 1.9042e-08 | 5.2234e-07 | 3.4197e-05 | 2.5288e-07 | 3.445e-05
6 | BRIG | 42127 | 42 | PA | 127 | Wayne | NONPOINT | 253.0531 | 0.0046754 | 147.8581 | 122.8661 | 0.5843 | 0.48553 | 0.002309 | 0.0019187 | 0.0027318 | 0.0022701 | 210.8084 | 99.9556 | 1.2959e-05 | 2.2711e-05 | 0.011665 | 114.3799 | 23.2534 | 0.452 | 0.091891 | 0.0017862 | 0.00036313 | 0.0052726 | 0.0010719 | 124.3079 | 46.416 | 4.2415e-05 | 2.3094e-05 | 1943.8575 | 1.4054e-06 | 8.8314e-06 | 1.1678e-06 | 1.5172e-05 | 2.7124e-06 | 2.9368e-05 | 5.5144e-07 | 1.5126e-05 | 1.5509e-05 | 7.3232e-06 | 2.2832e-05
6 | BRIG | 42127 | 42 | PA | 127 | Wayne | NONROAD_MAR | 253.0531 | 0.0046754 | 9.6061 | 10.1991 | 0.037961 | 0.040304 | 0.00015001 | 0.00015927 | 0.00017748 | 0.00018844 | 210.8084 | 99.9556 | 8.4192e-07 | 1.8852e-06 | 0.011665 | 0.27297 | 0.23056 | 0.0010787 | 0.00091112 | 4.2628e-06 | 3.6005e-06 | 1.2583e-05 | 1.0628e-05 | 124.3079 | 46.416 | 1.0123e-07 | 2.2898e-07 | 1943.8575 | 9.1304e-08 | 5.7376e-07 | 9.6941e-08 | 1.2595e-06 | 6.4733e-09 | 7.0087e-08 | 5.4676e-09 | 1.4998e-07 | 1.2874e-06 | 7.2611e-08 | 1.36e-06
6 | BRIG | 42129 | 42 | PA | 129 | Westmoreland | NONROAD_MAR | 439.2647 | 0.024558 | 1458.6558 | 816.4995 | 3.3207 | 1.8588 | 0.0075596 | 0.0042316 | 0.081551 | 0.045649 | 210.8084 | 99.9556 | 0.00038685 | 0.00045669 | 0.042298 | 17.0628 | 3.1804 | 0.038844 | 0.0072403 | 8.843e-05 | 1.6483e-05 | 0.001643 | 0.00030625 | 124.3079 | 46.416 | 1.3218e-05 | 6.598e-06 | 2684.0755 | 3.0383e-05 | 0.00019093 | 1.7007e-05 | 0.00022096 | 6.1214e-07 | 6.6278e-06 | 1.141e-07 | 3.1298e-06 | 0.00031187 | 2.0923e-06 | 0.00031396
6 | BRIG | 42129 | 42 | PA | 129 | Westmoreland | NONPOINT | 439.2647 | 0.024558 | 3831.0092 | 5549.152 | 8.7214 | 12.6328 | 0.019855 | 0.028759 | 0.21418 | 0.31024 | 210.8084 | 99.9556 | 0.001016 | 0.0031038 | 0.042298 | 1037.2003 | 869.6004 | 2.3612 | 1.9797 | 0.0053754 | 0.0045068 | 0.099876 | 0.083737 | 124.3079 | 46.416 | 0.00080346 | 0.0018041 | 2684.0755 | 7.9798e-05 | 0.00050146 | 0.00011559 | 0.0015017 | 3.7211e-05 | 0.00040289 | 3.1198e-05 | 0.00085577 | 0.0021196 | 0.00057209 | 0.0026916
6 | BRIG | 42129 | 42 | PA | 129 | Westmoreland | NONROAD_OTHER | 439.2647 | 0.024558 | 1146.8916 | 579.29 | 2.6109 | 1.3188 | 0.0059439 | 0.0030022 | 0.06412 | 0.032387 | 210.8084 | 99.9556 | 0.00030416 | 0.00032401 | 0.042298 | 3.4495 | 1.921 | 0.0078529 | 0.0043732 | 1.7877e-05 | 9.9558e-06 | 0.00033217 | 0.00018498 | 124.3079 | 46.416 | 2.6721e-06 | 3.9853e-06 | 2684.0755 | 2.3889e-05 | 0.00015012 | 1.2066e-05 | 0.00015677 | 1.2375e-07 | 1.3399e-06 | 6.8918e-08 | 1.8905e-06 | 0.00022127 | 1.2638e-06 | 0.00022253
6 | BRIG | 42129 | 42 | PA | 129 | Westmoreland | PT_FIRES_PRESCRIBED | 439.2647 | 0.024558 | 1.1885 | 1.1885 | 0.0027056 | 0.0027056 | 6.1593e-06 | 6.1593e-06 | 6.6445e-05 | 6.6445e-05 | 210.8084 | 99.9556 | 3.1519e-07 | 6.6474e-07 | 0.042298 | 0.53419 | 0.53419 | 0.0012161 | 0.0012161 | 2.7685e-06 | 2.7685e-06 | 5.1439e-05 | 5.1439e-05 | 124.3079 | 46.416 | 4.1381e-07 | 1.1082e-06 | 2684.0755 | 2.4755e-08 | 1.5556e-07 | 2.4755e-08 | 3.2162e-07 | 1.9165e-08 | 2.075e-07 | 1.9165e-08 | 5.257e-07 | 4.5395e-07 | 3.5143e-07 | 8.0538e-07
6 | BRIG | 42129 | 42 | PA | 129 | Westmoreland | POINT | 439.2647 | 0.024558 | 1504.3476 | 1056.9297 | 3.4247 | 2.4061 | 0.0077964 | 0.0054776 | 0.084105 | 0.059091 | 210.8084 | 99.9556 | 0.00039896 | 0.00059117 | 0.042298 | 177.1353 | 56.6845 | 0.40325 | 0.12904 | 0.00091802 | 0.00029377 | 0.017057 | 0.0054584 | 124.3079 | 46.416 | 0.00013722 | 0.0001176 | 2684.0755 | 3.1335e-05 | 0.00019691 | 2.2015e-05 | 0.00028602 | 6.3549e-06 | 6.8806e-05 | 2.0336e-06 | 5.5783e-05 | 0.0004037 | 3.7291e-05 | 0.000441
6 | BRIG | 42129 | 42 | PA | 129 | Westmoreland | ONROAD | 439.2647 | 0.024558 | 4736.7375 | 947.8766 | 10.7833 | 2.1579 | 0.024549 | 0.0049125 | 0.26482 | 0.052994 | 210.8084 | 99.9556 | 0.0012562 | 0.00053017 | 0.042298 | 27.7315 | 9.7905 | 0.063132 | 0.022288 | 0.00014372 | 5.074e-05 | 0.0026704 | 0.00094276 | 124.3079 | 46.416 | 2.1482e-05 | 2.0311e-05 | 2684.0755 | 9.8664e-05 | 0.00062001 | 1.9744e-05 | 0.00025651 | 9.9489e-07 | 1.0772e-05 | 3.5124e-07 | 9.6348e-06 | 0.00036205 | 6.4409e-06 | 0.00036849
6 | BRIG | 42131 | 42 | PA | 131 | Wyoming | NONPOINT | 263.898 | 0.0042082 | 736.983 | 438.0925 | 2.7927 | 1.6601 | 0.010582 | 0.0062906 | 0.011752 | 0.006986 | 210.8084 | 99.9556 | 5.5748e-05 | 6.9891e-05 | 0.010478 | 96.7849 | 21.2619 | 0.36675 | 0.080569 | 0.0013897 | 0.0003053 | 0.0038429 | 0.00084422 | 124.3079 | 46.416 | 3.0914e-05 | 1.8188e-05 | 1048.3552 | 1.121e-05 | 7.0445e-05 | 6.6638e-06 | 8.6575e-05 | 3.6656e-06 | 3.9689e-05 | 8.0528e-07 | 2.2089e-05 | 4.7728e-05 | 5.7676e-06 | 5.3495e-05
6 | BRIG | 42131 | 42 | PA | 131 | Wyoming | NONROAD_OTHER | 263.898 | 0.0042082 | 172.2048 | 117.1597 | 0.65254 | 0.44396 | 0.0024727 | 0.0016823 | 0.002746 | 0.0018683 | 210.8084 | 99.9556 | 1.3026e-05 | 1.8691e-05 | 0.010478 | 0.59603 | 0.32302 | 0.0022586 | 0.001224 | 8.5585e-06 | 4.6382e-06 | 2.3666e-05 | 1.2826e-05 | 124.3079 | 46.416 | 1.9038e-07 | 2.7632e-07 | 1048.3552 | 2.6194e-06 | 1.646e-05 | 1.7821e-06 | 2.3153e-05 | 2.2574e-08 | 2.4441e-07 | 1.2234e-08 | 3.3558e-07 | 1.2764e-05 | 8.7623e-08 | 1.2852e-05
6 | BRIG | 42131 | 42 | PA | 131 | Wyoming | NONROAD_MAR | 263.898 | 0.0042082 | 24.9851 | 21.7677 | 0.094677 | 0.082485 | 0.00035876 | 0.00031257 | 0.00039842 | 0.00034712 | 210.8084 | 99.9556 | 1.89e-06 | 3.4727e-06 | 0.010478 | 0.35839 | 0.17136 | 0.0013581 | 0.00064935 | 5.1462e-06 | 2.4606e-06 | 1.423e-05 | 6.804e-06 | 124.3079 | 46.416 | 1.1448e-07 | 1.4659e-07 | 1048.3552 | 3.8004e-07 | 2.3882e-06 | 3.3111e-07 | 4.3017e-06 | 1.3574e-08 | 1.4697e-07 | 6.4902e-09 | 1.7803e-07 | 2.3715e-06 | 4.6484e-08 | 2.418e-06
6 | BRIG | 42131 | 42 | PA | 131 | Wyoming | POINT | 263.898 | 0.0042082 | 649.27 | 706.9797 | 2.4603 | 2.679 | 0.0093229 | 0.010152 | 0.010353 | 0.011274 | 210.8084 | 99.9556 | 4.9113e-05 | 0.00011279 | 0.010478 | 3.1858 | 3.8546 | 0.012072 | 0.014607 | 4.5745e-05 | 5.5349e-05 | 0.00012649 | 0.00015305 | 124.3079 | 46.416 | 1.0176e-06 | 3.2974e-06 | 1048.3552 | 9.8759e-06 | 6.2061e-05 | 1.0754e-05 | 0.00013971 | 1.2066e-07 | 1.3064e-06 | 1.4599e-07 | 4.0046e-06 | 7.7021e-05 | 1.0456e-06 | 7.8067e-05
6 | BRIG | 42131 | 42 | PA | 131 | Wyoming | ONROAD | 263.898 | 0.0042082 | 658.0095 | 113.7566 | 2.4934 | 0.43106 | 0.0094484 | 0.0016334 | 0.010493 | 0.001814 | 210.8084 | 99.9556 | 4.9774e-05 | 1.8148e-05 | 0.010478 | 2.5502 | 1.1048 | 0.0096634 | 0.0041866 | 3.6618e-05 | 1.5865e-05 | 0.00010126 | 4.3868e-05 | 124.3079 | 46.416 | 8.1455e-07 | 9.4511e-07 | 1048.3552 | 1.0009e-05 | 6.2896e-05 | 1.7303e-06 | 2.248e-05 | 9.6585e-08 | 1.0457e-06 | 4.1845e-08 | 1.1478e-06 | 1.2393e-05 | 2.9971e-07 | 1.2693e-05
6 | BRIG | 42133 | 42 | PA | 133 | York | ONROAD | 201.756 | 0.031235 | 6976.4027 | 1235.0192 | 34.5784 | 6.1213 | 0.17139 | 0.03034 | 1.0801 | 0.1912 | 210.8084 | 99.9556 | 0.0051235 | 0.0019129 | 0.065347 | 30.2628 | 12.3047 | 0.15 | 0.060988 | 0.00074346 | 0.00030229 | 0.0098018 | 0.0039854 | 124.3079 | 46.416 | 7.8851e-05 | 8.5862e-05 | 2357.5146 | 0.00045814 | 0.002879 | 8.1103e-05 | 0.0010537 | 4.1577e-06 | 4.5016e-05 | 1.6905e-06 | 4.6371e-05 | 0.0013063 | 2.7228e-05 | 0.0013335
6 | BRIG | 42133 | 42 | PA | 133 | York | POINT | 201.756 | 0.031235 | 22869.777 | 12316.2466 | 113.3536 | 61.0452 | 0.56184 | 0.30257 | 3.5406 | 1.9068 | 210.8084 | 99.9556 | 0.016796 | 0.019076 | 0.065347 | 25231.0315 | 10042.9384 | 125.0571 | 49.7776 | 0.61984 | 0.24672 | 8.1721 | 3.2528 | 124.3079 | 46.416 | 0.065741 | 0.07008 | 2357.5146 | 0.0015019 | 0.0094377 | 0.0008088 | 0.010508 | 0.0034664 | 0.037531 | 0.0013798 | 0.037848 | 0.013027 | 0.022223 | 0.03525
6 | BRIG | 42133 | 42 | PA | 133 | York | PT_FIRES_PRESCRIBED | 201.756 | 0.031235 | 6.4904 | 6.4904 | 0.032169 | 0.032169 | 0.00015945 | 0.00015945 | 0.0010048 | 0.0010048 | 210.8084 | 99.9556 | 4.7665e-06 | 1.0053e-05 | 0.065347 | 4.157 | 4.157 | 0.020604 | 0.020604 | 0.00010212 | 0.00010212 | 0.0013464 | 0.0013464 | 124.3079 | 46.416 | 1.0831e-05 | 2.9008e-05 | 2357.5146 | 4.2622e-07 | 2.6784e-06 | 4.2622e-07 | 5.5374e-06 | 5.7112e-07 | 6.1836e-06 | 5.7112e-07 | 1.5666e-05 | 6.8649e-06 | 9.1987e-06 | 1.6064e-05
6 | BRIG | 42133 | 42 | PA | 133 | York | NONROAD_MAR | 201.756 | 0.031235 | 217.3774 | 145.7649 | 1.0774 | 0.72248 | 0.0053402 | 0.003581 | 0.033654 | 0.022567 | 210.8084 | 99.9556 | 0.00015964 | 0.00022577 | 0.065347 | 2.8427 | 0.85835 | 0.01409 | 0.0042544 | 6.9836e-05 | 2.1087e-05 | 0.00092073 | 0.00027801 | 124.3079 | 46.416 | 7.4068e-06 | 5.9895e-06 | 2357.5146 | 1.4275e-05 | 8.9706e-05 | 9.5723e-06 | 0.00012436 | 3.9055e-07 | 4.2286e-06 | 1.1793e-07 | 3.2348e-06 | 0.00015418 | 1.8993e-06 | 0.00015608
6 | BRIG | 42133 | 42 | PA | 133 | York | NONPOINT | 201.756 | 0.031235 | 1363.7275 | 1268.5261 | 6.7593 | 6.2874 | 0.033502 | 0.031164 | 0.21113 | 0.19639 | 210.8084 | 99.9556 | 0.0010015 | 0.0019648 | 0.065347 | 730.7854 | 138.8334 | 3.6221 | 0.68813 | 0.017953 | 0.0034107 | 0.23669 | 0.044967 | 124.3079 | 46.416 | 0.0019041 | 0.00096878 | 2357.5146 | 8.9556e-05 | 0.00056277 | 8.3304e-05 | 0.0010823 | 0.0001004 | 0.001087 | 1.9074e-05 | 0.00052321 | 0.0013417 | 0.00030721 | 0.0016489
6 | BRIG | 42133 | 42 | PA | 133 | York | NONROAD_OTHER | 201.756 | 0.031235 | 1950.7163 | 788.1224 | 9.6687 | 3.9063 | 0.047923 | 0.019362 | 0.302 | 0.12201 | 210.8084 | 99.9556 | 0.0014326 | 0.0012207 | 0.065347 | 5.3924 | 3.0951 | 0.026728 | 0.015341 | 0.00013247 | 7.6037e-05 | 0.0017466 | 0.0010025 | 124.3079 | 46.416 | 1.405e-05 | 2.1598e-05 | 2357.5146 | 0.0001281 | 0.00080501 | 5.1756e-05 | 0.00067241 | 7.4085e-07 | 8.0213e-06 | 4.2523e-07 | 1.1664e-05 | 0.0008336 | 6.8489e-06 | 0.00084045
6 | BRIG | 44001 | 44 | RI | 001 | Bristol | ONROAD | 366.3438 | 0.00047077 | 265.025 | 62.9963 | 0.72343 | 0.17196 | 0.0019747 | 0.00046939 | 0.00034057 | 8.0953e-05 | 210.8084 | 99.9556 | 1.6155e-06 | 8.0989e-07 | 7.7882e-05 | 2.2467 | 0.72084 | 0.0061327 | 0.0019677 | 1.674e-05 | 5.3711e-06 | 4.7762e-07 | 1.5325e-07 | 124.3079 | 46.416 | 3.8422e-09 | 3.3016e-09 | 76.752 | 4.4372e-06 | 2.7884e-05 | 1.0547e-06 | 1.3703e-05 | 6.2229e-09 | 6.7377e-08 | 1.9966e-09 | 5.4769e-08 | 5.5306e-07 | 1.047e-09 | 5.5411e-07
6 | BRIG | 44001 | 44 | RI | 001 | Bristol | NONPOINT | 366.3438 | 0.00047077 | 223.6786 | 151.4931 | 0.61057 | 0.41353 | 0.0016667 | 0.0011288 | 0.00028744 | 0.00019467 | 210.8084 | 99.9556 | 1.3635e-06 | 1.9476e-06 | 7.7882e-05 | 185.2895 | 14.7894 | 0.50578 | 0.04037 | 0.0013806 | 0.0001102 | 3.9391e-05 | 3.1441e-06 | 124.3079 | 46.416 | 3.1688e-07 | 6.7737e-08 | 76.752 | 3.745e-06 | 2.3534e-05 | 2.5364e-06 | 3.2953e-05 | 5.1323e-07 | 5.5568e-06 | 4.0964e-08 | 1.1237e-06 | 1.33e-06 | 2.148e-08 | 1.3515e-06
6 | BRIG | 44001 | 44 | RI | 001 | Bristol | NONROAD_OTHER | 366.3438 | 0.00047077 | 209.6424 | 116.519 | 0.57226 | 0.31806 | 0.0015621 | 0.0008682 | 0.0002694 | 0.00014973 | 210.8084 | 99.9556 | 1.2779e-06 | 1.498e-06 | 7.7882e-05 | 0.58629 | 0.34751 | 0.0016004 | 0.00094859 | 4.3685e-06 | 2.5894e-06 | 1.2464e-07 | 7.3878e-08 | 124.3079 | 46.416 | 1.0027e-09 | 1.5917e-09 | 76.752 | 3.51e-06 | 2.2057e-05 | 1.9508e-06 | 2.5345e-05 | 1.6239e-09 | 1.7583e-08 | 9.6256e-10 | 2.6404e-08 | 1.023e-06 | 5.0473e-10 | 1.0235e-06
6 | BRIG | 44001 | 44 | RI | 001 | Bristol | POINT | 366.3438 | 0.00047077 | 14.6415 | 15.8344 | 0.039967 | 0.043223 | 0.0001091 | 0.00011798 | 1.8815e-05 | 2.0348e-05 | 210.8084 | 99.9556 | 8.9251e-08 | 2.0357e-07 | 7.7882e-05 | 0.669 | 0.27622 | 0.0018262 | 0.000754 | 4.9848e-06 | 2.0582e-06 | 1.4222e-07 | 5.8723e-08 | 124.3079 | 46.416 | 1.1441e-09 | 1.2651e-09 | 76.752 | 2.4514e-07 | 1.5405e-06 | 2.6511e-07 | 3.4443e-06 | 1.853e-09 | 2.0063e-08 | 7.651e-10 | 2.0987e-08 | 1.3902e-07 | 4.0119e-10 | 1.3942e-07
6 | BRIG | 44001 | 44 | RI | 001 | Bristol | NONROAD_MAR | 366.3438 | 0.00047077 | 10.1552 | 8.135 | 0.02772 | 0.022206 | 7.5667e-05 | 6.0615e-05 | 1.305e-05 | 1.0454e-05 | 210.8084 | 99.9556 | 6.1903e-08 | 1.0458e-07 | 7.7882e-05 | 74.9275 | 4.9452 | 0.20453 | 0.013499 | 0.0005583 | 3.6848e-05 | 1.5929e-05 | 1.0513e-06 | 124.3079 | 46.416 | 1.2814e-07 | 2.265e-08 | 76.752 | 1.7002e-07 | 1.0684e-06 | 1.362e-07 | 1.7695e-06 | 2.0754e-07 | 2.2471e-06 | 1.3698e-08 | 3.7573e-07 | 7.142e-08 | 7.1825e-09 | 7.8602e-08
6 | BRIG | 44003 | 44 | RI | 003 | Kent | POINT | 344.4825 | 0.00069199 | 66.81 | 73.5297 | 0.19394 | 0.21345 | 0.000563 | 0.00061962 | 0.00013421 | 0.00014771 | 210.8084 | 99.9556 | 6.3663e-07 | 1.4777e-06 | 0.0010072 | 16.8346 | 9.1394 | 0.048869 | 0.026531 | 0.00014186 | 7.7017e-05 | 4.9219e-05 | 2.6721e-05 | 124.3079 | 46.416 | 3.9594e-07 | 5.7568e-07 | 459.5024 | 2.9207e-07 | 1.8354e-06 | 3.2145e-07 | 4.1762e-06 | 1.0711e-07 | 1.1597e-06 | 5.8151e-08 | 1.5951e-06 | 1.0091e-06 | 1.8255e-07 | 1.1917e-06
6 | BRIG | 44003 | 44 | RI | 003 | Kent | NONPOINT | 344.4825 | 0.00069199 | 951.6485 | 644.6655 | 2.7625 | 1.8714 | 0.0080194 | 0.0054325 | 0.0019117 | 0.001295 | 210.8084 | 99.9556 | 9.0682e-06 | 1.2956e-05 | 0.0010072 | 494.733 | 7.0248 | 1.4362 | 0.020392 | 0.004169 | 5.9197e-05 | 0.0014464 | 2.0538e-05 | 124.3079 | 46.416 | 1.1636e-05 | 4.4248e-07 | 459.5024 | 4.1603e-06 | 2.6143e-05 | 2.8183e-06 | 3.6615e-05 | 3.1478e-06 | 3.4082e-05 | 4.4697e-08 | 1.2261e-06 | 8.8473e-06 | 1.4032e-07 | 8.9876e-06
6 | BRIG | 44003 | 44 | RI | 003 | Kent | ONROAD | 344.4825 | 0.00069199 | 2007.3881 | 522.3208 | 5.8273 | 1.5162 | 0.016916 | 0.0044015 | 0.0040324 | 0.0010492 | 210.8084 | 99.9556 | 1.9128e-05 | 1.0497e-05 | 0.0010072 | 16.0792 | 5.2331 | 0.046676 | 0.015191 | 0.0001355 | 4.4099e-05 | 4.701e-05 | 1.53e-05 | 124.3079 | 46.416 | 3.7818e-07 | 3.2963e-07 | 459.5024 | 8.7756e-06 | 5.5146e-05 | 2.2834e-06 | 2.9666e-05 | 1.0231e-07 | 1.1077e-06 | 3.3297e-08 | 9.1335e-07 | 7.1683e-06 | 1.0453e-07 | 7.2728e-06
6 | BRIG | 44003 | 44 | RI | 003 | Kent | NONROAD_MAR | 344.4825 | 0.00069199 | 257.925 | 289.268 | 0.74873 | 0.83972 | 0.0021735 | 0.0024376 | 0.00051812 | 0.00058108 | 210.8084 | 99.9556 | 2.4578e-06 | 5.8134e-06 | 0.0010072 | 34.4712 | 34.4768 | 0.10007 | 0.10008 | 0.00029048 | 0.00029053 | 0.00010078 | 0.0001008 | 124.3079 | 46.416 | 8.1075e-07 | 2.1716e-06 | 459.5024 | 1.1276e-06 | 7.0857e-06 | 1.2646e-06 | 1.6429e-05 | 2.1933e-07 | 2.3747e-06 | 2.1936e-07 | 6.0173e-06 | 3.9699e-06 | 6.8865e-07 | 4.6585e-06
6 | BRIG | 44003 | 44 | RI | 003 | Kent | NONROAD_OTHER | 344.4825 | 0.00069199 | 478.8071 | 256.6101 | 1.3899 | 0.74491 | 0.0040348 | 0.0021624 | 0.00096182 | 0.00051547 | 210.8084 | 99.9556 | 4.5625e-06 | 5.157e-06 | 0.0010072 | 1.4494 | 0.8002 | 0.0042074 | 0.0023229 | 1.2214e-05 | 6.7432e-06 | 4.2375e-06 | 2.3395e-06 | 124.3079 | 46.416 | 3.4089e-08 | 5.0403e-08 | 459.5024 | 2.0932e-06 | 1.3154e-05 | 1.1218e-06 | 1.4575e-05 | 9.222e-09 | 9.9848e-08 | 5.0914e-09 | 1.3966e-07 | 3.5217e-06 | 1.5983e-08 | 3.5377e-06
6 | BRIG | 44005 | 44 | RI | 005 | Newport | NONPOINT | 353.9283 | 0.0001701 | 460.6113 | 291.1616 | 1.3014 | 0.82266 | 0.0036771 | 0.0023244 | 0.00022137 | 0.00013993 | 210.8084 | 99.9556 | 1.0501e-06 | 1.4e-06 | 0.00075149 | 438.0311 | 31.8537 | 1.2376 | 0.09 | 0.0034968 | 0.00025429 | 0.00093006 | 6.7634e-05 | 124.3079 | 46.416 | 7.4819e-06 | 1.4571e-06 | 284.7827 | 7.7734e-07 | 4.8849e-06 | 4.9137e-07 | 6.3839e-06 | 3.2659e-06 | 3.536e-05 | 2.3749e-07 | 6.5146e-06 | 9.5603e-07 | 4.6207e-07 | 1.4181e-06
6 | BRIG | 44005 | 44 | RI | 005 | Newport | ONROAD | 353.9283 | 0.0001701 | 652.8951 | 152.5397 | 1.8447 | 0.43099 | 0.0052121 | 0.0012177 | 0.00031379 | 7.3312e-05 | 210.8084 | 99.9556 | 1.4885e-06 | 7.3345e-07 | 0.00075149 | 5.4993 | 1.7197 | 0.015538 | 0.0048588 | 4.3901e-05 | 1.3728e-05 | 1.1677e-05 | 3.6513e-06 | 124.3079 | 46.416 | 9.3933e-08 | 7.8665e-08 | 284.7827 | 1.1018e-06 | 6.9241e-06 | 2.5743e-07 | 3.3445e-06 | 4.1002e-08 | 4.4393e-07 | 1.2821e-08 | 3.517e-07 | 5.0086e-07 | 2.4946e-08 | 5.2581e-07
6 | BRIG | 44005 | 44 | RI | 005 | Newport | NONROAD_MAR | 353.9283 | 0.0001701 | 541.965 | 277.0386 | 1.5313 | 0.78275 | 0.0043265 | 0.0022116 | 0.00026047 | 0.00013315 | 210.8084 | 99.9556 | 1.2356e-06 | 1.3321e-06 | 0.00075149 | 256.4424 | 17.1175 | 0.72456 | 0.048364 | 0.0020472 | 0.00013665 | 0.0005445 | 3.6345e-05 | 124.3079 | 46.416 | 4.3802e-06 | 7.8303e-07 | 284.7827 | 9.1464e-07 | 5.7476e-06 | 4.6754e-07 | 6.0743e-06 | 1.912e-06 | 2.0701e-05 | 1.2762e-07 | 3.5008e-06 | 9.0965e-07 | 2.4831e-07 | 1.158e-06
6 | BRIG | 44005 | 44 | RI | 005 | Newport | POINT | 353.9283 | 0.0001701 | 97.0945 | 76.4039 | 0.27433 | 0.21587 | 0.00077511 | 0.00060994 | 4.6664e-05 | 3.672e-05 | 210.8084 | 99.9556 | 2.2136e-07 | 3.6737e-07 | 0.00075149 | 22.862 | 7.7498 | 0.064595 | 0.021897 | 0.00018251 | 6.1867e-05 | 4.8542e-05 | 1.6455e-05 | 124.3079 | 46.416 | 3.905e-07 | 3.5451e-07 | 284.7827 | 1.6386e-07 | 1.0297e-06 | 1.2894e-07 | 1.6752e-06 | 1.7045e-07 | 1.8455e-06 | 5.7781e-08 | 1.585e-06 | 2.5087e-07 | 1.1242e-07 | 3.6329e-07
6 | BRIG | 44005 | 44 | RI | 005 | Newport | NONROAD_OTHER | 353.9283 | 0.0001701 | 526.5985 | 345.7649 | 1.4879 | 0.97694 | 0.0042039 | 0.0027603 | 0.00025309 | 0.00016618 | 210.8084 | 99.9556 | 1.2006e-06 | 1.6625e-06 | 0.00075149 | 1.4036 | 0.89655 | 0.0039658 | 0.0025332 | 1.1205e-05 | 7.1573e-06 | 2.9803e-06 | 1.9036e-06 | 124.3079 | 46.416 | 2.3975e-08 | 4.1012e-08 | 284.7827 | 8.8871e-07 | 5.5847e-06 | 5.8352e-07 | 7.5811e-06 | 1.0465e-08 | 1.1331e-07 | 6.6845e-09 | 1.8336e-07 | 1.1353e-06 | 1.3005e-08 | 1.1483e-06
6 | BRIG | 44007 | 44 | RI | 007 | Providence | NONROAD_MAR | 360.9565 | 0.0011995 | 415.0147 | 279.9425 | 1.1498 | 0.77556 | 0.0031853 | 0.0021486 | 0.0013791 | 0.00093028 | 210.8084 | 99.9556 | 6.5422e-06 | 9.307e-06 | 0.0032111 | 169.8673 | 11.3164 | 0.4706 | 0.031351 | 0.0013038 | 8.6856e-05 | 0.0015111 | 0.00010067 | 124.3079 | 46.416 | 1.2156e-05 | 2.1689e-06 | 1128.8677 | 1.2217e-06 | 7.6773e-06 | 8.2409e-07 | 1.0707e-05 | 1.3386e-06 | 1.4494e-05 | 8.9178e-08 | 2.4462e-06 | 6.3556e-06 | 6.8777e-07 | 7.0434e-06
6 | BRIG | 44007 | 44 | RI | 007 | Providence | ONROAD | 360.9565 | 0.0011995 | 5585.7255 | 1241.9126 | 15.4748 | 3.4406 | 0.042872 | 0.0095319 | 0.018562 | 0.004127 | 210.8084 | 99.9556 | 8.8052e-05 | 4.1289e-05 | 0.0032111 | 40.1678 | 12.7658 | 0.11128 | 0.035367 | 0.0003083 | 9.7981e-05 | 0.00035733 | 0.00011357 | 124.3079 | 46.416 | 2.8746e-06 | 2.4467e-06 | 1128.8677 | 1.6443e-05 | 0.00010333 | 3.6559e-06 | 4.7497e-05 | 3.1654e-07 | 3.4272e-06 | 1.006e-07 | 2.7595e-06 | 2.8196e-05 | 7.7587e-07 | 2.8971e-05
6 | BRIG | 44007 | 44 | RI | 007 | Providence | PT_FIRES_PRESCRIBED | 360.9565 | 0.0011995 | 12.1988 | 12.1988 | 0.033796 | 0.033796 | 9.3628e-05 | 9.3628e-05 | 4.0538e-05 | 4.0538e-05 | 210.8084 | 99.9556 | 1.923e-07 | 4.0556e-07 | 0.0032111 | 5.4138 | 5.4138 | 0.014998 | 0.014998 | 4.1552e-05 | 4.1552e-05 | 4.8161e-05 | 4.8161e-05 | 124.3079 | 46.416 | 3.8743e-07 | 1.0376e-06 | 1128.8677 | 3.591e-08 | 2.2566e-07 | 3.591e-08 | 4.6655e-07 | 4.2663e-08 | 4.6192e-07 | 4.2663e-08 | 1.1703e-06 | 2.7695e-07 | 3.2903e-07 | 6.0599e-07
6 | BRIG | 44007 | 44 | RI | 007 | Providence | POINT | 360.9565 | 0.0011995 | 1172.9915 | 998.6213 | 3.2497 | 2.7666 | 0.009003 | 0.0076646 | 0.003898 | 0.0033185 | 210.8084 | 99.9556 | 1.8491e-05 | 3.32e-05 | 0.0032111 | 794.7355 | 800.984 | 2.2017 | 2.2191 | 0.0060998 | 0.0061477 | 0.00707 | 0.0071256 | 124.3079 | 46.416 | 5.6875e-05 | 0.00015352 | 1128.8677 | 3.453e-06 | 2.1699e-05 | 2.9397e-06 | 3.8193e-05 | 6.2629e-06 | 6.7809e-05 | 6.3121e-06 | 0.00017315 | 2.2672e-05 | 4.8681e-05 | 7.1353e-05
6 | BRIG | 44007 | 44 | RI | 007 | Providence | NONPOINT | 360.9565 | 0.0011995 | 3436.829 | 2390.9778 | 9.5215 | 6.624 | 0.026378 | 0.018351 | 0.011421 | 0.0079455 | 210.8084 | 99.9556 | 5.4177e-05 | 7.9491e-05 | 0.0032111 | 1424.1634 | 23.6811 | 3.9455 | 0.065607 | 0.010931 | 0.00018176 | 0.012669 | 0.00021067 | 124.3079 | 46.416 | 0.00010192 | 4.5387e-06 | 1128.8677 | 1.0117e-05 | 6.3577e-05 | 7.0385e-06 | 9.1444e-05 | 1.1223e-05 | 0.00012151 | 1.8662e-07 | 5.1191e-06 | 5.4283e-05 | 1.4393e-06 | 5.5723e-05
6 | BRIG | 44007 | 44 | RI | 007 | Providence | NONROAD_OTHER | 360.9565 | 0.0011995 | 1663.9836 | 763.9464 | 4.6099 | 2.1165 | 0.012771 | 0.0058635 | 0.0055296 | 0.0025387 | 210.8084 | 99.9556 | 2.6231e-05 | 2.5398e-05 | 0.0032111 | 4.8152 | 2.6872 | 0.01334 | 0.0074447 | 3.6958e-05 | 2.0625e-05 | 4.2836e-05 | 2.3906e-05 | 124.3079 | 46.416 | 3.446e-07 | 5.1503e-07 | 1128.8677 | 4.8984e-06 | 3.0782e-05 | 2.2489e-06 | 2.9217e-05 | 3.7946e-08 | 4.1085e-07 | 2.1177e-08 | 5.8089e-07 | 1.7344e-05 | 1.6332e-07 | 1.7507e-05
6 | BRIG | 44009 | 44 | RI | 009 | Washington | NONROAD_OTHER | 318.5003 | 0.00044984 | 626.5639 | 359.4335 | 1.9672 | 1.1285 | 0.0061765 | 0.0035432 | 0.00088495 | 0.00050766 | 210.8084 | 99.9556 | 4.1979e-06 | 5.0788e-06 | 0.0029742 | 1.733 | 1.0797 | 0.005441 | 0.0033899 | 1.7083e-05 | 1.0643e-05 | 1.6182e-05 | 1.0082e-05 | 124.3079 | 46.416 | 1.3018e-07 | 2.1722e-07 | 909.534 | 9.7297e-07 | 6.1142e-06 | 5.5815e-07 | 7.2515e-06 | 1.7792e-08 | 1.9264e-07 | 1.1085e-08 | 3.0407e-07 | 3.4683e-06 | 6.8881e-08 | 3.5372e-06
6 | BRIG | 44009 | 44 | RI | 009 | Washington | POINT | 318.5003 | 0.00044984 | 230.1295 | 214.5829 | 0.72254 | 0.67373 | 0.0022686 | 0.0021153 | 0.00032503 | 0.00030307 | 210.8084 | 99.9556 | 1.5418e-06 | 3.0321e-06 | 0.0029742 | 142.1485 | 39.9182 | 0.44631 | 0.12533 | 0.0014013 | 0.00039351 | 0.0013274 | 0.00037276 | 124.3079 | 46.416 | 1.0678e-05 | 8.0308e-06 | 909.534 | 3.5736e-07 | 2.2457e-06 | 3.3322e-07 | 4.3291e-06 | 1.4594e-06 | 1.5801e-05 | 4.0983e-07 | 1.1242e-05 | 2.0706e-06 | 2.5467e-06 | 4.6172e-06
6 | BRIG | 44009 | 44 | RI | 009 | Washington | NONROAD_MAR | 318.5003 | 0.00044984 | 230.9245 | 122.6399 | 0.72504 | 0.38505 | 0.0022764 | 0.001209 | 0.00032615 | 0.00017321 | 210.8084 | 99.9556 | 1.5472e-06 | 1.7329e-06 | 0.0029742 | 3.5884 | 1.1074 | 0.011267 | 0.003477 | 3.5374e-05 | 1.0917e-05 | 3.3509e-05 | 1.0341e-05 | 124.3079 | 46.416 | 2.6956e-07 | 2.228e-07 | 909.534 | 3.5859e-07 | 2.2534e-06 | 1.9044e-07 | 2.4742e-06 | 3.6842e-08 | 3.9889e-07 | 1.137e-08 | 3.1188e-07 | 1.1834e-06 | 7.0651e-08 | 1.254e-06
6 | BRIG | 44009 | 44 | RI | 009 | Washington | PT_FIRES_PRESCRIBED | 318.5003 | 0.00044984 | 1.9008 | 1.9008 | 0.0059681 | 0.0059681 | 1.8738e-05 | 1.8738e-05 | 2.6847e-06 | 2.6847e-06 | 210.8084 | 99.9556 | 1.2735e-08 | 2.6859e-08 | 0.0029742 | 1.0122 | 1.0122 | 0.0031779 | 0.0031779 | 9.9776e-06 | 9.9776e-06 | 9.4515e-06 | 9.4515e-06 | 124.3079 | 46.416 | 7.6033e-08 | 2.0363e-07 | 909.534 | 2.9517e-09 | 1.8549e-08 | 2.9517e-09 | 3.8349e-08 | 1.0392e-08 | 1.1251e-07 | 1.0392e-08 | 2.8505e-07 | 1.8342e-08 | 6.4572e-08 | 8.2914e-08
6 | BRIG | 44009 | 44 | RI | 009 | Washington | NONPOINT | 318.5003 | 0.00044984 | 670.6858 | 454.5092 | 2.1058 | 1.427 | 0.0066115 | 0.0044805 | 0.00094726 | 0.00064194 | 210.8084 | 99.9556 | 4.4935e-06 | 6.4222e-06 | 0.0029742 | 542.523 | 47.443 | 1.7034 | 0.14896 | 0.0053481 | 0.00046768 | 0.0050661 | 0.00044302 | 124.3079 | 46.416 | 4.0754e-05 | 9.5447e-06 | 909.534 | 1.0415e-06 | 6.5447e-06 | 7.0579e-07 | 9.1696e-06 | 5.57e-06 | 6.0307e-05 | 4.8709e-07 | 1.3361e-05 | 4.3857e-06 | 3.0267e-06 | 7.4124e-06
6 | BRIG | 44009 | 44 | RI | 009 | Washington | ONROAD | 318.5003 | 0.00044984 | 1687.7698 | 449.6421 | 5.2991 | 1.4117 | 0.016638 | 0.0044325 | 0.0023838 | 0.00063507 | 210.8084 | 99.9556 | 1.1308e-05 | 6.3535e-06 | 0.0029742 | 13.3739 | 4.5599 | 0.04199 | 0.014317 | 0.00013184 | 4.4951e-05 | 0.00012489 | 4.2581e-05 | 124.3079 | 46.416 | 1.0046e-06 | 9.1737e-07 | 909.534 | 2.6209e-06 | 1.647e-05 | 6.9823e-07 | 9.0714e-06 | 1.3731e-07 | 1.4866e-06 | 4.6816e-08 | 1.2842e-06 | 4.3387e-06 | 2.9091e-07 | 4.6296e-06
6 | BRIG | 45001 | 45 | SC | 001 | Abbeville | ONROAD | 920.6382 | 0.0011058 | 507.2231 | 82.8118 | 0.55095 | 0.08995 | 0.00059844 | 9.7704e-05 | 0.00060925 | 9.9469e-05 | 210.8084 | 99.9556 | 2.89e-06 | 9.9513e-07 | 0.0013085 | 2.0692 | 0.83184 | 0.0022475 | 0.00090355 | 2.4413e-06 | 9.8144e-07 | 2.9408e-06 | 1.1823e-06 | 124.3079 | 46.416 | 2.3658e-08 | 2.5471e-08 | 1323.63 | 4.6028e-07 | 2.8925e-06 | 7.5148e-08 | 9.7633e-07 | 2.2218e-09 | 2.4056e-08 | 8.9319e-10 | 2.4501e-08 | 6.7956e-07 | 8.0771e-09 | 6.8764e-07
6 | BRIG | 45001 | 45 | SC | 001 | Abbeville | NONROAD_OTHER | 920.6382 | 0.0011058 | 128.2419 | 51.2599 | 0.1393 | 0.055679 | 0.0001513 | 6.0478e-05 | 0.00015404 | 6.157e-05 | 210.8084 | 99.9556 | 7.3069e-07 | 6.1598e-07 | 0.0013085 | 0.36267 | 0.20603 | 0.00039394 | 0.00022379 | 4.2789e-07 | 2.4308e-07 | 5.1545e-07 | 2.9281e-07 | 124.3079 | 46.416 | 4.1466e-09 | 6.3085e-09 | 1323.63 | 1.1637e-07 | 7.313e-07 | 4.6516e-08 | 6.0434e-07 | 3.8942e-10 | 4.2163e-09 | 2.2122e-10 | 6.0682e-09 | 4.2064e-07 | 2.0005e-09 | 4.2265e-07
6 | BRIG | 45001 | 45 | SC | 001 | Abbeville | NONROAD_MAR | 920.6382 | 0.0011058 | 166.6767 | 89.1712 | 0.18104 | 0.096858 | 0.00019665 | 0.00010521 | 0.0002002 | 0.00010711 | 210.8084 | 99.9556 | 9.4969e-07 | 1.0715e-06 | 0.0013085 | 1.6469 | 0.061649 | 0.0017888 | 6.6964e-05 | 1.943e-06 | 7.2736e-08 | 2.3406e-06 | 8.7619e-08 | 124.3079 | 46.416 | 1.8829e-08 | 1.8877e-09 | 1323.63 | 1.5125e-07 | 9.5048e-07 | 8.0919e-08 | 1.0513e-06 | 1.7683e-09 | 1.9146e-08 | 6.6196e-11 | 1.8158e-09 | 7.3175e-07 | 5.9861e-10 | 7.3235e-07
6 | BRIG | 45001 | 45 | SC | 001 | Abbeville | NONPOINT | 920.6382 | 0.0011058 | 77.138 | 81.0768 | 0.083788 | 0.088066 | 9.101e-05 | 9.5657e-05 | 9.2654e-05 | 9.7385e-05 | 210.8084 | 99.9556 | 4.3952e-07 | 9.7428e-07 | 0.0013085 | 32.9313 | 13.8301 | 0.03577 | 0.015022 | 3.8854e-05 | 1.6317e-05 | 4.6804e-05 | 1.9656e-05 | 124.3079 | 46.416 | 3.7652e-07 | 4.2348e-07 | 1323.63 | 7e-08 | 4.3988e-07 | 7.3574e-08 | 9.5587e-07 | 3.536e-08 | 3.8285e-07 | 1.485e-08 | 4.0735e-07 | 6.6533e-07 | 1.3429e-07 | 7.9961e-07
6 | BRIG | 45001 | 45 | SC | 001 | Abbeville | POINT | 920.6382 | 0.0011058 | 16.9156 | 49.9169 | 0.018374 | 0.05422 | 1.9958e-05 | 5.8894e-05 | 2.0318e-05 | 5.9957e-05 | 210.8084 | 99.9556 | 9.6381e-08 | 5.9984e-07 | 0.0013085 | 10.978 | 171.1538 | 0.011924 | 0.18591 | 1.2952e-05 | 0.00020193 | 1.5602e-05 | 0.00024325 | 124.3079 | 46.416 | 1.2551e-07 | 5.2407e-06 | 1323.63 | 1.535e-08 | 9.6462e-08 | 4.5298e-08 | 5.8851e-07 | 1.1788e-08 | 1.2763e-07 | 1.8378e-07 | 5.0411e-06 | 4.0962e-07 | 1.6619e-06 | 2.0715e-06
6 | BRIG | 45001 | 45 | SC | 001 | Abbeville | PT_FIRES_PRESCRIBED | 920.6382 | 0.0011058 | 68.2183 | 68.2183 | 0.074099 | 0.074099 | 8.0487e-05 | 8.0487e-05 | 8.194e-05 | 8.194e-05 | 210.8084 | 99.9556 | 3.8869e-07 | 8.1976e-07 | 0.0013085 | 32.5278 | 32.5278 | 0.035332 | 0.035332 | 3.8378e-05 | 3.8378e-05 | 4.623e-05 | 4.623e-05 | 124.3079 | 46.416 | 3.719e-07 | 9.96e-07 | 1323.63 | 6.1905e-08 | 3.8902e-07 | 6.1905e-08 | 8.0427e-07 | 3.4927e-08 | 3.7816e-07 | 3.4927e-08 | 9.5807e-07 | 5.5981e-07 | 3.1584e-07 | 8.7565e-07
6 | BRIG | 45003 | 45 | SC | 003 | Aiken | NONROAD_OTHER | 919.1872 | 0.00058133 | 655.8731 | 273.8952 | 0.71354 | 0.29798 | 0.00077627 | 0.00032417 | 0.0004148 | 0.00017322 | 210.8084 | 99.9556 | 1.9677e-06 | 1.733e-06 | 0.001076 | 1.9467 | 1.0565 | 0.0021179 | 0.0011494 | 2.3041e-06 | 1.2504e-06 | 2.2787e-06 | 1.2367e-06 | 124.3079 | 46.416 | 1.8331e-08 | 2.6643e-08 | 2799.4966 | 1.4817e-07 | 9.3111e-07 | 6.1876e-08 | 8.039e-07 | 8.1398e-10 | 8.8131e-09 | 4.4175e-10 | 1.2118e-08 | 1.1834e-06 | 8.4489e-09 | 1.1919e-06
6 | BRIG | 45003 | 45 | SC | 003 | Aiken | POINT | 919.1872 | 0.00058133 | 1675.8962 | 1805.1935 | 1.8232 | 1.9639 | 0.0019835 | 0.0021366 | 0.0010599 | 0.0011417 | 210.8084 | 99.9556 | 5.0278e-06 | 1.1422e-05 | 0.001076 | 4855.4013 | 240.6751 | 5.2823 | 0.26183 | 0.0057467 | 0.00028485 | 0.0056836 | 0.00028173 | 124.3079 | 46.416 | 4.5722e-05 | 6.0696e-06 | 2799.4966 | 3.7861e-07 | 2.3792e-06 | 4.0782e-07 | 5.2983e-06 | 2.0302e-06 | 2.1981e-05 | 1.0063e-07 | 2.7605e-06 | 7.7999e-06 | 1.9247e-06 | 9.7246e-06
6 | BRIG | 45003 | 45 | SC | 003 | Aiken | ONROAD | 919.1872 | 0.00058133 | 3848.5793 | 825.9782 | 4.1869 | 0.8986 | 0.004555 | 0.0009776 | 0.002434 | 0.00052238 | 210.8084 | 99.9556 | 1.1546e-05 | 5.2262e-06 | 0.001076 | 18.1121 | 7.7676 | 0.019705 | 0.0084506 | 2.1437e-05 | 9.1935e-06 | 2.1201e-05 | 9.0925e-06 | 124.3079 | 46.416 | 1.7056e-07 | 1.9589e-07 | 2799.4966 | 8.6944e-07 | 5.4636e-06 | 1.866e-07 | 2.4243e-06 | 7.5733e-09 | 8.1997e-08 | 3.2479e-09 | 8.9092e-08 | 3.5689e-06 | 6.2119e-08 | 3.631e-06
6 | BRIG | 45003 | 45 | SC | 003 | Aiken | PT_FIRES_PRESCRIBED | 919.1872 | 0.00058133 | 52.9178 | 52.9178 | 0.05757 | 0.05757 | 6.2632e-05 | 6.2632e-05 | 3.3467e-05 | 3.3467e-05 | 210.8084 | 99.9556 | 1.5876e-07 | 3.3482e-07 | 0.001076 | 26.3308 | 26.3308 | 0.028646 | 0.028646 | 3.1164e-05 | 3.1164e-05 | 3.0822e-05 | 3.0822e-05 | 124.3079 | 46.416 | 2.4795e-07 | 6.6404e-07 | 2799.4966 | 1.1955e-08 | 7.5125e-08 | 1.1955e-08 | 1.5532e-07 | 1.101e-08 | 1.192e-07 | 1.101e-08 | 3.0201e-07 | 2.2865e-07 | 2.1057e-07 | 4.3922e-07
6 | BRIG | 45003 | 45 | SC | 003 | Aiken | NONROAD_MAR | 919.1872 | 0.00058133 | 128.0001 | 68.4794 | 0.13925 | 0.0745 | 0.0001515 | 8.105e-05 | 8.0953e-05 | 4.3309e-05 | 210.8084 | 99.9556 | 3.8401e-07 | 4.3329e-07 | 0.001076 | 1.3155 | 0.049245 | 0.0014311 | 5.3574e-05 | 1.557e-06 | 5.8284e-08 | 1.5399e-06 | 5.7644e-08 | 124.3079 | 46.416 | 1.2388e-08 | 1.2419e-09 | 2799.4966 | 2.8917e-08 | 1.8172e-07 | 1.547e-08 | 2.0099e-07 | 5.5005e-10 | 5.9555e-09 | 2.0591e-11 | 5.6482e-10 | 2.9589e-07 | 3.9382e-10 | 2.9628e-07
6 | BRIG | 45003 | 45 | SC | 003 | Aiken | NONPOINT | 919.1872 | 0.00058133 | 870.7333 | 871.4305 | 0.94729 | 0.94804 | 0.0010306 | 0.0010314 | 0.00055069 | 0.00055113 | 210.8084 | 99.9556 | 2.6123e-06 | 5.5137e-06 | 0.001076 | 113.5976 | 44.4799 | 0.12358 | 0.04839 | 0.00013445 | 5.2645e-05 | 0.00013297 | 5.2067e-05 | 124.3079 | 46.416 | 1.0697e-06 | 1.1217e-06 | 2799.4966 | 1.9671e-07 | 1.2361e-06 | 1.9687e-07 | 2.5577e-06 | 4.7499e-08 | 5.1428e-07 | 1.8599e-08 | 5.1017e-07 | 3.7653e-06 | 3.5571e-07 | 4.121e-06
6 | BRIG | 45005 | 45 | SC | 005 | Allendale | NONROAD_OTHER | 949.2389 | 0.00023067 | 94.6766 | 38.8338 | 0.09974 | 0.04091 | 0.00010507 | 4.3098e-05 | 2.3007e-05 | 9.4369e-06 | 210.8084 | 99.9556 | 1.0914e-07 | 9.4411e-08 | 0.00052438 | 0.2307 | 0.13992 | 0.00024303 | 0.0001474 | 2.5603e-07 | 1.5528e-07 | 1.2744e-07 | 7.7294e-08 | 124.3079 | 46.416 | 1.0252e-09 | 1.6652e-09 | 1065.6433 | 2.159e-08 | 1.3567e-07 | 8.8556e-09 | 1.1505e-07 | 1.1959e-10 | 1.2948e-09 | 7.2533e-11 | 1.9896e-09 | 6.4472e-08 | 5.2807e-10 | 6.5e-08
6 | BRIG | 45005 | 45 | SC | 005 | Allendale | NONROAD_MAR | 949.2389 | 0.00023067 | 170.0088 | 90.9538 | 0.1791 | 0.095818 | 0.00018868 | 0.00010094 | 4.1314e-05 | 2.2103e-05 | 210.8084 | 99.9556 | 1.9598e-07 | 2.2112e-07 | 0.00052438 | 1.6798 | 0.062882 | 0.0017696 | 6.6244e-05 | 1.8642e-06 | 6.9787e-08 | 9.2796e-07 | 3.4737e-08 | 124.3079 | 46.416 | 7.465e-09 | 7.4839e-10 | 1065.6433 | 3.8769e-08 | 2.4362e-07 | 2.0741e-08 | 2.6947e-07 | 8.708e-10 | 9.4282e-09 | 3.2598e-11 | 8.9417e-10 | 1.51e-07 | 2.3732e-10 | 1.5124e-07
6 | BRIG | 45005 | 45 | SC | 005 | Allendale | POINT | 949.2389 | 0.00023067 | 212.1775 | 401.0124 | 0.22352 | 0.42246 | 0.00023548 | 0.00044505 | 5.1561e-05 | 9.7449e-05 | 210.8084 | 99.9556 | 2.4459e-07 | 9.7493e-07 | 0.00052438 | 50.4015 | 85.0716 | 0.053097 | 0.089621 | 5.5936e-05 | 9.4413e-05 | 2.7843e-05 | 4.6996e-05 | 124.3079 | 46.416 | 2.2398e-07 | 1.0125e-06 | 1065.6433 | 4.8385e-08 | 3.0405e-07 | 9.1446e-08 | 1.1881e-06 | 2.6128e-08 | 2.8289e-07 | 4.4101e-08 | 1.2097e-06 | 6.6577e-07 | 3.2107e-07 | 9.8684e-07
6 | BRIG | 45005 | 45 | SC | 005 | Allendale | PT_FIRES_PRESCRIBED | 949.2389 | 0.00023067 | 64.3021 | 64.3021 | 0.067741 | 0.067741 | 7.1363e-05 | 7.1363e-05 | 1.5626e-05 | 1.5626e-05 | 210.8084 | 99.9556 | 7.4124e-08 | 1.5633e-07 | 0.00052438 | 29.3879 | 29.3879 | 0.030959 | 0.030959 | 3.2615e-05 | 3.2615e-05 | 1.6235e-05 | 1.6235e-05 | 124.3079 | 46.416 | 1.306e-07 | 3.4976e-07 | 1065.6433 | 1.4663e-08 | 9.2146e-08 | 1.4663e-08 | 1.9051e-07 | 1.5235e-08 | 1.6495e-07 | 1.5235e-08 | 4.1789e-07 | 1.0676e-07 | 1.1091e-07 | 2.1767e-07
6 | BRIG | 45005 | 45 | SC | 005 | Allendale | NONPOINT | 949.2389 | 0.00023067 | 45.4139 | 25.3961 | 0.047842 | 0.026754 | 5.0401e-05 | 2.8185e-05 | 1.1036e-05 | 6.1715e-06 | 210.8084 | 99.9556 | 5.2351e-08 | 6.1742e-08 | 0.00052438 | 12.2884 | 3.7479 | 0.012945 | 0.0039483 | 1.3638e-05 | 4.1594e-06 | 6.7884e-06 | 2.0704e-06 | 124.3079 | 46.416 | 5.461e-08 | 4.4606e-08 | 1065.6433 | 1.0356e-08 | 6.5079e-08 | 5.7913e-09 | 7.524e-08 | 6.3702e-09 | 6.8972e-08 | 1.9429e-09 | 5.3295e-08 | 4.2163e-08 | 1.4145e-08 | 5.6308e-08
6 | BRIG | 45005 | 45 | SC | 005 | Allendale | ONROAD | 949.2389 | 0.00023067 | 240.1254 | 36.7547 | 0.25297 | 0.03872 | 0.00026649 | 4.0791e-05 | 5.8352e-05 | 8.9317e-06 | 210.8084 | 99.9556 | 2.768e-07 | 8.9357e-08 | 0.00052438 | 1.0667 | 0.41801 | 0.0011237 | 0.00044036 | 1.1838e-06 | 4.6391e-07 | 5.8926e-07 | 2.3092e-07 | 124.3079 | 46.416 | 4.7403e-09 | 4.975e-09 | 1065.6433 | 5.4758e-08 | 3.441e-07 | 8.3815e-09 | 1.0889e-07 | 5.5296e-10 | 5.987e-09 | 2.1669e-10 | 5.944e-09 | 6.1021e-08 | 1.5776e-09 | 6.2598e-08
6 | BRIG | 45007 | 45 | SC | 007 | Anderson | NONPOINT | 911.8295 | 0.0020559 | 449.9709 | 477.6064 | 0.49348 | 0.52379 | 0.0005412 | 0.00057444 | 0.0010146 | 0.0010769 | 210.8084 | 99.9556 | 4.8127e-06 | 1.0774e-05 | 0.0024721 | 180.9098 | 74.7667 | 0.1984 | 0.081996 | 0.00021759 | 8.9925e-05 | 0.00049048 | 0.00020271 | 124.3079 | 46.416 | 3.9457e-06 | 4.3672e-06 | 1961.9134 | 5.1713e-07 | 3.2497e-06 | 5.4889e-07 | 7.1312e-06 | 2.5e-07 | 2.7068e-06 | 1.0332e-07 | 2.8342e-06 | 7.3571e-06 | 1.3849e-06 | 8.742e-06
6 | BRIG | 45007 | 45 | SC | 007 | Anderson | POINT | 911.8295 | 0.0020559 | 1403.6224 | 748.2211 | 1.5393 | 0.82057 | 0.0016882 | 0.00089992 | 0.0031648 | 0.001687 | 210.8084 | 99.9556 | 1.5013e-05 | 1.6878e-05 | 0.0024721 | 6033.538 | 114.6384 | 6.617 | 0.12572 | 0.0072568 | 0.00013788 | 0.016358 | 0.00031081 | 124.3079 | 46.416 | 0.00013159 | 6.6961e-06 | 1961.9134 | 1.6131e-06 | 1.0137e-05 | 8.5989e-07 | 1.1172e-05 | 8.3378e-06 | 9.0275e-05 | 1.5842e-07 | 4.3456e-06 | 1.1526e-05 | 2.1234e-06 | 1.3649e-05
6 | BRIG | 45007 | 45 | SC | 007 | Anderson | NONROAD_OTHER | 911.8295 | 0.0020559 | 773.707 | 360.5838 | 0.84852 | 0.39545 | 0.00093057 | 0.00043369 | 0.0017445 | 0.00081302 | 210.8084 | 99.9556 | 8.2753e-06 | 8.1338e-06 | 0.0024721 | 2.1879 | 1.27 | 0.0023995 | 0.0013929 | 2.6315e-06 | 1.5275e-06 | 5.9319e-06 | 3.4433e-06 | 124.3079 | 46.416 | 4.7719e-08 | 7.4184e-08 | 1961.9134 | 8.8918e-07 | 5.5877e-06 | 4.144e-07 | 5.3839e-06 | 3.0235e-09 | 3.2736e-08 | 1.7551e-09 | 4.8143e-08 | 5.5545e-06 | 2.3525e-08 | 5.578e-06
6 | BRIG | 45007 | 45 | SC | 007 | Anderson | PT_FIRES_PRESCRIBED | 911.8295 | 0.0020559 | 26.7737 | 26.7737 | 0.029363 | 0.029363 | 3.2202e-05 | 3.2202e-05 | 6.0368e-05 | 6.0368e-05 | 210.8084 | 99.9556 | 2.8636e-07 | 6.0394e-07 | 0.0024721 | 12.1089 | 12.1089 | 0.01328 | 0.01328 | 1.4564e-05 | 1.4564e-05 | 3.2829e-05 | 3.2829e-05 | 124.3079 | 46.416 | 2.641e-07 | 7.0729e-07 | 1961.9134 | 3.077e-08 | 1.9336e-07 | 3.077e-08 | 3.9976e-07 | 1.6733e-08 | 1.8117e-07 | 1.6733e-08 | 4.5901e-07 | 4.1243e-07 | 2.2429e-07 | 6.3671e-07
6 | BRIG | 45007 | 45 | SC | 007 | Anderson | NONROAD_MAR | 911.8295 | 0.0020559 | 22.9773 | 23.1117 | 0.025199 | 0.025347 | 2.7636e-05 | 2.7797e-05 | 5.1808e-05 | 5.2111e-05 | 210.8084 | 99.9556 | 2.4576e-07 | 5.2134e-07 | 0.0024721 | 0.16867 | 0.0063165 | 0.00018498 | 6.9272e-06 | 2.0287e-07 | 7.5971e-09 | 4.5731e-07 | 1.7125e-08 | 124.3079 | 46.416 | 3.6788e-09 | 3.6895e-10 | 1961.9134 | 2.6407e-08 | 1.6594e-07 | 2.6561e-08 | 3.4508e-07 | 2.3309e-10 | 2.5237e-09 | 8.7288e-12 | 2.3944e-10 | 3.5602e-07 | 1.17e-10 | 3.5613e-07
6 | BRIG | 45007 | 45 | SC | 007 | Anderson | ONROAD | 911.8295 | 0.0020559 | 4572.8822 | 1029.9613 | 5.0151 | 1.1296 | 0.0055 | 0.0012388 | 0.010311 | 0.0023223 | 210.8084 | 99.9556 | 4.891e-05 | 2.3233e-05 | 0.0024721 | 20.9239 | 9.0734 | 0.022947 | 0.0099508 | 2.5166e-05 | 1.0913e-05 | 5.6729e-05 | 2.46e-05 | 124.3079 | 46.416 | 4.5636e-07 | 5.2998e-07 | 1961.9134 | 5.2554e-06 | 3.3025e-05 | 1.1837e-06 | 1.5378e-05 | 2.8915e-08 | 3.1307e-07 | 1.2539e-08 | 3.4394e-07 | 1.5866e-05 | 1.6806e-07 | 1.6034e-05
6 | BRIG | 45009 | 45 | SC | 009 | Bamberg | NONPOINT | 911.9098 | 0.00030774 | 62.3281 | 39.5279 | 0.068349 | 0.043346 | 7.4952e-05 | 4.7533e-05 | 2.1034e-05 | 1.3339e-05 | 210.8084 | 99.9556 | 9.9776e-08 | 1.3345e-07 | 0.00079528 | 18.2222 | 6.0537 | 0.019982 | 0.0066385 | 2.1913e-05 | 7.2797e-06 | 1.5892e-05 | 5.2794e-06 | 124.3079 | 46.416 | 1.2784e-07 | 1.1374e-07 | 1024.0677 | 2.0539e-08 | 1.2907e-07 | 1.3026e-08 | 1.6923e-07 | 1.5518e-08 | 1.6802e-07 | 5.1554e-09 | 1.4141e-07 | 9.1133e-08 | 3.6069e-08 | 1.272e-07
6 | BRIG | 45009 | 45 | SC | 009 | Bamberg | ONROAD | 911.9098 | 0.00030774 | 377.4127 | 58.7211 | 0.41387 | 0.064394 | 0.00045385 | 7.0614e-05 | 0.00012736 | 1.9816e-05 | 210.8084 | 99.9556 | 6.0417e-07 | 1.9825e-07 | 0.00079528 | 1.6432 | 0.64914 | 0.001802 | 0.00071184 | 1.976e-06 | 7.8061e-07 | 1.4331e-06 | 5.6612e-07 | 124.3079 | 46.416 | 1.1528e-08 | 1.2197e-08 | 1024.0677 | 1.2437e-07 | 7.8156e-07 | 1.9351e-08 | 2.514e-07 | 1.3994e-09 | 1.5151e-08 | 5.5281e-10 | 1.5164e-08 | 1.3538e-07 | 3.8677e-09 | 1.3925e-07
6 | BRIG | 45009 | 45 | SC | 009 | Bamberg | NONROAD_OTHER | 911.9098 | 0.00030774 | 94.0919 | 39.3541 | 0.10318 | 0.043156 | 0.00011315 | 4.7325e-05 | 3.1753e-05 | 1.3281e-05 | 210.8084 | 99.9556 | 1.5062e-07 | 1.3287e-07 | 0.00079528 | 0.25148 | 0.14581 | 0.00027577 | 0.00015989 | 3.0241e-07 | 1.7534e-07 | 2.1932e-07 | 1.2716e-07 | 124.3079 | 46.416 | 1.7643e-09 | 2.7396e-09 | 1024.0677 | 3.1007e-08 | 1.9485e-07 | 1.2969e-08 | 1.6849e-07 | 2.1416e-10 | 2.3188e-09 | 1.2417e-10 | 3.4061e-09 | 9.0733e-08 | 8.6875e-10 | 9.1602e-08
6 | BRIG | 45009 | 45 | SC | 009 | Bamberg | NONROAD_MAR | 911.9098 | 0.00030774 | 46.104 | 24.6654 | 0.050558 | 0.027048 | 5.5441e-05 | 2.9661e-05 | 1.5559e-05 | 8.3238e-06 | 210.8084 | 99.9556 | 7.3804e-08 | 8.3275e-08 | 0.00079528 | 0.45553 | 0.017053 | 0.00049954 | 1.87e-05 | 5.4779e-07 | 2.0506e-08 | 3.9727e-07 | 1.4872e-08 | 124.3079 | 46.416 | 3.1959e-09 | 3.204e-10 | 1024.0677 | 1.5193e-08 | 9.5473e-08 | 8.1281e-09 | 1.056e-07 | 3.8794e-10 | 4.2003e-09 | 1.4522e-11 | 3.9835e-10 | 5.6867e-08 | 1.016e-10 | 5.6969e-08
6 | BRIG | 45009 | 45 | SC | 009 | Bamberg | POINT | 911.9098 | 0.00030774 | 0.00432 | 0.0036511 | 4.7373e-06 | 4.0038e-06 | 5.1949e-09 | 4.3906e-09 | 1.4579e-09 | 1.2321e-09 | 210.8084 | 99.9556 | 6.9156e-12 | 1.2327e-11 | 0.00079528 | 0.0010734 | 1.7182e-06 | 1.1771e-06 | 1.8841e-09 | 1.2908e-09 | 2.0661e-12 | 9.3612e-10 | 1.4984e-12 | 124.3079 | 46.416 | 7.5306e-12 | 3.2282e-14 | 1024.0677 | 1.4236e-12 | 8.946e-12 | 1.2032e-12 | 1.5632e-11 | 9.1412e-13 | 9.8973e-12 | 1.4632e-15 | 4.0136e-14 | 8.4178e-12 | 1.0237e-14 | 8.428e-12
6 | BRIG | 45009 | 45 | SC | 009 | Bamberg | PT_FIRES_PRESCRIBED | 911.9098 | 0.00030774 | 64.6506 | 64.6506 | 0.070896 | 0.070896 | 7.7744e-05 | 7.7744e-05 | 2.1817e-05 | 2.1817e-05 | 210.8084 | 99.9556 | 1.0349e-07 | 2.1827e-07 | 0.00079528 | 29.6211 | 29.6211 | 0.032482 | 0.032482 | 3.562e-05 | 3.562e-05 | 2.5833e-05 | 2.5833e-05 | 124.3079 | 46.416 | 2.0781e-07 | 5.5655e-07 | 1024.0677 | 2.1305e-08 | 1.3388e-07 | 2.1305e-08 | 2.7679e-07 | 2.5226e-08 | 2.7312e-07 | 2.5226e-08 | 6.9195e-07 | 1.4906e-07 | 1.7649e-07 | 3.2554e-07
6 | BRIG | 45011 | 45 | SC | 011 | Barnwell | NONROAD_MAR | 930.0885 | 0.00049092 | 54.8161 | 29.3263 | 0.058936 | 0.031531 | 6.3366e-05 | 3.3901e-05 | 2.8933e-05 | 1.5479e-05 | 210.8084 | 99.9556 | 1.3725e-07 | 1.5486e-07 | 0.0014775 | 0.54161 | 0.020275 | 0.00058233 | 2.1799e-05 | 6.261e-07 | 2.3438e-08 | 8.6041e-07 | 3.2209e-08 | 124.3079 | 46.416 | 6.9216e-09 | 6.9392e-10 | 1443.8969 | 2.0038e-08 | 1.2592e-07 | 1.072e-08 | 1.3928e-07 | 5.959e-10 | 6.4519e-09 | 2.2307e-11 | 6.119e-10 | 1.0575e-07 | 2.2005e-10 | 1.0597e-07
6 | BRIG | 45011 | 45 | SC | 011 | Barnwell | NONROAD_OTHER | 930.0885 | 0.00049092 | 122.0873 | 55.7946 | 0.13126 | 0.059989 | 0.00014113 | 6.4498e-05 | 6.4441e-05 | 2.945e-05 | 210.8084 | 99.9556 | 3.0568e-07 | 2.9463e-07 | 0.0014775 | 0.33336 | 0.18932 | 0.00035841 | 0.00020355 | 3.8535e-07 | 2.1885e-07 | 5.2957e-07 | 3.0075e-07 | 124.3079 | 46.416 | 4.2602e-09 | 6.4795e-09 | 1443.8969 | 4.463e-08 | 2.8046e-07 | 2.0396e-08 | 2.6498e-07 | 3.6677e-10 | 3.971e-09 | 2.0829e-10 | 5.7136e-09 | 2.012e-07 | 2.0547e-09 | 2.0325e-07
6 | BRIG | 45011 | 45 | SC | 011 | Barnwell | ONROAD | 930.0885 | 0.00049092 | 500.8008 | 79.1373 | 0.53844 | 0.085086 | 0.00057892 | 9.1481e-05 | 0.00026433 | 4.1771e-05 | 210.8084 | 99.9556 | 1.2539e-06 | 4.1789e-07 | 0.0014775 | 2.1154 | 0.8372 | 0.0022744 | 0.00090013 | 2.4453e-06 | 9.6779e-07 | 3.3605e-06 | 1.33e-06 | 124.3079 | 46.416 | 2.7034e-08 | 2.8654e-08 | 1443.8969 | 1.8307e-07 | 1.1504e-06 | 2.8929e-08 | 3.7585e-07 | 2.3274e-09 | 2.5199e-08 | 9.2111e-10 | 2.5267e-08 | 2.8537e-07 | 9.0863e-09 | 2.9446e-07
6 | BRIG | 45011 | 45 | SC | 011 | Barnwell | PT_FIRES_PRESCRIBED | 930.0885 | 0.00049092 | 64.2253 | 64.2253 | 0.069053 | 0.069053 | 7.4243e-05 | 7.4243e-05 | 3.39e-05 | 3.39e-05 | 210.8084 | 99.9556 | 1.6081e-07 | 3.3915e-07 | 0.0014775 | 34.0398 | 34.0398 | 0.036598 | 0.036598 | 3.9349e-05 | 3.9349e-05 | 5.4076e-05 | 5.4076e-05 | 124.3079 | 46.416 | 4.3502e-07 | 1.165e-06 | 1443.8969 | 2.3478e-08 | 1.4754e-07 | 2.3478e-08 | 3.0502e-07 | 3.7451e-08 | 4.0549e-07 | 3.7451e-08 | 1.0273e-06 | 2.316e-07 | 3.6944e-07 | 6.0104e-07
6 | BRIG | 45011 | 45 | SC | 011 | Barnwell | POINT | 930.0885 | 0.00049092 | 1888.1008 | 92.4447 | 2.03 | 0.099393 | 0.0021826 | 0.00010686 | 0.00099659 | 4.8795e-05 | 210.8084 | 99.9556 | 4.7274e-06 | 4.8816e-07 | 0.0014775 | 4415.2317 | 10.5576 | 4.7471 | 0.011351 | 0.0051039 | 1.2204e-05 | 0.0070141 | 1.6772e-05 | 124.3079 | 46.416 | 5.6425e-05 | 3.6134e-07 | 1443.8969 | 6.9021e-07 | 4.3373e-06 | 3.3794e-08 | 4.3905e-07 | 4.8577e-06 | 5.2596e-05 | 1.1616e-08 | 3.1863e-07 | 3.3336e-07 | 1.1458e-07 | 4.4795e-07
6 | BRIG | 45011 | 45 | SC | 011 | Barnwell | NONPOINT | 930.0885 | 0.00049092 | 79.553 | 66.9094 | 0.085533 | 0.071939 | 9.1962e-05 | 7.7346e-05 | 4.199e-05 | 3.5316e-05 | 210.8084 | 99.9556 | 1.9919e-07 | 3.5332e-07 | 0.0014775 | 27.822 | 10.204 | 0.029913 | 0.010971 | 3.2162e-05 | 1.1796e-05 | 4.4198e-05 | 1.621e-05 | 124.3079 | 46.416 | 3.5556e-07 | 3.4924e-07 | 1443.8969 | 2.9081e-08 | 1.8275e-07 | 2.4459e-08 | 3.1777e-07 | 3.061e-08 | 3.3142e-07 | 1.1227e-08 | 3.0796e-07 | 2.4128e-07 | 1.1075e-07 | 3.5203e-07
6 | BRIG | 45013 | 45 | SC | 013 | Beaufort | POINT | 968.3502 | 0.0006843 | 42.6121 | 43.8239 | 0.044005 | 0.045256 | 4.5443e-05 | 4.6735e-05 | 3.0112e-05 | 3.0969e-05 | 210.8084 | 99.9556 | 1.4284e-07 | 3.0982e-07 | 0.0011587 | 10.9707 | 9.9325 | 0.011329 | 0.010257 | 1.17e-05 | 1.0592e-05 | 1.3127e-05 | 1.1885e-05 | 124.3079 | 46.416 | 1.056e-07 | 2.5604e-07 | 1901.9432 | 1.5832e-08 | 9.9492e-08 | 1.6283e-08 | 2.1154e-07 | 6.9018e-09 | 7.4727e-08 | 6.2486e-09 | 1.714e-07 | 2.1158e-07 | 8.1195e-08 | 2.9277e-07
6 | BRIG | 45013 | 45 | SC | 013 | Beaufort | NONROAD_MAR | 968.3502 | 0.0006843 | 428.1813 | 214.9522 | 0.44218 | 0.22198 | 0.00045663 | 0.00022923 | 0.00030258 | 0.0001519 | 210.8084 | 99.9556 | 1.4353e-06 | 1.5197e-06 | 0.0011587 | 5.9859 | 0.40376 | 0.0061815 | 0.00041696 | 6.3836e-06 | 4.3059e-07 | 7.1623e-06 | 4.8312e-07 | 124.3079 | 46.416 | 5.7617e-08 | 1.0408e-08 | 1901.9432 | 1.5909e-07 | 9.9973e-07 | 7.9865e-08 | 1.0376e-06 | 3.7658e-09 | 4.0773e-08 | 2.5401e-10 | 6.9677e-09 | 1.0378e-06 | 3.3006e-09 | 1.0411e-06
6 | BRIG | 45013 | 45 | SC | 013 | Beaufort | NONPOINT | 968.3502 | 0.0006843 | 99.1694 | 92.845 | 0.10241 | 0.09588 | 0.00010576 | 9.9013e-05 | 7.0079e-05 | 6.561e-05 | 210.8084 | 99.9556 | 3.3243e-07 | 6.5639e-07 | 0.0011587 | 14.4552 | 6.2558 | 0.014928 | 0.0064602 | 1.5416e-05 | 6.6714e-06 | 1.7296e-05 | 7.4852e-06 | 124.3079 | 46.416 | 1.3914e-07 | 1.6126e-07 | 1901.9432 | 3.6846e-08 | 2.3154e-07 | 3.4496e-08 | 4.4817e-07 | 9.0939e-09 | 9.8461e-08 | 3.9356e-09 | 1.0796e-07 | 4.4824e-07 | 5.1139e-08 | 4.9938e-07
6 | BRIG | 45013 | 45 | SC | 013 | Beaufort | ONROAD | 968.3502 | 0.0006843 | 2393.965 | 546.1876 | 2.4722 | 0.56404 | 0.002553 | 0.00058247 | 0.0016917 | 0.00038597 | 210.8084 | 99.9556 | 8.0249e-06 | 3.8614e-06 | 0.0011587 | 13.1128 | 6.0449 | 0.013541 | 0.0062425 | 1.3984e-05 | 6.4465e-06 | 1.569e-05 | 7.2329e-06 | 124.3079 | 46.416 | 1.2622e-07 | 1.5583e-07 | 1901.9432 | 8.8947e-07 | 5.5895e-06 | 2.0293e-07 | 2.6365e-06 | 8.2494e-09 | 8.9318e-08 | 3.8029e-09 | 1.0432e-07 | 2.6369e-06 | 4.9415e-08 | 2.6863e-06
6 | BRIG | 45013 | 45 | SC | 013 | Beaufort | PT_FIRES_PRESCRIBED | 968.3502 | 0.0006843 | 88.6422 | 88.6422 | 0.091539 | 0.091539 | 9.4531e-05 | 9.4531e-05 | 6.264e-05 | 6.264e-05 | 210.8084 | 99.9556 | 2.9714e-07 | 6.2668e-07 | 0.0011587 | 43.5743 | 43.5743 | 0.044998 | 0.044998 | 4.6469e-05 | 4.6469e-05 | 5.2138e-05 | 5.2138e-05 | 124.3079 | 46.416 | 4.1943e-07 | 1.1233e-06 | 1901.9432 | 3.2935e-08 | 2.0696e-07 | 3.2935e-08 | 4.2789e-07 | 2.7413e-08 | 2.9681e-07 | 2.7413e-08 | 7.5196e-07 | 4.2795e-07 | 3.562e-07 | 7.8416e-07
6 | BRIG | 45013 | 45 | SC | 013 | Beaufort | NONROAD_OTHER | 968.3502 | 0.0006843 | 1644.763 | 890.2827 | 1.6985 | 0.91938 | 0.001754 | 0.00094943 | 0.0011623 | 0.00062913 | 210.8084 | 99.9556 | 5.5135e-06 | 6.2941e-06 | 0.0011587 | 4.5797 | 3.0328 | 0.0047294 | 0.0031319 | 4.8839e-06 | 3.2343e-06 | 5.4797e-06 | 3.6288e-06 | 124.3079 | 46.416 | 4.4082e-08 | 7.8181e-08 | 1901.9432 | 6.1111e-07 | 3.8402e-06 | 3.3078e-07 | 4.2975e-06 | 2.8811e-09 | 3.1194e-08 | 1.908e-09 | 5.2337e-08 | 4.2982e-06 | 2.4792e-08 | 4.3229e-06
6 | BRIG | 45015 | 45 | SC | 015 | Berkeley | POINT | 852.6061 | 0.00062533 | 9129.9204 | 5088.487 | 10.7083 | 5.9682 | 0.012559 | 0.0069999 | 0.0066962 | 0.0037321 | 210.8084 | 99.9556 | 3.1765e-05 | 3.7337e-05 | 0.00086699 | 20872.5197 | 8650.3016 | 24.4808 | 10.1457 | 0.028713 | 0.0119 | 0.021225 | 0.0087963 | 124.3079 | 46.416 | 0.00017074 | 0.00018951 | 3180.7425 | 2.1052e-06 | 1.3229e-05 | 1.1733e-06 | 1.5244e-05 | 6.6729e-06 | 7.2249e-05 | 2.7655e-06 | 7.5859e-05 | 2.5497e-05 | 6.0096e-05 | 8.5593e-05
6 | BRIG | 45015 | 45 | SC | 015 | Berkeley | NONROAD_MAR | 852.6061 | 0.00062533 | 528.3993 | 289.1549 | 0.61975 | 0.33914 | 0.00072688 | 0.00039777 | 0.00038755 | 0.00021208 | 210.8084 | 99.9556 | 1.8384e-06 | 2.1217e-06 | 0.00086699 | 5.197 | 0.19687 | 0.0060954 | 0.0002309 | 7.1492e-06 | 2.7082e-07 | 5.2847e-06 | 2.0019e-07 | 124.3079 | 46.416 | 4.2513e-08 | 4.3129e-09 | 3180.7425 | 1.2184e-07 | 7.6566e-07 | 6.6675e-08 | 8.6624e-07 | 1.6615e-09 | 1.7989e-08 | 6.2938e-11 | 1.7264e-09 | 1.4489e-06 | 1.3677e-09 | 1.4503e-06
6 | BRIG | 45015 | 45 | SC | 015 | Berkeley | NONROAD_OTHER | 852.6061 | 0.00062533 | 725.703 | 462.3095 | 0.85116 | 0.54223 | 0.0009983 | 0.00063597 | 0.00053226 | 0.00033908 | 210.8084 | 99.9556 | 2.5248e-06 | 3.3923e-06 | 0.00086699 | 2.0675 | 1.2883 | 0.002425 | 0.001511 | 2.8442e-06 | 1.7723e-06 | 2.1024e-06 | 1.3101e-06 | 124.3079 | 46.416 | 1.6913e-08 | 2.8224e-08 | 3180.7425 | 1.6734e-07 | 1.0516e-06 | 1.066e-07 | 1.385e-06 | 6.6099e-10 | 7.1566e-09 | 4.1187e-10 | 1.1298e-08 | 2.3165e-06 | 8.9502e-09 | 2.3255e-06
6 | BRIG | 45015 | 45 | SC | 015 | Berkeley | ONROAD | 852.6061 | 0.00062533 | 3461.679 | 797.409 | 4.0601 | 0.93526 | 0.004762 | 0.0010969 | 0.0025389 | 0.00058485 | 210.8084 | 99.9556 | 1.2044e-05 | 5.8511e-06 | 0.00086699 | 16.2203 | 7.6662 | 0.019024 | 0.0089915 | 2.2313e-05 | 1.0546e-05 | 1.6494e-05 | 7.7956e-06 | 124.3079 | 46.416 | 1.3269e-07 | 1.6795e-07 | 3180.7425 | 7.9822e-07 | 5.0161e-06 | 1.8387e-07 | 2.3889e-06 | 5.1856e-09 | 5.6145e-08 | 2.4509e-09 | 6.7229e-08 | 3.9957e-06 | 5.3259e-08 | 4.0489e-06
6 | BRIG | 45015 | 45 | SC | 015 | Berkeley | NONPOINT | 852.6061 | 0.00062533 | 343.4225 | 339.6217 | 0.40279 | 0.39833 | 0.00047242 | 0.0004672 | 0.00025188 | 0.00024909 | 210.8084 | 99.9556 | 1.1948e-06 | 2.492e-06 | 0.00086699 | 83.2407 | 33.2695 | 0.097631 | 0.039021 | 0.00011451 | 4.5767e-05 | 8.4645e-05 | 3.3831e-05 | 124.3079 | 46.416 | 6.8093e-07 | 7.2886e-07 | 3180.7425 | 7.9189e-08 | 4.9763e-07 | 7.8312e-08 | 1.0174e-06 | 2.6612e-08 | 2.8813e-07 | 1.0636e-08 | 2.9176e-07 | 1.7018e-06 | 2.3113e-07 | 1.9329e-06
6 | BRIG | 45015 | 45 | SC | 015 | Berkeley | PT_FIRES_PRESCRIBED | 852.6061 | 0.00062533 | 385.2534 | 385.2534 | 0.45185 | 0.45185 | 0.00052997 | 0.00052997 | 0.00028256 | 0.00028256 | 210.8084 | 99.9556 | 1.3404e-06 | 2.8269e-06 | 0.00086699 | 174.7564 | 174.7564 | 0.20497 | 0.20497 | 0.0002404 | 0.0002404 | 0.00017771 | 0.00017771 | 124.3079 | 46.416 | 1.4296e-06 | 3.8285e-06 | 3180.7425 | 8.8834e-08 | 5.5824e-07 | 8.8834e-08 | 1.1541e-06 | 5.5869e-08 | 6.0491e-07 | 5.5869e-08 | 1.5325e-06 | 1.9304e-06 | 1.2141e-06 | 3.1445e-06
6 | BRIG | 45017 | 45 | SC | 017 | Calhoun | POINT | 856.2409 | 0.00031082 | 173.0189 | 342.3209 | 0.20207 | 0.3998 | 0.00023599 | 0.00046692 | 6.2807e-05 | 0.00012426 | 210.8084 | 99.9556 | 2.9793e-07 | 1.2432e-06 | 0.0010622 | 11.8283 | 12.7025 | 0.013814 | 0.014835 | 1.6133e-05 | 1.7326e-05 | 1.4673e-05 | 1.5758e-05 | 124.3079 | 46.416 | 1.1804e-07 | 3.395e-07 | 1015.8322 | 6.1828e-08 | 3.8853e-07 | 1.2233e-07 | 1.5893e-06 | 1.4445e-08 | 1.564e-07 | 1.5512e-08 | 4.2552e-07 | 8.4896e-07 | 1.0766e-07 | 9.5662e-07
6 | BRIG | 45017 | 45 | SC | 017 | Calhoun | NONPOINT | 856.2409 | 0.00031082 | 53.3816 | 45.8955 | 0.062344 | 0.053601 | 7.2811e-05 | 6.2601e-05 | 1.9378e-05 | 1.666e-05 | 210.8084 | 99.9556 | 9.1921e-08 | 1.6668e-07 | 0.0010622 | 17.8219 | 6.9331 | 0.020814 | 0.0080971 | 2.4309e-05 | 9.4566e-06 | 2.2109e-05 | 8.6008e-06 | 124.3079 | 46.416 | 1.7786e-07 | 1.853e-07 | 1015.8322 | 1.9076e-08 | 1.1987e-07 | 1.6401e-08 | 2.1308e-07 | 2.1764e-08 | 2.3565e-07 | 8.4668e-09 | 2.3225e-07 | 1.1382e-07 | 5.876e-08 | 1.7258e-07
6 | BRIG | 45017 | 45 | SC | 017 | Calhoun | ONROAD | 856.2409 | 0.00031082 | 1171.5275 | 271.0174 | 1.3682 | 0.31652 | 0.0015979 | 0.00036966 | 0.00042527 | 9.8381e-05 | 210.8084 | 99.9556 | 2.0173e-06 | 9.8424e-07 | 0.0010622 | 4.4856 | 1.8834 | 0.0052388 | 0.0021996 | 6.1183e-06 | 2.5689e-06 | 5.5646e-06 | 2.3364e-06 | 124.3079 | 46.416 | 4.4765e-08 | 5.0336e-08 | 1015.8322 | 4.1864e-07 | 2.6308e-06 | 9.6847e-08 | 1.2582e-06 | 5.4779e-09 | 5.931e-08 | 2.3e-09 | 6.309e-08 | 6.7213e-07 | 1.5962e-08 | 6.8809e-07
6 | BRIG | 45017 | 45 | SC | 017 | Calhoun | NONROAD_MAR | 856.2409 | 0.00031082 | 52.5705 | 28.1247 | 0.061397 | 0.032847 | 7.1705e-05 | 3.8361e-05 | 1.9083e-05 | 1.0209e-05 | 210.8084 | 99.9556 | 9.0525e-08 | 1.0214e-07 | 0.0010622 | 0.54916 | 0.020559 | 0.00064136 | 2.4011e-05 | 7.4904e-07 | 2.8042e-08 | 6.8126e-07 | 2.5505e-08 | 124.3079 | 46.416 | 5.4804e-09 | 5.4948e-10 | 1015.8322 | 1.8786e-08 | 1.1805e-07 | 1.005e-08 | 1.3057e-07 | 6.7064e-10 | 7.2611e-09 | 2.5107e-11 | 6.887e-10 | 6.975e-08 | 1.7425e-10 | 6.9924e-08
6 | BRIG | 45017 | 45 | SC | 017 | Calhoun | PT_FIRES_PRESCRIBED | 856.2409 | 0.00031082 | 21.7872 | 21.7872 | 0.025445 | 0.025445 | 2.9717e-05 | 2.9717e-05 | 7.9089e-06 | 7.9089e-06 | 210.8084 | 99.9556 | 3.7517e-08 | 7.9124e-08 | 0.0010622 | 10.2029 | 10.2029 | 0.011916 | 0.011916 | 1.3917e-05 | 1.3917e-05 | 1.2657e-05 | 1.2657e-05 | 124.3079 | 46.416 | 1.0182e-07 | 2.7269e-07 | 1015.8322 | 7.7856e-09 | 4.8925e-08 | 7.7856e-09 | 1.0115e-07 | 1.246e-08 | 1.3491e-07 | 1.246e-08 | 3.4178e-07 | 5.4033e-08 | 8.6473e-08 | 1.4051e-07
6 | BRIG | 45017 | 45 | SC | 017 | Calhoun | NONROAD_OTHER | 856.2409 | 0.00031082 | 105.3967 | 54.5984 | 0.12309 | 0.063765 | 0.00014376 | 7.4471e-05 | 3.826e-05 | 1.9819e-05 | 210.8084 | 99.9556 | 1.8149e-07 | 1.9828e-07 | 0.0010622 | 0.26515 | 0.16763 | 0.00030966 | 0.00019577 | 3.6165e-07 | 2.2864e-07 | 3.2893e-07 | 2.0795e-07 | 124.3079 | 46.416 | 2.6461e-09 | 4.4802e-09 | 1015.8322 | 3.7663e-08 | 2.3668e-07 | 1.9511e-08 | 2.5348e-07 | 3.238e-10 | 3.5058e-09 | 2.0471e-10 | 5.6153e-09 | 1.3541e-07 | 1.4207e-09 | 1.3683e-07
6 | BRIG | 45019 | 45 | SC | 019 | Charleston | POINT | 886.401 | 0.00057661 | 1035.0207 | 2435.2419 | 1.1677 | 2.7473 | 0.0013173 | 0.0030994 | 0.00067329 | 0.0015841 | 210.8084 | 99.9556 | 3.1939e-06 | 1.5849e-05 | 0.0009106 | 1090.1599 | 1868.1548 | 1.2299 | 2.1076 | 0.0013875 | 0.0023777 | 0.0011199 | 0.0019192 | 124.3079 | 46.416 | 9.0092e-06 | 4.1347e-05 | 2686.6897 | 2.506e-07 | 1.5748e-06 | 5.8963e-07 | 7.6604e-06 | 4.1684e-07 | 4.5132e-06 | 7.1432e-07 | 1.9594e-05 | 1.0823e-05 | 1.3112e-05 | 2.3934e-05
6 | BRIG | 45019 | 45 | SC | 019 | Charleston | NONROAD_OTHER | 886.401 | 0.00057661 | 2211.7421 | 1149.1934 | 2.4952 | 1.2965 | 0.002815 | 0.0014626 | 0.0014388 | 0.00074756 | 210.8084 | 99.9556 | 6.825e-06 | 7.4789e-06 | 0.0009106 | 6.0928 | 3.969 | 0.0068736 | 0.0044776 | 7.7545e-06 | 5.0515e-06 | 6.2591e-06 | 4.0773e-06 | 124.3079 | 46.416 | 5.0352e-08 | 8.7843e-08 | 2686.6897 | 5.3551e-07 | 3.3652e-06 | 2.7825e-07 | 3.615e-06 | 2.3297e-09 | 2.5224e-08 | 1.5176e-09 | 4.1629e-08 | 5.1073e-06 | 2.7856e-08 | 5.1351e-06
6 | BRIG | 45019 | 45 | SC | 019 | Charleston | ONROAD | 886.401 | 0.00057661 | 7751.7643 | 1632.129 | 8.7452 | 1.8413 | 0.009866 | 0.0020773 | 0.0050426 | 0.0010617 | 210.8084 | 99.9556 | 2.392e-05 | 1.0622e-05 | 0.0009106 | 37.9678 | 15.9546 | 0.042834 | 0.017999 | 4.8323e-05 | 2.0306e-05 | 3.9004e-05 | 1.639e-05 | 124.3079 | 46.416 | 3.1377e-07 | 3.5311e-07 | 2686.6897 | 1.8769e-06 | 1.1794e-05 | 3.9518e-07 | 5.1341e-06 | 1.4518e-08 | 1.5718e-07 | 6.1005e-09 | 1.6734e-07 | 7.2536e-06 | 1.1198e-07 | 7.3655e-06
6 | BRIG | 45019 | 45 | SC | 019 | Charleston | PT_FIRES_PRESCRIBED | 886.401 | 0.00057661 | 117.4946 | 117.4946 | 0.13255 | 0.13255 | 0.00014954 | 0.00014954 | 7.6431e-05 | 7.6431e-05 | 210.8084 | 99.9556 | 3.6256e-07 | 7.6465e-07 | 0.0009106 | 57.7042 | 57.7042 | 0.065099 | 0.065099 | 7.3442e-05 | 7.3442e-05 | 5.9279e-05 | 5.9279e-05 | 124.3079 | 46.416 | 4.7688e-07 | 1.2771e-06 | 2686.6897 | 2.8448e-08 | 1.7877e-07 | 2.8448e-08 | 3.696e-07 | 2.2064e-08 | 2.3889e-07 | 2.2064e-08 | 6.0523e-07 | 5.2217e-07 | 4.0499e-07 | 9.2717e-07
6 | BRIG | 45019 | 45 | SC | 019 | Charleston | NONROAD_MAR | 886.401 | 0.00057661 | 2573.5471 | 1751.9747 | 2.9034 | 1.9765 | 0.0032755 | 0.0022298 | 0.0016741 | 0.0011397 | 210.8084 | 99.9556 | 7.9414e-06 | 1.1402e-05 | 0.0009106 | 1502.5025 | 113.9995 | 1.6951 | 0.12861 | 0.0019123 | 0.00014509 | 0.0015435 | 0.00011711 | 124.3079 | 46.416 | 1.2417e-05 | 2.5231e-06 | 2686.6897 | 6.2312e-07 | 3.9157e-06 | 4.2419e-07 | 5.5111e-06 | 5.7451e-07 | 6.2203e-06 | 4.359e-08 | 1.1957e-06 | 7.7862e-06 | 8.001e-07 | 8.5863e-06
6 | BRIG | 45019 | 45 | SC | 019 | Charleston | NONPOINT | 886.401 | 0.00057661 | 529.7119 | 548.1792 | 0.5976 | 0.61843 | 0.00067419 | 0.00069769 | 0.00034458 | 0.0003566 | 210.8084 | 99.9556 | 1.6346e-06 | 3.5675e-06 | 0.0009106 | 162.5961 | 64.4063 | 0.18343 | 0.07266 | 0.00020694 | 8.1972e-05 | 0.00016703 | 6.6165e-05 | 124.3079 | 46.416 | 1.3437e-06 | 1.4255e-06 | 2686.6897 | 1.2826e-07 | 8.0597e-07 | 1.3273e-07 | 1.7244e-06 | 6.2171e-08 | 6.7314e-07 | 2.4627e-08 | 6.7553e-07 | 2.4362e-06 | 4.5203e-07 | 2.8883e-06
6 | BRIG | 45021 | 45 | SC | 021 | Cherokee | NONPOINT | 802.6511 | 0.0010908 | 186.759 | 200.0809 | 0.23268 | 0.24928 | 0.00028989 | 0.00031056 | 0.0002538 | 0.00027191 | 210.8084 | 99.9556 | 1.204e-06 | 2.7203e-06 | 0.0016577 | 87.0086 | 36.541 | 0.1084 | 0.045525 | 0.00013505 | 5.6719e-05 | 0.0001797 | 7.5469e-05 | 124.3079 | 46.416 | 1.4456e-06 | 1.6259e-06 | 1029.0855 | 2.4663e-07 | 1.5498e-06 | 2.6422e-07 | 3.4328e-06 | 1.7462e-07 | 1.8907e-06 | 7.3336e-08 | 2.0117e-06 | 1.8577e-06 | 5.156e-07 | 2.3733e-06
6 | BRIG | 45021 | 45 | SC | 021 | Cherokee | POINT | 802.6511 | 0.0010908 | 500.2462 | 386.2004 | 0.62324 | 0.48116 | 0.00077648 | 0.00059946 | 0.00067983 | 0.00052484 | 210.8084 | 99.9556 | 3.2249e-06 | 5.2508e-06 | 0.0016577 | 612.6812 | 33.5833 | 0.76332 | 0.04184 | 0.000951 | 5.2128e-05 | 0.0012654 | 6.9361e-05 | 124.3079 | 46.416 | 1.0179e-05 | 1.4943e-06 | 1029.0855 | 6.6062e-07 | 4.1514e-06 | 5.1001e-07 | 6.626e-06 | 1.2296e-06 | 1.3313e-05 | 6.74e-08 | 1.8488e-06 | 3.5857e-06 | 4.7387e-07 | 4.0596e-06
6 | BRIG | 45021 | 45 | SC | 021 | Cherokee | NONROAD_MAR | 802.6511 | 0.0010908 | 144.7056 | 77.4168 | 0.18028 | 0.096451 | 0.00022461 | 0.00012017 | 0.00019665 | 0.00010521 | 210.8084 | 99.9556 | 9.3286e-07 | 1.0526e-06 | 0.0016577 | 1.6229 | 0.060753 | 0.002022 | 7.5691e-05 | 2.5191e-06 | 9.4301e-08 | 3.3519e-06 | 1.2548e-07 | 124.3079 | 46.416 | 2.6964e-08 | 2.7033e-09 | 1029.0855 | 1.911e-07 | 1.2009e-06 | 1.0224e-07 | 1.3282e-06 | 3.2572e-09 | 3.5266e-08 | 1.2193e-10 | 3.3446e-09 | 7.1878e-07 | 8.5724e-10 | 7.1964e-07
6 | BRIG | 45021 | 45 | SC | 021 | Cherokee | ONROAD | 802.6511 | 0.0010908 | 1990.1734 | 423.3127 | 2.4795 | 0.52739 | 0.0030891 | 0.00065706 | 0.0027046 | 0.00057528 | 210.8084 | 99.9556 | 1.283e-05 | 5.7554e-06 | 0.0016577 | 7.8286 | 3.2287 | 0.0097535 | 0.0040225 | 1.2152e-05 | 5.0115e-06 | 1.6169e-05 | 6.6683e-06 | 124.3079 | 46.416 | 1.3007e-07 | 1.4366e-07 | 1029.0855 | 2.6282e-06 | 1.6516e-05 | 5.5902e-07 | 7.2628e-06 | 1.5712e-08 | 1.7011e-07 | 6.4798e-09 | 1.7775e-07 | 3.9303e-06 | 4.5557e-08 | 3.9758e-06
6 | BRIG | 45021 | 45 | SC | 021 | Cherokee | NONROAD_OTHER | 802.6511 | 0.0010908 | 190.5942 | 80.5553 | 0.23746 | 0.10036 | 0.00029584 | 0.00012504 | 0.00025902 | 0.00010947 | 210.8084 | 99.9556 | 1.2287e-06 | 1.0952e-06 | 0.0016577 | 0.54498 | 0.30254 | 0.00067898 | 0.00037693 | 8.4592e-07 | 4.696e-07 | 1.1256e-06 | 6.2485e-07 | 124.3079 | 46.416 | 9.0547e-09 | 1.3462e-08 | 1029.0855 | 2.517e-07 | 1.5817e-06 | 1.0638e-07 | 1.3821e-06 | 1.0938e-09 | 1.1842e-08 | 6.0719e-10 | 1.6656e-08 | 7.4792e-07 | 4.2689e-09 | 7.5219e-07
6 | BRIG | 45021 | 45 | SC | 021 | Cherokee | PT_FIRES_PRESCRIBED | 802.6511 | 0.0010908 | 20.0798 | 20.0798 | 0.025017 | 0.025017 | 3.1168e-05 | 3.1168e-05 | 2.7288e-05 | 2.7288e-05 | 210.8084 | 99.9556 | 1.2945e-07 | 2.73e-07 | 0.0016577 | 8.9451 | 8.9451 | 0.011144 | 0.011144 | 1.3885e-05 | 1.3885e-05 | 1.8475e-05 | 1.8475e-05 | 124.3079 | 46.416 | 1.4862e-07 | 3.9802e-07 | 1029.0855 | 2.6517e-08 | 1.6664e-07 | 2.6517e-08 | 3.4451e-07 | 1.7952e-08 | 1.9437e-07 | 1.7952e-08 | 4.9245e-07 | 1.8643e-07 | 1.2622e-07 | 3.1265e-07
6 | BRIG | 45023 | 45 | SC | 023 | Chester | ONROAD | 797.4344 | 0.0027289 | 1384.569 | 283.3362 | 1.7363 | 0.35531 | 0.0021773 | 0.00044557 | 0.0047381 | 0.0009696 | 210.8084 | 99.9556 | 2.2476e-05 | 9.7003e-06 | 0.0030776 | 5.5068 | 2.2305 | 0.0069057 | 0.0027971 | 8.6599e-06 | 3.5076e-06 | 2.1253e-05 | 8.6082e-06 | 124.3079 | 46.416 | 1.7097e-07 | 1.8546e-07 | 1517.9437 | 3.1214e-06 | 1.9615e-05 | 6.3876e-07 | 8.2987e-06 | 1.4001e-08 | 1.5159e-07 | 5.671e-09 | 1.5556e-07 | 6.6242e-06 | 5.8811e-08 | 6.6831e-06
6 | BRIG | 45023 | 45 | SC | 023 | Chester | NONROAD_MAR | 797.4344 | 0.0027289 | 230.7201 | 132.4176 | 0.28933 | 0.16605 | 0.00036282 | 0.00020824 | 0.00078954 | 0.00045314 | 210.8084 | 99.9556 | 3.7453e-06 | 4.5335e-06 | 0.0030776 | 2.3027 | 0.086203 | 0.0028877 | 0.0001081 | 3.6212e-06 | 1.3556e-07 | 8.8871e-06 | 3.3269e-07 | 124.3079 | 46.416 | 7.1493e-08 | 7.1676e-09 | 1517.9437 | 5.2014e-07 | 3.2686e-06 | 2.9853e-07 | 3.8784e-06 | 5.8547e-09 | 6.339e-08 | 2.1917e-10 | 6.012e-09 | 3.0958e-06 | 2.2729e-09 | 3.0981e-06
6 | BRIG | 45023 | 45 | SC | 023 | Chester | POINT | 797.4344 | 0.0027289 | 1511.5311 | 1538.4961 | 1.8955 | 1.9293 | 0.002377 | 0.0024194 | 0.0051726 | 0.0052649 | 210.8084 | 99.9556 | 2.4537e-05 | 5.2672e-05 | 0.0030776 | 179.16 | 184.2759 | 0.22467 | 0.23109 | 0.00028174 | 0.00028979 | 0.00069145 | 0.00071119 | 124.3079 | 46.416 | 5.5624e-06 | 1.5322e-05 | 1517.9437 | 3.4076e-06 | 2.1414e-05 | 3.4684e-06 | 4.5062e-05 | 4.5551e-07 | 4.9319e-06 | 4.6852e-07 | 1.2852e-05 | 3.5969e-05 | 4.8588e-06 | 4.0828e-05
6 | BRIG | 45023 | 45 | SC | 023 | Chester | NONROAD_OTHER | 797.4344 | 0.0027289 | 158.2671 | 65.6118 | 0.19847 | 0.082279 | 0.00024889 | 0.00010318 | 0.0005416 | 0.00022453 | 210.8084 | 99.9556 | 2.5692e-06 | 2.2463e-06 | 0.0030776 | 0.44084 | 0.24767 | 0.00055283 | 0.00031058 | 6.9326e-07 | 3.8947e-07 | 1.7014e-06 | 9.5583e-07 | 124.3079 | 46.416 | 1.3687e-08 | 2.0593e-08 | 1517.9437 | 3.568e-07 | 2.2422e-06 | 1.4792e-07 | 1.9217e-06 | 1.1208e-09 | 1.2136e-08 | 6.2969e-10 | 1.7273e-08 | 1.534e-06 | 6.5302e-09 | 1.5405e-06
6 | BRIG | 45023 | 45 | SC | 023 | Chester | PT_FIRES_PRESCRIBED | 797.4344 | 0.0027289 | 29.6011 | 29.6011 | 0.03712 | 0.03712 | 4.655e-05 | 4.655e-05 | 0.0001013 | 0.0001013 | 210.8084 | 99.9556 | 4.8052e-07 | 1.0134e-06 | 0.0030776 | 13.4245 | 13.4245 | 0.016835 | 0.016835 | 2.1111e-05 | 2.1111e-05 | 5.181e-05 | 5.181e-05 | 124.3079 | 46.416 | 4.1679e-07 | 1.1162e-06 | 1517.9437 | 6.6733e-08 | 4.1936e-07 | 6.6733e-08 | 8.67e-07 | 3.4132e-08 | 3.6955e-07 | 3.4132e-08 | 9.3626e-07 | 6.9206e-07 | 3.5396e-07 | 1.046e-06
6 | BRIG | 45023 | 45 | SC | 023 | Chester | NONPOINT | 797.4344 | 0.0027289 | 92.4081 | 97.6291 | 0.11588 | 0.12243 | 0.00014532 | 0.00015353 | 0.00031623 | 0.0003341 | 210.8084 | 99.9556 | 1.5001e-06 | 3.3424e-06 | 0.0030776 | 36.9019 | 16.078 | 0.046276 | 0.020162 | 5.8031e-05 | 2.5284e-05 | 0.00014242 | 6.2051e-05 | 124.3079 | 46.416 | 1.1457e-06 | 1.3368e-06 | 1517.9437 | 2.0833e-07 | 1.3091e-06 | 2.201e-07 | 2.8595e-06 | 9.3823e-08 | 1.0158e-06 | 4.0878e-08 | 1.1213e-06 | 2.2825e-06 | 4.2393e-07 | 2.7064e-06
6 | BRIG | 45025 | 45 | SC | 025 | Chesterfield | PT_FIRES_PRESCRIBED | 737.6971 | 0.0012005 | 57.4838 | 57.4838 | 0.077923 | 0.077923 | 0.00010563 | 0.00010563 | 9.3547e-05 | 9.3547e-05 | 210.8084 | 99.9556 | 4.4375e-07 | 9.3588e-07 | 0.0020103 | 28.8027 | 28.8027 | 0.039044 | 0.039044 | 5.2927e-05 | 5.2927e-05 | 7.8492e-05 | 7.8492e-05 | 124.3079 | 46.416 | 6.3143e-07 | 1.6911e-06 | 2087.4113 | 4.4815e-08 | 2.8162e-07 | 4.4815e-08 | 5.8223e-07 | 3.7603e-08 | 4.0713e-07 | 3.7603e-08 | 1.0315e-06 | 6.3911e-07 | 5.3625e-07 | 1.1754e-06
6 | BRIG | 45025 | 45 | SC | 025 | Chesterfield | POINT | 737.6971 | 0.0012005 | 21.0829 | 17.4515 | 0.028579 | 0.023657 | 3.8741e-05 | 3.2068e-05 | 3.4309e-05 | 2.84e-05 | 210.8084 | 99.9556 | 1.6275e-07 | 2.8412e-07 | 0.0020103 | 0.12102 | 0.098974 | 0.00016404 | 0.00013417 | 2.2237e-07 | 1.8187e-07 | 3.2979e-07 | 2.6972e-07 | 124.3079 | 46.416 | 2.653e-09 | 5.8109e-09 | 2087.4113 | 1.6436e-08 | 1.0329e-07 | 1.3605e-08 | 1.7676e-07 | 1.5799e-10 | 1.7106e-09 | 1.2921e-10 | 3.5444e-09 | 1.9403e-07 | 1.8427e-09 | 1.9587e-07
6 | BRIG | 45025 | 45 | SC | 025 | Chesterfield | NONROAD_OTHER | 737.6971 | 0.0012005 | 188.0079 | 81.2024 | 0.25486 | 0.11008 | 0.00034548 | 0.00014922 | 0.00030596 | 0.00013215 | 210.8084 | 99.9556 | 1.4513e-06 | 1.322e-06 | 0.0020103 | 0.54585 | 0.29184 | 0.00073993 | 0.00039561 | 1.003e-06 | 5.3628e-07 | 1.4875e-06 | 7.9531e-07 | 124.3079 | 46.416 | 1.1966e-08 | 1.7134e-08 | 2087.4113 | 1.4657e-07 | 9.2107e-07 | 6.3306e-08 | 8.2247e-07 | 7.1261e-10 | 7.7156e-09 | 3.81e-10 | 1.0451e-08 | 9.0281e-07 | 5.4335e-09 | 9.0824e-07
6 | BRIG | 45025 | 45 | SC | 025 | Chesterfield | NONPOINT | 737.6971 | 0.0012005 | 152.9795 | 151.113 | 0.20737 | 0.20484 | 0.00028111 | 0.00027768 | 0.00024895 | 0.00024592 | 210.8084 | 99.9556 | 1.1809e-06 | 2.4602e-06 | 0.0020103 | 70.4349 | 29.6061 | 0.095479 | 0.040133 | 0.00012943 | 5.4403e-05 | 0.00019195 | 8.0681e-05 | 124.3079 | 46.416 | 1.5441e-06 | 1.7382e-06 | 2087.4113 | 1.1926e-07 | 7.4946e-07 | 1.1781e-07 | 1.5306e-06 | 9.1954e-08 | 9.956e-07 | 3.8651e-08 | 1.0602e-06 | 1.6801e-06 | 5.5121e-07 | 2.2313e-06
6 | BRIG | 45025 | 45 | SC | 025 | Chesterfield | NONROAD_MAR | 737.6971 | 0.0012005 | 61.8377 | 37.9293 | 0.083825 | 0.051416 | 0.00011363 | 6.9698e-05 | 0.00010063 | 6.1725e-05 | 210.8084 | 99.9556 | 4.7736e-07 | 6.1752e-07 | 0.0020103 | 0.58375 | 0.021853 | 0.00079132 | 2.9624e-05 | 1.0727e-06 | 4.0157e-08 | 1.5908e-06 | 5.9554e-08 | 124.3079 | 46.416 | 1.2797e-08 | 1.283e-09 | 2087.4113 | 4.8209e-08 | 3.0295e-07 | 2.957e-08 | 3.8417e-07 | 7.621e-10 | 8.2514e-09 | 2.853e-11 | 7.826e-10 | 4.217e-07 | 4.0687e-10 | 4.2211e-07
6 | BRIG | 45025 | 45 | SC | 025 | Chesterfield | ONROAD | 737.6971 | 0.0012005 | 1063.134 | 172.7305 | 1.4412 | 0.23415 | 0.0019536 | 0.0003174 | 0.0017301 | 0.00028109 | 210.8084 | 99.9556 | 8.207e-06 | 2.8122e-06 | 0.0020103 | 4.5269 | 1.8523 | 0.0061365 | 0.002511 | 8.3184e-06 | 3.4038e-06 | 1.2336e-05 | 5.0479e-06 | 124.3079 | 46.416 | 9.9241e-08 | 1.0875e-07 | 2087.4113 | 8.2883e-07 | 5.2084e-06 | 1.3466e-07 | 1.7495e-06 | 5.9099e-09 | 6.3988e-08 | 2.4183e-09 | 6.6335e-08 | 1.9204e-06 | 3.4487e-08 | 1.9549e-06
6 | BRIG | 45027 | 45 | SC | 027 | Clarendon | NONPOINT | 824.6071 | 0.00061014 | 84.3079 | 48.6895 | 0.10224 | 0.059046 | 0.00012399 | 7.1605e-05 | 6.2381e-05 | 3.6026e-05 | 210.8084 | 99.9556 | 2.9591e-07 | 3.6042e-07 | 0.0016217 | 20.3439 | 8.0513 | 0.024671 | 0.0097638 | 2.9919e-05 | 1.1841e-05 | 4.0008e-05 | 1.5834e-05 | 124.3079 | 46.416 | 3.2185e-07 | 3.4112e-07 | 1801.686 | 3.4623e-08 | 2.1758e-07 | 1.9996e-08 | 2.5978e-07 | 2.2206e-08 | 2.4043e-07 | 8.7882e-09 | 2.4107e-07 | 2.4613e-07 | 1.0817e-07 | 3.543e-07
6 | BRIG | 45027 | 45 | SC | 027 | Clarendon | NONROAD_MAR | 824.6071 | 0.00061014 | 55.6938 | 29.7953 | 0.06754 | 0.036133 | 8.1905e-05 | 4.3818e-05 | 4.1209e-05 | 2.2046e-05 | 210.8084 | 99.9556 | 1.9548e-07 | 2.2056e-07 | 0.0016217 | 0.55031 | 0.020604 | 0.00066736 | 2.4986e-05 | 8.0931e-07 | 3.0301e-08 | 1.0822e-06 | 4.052e-08 | 124.3079 | 46.416 | 8.7061e-09 | 8.7296e-10 | 1801.686 | 2.2872e-08 | 1.4373e-07 | 1.2236e-08 | 1.5897e-07 | 6.0068e-10 | 6.5037e-09 | 2.249e-11 | 6.1691e-10 | 1.5062e-07 | 2.7683e-10 | 1.5089e-07
6 | BRIG | 45027 | 45 | SC | 027 | Clarendon | ONROAD | 824.6071 | 0.00061014 | 1347.1953 | 319.627 | 1.6337 | 0.38761 | 0.0019812 | 0.00047006 | 0.00099681 | 0.0002365 | 210.8084 | 99.9556 | 4.7285e-06 | 2.366e-06 | 0.0016217 | 5.9421 | 2.4184 | 0.007206 | 0.0029328 | 8.7387e-06 | 3.5566e-06 | 1.1686e-05 | 4.756e-06 | 124.3079 | 46.416 | 9.4006e-08 | 1.0246e-07 | 1801.686 | 5.5326e-07 | 3.4768e-06 | 1.3126e-07 | 1.7054e-06 | 6.486e-09 | 7.0225e-08 | 2.6398e-09 | 7.241e-08 | 1.6157e-06 | 3.2493e-08 | 1.6482e-06
6 | BRIG | 45027 | 45 | SC | 027 | Clarendon | POINT | 824.6071 | 0.00061014 | 0 | 128.51 | 0 | 0.15584 | 0 | 0.00018899 | 0 | 9.5086e-05 | 210.8084 | 99.9556 | 0 | 9.5129e-07 | 0.0016217 | 0 | 17.4788 | 0 | 0.021197 | 0 | 2.5705e-05 | 0 | 3.4374e-05 | 124.3079 | 46.416 | 0 | 7.4056e-07 | 1801.686 | 0 | 0 | 5.2776e-08 | 6.8567e-07 | 0 | 0 | 1.9079e-08 | 5.2334e-07 | 6.4962e-07 | 2.3484e-07 | 8.8446e-07
6 | BRIG | 45027 | 45 | SC | 027 | Clarendon | PT_FIRES_PRESCRIBED | 824.6071 | 0.00061014 | 69.0905 | 69.0905 | 0.083786 | 0.083786 | 0.00010161 | 0.00010161 | 5.1121e-05 | 5.1121e-05 | 210.8084 | 99.9556 | 2.425e-07 | 5.1144e-07 | 0.0016217 | 32.0483 | 32.0483 | 0.038865 | 0.038865 | 4.7131e-05 | 4.7131e-05 | 6.3026e-05 | 6.3026e-05 | 124.3079 | 46.416 | 5.0702e-07 | 1.3579e-06 | 1801.686 | 2.8374e-08 | 1.783e-07 | 2.8374e-08 | 3.6863e-07 | 3.4982e-08 | 3.7875e-07 | 3.4982e-08 | 9.5957e-07 | 3.4926e-07 | 4.3059e-07 | 7.7984e-07
6 | BRIG | 45027 | 45 | SC | 027 | Clarendon | NONROAD_OTHER | 824.6071 | 0.00061014 | 400.5411 | 265.9817 | 0.48574 | 0.32256 | 0.00058905 | 0.00039116 | 0.00029637 | 0.0001968 | 210.8084 | 99.9556 | 1.4059e-06 | 1.9689e-06 | 0.0016217 | 1.0436 | 0.68463 | 0.0012656 | 0.00083025 | 1.5348e-06 | 1.0068e-06 | 2.0523e-06 | 1.3464e-06 | 124.3079 | 46.416 | 1.651e-08 | 2.9007e-08 | 1801.686 | 1.6449e-07 | 1.0337e-06 | 1.0923e-07 | 1.4192e-06 | 1.1391e-09 | 1.2333e-08 | 7.4729e-10 | 2.0499e-08 | 1.3445e-06 | 9.1984e-09 | 1.3537e-06
6 | BRIG | 45029 | 45 | SC | 029 | Colleton | ONROAD | 921.1704 | 0.00081515 | 1758.3345 | 402.2576 | 1.9088 | 0.43668 | 0.0020722 | 0.00047405 | 0.001556 | 0.00035596 | 210.8084 | 99.9556 | 7.381e-06 | 3.5612e-06 | 0.0015559 | 8.0432 | 3.3217 | 0.0087315 | 0.0036059 | 9.4787e-06 | 3.9145e-06 | 1.3585e-05 | 5.6103e-06 | 124.3079 | 46.416 | 1.0928e-07 | 1.2087e-07 | 2787.6949 | 5.5816e-07 | 3.5075e-06 | 1.2769e-07 | 1.659e-06 | 4.8732e-09 | 5.2763e-08 | 2.0125e-09 | 5.5205e-08 | 2.4319e-06 | 3.8329e-08 | 2.4702e-06
6 | BRIG | 45029 | 45 | SC | 029 | Colleton | NONPOINT | 921.1704 | 0.00081515 | 108.7218 | 75.7936 | 0.11803 | 0.08228 | 0.00012813 | 8.9321e-05 | 9.6209e-05 | 6.7071e-05 | 210.8084 | 99.9556 | 4.5638e-07 | 6.7101e-07 | 0.0015559 | 29.2542 | 10.9097 | 0.031758 | 0.011843 | 3.4475e-05 | 1.2857e-05 | 4.941e-05 | 1.8426e-05 | 124.3079 | 46.416 | 3.9748e-07 | 3.9698e-07 | 2787.6949 | 3.4512e-08 | 2.1688e-07 | 2.406e-08 | 3.1258e-07 | 1.7724e-08 | 1.919e-07 | 6.6099e-09 | 1.8131e-07 | 4.5822e-07 | 1.2589e-07 | 5.8411e-07
6 | BRIG | 45029 | 45 | SC | 029 | Colleton | POINT | 921.1704 | 0.00081515 | 2656.4746 | 0 | 2.8838 | 0 | 0.0031306 | 0 | 0.0023507 | 0 | 210.8084 | 99.9556 | 1.1151e-05 | 0 | 0.0015559 | 15631.6088 | 0 | 16.9693 | 0 | 0.018421 | 0 | 0.026402 | 0 | 124.3079 | 46.416 | 0.00021239 | 0 | 2787.6949 | 8.4326e-07 | 5.2991e-06 | 0 | 0 | 9.4708e-06 | 0.00010254 | 0 | 0 | 0 | 0 | 0
6 | BRIG | 45029 | 45 | SC | 029 | Colleton | NONROAD_OTHER | 921.1704 | 0.00081515 | 230.1962 | 134.4601 | 0.2499 | 0.14597 | 0.00027128 | 0.00015846 | 0.0002037 | 0.00011899 | 210.8084 | 99.9556 | 9.663e-07 | 1.1904e-06 | 0.0015559 | 0.61965 | 0.41425 | 0.00067268 | 0.0004497 | 7.3024e-07 | 4.8818e-07 | 1.0466e-06 | 6.9966e-07 | 124.3079 | 46.416 | 8.4193e-09 | 1.5074e-08 | 2787.6949 | 7.3072e-08 | 4.5919e-07 | 4.2682e-08 | 5.5453e-07 | 3.7543e-10 | 4.0649e-09 | 2.5098e-10 | 6.8846e-09 | 8.129e-07 | 4.7801e-09 | 8.1768e-07
6 | BRIG | 45029 | 45 | SC | 029 | Colleton | PT_FIRES_PRESCRIBED | 921.1704 | 0.00081515 | 208.9097 | 208.9097 | 0.22679 | 0.22679 | 0.00024619 | 0.00024619 | 0.00018487 | 0.00018487 | 210.8084 | 99.9556 | 8.7694e-07 | 1.8495e-06 | 0.0015559 | 99.4498 | 99.4498 | 0.10796 | 0.10796 | 0.0001172 | 0.0001172 | 0.00016797 | 0.00016797 | 124.3079 | 46.416 | 1.3512e-06 | 3.6188e-06 | 2787.6949 | 6.6315e-08 | 4.1673e-07 | 6.6315e-08 | 8.6157e-07 | 6.0254e-08 | 6.5238e-07 | 6.0254e-08 | 1.6528e-06 | 1.263e-06 | 1.1476e-06 | 2.4106e-06
6 | BRIG | 45029 | 45 | SC | 029 | Colleton | NONROAD_MAR | 921.1704 | 0.00081515 | 197.1865 | 115.1838 | 0.21406 | 0.12504 | 0.00023238 | 0.00013574 | 0.00017449 | 0.00010193 | 210.8084 | 99.9556 | 8.2773e-07 | 1.0197e-06 | 0.0015559 | 1.9036 | 0.073074 | 0.0020665 | 7.9327e-05 | 2.2433e-06 | 8.6116e-08 | 3.2151e-06 | 1.2342e-07 | 124.3079 | 46.416 | 2.5864e-08 | 2.659e-09 | 2787.6949 | 6.2594e-08 | 3.9334e-07 | 3.6563e-08 | 4.7503e-07 | 1.1533e-09 | 1.2487e-08 | 4.4274e-11 | 1.2145e-09 | 6.9636e-07 | 8.4321e-10 | 6.972e-07
6 | BRIG | 45031 | 45 | SC | 031 | Darlington | NONPOINT | 751.6675 | 0.000682 | 157.0693 | 155.3987 | 0.20896 | 0.20674 | 0.000278 | 0.00027504 | 0.00014251 | 0.000141 | 210.8084 | 99.9556 | 6.7603e-07 | 1.4106e-06 | 0.0014374 | 65.0679 | 29.2236 | 0.086565 | 0.038878 | 0.00011516 | 5.1723e-05 | 0.00012443 | 5.5883e-05 | 124.3079 | 46.416 | 1.001e-06 | 1.204e-06 | 1468.0622 | 9.7075e-08 | 6.1002e-07 | 9.6042e-08 | 1.2478e-06 | 8.4756e-08 | 9.1766e-07 | 3.8066e-08 | 1.0442e-06 | 9.6328e-07 | 3.8179e-07 | 1.3451e-06
6 | BRIG | 45031 | 45 | SC | 031 | Darlington | POINT | 751.6675 | 0.000682 | 3086.61 | 1243.6683 | 4.1064 | 1.6545 | 0.005463 | 0.0022012 | 0.0028005 | 0.0011284 | 210.8084 | 99.9556 | 1.3285e-05 | 1.1289e-05 | 0.0014374 | 6814.5563 | 1755.7113 | 9.0659 | 2.3358 | 0.012061 | 0.0031074 | 0.013031 | 0.0033574 | 124.3079 | 46.416 | 0.00010483 | 7.2332e-05 | 1468.0622 | 1.9076e-06 | 1.1988e-05 | 7.6863e-07 | 9.9861e-06 | 8.8765e-06 | 9.6107e-05 | 2.2869e-06 | 6.2732e-05 | 7.7092e-06 | 2.2937e-05 | 3.0647e-05
6 | BRIG | 45031 | 45 | SC | 031 | Darlington | ONROAD | 751.6675 | 0.000682 | 1535.2622 | 312.5452 | 2.0425 | 0.4158 | 0.0027173 | 0.00055317 | 0.001393 | 0.00028358 | 210.8084 | 99.9556 | 6.6078e-06 | 2.837e-06 | 0.0014374 | 7.2151 | 2.9519 | 0.0095988 | 0.0039271 | 1.277e-05 | 5.2245e-06 | 1.3797e-05 | 5.6448e-06 | 124.3079 | 46.416 | 1.1099e-07 | 1.2161e-07 | 1468.0622 | 9.4885e-07 | 5.9626e-06 | 1.9316e-07 | 2.5096e-06 | 9.3982e-09 | 1.0176e-07 | 3.845e-09 | 1.0547e-07 | 1.9374e-06 | 3.8565e-08 | 1.976e-06
6 | BRIG | 45031 | 45 | SC | 031 | Darlington | PT_FIRES_PRESCRIBED | 751.6675 | 0.000682 | 41.5288 | 41.5288 | 0.055249 | 0.055249 | 7.3502e-05 | 7.3502e-05 | 3.768e-05 | 3.768e-05 | 210.8084 | 99.9556 | 1.7874e-07 | 3.7697e-07 | 0.0014374 | 19.7263 | 19.7263 | 0.026243 | 0.026243 | 3.4914e-05 | 3.4914e-05 | 3.7722e-05 | 3.7722e-05 | 124.3079 | 46.416 | 3.0345e-07 | 8.1269e-07 | 1468.0622 | 2.5666e-08 | 1.6129e-07 | 2.5666e-08 | 3.3346e-07 | 2.5695e-08 | 2.782e-07 | 2.5695e-08 | 7.0483e-07 | 2.5743e-07 | 2.5771e-07 | 5.1514e-07
6 | BRIG | 45031 | 45 | SC | 031 | Darlington | NONROAD_OTHER | 751.6675 | 0.000682 | 252.5852 | 109.1721 | 0.33603 | 0.14524 | 0.00044705 | 0.00019322 | 0.00022918 | 9.9054e-05 | 210.8084 | 99.9556 | 1.0871e-06 | 9.9098e-07 | 0.0014374 | 0.68095 | 0.38691 | 0.00090593 | 0.00051474 | 1.2052e-06 | 6.848e-07 | 1.3022e-06 | 7.3988e-07 | 124.3079 | 46.416 | 1.0475e-08 | 1.594e-08 | 1468.0622 | 1.5611e-07 | 9.8099e-07 | 6.7473e-08 | 8.766e-07 | 8.8699e-10 | 9.6036e-09 | 5.0398e-10 | 1.3825e-08 | 6.7673e-07 | 5.0548e-09 | 6.8178e-07
6 | BRIG | 45031 | 45 | SC | 031 | Darlington | NONROAD_MAR | 751.6675 | 0.000682 | 21.7476 | 22.9613 | 0.028933 | 0.030547 | 3.8491e-05 | 4.0639e-05 | 1.9732e-05 | 2.0833e-05 | 210.8084 | 99.9556 | 9.3602e-08 | 2.0842e-07 | 0.0014374 | 0.15122 | 0.0056631 | 0.00020118 | 7.534e-06 | 2.6764e-07 | 1.0023e-08 | 2.8917e-07 | 1.0829e-08 | 124.3079 | 46.416 | 2.3262e-09 | 2.3331e-10 | 1468.0622 | 1.3441e-08 | 8.4463e-08 | 1.4191e-08 | 1.8437e-07 | 1.9697e-10 | 2.1326e-09 | 7.3766e-12 | 2.0234e-10 | 1.4233e-07 | 7.3985e-11 | 1.4241e-07
6 | BRIG | 45033 | 45 | SC | 033 | Dillon | NONROAD_MAR | 713.8225 | 0.0012162 | 249.9207 | 133.7063 | 0.35012 | 0.18731 | 0.00049048 | 0.0002624 | 0.00042583 | 0.00022782 | 210.8084 | 99.9556 | 2.02e-06 | 2.2792e-06 | 0.0031086 | 2.4694 | 0.092439 | 0.0034593 | 0.0001295 | 4.8462e-06 | 1.8142e-07 | 1.0754e-05 | 4.0256e-07 | 124.3079 | 46.416 | 8.6509e-08 | 8.6728e-09 | 1052.5641 | 4.0456e-07 | 2.5423e-06 | 2.1644e-07 | 2.812e-06 | 1.0217e-08 | 1.1062e-07 | 3.8246e-10 | 1.0491e-08 | 1.5564e-06 | 2.7503e-09 | 1.5592e-06
6 | BRIG | 45033 | 45 | SC | 033 | Dillon | PT_FIRES_PRESCRIBED | 713.8225 | 0.0012162 | 29.5447 | 29.5447 | 0.041389 | 0.041389 | 5.7983e-05 | 5.7983e-05 | 5.034e-05 | 5.034e-05 | 210.8084 | 99.9556 | 2.3879e-07 | 5.0362e-07 | 0.0031086 | 13.5743 | 13.5743 | 0.019016 | 0.019016 | 2.664e-05 | 2.664e-05 | 5.9114e-05 | 5.9114e-05 | 124.3079 | 46.416 | 4.7555e-07 | 1.2736e-06 | 1052.5641 | 4.7826e-08 | 3.0054e-07 | 4.7826e-08 | 6.2135e-07 | 5.6162e-08 | 6.0808e-07 | 5.6162e-08 | 1.5406e-06 | 3.4392e-07 | 4.0387e-07 | 7.4778e-07
6 | BRIG | 45033 | 45 | SC | 033 | Dillon | NONROAD_OTHER | 713.8225 | 0.0012162 | 176.7597 | 67.3734 | 0.24762 | 0.094384 | 0.0003469 | 0.00013222 | 0.00030117 | 0.00011479 | 210.8084 | 99.9556 | 1.4287e-06 | 1.1485e-06 | 0.0031086 | 0.42576 | 0.25791 | 0.00059645 | 0.00036131 | 8.3558e-07 | 5.0617e-07 | 1.8541e-06 | 1.1232e-06 | 124.3079 | 46.416 | 1.4916e-08 | 2.4198e-08 | 1052.5641 | 2.8613e-07 | 1.7981e-06 | 1.0906e-07 | 1.4169e-06 | 1.7615e-09 | 1.9073e-08 | 1.0671e-09 | 2.9271e-08 | 7.8427e-07 | 7.6735e-09 | 7.9194e-07
6 | BRIG | 45033 | 45 | SC | 033 | Dillon | NONPOINT | 713.8225 | 0.0012162 | 117.8286 | 87.7788 | 0.16507 | 0.12297 | 0.00023124 | 0.00017227 | 0.00020076 | 0.00014956 | 210.8084 | 99.9556 | 9.5234e-07 | 1.4963e-06 | 0.0031086 | 43.2852 | 16.4422 | 0.060639 | 0.023034 | 8.4949e-05 | 3.2269e-05 | 0.0001885 | 7.1604e-05 | 124.3079 | 46.416 | 1.5164e-06 | 1.5427e-06 | 1052.5641 | 1.9074e-07 | 1.1986e-06 | 1.4209e-07 | 1.8461e-06 | 1.7909e-07 | 1.939e-06 | 6.8028e-08 | 1.866e-06 | 1.0218e-06 | 4.8919e-07 | 1.511e-06
6 | BRIG | 45033 | 45 | SC | 033 | Dillon | ONROAD | 713.8225 | 0.0012162 | 1339.5586 | 286.9433 | 1.8766 | 0.40198 | 0.0026289 | 0.00056314 | 0.0022824 | 0.00048891 | 210.8084 | 99.9556 | 1.0827e-05 | 4.8913e-06 | 0.0031086 | 5.3029 | 2.1415 | 0.0074288 | 0.003 | 1.0407e-05 | 4.2028e-06 | 2.3093e-05 | 9.3259e-06 | 124.3079 | 46.416 | 1.8578e-07 | 2.0092e-07 | 1052.5641 | 2.1684e-06 | 1.3627e-05 | 4.6449e-07 | 6.0347e-06 | 2.194e-08 | 2.3755e-07 | 8.8601e-09 | 2.4304e-07 | 3.3402e-06 | 6.3714e-08 | 3.4039e-06
6 | BRIG | 45035 | 45 | SC | 035 | Dorchester | PT_FIRES_PRESCRIBED | 887.4738 | 0.00033186 | 40.532 | 40.532 | 0.045671 | 0.045671 | 5.1462e-05 | 5.1462e-05 | 1.5157e-05 | 1.5157e-05 | 210.8084 | 99.9556 | 7.1897e-08 | 1.5163e-07 | 0.00038573 | 18.4999 | 18.4999 | 0.020846 | 0.020846 | 2.3489e-05 | 2.3489e-05 | 8.0408e-06 | 8.0408e-06 | 124.3079 | 46.416 | 6.4684e-08 | 1.7323e-07 | 1493.718 | 1.0147e-08 | 6.3763e-08 | 1.0147e-08 | 1.3183e-07 | 5.3831e-09 | 5.8283e-08 | 5.3831e-09 | 1.4766e-07 | 1.0355e-07 | 5.4934e-08 | 1.5848e-07
6 | BRIG | 45035 | 45 | SC | 035 | Dorchester | POINT | 887.4738 | 0.00033186 | 1759.078 | 2084.4829 | 1.9821 | 2.3488 | 0.0022334 | 0.0026466 | 0.00065779 | 0.00077947 | 210.8084 | 99.9556 | 3.1203e-06 | 7.7982e-06 | 0.00038573 | 1365.347 | 1368.7942 | 1.5385 | 1.5423 | 0.0017335 | 0.0017379 | 0.00059343 | 0.00059493 | 124.3079 | 46.416 | 4.7739e-06 | 1.2817e-05 | 1493.718 | 4.4037e-07 | 2.7673e-06 | 5.2183e-07 | 6.7796e-06 | 3.9729e-07 | 4.3015e-06 | 3.9829e-07 | 1.0925e-05 | 5.3253e-06 | 4.0645e-06 | 9.3898e-06
6 | BRIG | 45035 | 45 | SC | 035 | Dorchester | NONROAD_OTHER | 887.4738 | 0.00033186 | 392.943 | 159.6433 | 0.44277 | 0.17989 | 0.00049891 | 0.00020269 | 0.00014694 | 5.9697e-05 | 210.8084 | 99.9556 | 6.9702e-07 | 5.9724e-07 | 0.00038573 | 1.1083 | 0.658 | 0.0012488 | 0.00074143 | 1.4071e-06 | 8.3544e-07 | 4.817e-07 | 2.8599e-07 | 124.3079 | 46.416 | 3.8751e-09 | 6.1615e-09 | 1493.718 | 9.837e-08 | 6.1816e-07 | 3.9965e-08 | 5.1923e-07 | 3.2248e-10 | 3.4916e-09 | 1.9146e-10 | 5.252e-09 | 4.0785e-07 | 1.9539e-09 | 4.098e-07
6 | BRIG | 45035 | 45 | SC | 035 | Dorchester | ONROAD | 887.4738 | 0.00033186 | 2638.1406 | 621.6818 | 2.9726 | 0.70051 | 0.0033496 | 0.00078933 | 0.00098651 | 0.00023247 | 210.8084 | 99.9556 | 4.6796e-06 | 2.3257e-06 | 0.00038573 | 11.7517 | 5.2389 | 0.013242 | 0.0059032 | 1.4921e-05 | 6.6517e-06 | 5.1078e-06 | 2.2771e-06 | 124.3079 | 46.416 | 4.109e-08 | 4.9057e-08 | 1493.718 | 6.6044e-07 | 4.1502e-06 | 1.5563e-07 | 2.022e-06 | 3.4195e-09 | 3.7023e-08 | 1.5244e-09 | 4.1816e-08 | 1.5882e-06 | 1.5557e-08 | 1.6038e-06
6 | BRIG | 45035 | 45 | SC | 035 | Dorchester | NONPOINT | 887.4738 | 0.00033186 | 160.2326 | 165.0415 | 0.18055 | 0.18597 | 0.00020344 | 0.00020955 | 5.9917e-05 | 6.1716e-05 | 210.8084 | 99.9556 | 2.8423e-07 | 6.1743e-07 | 0.00038573 | 68.9297 | 25.8623 | 0.07767 | 0.029141 | 8.7518e-05 | 3.2836e-05 | 2.996e-05 | 1.1241e-05 | 124.3079 | 46.416 | 2.4101e-07 | 2.4217e-07 | 1493.718 | 4.0113e-08 | 2.5207e-07 | 4.1317e-08 | 5.3679e-07 | 2.0057e-08 | 2.1716e-07 | 7.5254e-09 | 2.0643e-07 | 4.2164e-07 | 7.6796e-08 | 4.9843e-07
6 | BRIG | 45035 | 45 | SC | 035 | Dorchester | NONROAD_MAR | 887.4738 | 0.00033186 | 100.2103 | 53.612 | 0.11292 | 0.06041 | 0.00012723 | 6.8069e-05 | 3.7473e-05 | 2.0048e-05 | 210.8084 | 99.9556 | 1.7776e-07 | 2.0057e-07 | 0.00038573 | 1.0621 | 0.039759 | 0.0011968 | 4.4801e-05 | 1.3485e-06 | 5.0481e-08 | 4.6164e-07 | 1.7281e-08 | 124.3079 | 46.416 | 3.7136e-09 | 3.7231e-10 | 1493.718 | 2.5087e-08 | 1.5765e-07 | 1.3421e-08 | 1.7437e-07 | 3.0905e-10 | 3.3462e-09 | 1.1569e-11 | 3.1735e-10 | 1.3696e-07 | 1.1806e-10 | 1.3708e-07
6 | BRIG | 45037 | 45 | SC | 037 | Edgefield | POINT | 921.9871 | 0.0003616 | 4.88 | 4.88 | 0.0052929 | 0.0052929 | 5.7408e-06 | 5.7408e-06 | 1.9139e-06 | 1.9139e-06 | 210.8084 | 99.9556 | 9.079e-09 | 1.9148e-08 | 0.00080089 | 0 | 0 | 0 | 0 | 0 | 0 | 0 | 0 | 124.3079 | 46.416 | 0 | 0 | 1312.1072 | 1.4587e-09 | 9.1663e-09 | 1.4587e-09 | 1.8951e-08 | 0 | 0 | 0 | 0 | 1.3076e-08 | 0 | 1.3076e-08
6 | BRIG | 45037 | 45 | SC | 037 | Edgefield | NONROAD_OTHER | 921.9871 | 0.0003616 | 99.2799 | 42.1809 | 0.10768 | 0.04575 | 0.00011679 | 4.9621e-05 | 3.8937e-05 | 1.6543e-05 | 210.8084 | 99.9556 | 1.847e-07 | 1.6551e-07 | 0.00080089 | 0.26905 | 0.15571 | 0.00029181 | 0.00016889 | 3.165e-07 | 1.8318e-07 | 2.3371e-07 | 1.3526e-07 | 124.3079 | 46.416 | 1.8801e-09 | 2.9141e-09 | 1312.1072 | 2.9675e-08 | 1.8648e-07 | 1.2608e-08 | 1.638e-07 | 1.7812e-10 | 1.9285e-09 | 1.0309e-10 | 2.8278e-09 | 1.1302e-07 | 9.241e-10 | 1.1395e-07
6 | BRIG | 45037 | 45 | SC | 037 | Edgefield | NONPOINT | 921.9871 | 0.0003616 | 56.4812 | 56.3936 | 0.06126 | 0.061165 | 6.6444e-05 | 6.6341e-05 | 2.2152e-05 | 2.2117e-05 | 210.8084 | 99.9556 | 1.0508e-07 | 2.2127e-07 | 0.00080089 | 20.9741 | 8.9978 | 0.022749 | 0.0097592 | 2.4674e-05 | 1.0585e-05 | 1.8219e-05 | 7.8161e-06 | 124.3079 | 46.416 | 1.4657e-07 | 1.6839e-07 | 1312.1072 | 1.6883e-08 | 1.0609e-07 | 1.6856e-08 | 2.19e-07 | 1.3886e-08 | 1.5034e-07 | 5.9569e-09 | 1.634e-07 | 1.511e-07 | 5.3399e-08 | 2.045e-07
6 | BRIG | 45037 | 45 | SC | 037 | Edgefield | ONROAD | 921.9871 | 0.0003616 | 462.3868 | 84.0277 | 0.50151 | 0.091138 | 0.00054395 | 9.8849e-05 | 0.00018135 | 3.2955e-05 | 210.8084 | 99.9556 | 8.6025e-07 | 3.297e-07 | 0.00080089 | 2.1711 | 0.87721 | 0.0023548 | 0.00095143 | 2.554e-06 | 1.0319e-06 | 1.8859e-06 | 7.62e-07 | 124.3079 | 46.416 | 1.5171e-08 | 1.6417e-08 | 1312.1072 | 1.3821e-07 | 8.6852e-07 | 2.5116e-08 | 3.2631e-07 | 1.4373e-09 | 1.5562e-08 | 5.8074e-10 | 1.593e-08 | 2.2515e-07 | 5.2059e-09 | 2.3036e-07
6 | BRIG | 45037 | 45 | SC | 037 | Edgefield | PT_FIRES_PRESCRIBED | 921.9871 | 0.0003616 | 46.0319 | 46.0319 | 0.049927 | 0.049927 | 5.4151e-05 | 5.4151e-05 | 1.8054e-05 | 1.8054e-05 | 210.8084 | 99.9556 | 8.564e-08 | 1.8062e-07 | 0.00080089 | 21.656 | 21.656 | 0.023488 | 0.023488 | 2.5476e-05 | 2.5476e-05 | 1.8812e-05 | 1.8812e-05 | 124.3079 | 46.416 | 1.5133e-07 | 4.0529e-07 | 1312.1072 | 1.3759e-08 | 8.6464e-08 | 1.3759e-08 | 1.7876e-07 | 1.4337e-08 | 1.5523e-07 | 1.4337e-08 | 3.9327e-07 | 1.2334e-07 | 1.2852e-07 | 2.5186e-07
6 | BRIG | 45037 | 45 | SC | 037 | Edgefield | NONROAD_MAR | 921.9871 | 0.0003616 | 20.3634 | 10.8943 | 0.022086 | 0.011816 | 2.3955e-05 | 1.2816e-05 | 7.9865e-06 | 4.2727e-06 | 210.8084 | 99.9556 | 3.7885e-08 | 4.2746e-08 | 0.00080089 | 0.23191 | 0.0086813 | 0.00025153 | 9.4159e-06 | 2.7281e-07 | 1.0213e-08 | 2.0145e-07 | 7.5411e-09 | 124.3079 | 46.416 | 1.6206e-09 | 1.6247e-10 | 1312.1072 | 6.0868e-09 | 3.825e-08 | 3.2564e-09 | 4.2307e-08 | 1.5353e-10 | 1.6623e-09 | 5.7473e-12 | 1.5765e-10 | 2.9191e-08 | 5.152e-11 | 2.9243e-08
6 | BRIG | 45039 | 45 | SC | 039 | Fairfield | NONPOINT | 818.0169 | 0.0018289 | 48.8226 | 48.4267 | 0.059684 | 0.0592 | 7.2962e-05 | 7.237e-05 | 0.00010916 | 0.00010827 | 210.8084 | 99.9556 | 5.1781e-07 | 1.0832e-06 | 0.0026971 | 16.9952 | 8.0621 | 0.020776 | 0.0098557 | 2.5398e-05 | 1.2048e-05 | 5.6034e-05 | 2.6581e-05 | 124.3079 | 46.416 | 4.5077e-07 | 5.7268e-07 | 1838.846 | 5.9362e-08 | 3.7304e-07 | 5.8881e-08 | 7.6498e-07 | 3.0473e-08 | 3.2993e-07 | 1.4455e-08 | 3.9652e-07 | 7.3971e-07 | 1.816e-07 | 9.2131e-07
6 | BRIG | 45039 | 45 | SC | 039 | Fairfield | ONROAD | 818.0169 | 0.0018289 | 1223.5232 | 265.7793 | 1.4957 | 0.32491 | 0.0018285 | 0.00039719 | 0.0027356 | 0.00059423 | 210.8084 | 99.9556 | 1.2977e-05 | 5.945e-06 | 0.0026971 | 4.7716 | 1.9434 | 0.0058331 | 0.0023758 | 7.1308e-06 | 2.9043e-06 | 1.5732e-05 | 6.4076e-06 | 124.3079 | 46.416 | 1.2656e-07 | 1.3805e-07 | 1838.846 | 1.4877e-06 | 9.3485e-06 | 3.2315e-07 | 4.1984e-06 | 8.5555e-09 | 9.2632e-08 | 3.4846e-09 | 9.5583e-08 | 4.0597e-06 | 4.3776e-08 | 4.1035e-06
6 | BRIG | 45039 | 45 | SC | 039 | Fairfield | NONROAD_MAR | 818.0169 | 0.0018289 | 118.7822 | 66.1394 | 0.14521 | 0.080853 | 0.00017751 | 9.8841e-05 | 0.00026557 | 0.00014788 | 210.8084 | 99.9556 | 1.2598e-06 | 1.4794e-06 | 0.0026971 | 1.3307 | 0.049814 | 0.0016267 | 6.0896e-05 | 1.9886e-06 | 7.4443e-08 | 4.3874e-06 | 1.6424e-07 | 124.3079 | 46.416 | 3.5294e-08 | 3.5384e-09 | 1838.846 | 1.4442e-07 | 9.0757e-07 | 8.0417e-08 | 1.0448e-06 | 2.3859e-09 | 2.5833e-08 | 8.9317e-11 | 2.45e-09 | 1.0103e-06 | 1.1221e-09 | 1.0114e-06
6 | BRIG | 45039 | 45 | SC | 039 | Fairfield | NONROAD_OTHER | 818.0169 | 0.0018289 | 134.9624 | 78.5491 | 0.16499 | 0.096024 | 0.00020169 | 0.00011739 | 0.00030175 | 0.00017562 | 210.8084 | 99.9556 | 1.4314e-06 | 1.757e-06 | 0.0026971 | 0.37316 | 0.22227 | 0.00045618 | 0.00027172 | 5.5766e-07 | 3.3217e-07 | 1.2303e-06 | 7.3286e-07 | 124.3079 | 46.416 | 9.8975e-09 | 1.5789e-08 | 1838.846 | 1.641e-07 | 1.0312e-06 | 9.5506e-08 | 1.2408e-06 | 6.6908e-10 | 7.2443e-09 | 3.9854e-10 | 1.0932e-08 | 1.1998e-06 | 5.0068e-09 | 1.2048e-06
6 | BRIG | 45039 | 45 | SC | 039 | Fairfield | PT_FIRES_PRESCRIBED | 818.0169 | 0.0018289 | 51.5526 | 51.5526 | 0.063021 | 0.063021 | 7.7042e-05 | 7.7042e-05 | 0.00011526 | 0.00011526 | 210.8084 | 99.9556 | 5.4676e-07 | 1.1531e-06 | 0.0026971 | 24.0732 | 24.0732 | 0.029429 | 0.029429 | 3.5976e-05 | 3.5976e-05 | 7.9371e-05 | 7.9371e-05 | 124.3079 | 46.416 | 6.3851e-07 | 1.71e-06 | 1838.846 | 6.2682e-08 | 3.939e-07 | 6.2682e-08 | 8.1436e-07 | 4.3164e-08 | 4.6734e-07 | 4.3164e-08 | 1.184e-06 | 7.8746e-07 | 5.4226e-07 | 1.3297e-06
6 | BRIG | 45039 | 45 | SC | 039 | Fairfield | POINT | 818.0169 | 0.0018289 | 15.8341 | 8.508 | 0.019357 | 0.010401 | 2.3663e-05 | 1.2715e-05 | 3.5402e-05 | 1.9022e-05 | 210.8084 | 99.9556 | 1.6793e-07 | 1.9031e-07 | 0.0026971 | 0.51876 | 0.20328 | 0.00063417 | 0.0002485 | 7.7526e-07 | 3.0379e-07 | 1.7104e-06 | 6.7023e-07 | 124.3079 | 46.416 | 1.3759e-08 | 1.444e-08 | 1838.846 | 1.9252e-08 | 1.2098e-07 | 1.0345e-08 | 1.344e-07 | 9.3015e-10 | 1.0071e-08 | 3.6449e-10 | 9.9981e-09 | 1.2996e-07 | 4.579e-09 | 1.3454e-07
6 | BRIG | 45041 | 45 | SC | 041 | Florence | ONROAD | 764.3115 | 0.0013899 | 3247.7937 | 677.1846 | 4.2493 | 0.88601 | 0.0055597 | 0.0011592 | 0.0059062 | 0.0012315 | 210.8084 | 99.9556 | 2.8017e-05 | 1.232e-05 | 0.0028083 | 15.5365 | 6.539 | 0.020328 | 0.0085554 | 2.6596e-05 | 1.1194e-05 | 5.7086e-05 | 2.4026e-05 | 124.3079 | 46.416 | 4.5923e-07 | 5.1763e-07 | 2081.4094 | 2.8376e-06 | 1.7832e-05 | 5.9166e-07 | 7.6868e-06 | 2.7427e-08 | 2.9695e-07 | 1.1543e-08 | 3.1664e-07 | 8.4134e-06 | 1.6414e-07 | 8.5776e-06
6 | BRIG | 45041 | 45 | SC | 041 | Florence | NONROAD_OTHER | 764.3115 | 0.0013899 | 545.6097 | 230.2233 | 0.71386 | 0.30122 | 0.00093399 | 0.0003941 | 0.00099221 | 0.00041867 | 210.8084 | 99.9556 | 4.7067e-06 | 4.1886e-06 | 0.0028083 | 1.5603 | 0.87417 | 0.0020414 | 0.0011437 | 2.6709e-06 | 1.4964e-06 | 5.7328e-06 | 3.212e-06 | 124.3079 | 46.416 | 4.6118e-08 | 6.9199e-08 | 2081.4094 | 4.767e-07 | 2.9956e-06 | 2.0115e-07 | 2.6133e-06 | 2.7543e-09 | 2.9821e-08 | 1.5432e-09 | 4.233e-08 | 2.8603e-06 | 2.1944e-08 | 2.8823e-06
6 | BRIG | 45041 | 45 | SC | 041 | Florence | POINT | 764.3115 | 0.0013899 | 2367.8041 | 1096.6284 | 3.098 | 1.4348 | 0.0040533 | 0.0018772 | 0.0043059 | 0.0019943 | 210.8084 | 99.9556 | 2.0426e-05 | 1.9951e-05 | 0.0028083 | 1311.0019 | 120.7694 | 1.7153 | 0.15801 | 0.0022442 | 0.00020674 | 0.004817 | 0.00044374 | 124.3079 | 46.416 | 3.8751e-05 | 9.5601e-06 | 2081.4094 | 2.0688e-06 | 1.3e-05 | 9.5813e-07 | 1.2448e-05 | 2.3143e-06 | 2.5057e-05 | 2.1319e-07 | 5.848e-06 | 1.3625e-05 | 3.0316e-06 | 1.6656e-05
6 | BRIG | 45041 | 45 | SC | 041 | Florence | NONPOINT | 764.3115 | 0.0013899 | 319.9898 | 309.3884 | 0.41866 | 0.40479 | 0.00054777 | 0.00052962 | 0.00058191 | 0.00056263 | 210.8084 | 99.9556 | 2.7604e-06 | 5.6288e-06 | 0.0028083 | 114.5915 | 46.7935 | 0.14993 | 0.061223 | 0.00019616 | 8.0102e-05 | 0.00042104 | 0.00017193 | 124.3079 | 46.416 | 3.3871e-06 | 3.7042e-06 | 2081.4094 | 2.7958e-07 | 1.7569e-06 | 2.7031e-07 | 3.5119e-06 | 2.0229e-07 | 2.1902e-06 | 8.2604e-08 | 2.2659e-06 | 3.8439e-06 | 1.1746e-06 | 5.0185e-06
6 | BRIG | 45041 | 45 | SC | 041 | Florence | NONROAD_MAR | 764.3115 | 0.0013899 | 558.8973 | 301.5969 | 0.73124 | 0.3946 | 0.00095673 | 0.00051628 | 0.0010164 | 0.00054847 | 210.8084 | 99.9556 | 4.8213e-06 | 5.4871e-06 | 0.0028083 | 5.5077 | 0.20618 | 0.0072061 | 0.00026975 | 9.4282e-06 | 3.5294e-07 | 2.0237e-05 | 7.5755e-07 | 124.3079 | 46.416 | 1.628e-07 | 1.6321e-08 | 2081.4094 | 4.8831e-07 | 3.0686e-06 | 2.6351e-07 | 3.4235e-06 | 9.7226e-09 | 1.0527e-07 | 3.6396e-10 | 9.9837e-09 | 3.7471e-06 | 5.1756e-09 | 3.7523e-06
6 | BRIG | 45041 | 45 | SC | 041 | Florence | PT_FIRES_PRESCRIBED | 764.3115 | 0.0013899 | 71.3933 | 71.3933 | 0.093409 | 0.093409 | 0.00012221 | 0.00012221 | 0.00012983 | 0.00012983 | 210.8084 | 99.9556 | 6.1587e-07 | 1.2989e-06 | 0.0028083 | 33.0066 | 33.0066 | 0.043185 | 0.043185 | 5.6502e-05 | 5.6502e-05 | 0.00012128 | 0.00012128 | 124.3079 | 46.416 | 9.7561e-07 | 2.6128e-06 | 2081.4094 | 6.2377e-08 | 3.9198e-07 | 6.2377e-08 | 8.104e-07 | 5.8266e-08 | 6.3086e-07 | 5.8266e-08 | 1.5983e-06 | 8.87e-07 | 8.2855e-07 | 1.7155e-06
6 | BRIG | 45043 | 45 | SC | 043 | Georgetown | PT_FIRES_PRESCRIBED | 799.4033 | 0.0010305 | 241.292 | 241.292 | 0.30184 | 0.30184 | 0.00037758 | 0.00037758 | 0.00031104 | 0.00031104 | 210.8084 | 99.9556 | 1.4755e-06 | 3.1118e-06 | 0.0013169 | 111.5278 | 111.5278 | 0.13951 | 0.13951 | 0.00017452 | 0.00017452 | 0.00018373 | 0.00018373 | 124.3079 | 46.416 | 1.478e-06 | 3.9583e-06 | 2261.8678 | 1.3751e-07 | 8.6415e-07 | 1.3751e-07 | 1.7866e-06 | 8.1228e-08 | 8.7947e-07 | 8.1228e-08 | 2.2281e-06 | 2.125e-06 | 1.2552e-06 | 3.3802e-06
6 | BRIG | 45043 | 45 | SC | 043 | Georgetown | NONPOINT | 799.4033 | 0.0010305 | 116.6894 | 98.975 | 0.14597 | 0.12381 | 0.0001826 | 0.00015488 | 0.00015042 | 0.00012758 | 210.8084 | 99.9556 | 7.1353e-07 | 1.2764e-06 | 0.0013169 | 36.1285 | 14.7681 | 0.045194 | 0.018474 | 5.6535e-05 | 2.311e-05 | 5.9517e-05 | 2.4328e-05 | 124.3079 | 46.416 | 4.7879e-07 | 5.2414e-07 | 2261.8678 | 6.6502e-08 | 4.179e-07 | 5.6407e-08 | 7.3283e-07 | 2.6313e-08 | 2.849e-07 | 1.0756e-08 | 2.9504e-07 | 8.7165e-07 | 1.6621e-07 | 1.0379e-06
6 | BRIG | 45043 | 45 | SC | 043 | Georgetown | ONROAD | 799.4033 | 0.0010305 | 1378.8658 | 260.5753 | 1.7249 | 0.32596 | 0.0021577 | 0.00040776 | 0.0017774 | 0.0003359 | 210.8084 | 99.9556 | 8.4315e-06 | 3.3605e-06 | 0.0013169 | 6.8452 | 2.935 | 0.0085628 | 0.0036715 | 1.0712e-05 | 4.5929e-06 | 1.1276e-05 | 4.8351e-06 | 124.3079 | 46.416 | 9.0714e-08 | 1.0417e-07 | 2261.8678 | 7.8583e-07 | 4.9382e-06 | 1.485e-07 | 1.9294e-06 | 4.9855e-09 | 5.3978e-08 | 2.1376e-09 | 5.8637e-08 | 2.2948e-06 | 3.3033e-08 | 2.3279e-06
6 | BRIG | 45043 | 45 | SC | 043 | Georgetown | NONROAD_OTHER | 799.4033 | 0.0010305 | 551.0244 | 339.3182 | 0.68929 | 0.42446 | 0.00086226 | 0.00053098 | 0.0007103 | 0.0004374 | 210.8084 | 99.9556 | 3.3694e-06 | 4.3759e-06 | 0.0013169 | 1.4349 | 1.0188 | 0.0017949 | 0.0012745 | 2.2453e-06 | 1.5943e-06 | 2.3637e-06 | 1.6784e-06 | 124.3079 | 46.416 | 1.9015e-08 | 3.616e-08 | 2261.8678 | 3.1403e-07 | 1.9734e-06 | 1.9338e-07 | 2.5124e-06 | 1.045e-09 | 1.1315e-08 | 7.4204e-10 | 2.0355e-08 | 2.9883e-06 | 1.1467e-08 | 2.9998e-06
6 | BRIG | 45043 | 45 | SC | 043 | Georgetown | POINT | 799.4033 | 0.0010305 | 4831.2428 | 3976.4301 | 6.0436 | 4.9742 | 0.0075601 | 0.0062225 | 0.0062277 | 0.0051258 | 210.8084 | 99.9556 | 2.9542e-05 | 5.1281e-05 | 0.0013169 | 6149.5926 | 5029.6834 | 7.6927 | 6.2918 | 0.0096231 | 0.0078706 | 0.010131 | 0.0082857 | 124.3079 | 46.416 | 8.1496e-05 | 0.00017851 | 2261.8678 | 2.7534e-06 | 1.7302e-05 | 2.2662e-06 | 2.9442e-05 | 4.4789e-06 | 4.8493e-05 | 3.6632e-06 | 0.00010048 | 3.5019e-05 | 5.6607e-05 | 9.1627e-05
6 | BRIG | 45043 | 45 | SC | 043 | Georgetown | NONROAD_MAR | 799.4033 | 0.0010305 | 247.54 | 148.6655 | 0.30966 | 0.18597 | 0.00038736 | 0.00023264 | 0.00031909 | 0.00019164 | 210.8084 | 99.9556 | 1.5137e-06 | 1.9172e-06 | 0.0013169 | 200.9249 | 15.2442 | 0.25134 | 0.019069 | 0.00031441 | 2.3855e-05 | 0.000331 | 2.5113e-05 | 124.3079 | 46.416 | 2.6627e-06 | 5.4103e-07 | 2261.8678 | 1.4107e-07 | 8.8652e-07 | 8.4726e-08 | 1.1008e-06 | 1.4634e-07 | 1.5844e-06 | 1.1103e-08 | 3.0455e-07 | 1.3093e-06 | 1.7157e-07 | 1.4808e-06
6 | BRIG | 45045 | 45 | SC | 045 | Greenville | PT_FIRES_PRESCRIBED | 866.6725 | 0.0037882 | 30.3361 | 30.3361 | 0.035003 | 0.035003 | 4.0388e-05 | 4.0388e-05 | 0.0001326 | 0.0001326 | 210.8084 | 99.9556 | 6.2899e-07 | 1.3266e-06 | 0.0037368 | 13.4599 | 13.4599 | 0.015531 | 0.015531 | 1.792e-05 | 1.792e-05 | 5.8035e-05 | 5.8035e-05 | 124.3079 | 46.416 | 4.6687e-07 | 1.2503e-06 | 2058.3025 | 6.442e-08 | 4.0482e-07 | 6.442e-08 | 8.3695e-07 | 2.8196e-08 | 3.0528e-07 | 2.8196e-08 | 7.7342e-07 | 9.0589e-07 | 3.9649e-07 | 1.3024e-06
6 | BRIG | 45045 | 45 | SC | 045 | Greenville | NONPOINT | 866.6725 | 0.0037882 | 1090.5221 | 1167.0956 | 1.2583 | 1.3466 | 0.0014519 | 0.0015538 | 0.0047666 | 0.0051013 | 210.8084 | 99.9556 | 2.2611e-05 | 5.1036e-05 | 0.0037368 | 472.6252 | 197.5866 | 0.54533 | 0.22798 | 0.00062923 | 0.00026306 | 0.0020378 | 0.00085193 | 124.3079 | 46.416 | 1.6393e-05 | 1.8354e-05 | 2058.3025 | 2.3158e-06 | 1.4553e-05 | 2.4784e-06 | 3.2199e-05 | 9.9005e-07 | 1.0719e-05 | 4.139e-07 | 1.1354e-05 | 3.4852e-05 | 5.8204e-06 | 4.0672e-05
6 | BRIG | 45045 | 45 | SC | 045 | Greenville | NONROAD_OTHER | 866.6725 | 0.0037882 | 2113.3249 | 890.5198 | 2.4384 | 1.0275 | 0.0028136 | 0.0011856 | 0.0092372 | 0.0038924 | 210.8084 | 99.9556 | 4.3818e-05 | 3.8941e-05 | 0.0037368 | 6.1355 | 3.528 | 0.0070794 | 0.0040708 | 8.1685e-06 | 4.697e-06 | 2.6455e-05 | 1.5212e-05 | 124.3079 | 46.416 | 2.1281e-07 | 3.2773e-07 | 2058.3025 | 4.4878e-06 | 2.8201e-05 | 1.8911e-06 | 2.4569e-05 | 1.2853e-08 | 1.3916e-07 | 7.3904e-09 | 2.0272e-07 | 2.6593e-05 | 1.0393e-07 | 2.6696e-05
6 | BRIG | 45045 | 45 | SC | 045 | Greenville | NONROAD_MAR | 866.6725 | 0.0037882 | 148.1403 | 94.6279 | 0.17093 | 0.10919 | 0.00019723 | 0.00012598 | 0.00064751 | 0.00041361 | 210.8084 | 99.9556 | 3.0716e-06 | 4.138e-06 | 0.0037368 | 1.5365 | 0.05752 | 0.0017728 | 6.6368e-05 | 2.0456e-06 | 7.6578e-08 | 6.6247e-06 | 2.4801e-07 | 124.3079 | 46.416 | 5.3293e-08 | 5.3431e-09 | 2058.3025 | 3.1458e-07 | 1.9769e-06 | 2.0095e-07 | 2.6107e-06 | 3.2185e-09 | 3.4848e-08 | 1.2049e-10 | 3.3051e-09 | 2.8258e-06 | 1.6944e-09 | 2.8275e-06
6 | BRIG | 45045 | 45 | SC | 045 | Greenville | ONROAD | 866.6725 | 0.0037882 | 8798.2439 | 1878.8682 | 10.1518 | 2.1679 | 0.011713 | 0.0025014 | 0.038456 | 0.0082124 | 210.8084 | 99.9556 | 0.00018242 | 8.216e-05 | 0.0037368 | 41.7043 | 17.8336 | 0.04812 | 0.020577 | 5.5523e-05 | 2.3743e-05 | 0.00017982 | 7.6893e-05 | 124.3079 | 46.416 | 1.4465e-06 | 1.6566e-06 | 2058.3025 | 1.8684e-05 | 0.00011741 | 3.9899e-06 | 5.1836e-05 | 8.7361e-08 | 9.4588e-07 | 3.7358e-08 | 1.0247e-06 | 5.6106e-05 | 5.2533e-07 | 5.6632e-05
6 | BRIG | 45045 | 45 | SC | 045 | Greenville | POINT | 866.6725 | 0.0037882 | 425.4208 | 442.5154 | 0.49087 | 0.51059 | 0.00056638 | 0.00058914 | 0.0018595 | 0.0019342 | 210.8084 | 99.9556 | 8.8207e-06 | 1.9351e-05 | 0.0037368 | 119.2191 | 12.6421 | 0.13756 | 0.014587 | 0.00015872 | 1.6831e-05 | 0.00051404 | 5.4509e-05 | 124.3079 | 46.416 | 4.1352e-06 | 1.1744e-06 | 2058.3025 | 9.0341e-07 | 5.6771e-06 | 9.3971e-07 | 1.2209e-05 | 2.4974e-07 | 2.704e-06 | 2.6482e-08 | 7.2643e-07 | 1.3214e-05 | 3.724e-07 | 1.3587e-05
6 | BRIG | 45047 | 45 | SC | 047 | Greenwood | ONROAD | 903.0479 | 0.0014007 | 1193.0686 | 221.9123 | 1.3212 | 0.24574 | 0.001463 | 0.00027212 | 0.0018505 | 0.0003442 | 210.8084 | 99.9556 | 8.7783e-06 | 3.4436e-06 | 0.0014135 | 5.7084 | 2.3365 | 0.0063213 | 0.0025873 | 7e-06 | 2.8651e-06 | 8.9354e-06 | 3.6573e-06 | 124.3079 | 46.416 | 7.1881e-08 | 7.8794e-08 | 1199.248 | 1.5431e-06 | 9.6968e-06 | 2.8702e-07 | 3.7289e-06 | 7.4508e-09 | 8.0671e-08 | 3.0497e-09 | 8.3654e-08 | 2.3516e-06 | 2.4986e-08 | 2.3766e-06
6 | BRIG | 45047 | 45 | SC | 047 | Greenwood | NONPOINT | 903.0479 | 0.0014007 | 237.3618 | 254.2679 | 0.26285 | 0.28157 | 0.00029106 | 0.0003118 | 0.00036817 | 0.00039439 | 210.8084 | 99.9556 | 1.7464e-06 | 3.9456e-06 | 0.0014135 | 105.0188 | 41.0506 | 0.11629 | 0.045458 | 0.00012878 | 5.0338e-05 | 0.00016439 | 6.4256e-05 | 124.3079 | 46.416 | 1.3224e-06 | 1.3844e-06 | 1199.248 | 3.07e-07 | 1.9292e-06 | 3.2886e-07 | 4.2726e-06 | 1.3707e-07 | 1.4841e-06 | 5.358e-08 | 1.4697e-06 | 2.6944e-06 | 4.3899e-07 | 3.1334e-06
6 | BRIG | 45047 | 45 | SC | 047 | Greenwood | NONROAD_OTHER | 903.0479 | 0.0014007 | 292.2686 | 122.9019 | 0.32365 | 0.1361 | 0.00035839 | 0.00015071 | 0.00045333 | 0.00019063 | 210.8084 | 99.9556 | 2.1504e-06 | 1.9071e-06 | 0.0014135 | 0.87019 | 0.46361 | 0.00096362 | 0.00051338 | 1.0671e-06 | 5.685e-07 | 1.3621e-06 | 7.2568e-07 | 124.3079 | 46.416 | 1.0957e-08 | 1.5634e-08 | 1199.248 | 3.7801e-07 | 2.3755e-06 | 1.5896e-07 | 2.0652e-06 | 1.1358e-09 | 1.2297e-08 | 6.0511e-10 | 1.6599e-08 | 1.3024e-06 | 4.9578e-09 | 1.3073e-06
6 | BRIG | 45047 | 45 | SC | 047 | Greenwood | PT_FIRES_PRESCRIBED | 903.0479 | 0.0014007 | 52.6347 | 52.6347 | 0.058286 | 0.058286 | 6.4543e-05 | 6.4543e-05 | 8.164e-05 | 8.164e-05 | 210.8084 | 99.9556 | 3.8727e-07 | 8.1677e-07 | 0.0014135 | 24.9766 | 24.9766 | 0.027658 | 0.027658 | 3.0628e-05 | 3.0628e-05 | 3.9096e-05 | 3.9096e-05 | 124.3079 | 46.416 | 3.1451e-07 | 8.4229e-07 | 1199.248 | 6.8076e-08 | 4.278e-07 | 6.8076e-08 | 8.8445e-07 | 3.26e-08 | 3.5297e-07 | 3.26e-08 | 8.9424e-07 | 5.5776e-07 | 2.671e-07 | 8.2486e-07
6 | BRIG | 45047 | 45 | SC | 047 | Greenwood | NONROAD_MAR | 903.0479 | 0.0014007 | 195.968 | 104.8419 | 0.21701 | 0.1161 | 0.00024031 | 0.00012856 | 0.00030396 | 0.00016262 | 210.8084 | 99.9556 | 1.4419e-06 | 1.6269e-06 | 0.0014135 | 1.9363 | 0.072483 | 0.0021442 | 8.0265e-05 | 2.3744e-06 | 8.8882e-08 | 3.0308e-06 | 1.1346e-07 | 124.3079 | 46.416 | 2.4382e-08 | 2.4444e-09 | 1199.248 | 2.5346e-07 | 1.5928e-06 | 1.356e-07 | 1.7617e-06 | 2.5273e-09 | 2.7363e-08 | 9.4607e-11 | 2.5951e-09 | 1.111e-06 | 7.7513e-10 | 1.1118e-06
6 | BRIG | 45047 | 45 | SC | 047 | Greenwood | POINT | 903.0479 | 0.0014007 | 80.5113 | 59.201 | 0.089155 | 0.065557 | 9.8727e-05 | 7.2595e-05 | 0.00012488 | 9.1825e-05 | 210.8084 | 99.9556 | 5.9238e-07 | 9.1866e-07 | 0.0014135 | 1.4856 | 0.39277 | 0.0016451 | 0.00043494 | 1.8217e-06 | 4.8164e-07 | 2.3253e-06 | 6.148e-07 | 124.3079 | 46.416 | 1.8706e-08 | 1.3245e-08 | 1199.248 | 1.0413e-07 | 6.5437e-07 | 7.6569e-08 | 9.9478e-07 | 1.939e-09 | 2.0994e-08 | 5.1266e-10 | 1.4062e-08 | 6.2734e-07 | 4.2003e-09 | 6.3154e-07
6 | BRIG | 45049 | 45 | SC | 049 | Hampton | PT_FIRES_PRESCRIBED | 955.2842 | 0.00036207 | 128.8117 | 128.8117 | 0.13484 | 0.13484 | 0.00014115 | 0.00014115 | 4.8822e-05 | 4.8822e-05 | 210.8084 | 99.9556 | 2.3159e-07 | 4.8844e-07 | 0.00099031 | 58.875 | 58.875 | 0.061631 | 0.061631 | 6.4516e-05 | 6.4516e-05 | 6.1033e-05 | 6.1033e-05 | 124.3079 | 46.416 | 4.9099e-07 | 1.3149e-06 | 1458.5443 | 3.3473e-08 | 2.1035e-07 | 3.3473e-08 | 4.3488e-07 | 4.1845e-08 | 4.5307e-07 | 4.1845e-08 | 1.1478e-06 | 3.3355e-07 | 4.1698e-07 | 7.5052e-07
6 | BRIG | 45049 | 45 | SC | 049 | Hampton | NONPOINT | 955.2842 | 0.00036207 | 60.6111 | 36.7445 | 0.063448 | 0.038465 | 6.6418e-05 | 4.0265e-05 | 2.2973e-05 | 1.3927e-05 | 210.8084 | 99.9556 | 1.0897e-07 | 1.3933e-07 | 0.00099031 | 14.0907 | 4.737 | 0.01475 | 0.0049587 | 1.5441e-05 | 5.1908e-06 | 1.4607e-05 | 4.9107e-06 | 124.3079 | 46.416 | 1.1751e-07 | 1.058e-07 | 1458.5443 | 1.575e-08 | 9.8977e-08 | 9.5484e-09 | 1.2405e-07 | 1.0015e-08 | 1.0843e-07 | 3.3668e-09 | 9.2354e-08 | 9.5147e-08 | 3.3549e-08 | 1.287e-07
6 | BRIG | 45049 | 45 | SC | 049 | Hampton | NONROAD_OTHER | 955.2842 | 0.00036207 | 98.4863 | 40.733 | 0.1031 | 0.04264 | 0.00010792 | 4.4636e-05 | 3.7328e-05 | 1.5439e-05 | 210.8084 | 99.9556 | 1.7707e-07 | 1.5445e-07 | 0.00099031 | 0.28085 | 0.15511 | 0.00029399 | 0.00016237 | 3.0776e-07 | 1.6997e-07 | 2.9114e-07 | 1.608e-07 | 124.3079 | 46.416 | 2.3421e-09 | 3.4642e-09 | 1458.5443 | 2.5593e-08 | 1.6083e-07 | 1.0585e-08 | 1.3752e-07 | 1.9961e-10 | 2.1612e-09 | 1.1024e-10 | 3.0241e-09 | 1.0547e-07 | 1.0985e-09 | 1.0657e-07
6 | BRIG | 45049 | 45 | SC | 049 | Hampton | NONROAD_MAR | 955.2842 | 0.00036207 | 155.3693 | 86.3378 | 0.16264 | 0.090379 | 0.00017026 | 9.461e-05 | 5.8888e-05 | 3.2724e-05 | 210.8084 | 99.9556 | 2.7934e-07 | 3.2738e-07 | 0.00099031 | 1.5171 | 0.056791 | 0.0015881 | 5.9449e-05 | 1.6624e-06 | 6.2232e-08 | 1.5727e-06 | 5.8873e-08 | 124.3079 | 46.416 | 1.2652e-08 | 1.2684e-09 | 1458.5443 | 4.0374e-08 | 2.5371e-07 | 2.2436e-08 | 2.9148e-07 | 1.0783e-09 | 1.1674e-08 | 4.0364e-11 | 1.1072e-09 | 2.2356e-07 | 4.0222e-10 | 2.2397e-07
6 | BRIG | 45049 | 45 | SC | 049 | Hampton | ONROAD | 955.2842 | 0.00036207 | 660.1815 | 125.3639 | 0.69108 | 0.13123 | 0.00072343 | 0.00013737 | 0.00025022 | 4.7515e-05 | 210.8084 | 99.9556 | 1.187e-06 | 4.7536e-07 | 0.00099031 | 2.728 | 1.0978 | 0.0028557 | 0.0011492 | 2.9894e-06 | 1.203e-06 | 2.8281e-06 | 1.1381e-06 | 124.3079 | 46.416 | 2.275e-08 | 2.4519e-08 | 1458.5443 | 1.7155e-07 | 1.0781e-06 | 3.2577e-08 | 4.2324e-07 | 1.939e-09 | 2.0993e-08 | 7.8027e-10 | 2.1403e-08 | 3.2462e-07 | 7.7751e-09 | 3.3239e-07
6 | BRIG | 45049 | 45 | SC | 049 | Hampton | POINT | 955.2842 | 0.00036207 | 169.4885 | 197.4403 | 0.17742 | 0.20668 | 0.00018573 | 0.00021636 | 6.4239e-05 | 7.4833e-05 | 210.8084 | 99.9556 | 3.0473e-07 | 7.4867e-07 | 0.00099031 | 22.8869 | 9.8311 | 0.023958 | 0.010291 | 2.508e-05 | 1.0773e-05 | 2.3726e-05 | 1.0192e-05 | 124.3079 | 46.416 | 1.9086e-07 | 2.1957e-07 | 1458.5443 | 4.4043e-08 | 2.7677e-07 | 5.1307e-08 | 6.6658e-07 | 1.6267e-08 | 1.7612e-07 | 6.9875e-09 | 1.9167e-07 | 5.1126e-07 | 6.9628e-08 | 5.8088e-07
6 | BRIG | 45051 | 45 | SC | 051 | Horry | NONPOINT | 737.0331 | 0.0010732 | 355.9147 | 326.5113 | 0.4829 | 0.44301 | 0.0006552 | 0.00060107 | 0.00051825 | 0.00047543 | 210.8084 | 99.9556 | 2.4584e-06 | 4.7564e-06 | 0.0046162 | 67.4492 | 29.3995 | 0.091515 | 0.039889 | 0.00012417 | 5.4121e-05 | 0.00042245 | 0.00018414 | 124.3079 | 46.416 | 3.3984e-06 | 3.9671e-06 | 2968.6413 | 1.7457e-07 | 1.097e-06 | 1.6015e-07 | 2.0807e-06 | 1.423e-07 | 1.5408e-06 | 6.2027e-08 | 1.7014e-06 | 3.2481e-06 | 1.258e-06 | 4.5061e-06
6 | BRIG | 45051 | 45 | SC | 051 | Horry | NONROAD_MAR | 737.0331 | 0.0010732 | 54.915 | 45.4391 | 0.074508 | 0.061651 | 0.00010109 | 8.3648e-05 | 7.9962e-05 | 6.6164e-05 | 210.8084 | 99.9556 | 3.7931e-07 | 6.6193e-07 | 0.0046162 | 0.4961 | 0.026741 | 0.0006731 | 3.6282e-05 | 9.1326e-07 | 4.9227e-08 | 3.1072e-06 | 1.6748e-07 | 124.3079 | 46.416 | 2.4996e-08 | 3.6083e-09 | 2968.6413 | 2.6935e-08 | 1.6926e-07 | 2.2288e-08 | 2.8956e-07 | 1.0467e-09 | 1.1332e-08 | 5.6418e-11 | 1.5476e-09 | 4.5203e-07 | 1.1442e-09 | 4.5317e-07
6 | BRIG | 45051 | 45 | SC | 051 | Horry | POINT | 737.0331 | 0.0010732 | 644.3255 | 128.4099 | 0.87422 | 0.17423 | 0.0011861 | 0.00023639 | 0.0009382 | 0.00018698 | 210.8084 | 99.9556 | 4.4505e-06 | 1.8706e-06 | 0.0046162 | 3083.1199 | 25.059 | 4.1831 | 0.034 | 0.0056757 | 4.6131e-05 | 0.01931 | 0.00015695 | 124.3079 | 46.416 | 0.00015534 | 3.3814e-06 | 2968.6413 | 3.1604e-07 | 1.986e-06 | 6.2984e-08 | 8.1829e-07 | 6.5048e-06 | 7.0428e-05 | 5.287e-08 | 1.4502e-06 | 1.2774e-06 | 1.0723e-06 | 2.3497e-06
6 | BRIG | 45051 | 45 | SC | 051 | Horry | ONROAD | 737.0331 | 0.0010732 | 6058.9827 | 1273.6244 | 8.2208 | 1.728 | 0.011154 | 0.0023446 | 0.0088225 | 0.0018545 | 210.8084 | 99.9556 | 4.1851e-05 | 1.8554e-05 | 0.0046162 | 29.8791 | 13.8219 | 0.04054 | 0.018753 | 5.5004e-05 | 2.5445e-05 | 0.00018714 | 8.657e-05 | 124.3079 | 46.416 | 1.5055e-06 | 1.8651e-06 | 2968.6413 | 2.9719e-06 | 1.8676e-05 | 6.2471e-07 | 8.1162e-06 | 6.3039e-08 | 6.8253e-07 | 2.9162e-08 | 7.9992e-07 | 1.267e-05 | 5.9144e-07 | 1.3261e-05
6 | BRIG | 45051 | 45 | SC | 051 | Horry | NONROAD_OTHER | 737.0331 | 0.0010732 | 1743.531 | 722.7376 | 2.3656 | 0.9806 | 0.0032096 | 0.0013305 | 0.0025388 | 0.0010524 | 210.8084 | 99.9556 | 1.2043e-05 | 1.0528e-05 | 0.0046162 | 4.8667 | 3.0206 | 0.006603 | 0.0040983 | 8.9589e-06 | 5.5605e-06 | 3.0481e-05 | 1.8918e-05 | 124.3079 | 46.416 | 2.4521e-07 | 4.0759e-07 | 2968.6413 | 8.5519e-07 | 5.3741e-06 | 3.545e-07 | 4.6056e-06 | 1.0268e-08 | 1.1117e-07 | 6.3728e-09 | 1.7481e-07 | 7.1898e-06 | 1.2925e-07 | 7.319e-06
6 | BRIG | 45051 | 45 | SC | 051 | Horry | PT_FIRES_PRESCRIBED | 737.0331 | 0.0010732 | 84.8987 | 84.8987 | 0.11519 | 0.11519 | 0.00015629 | 0.00015629 | 0.00012362 | 0.00012362 | 210.8084 | 99.9556 | 5.8641e-07 | 1.2368e-06 | 0.0046162 | 42.628 | 42.628 | 0.057837 | 0.057837 | 7.8473e-05 | 7.8473e-05 | 0.00026699 | 0.00026699 | 124.3079 | 46.416 | 2.1478e-06 | 5.7521e-06 | 2968.6413 | 4.1642e-08 | 2.6168e-07 | 4.1642e-08 | 5.4102e-07 | 8.9937e-08 | 9.7376e-07 | 8.9937e-08 | 2.467e-06 | 8.4457e-07 | 1.8241e-06 | 2.6686e-06
6 | BRIG | 45053 | 45 | SC | 053 | Jasper | PT_FIRES_PRESCRIBED | 979.6058 | 0.00041135 | 241.1756 | 241.1756 | 0.2462 | 0.2462 | 0.00025132 | 0.00025132 | 0.00010127 | 0.00010127 | 210.8084 | 99.9556 | 4.804e-07 | 1.0132e-06 | 0.00057714 | 113.0164 | 113.0164 | 0.11537 | 0.11537 | 0.00011777 | 0.00011777 | 6.6584e-05 | 6.6584e-05 | 124.3079 | 46.416 | 5.3564e-07 | 1.4345e-06 | 1744.145 | 5.8064e-08 | 3.6488e-07 | 5.8064e-08 | 7.5437e-07 | 3.8176e-08 | 4.1333e-07 | 3.8176e-08 | 1.0472e-06 | 6.9188e-07 | 4.549e-07 | 1.1468e-06
6 | BRIG | 45053 | 45 | SC | 053 | Jasper | NONROAD_OTHER | 979.6058 | 0.00041135 | 145.6228 | 84.0109 | 0.14865 | 0.08576 | 0.00015175 | 8.7545e-05 | 6.1149e-05 | 3.5277e-05 | 210.8084 | 99.9556 | 2.9007e-07 | 3.5293e-07 | 0.00057714 | 0.4188 | 0.26383 | 0.00042752 | 0.00026932 | 4.3642e-07 | 2.7493e-07 | 2.4674e-07 | 1.5543e-07 | 124.3079 | 46.416 | 1.9849e-09 | 3.3487e-09 | 1744.145 | 3.5059e-08 | 2.2032e-07 | 2.0226e-08 | 2.6278e-07 | 1.4147e-10 | 1.5317e-09 | 8.9118e-11 | 2.4445e-09 | 2.4101e-07 | 1.0619e-09 | 2.4207e-07
6 | BRIG | 45053 | 45 | SC | 053 | Jasper | NONROAD_MAR | 979.6058 | 0.00041135 | 848.13 | 601.0569 | 0.86579 | 0.61357 | 0.00088381 | 0.00062634 | 0.00035614 | 0.00025239 | 210.8084 | 99.9556 | 1.6894e-06 | 2.525e-06 | 0.00057714 | 333.0814 | 25.2118 | 0.34002 | 0.025737 | 0.00034709 | 2.6272e-05 | 0.00019624 | 1.4854e-05 | 124.3079 | 46.416 | 1.5786e-06 | 3.2001e-07 | 1744.145 | 2.0419e-07 | 1.2832e-06 | 1.4471e-07 | 1.88e-06 | 1.1251e-07 | 1.2182e-06 | 8.5162e-09 | 2.3361e-07 | 1.7243e-06 | 1.0148e-07 | 1.8258e-06
6 | BRIG | 45053 | 45 | SC | 053 | Jasper | NONPOINT | 979.6058 | 0.00041135 | 51.2305 | 37.9114 | 0.052297 | 0.038701 | 5.3386e-05 | 3.9506e-05 | 2.1512e-05 | 1.5919e-05 | 210.8084 | 99.9556 | 1.0205e-07 | 1.5926e-07 | 0.00057714 | 8.9819 | 3.4228 | 0.0091689 | 0.0034941 | 9.3597e-06 | 3.5668e-06 | 5.2917e-06 | 2.0166e-06 | 124.3079 | 46.416 | 4.2569e-08 | 4.3446e-08 | 1744.145 | 1.2334e-08 | 7.7508e-08 | 9.1273e-09 | 1.1858e-07 | 3.034e-09 | 3.2849e-08 | 1.1562e-09 | 3.1715e-08 | 1.0876e-07 | 1.3777e-08 | 1.2254e-07
6 | BRIG | 45053 | 45 | SC | 053 | Jasper | POINT | 979.6058 | 0.00041135 | 161.2865 | 304.3544 | 0.16464 | 0.31069 | 0.00016807 | 0.00031716 | 6.7726e-05 | 0.0001278 | 210.8084 | 99.9556 | 3.2127e-07 | 1.2786e-06 | 0.00057714 | 12.6549 | 18.2922 | 0.012918 | 0.018673 | 1.3187e-05 | 1.9062e-05 | 7.4556e-06 | 1.0777e-05 | 124.3079 | 46.416 | 5.9977e-08 | 2.3218e-07 | 1744.145 | 3.883e-08 | 2.4401e-07 | 7.3275e-08 | 9.5198e-07 | 4.2747e-09 | 4.6282e-08 | 6.1789e-09 | 1.6949e-07 | 8.7313e-07 | 7.3627e-08 | 9.4676e-07
6 | BRIG | 45053 | 45 | SC | 053 | Jasper | ONROAD | 979.6058 | 0.00041135 | 1831.8438 | 462.089 | 1.87 | 0.47171 | 0.0019089 | 0.00048153 | 0.00076921 | 0.00019404 | 210.8084 | 99.9556 | 3.6489e-06 | 1.9412e-06 | 0.00057714 | 8.3337 | 3.7351 | 0.0085072 | 0.0038128 | 8.6843e-06 | 3.8922e-06 | 4.9098e-06 | 2.2005e-06 | 124.3079 | 46.416 | 3.9497e-08 | 4.7408e-08 | 1744.145 | 4.4102e-07 | 2.7714e-06 | 1.1125e-07 | 1.4454e-06 | 2.815e-09 | 3.0479e-08 | 1.2617e-09 | 3.4608e-08 | 1.3256e-06 | 1.5034e-08 | 1.3407e-06
6 | BRIG | 45055 | 45 | SC | 055 | Kershaw | ONROAD | 789.0281 | 0.00086468 | 1720.4275 | 377.3422 | 2.1804 | 0.47824 | 0.0027634 | 0.00060611 | 0.0018854 | 0.00041352 | 210.8084 | 99.9556 | 8.9436e-06 | 4.137e-06 | 0.0021927 | 7.8161 | 3.2337 | 0.009906 | 0.0040983 | 1.2555e-05 | 5.1942e-06 | 2.1721e-05 | 8.9865e-06 | 124.3079 | 46.416 | 1.7474e-07 | 1.9361e-07 | 1917.1935 | 9.8341e-07 | 6.1798e-06 | 2.1569e-07 | 2.8022e-06 | 1.133e-08 | 1.2267e-07 | 4.6873e-09 | 1.2858e-07 | 2.8251e-06 | 6.1395e-08 | 2.8865e-06
6 | BRIG | 45055 | 45 | SC | 055 | Kershaw | PT_FIRES_PRESCRIBED | 789.0281 | 0.00086468 | 18.9478 | 18.9478 | 0.024014 | 0.024014 | 3.0435e-05 | 3.0435e-05 | 2.0764e-05 | 2.0764e-05 | 210.8084 | 99.9556 | 9.8499e-08 | 2.0774e-07 | 0.0021927 | 9.5629 | 9.5629 | 0.01212 | 0.01212 | 1.5361e-05 | 1.5361e-05 | 2.6575e-05 | 2.6575e-05 | 124.3079 | 46.416 | 2.1379e-07 | 5.7255e-07 | 1917.1935 | 1.0831e-08 | 6.8061e-08 | 1.0831e-08 | 1.4071e-07 | 1.3862e-08 | 1.5008e-07 | 1.3862e-08 | 3.8023e-07 | 1.4186e-07 | 1.8156e-07 | 3.2342e-07
6 | BRIG | 45055 | 45 | SC | 055 | Kershaw | POINT | 789.0281 | 0.00086468 | 558.2036 | 223.7593 | 0.70746 | 0.28359 | 0.00089662 | 0.00035941 | 0.00061172 | 0.00024521 | 210.8084 | 99.9556 | 2.9018e-06 | 2.4532e-06 | 0.0021927 | 1074.1181 | 24.5952 | 1.3613 | 0.031171 | 0.0017253 | 3.9506e-05 | 0.002985 | 6.835e-05 | 124.3079 | 46.416 | 2.4013e-05 | 1.4726e-06 | 1917.1935 | 3.1907e-07 | 2.0051e-06 | 1.279e-07 | 1.6617e-06 | 1.557e-06 | 1.6857e-05 | 3.5651e-08 | 9.7793e-07 | 1.6753e-06 | 4.6696e-07 | 2.1422e-06
6 | BRIG | 45055 | 45 | SC | 055 | Kershaw | NONPOINT | 789.0281 | 0.00086468 | 148.3939 | 151.9144 | 0.18807 | 0.19253 | 0.00023836 | 0.00024401 | 0.00016262 | 0.00016648 | 210.8084 | 99.9556 | 7.7142e-07 | 1.6655e-06 | 0.0021927 | 56.382 | 23.8684 | 0.071458 | 0.03025 | 9.0564e-05 | 3.8339e-05 | 0.00015669 | 6.633e-05 | 124.3079 | 46.416 | 1.2605e-06 | 1.429e-06 | 1917.1935 | 8.4823e-08 | 5.3303e-07 | 8.6835e-08 | 1.1282e-06 | 8.1727e-08 | 8.8487e-07 | 3.4598e-08 | 9.4903e-07 | 1.1374e-06 | 4.5316e-07 | 1.5905e-06
6 | BRIG | 45055 | 45 | SC | 055 | Kershaw | NONROAD_OTHER | 789.0281 | 0.00086468 | 219.3441 | 110.2558 | 0.27799 | 0.13974 | 0.00035232 | 0.0001771 | 0.00024037 | 0.00012083 | 210.8084 | 99.9556 | 1.1403e-06 | 1.2088e-06 | 0.0021927 | 0.67023 | 0.37615 | 0.00084944 | 0.00047672 | 1.0766e-06 | 6.0419e-07 | 1.8626e-06 | 1.0453e-06 | 124.3079 | 46.416 | 1.4984e-08 | 2.252e-08 | 1917.1935 | 1.2538e-07 | 7.8789e-07 | 6.3023e-08 | 8.1879e-07 | 9.7151e-10 | 1.0519e-08 | 5.4523e-10 | 1.4956e-08 | 8.2548e-07 | 7.1415e-09 | 8.3262e-07
6 | BRIG | 45055 | 45 | SC | 055 | Kershaw | NONROAD_MAR | 789.0281 | 0.00086468 | 44.8435 | 23.9911 | 0.056834 | 0.030406 | 7.203e-05 | 3.8536e-05 | 4.9143e-05 | 2.6291e-05 | 210.8084 | 99.9556 | 2.3312e-07 | 2.6303e-07 | 0.0021927 | 0.44308 | 0.016586 | 0.00056155 | 2.1021e-05 | 7.117e-07 | 2.6642e-08 | 1.2313e-06 | 4.6094e-08 | 124.3079 | 46.416 | 9.9054e-09 | 9.9305e-10 | 1917.1935 | 2.5633e-08 | 1.6108e-07 | 1.3713e-08 | 1.7816e-07 | 6.4225e-10 | 6.9538e-09 | 2.4042e-11 | 6.5949e-10 | 1.7962e-07 | 3.1491e-10 | 1.7993e-07
6 | BRIG | 45057 | 45 | SC | 057 | Lancaster | NONPOINT | 768.1831 | 0.00081192 | 118.7015 | 122.8344 | 0.15452 | 0.1599 | 0.00020115 | 0.00020816 | 0.00012546 | 0.00012983 | 210.8084 | 99.9556 | 5.9513e-07 | 1.2989e-06 | 0.0012063 | 34.2226 | 17.8084 | 0.04455 | 0.023182 | 5.7994e-05 | 3.0178e-05 | 5.3739e-05 | 2.7964e-05 | 124.3079 | 46.416 | 4.323e-07 | 6.0247e-07 | 1437.9417 | 8.7249e-08 | 5.4828e-07 | 9.0287e-08 | 1.173e-06 | 3.7372e-08 | 4.0463e-07 | 1.9447e-08 | 5.3345e-07 | 8.8697e-07 | 1.9105e-07 | 1.078e-06
6 | BRIG | 45057 | 45 | SC | 057 | Lancaster | POINT | 768.1831 | 0.00081192 | 21.9506 | 26.4636 | 0.028575 | 0.03445 | 3.7198e-05 | 4.4846e-05 | 2.32e-05 | 2.797e-05 | 210.8084 | 99.9556 | 1.1005e-07 | 2.7983e-07 | 0.0012063 | 2.4184 | 0.31059 | 0.0031482 | 0.00040431 | 4.0983e-06 | 5.2632e-07 | 3.7976e-06 | 4.877e-07 | 124.3079 | 46.416 | 3.055e-08 | 1.0507e-08 | 1437.9417 | 1.6134e-08 | 1.0139e-07 | 1.9452e-08 | 2.5271e-07 | 2.641e-09 | 2.8595e-08 | 3.3917e-10 | 9.3036e-09 | 1.9109e-07 | 3.332e-09 | 1.9442e-07
6 | BRIG | 45057 | 45 | SC | 057 | Lancaster | NONROAD_MAR | 768.1831 | 0.00081192 | 70.7287 | 52.0462 | 0.092073 | 0.067752 | 0.00011986 | 8.8198e-05 | 7.4755e-05 | 5.5009e-05 | 210.8084 | 99.9556 | 3.5461e-07 | 5.5034e-07 | 0.0012063 | 0.61927 | 0.023185 | 0.00080615 | 3.0182e-05 | 1.0494e-06 | 3.929e-08 | 9.7243e-07 | 3.6407e-08 | 124.3079 | 46.416 | 7.8228e-09 | 7.8436e-10 | 1437.9417 | 5.1988e-08 | 3.2669e-07 | 3.8256e-08 | 4.9702e-07 | 6.7627e-10 | 7.3221e-09 | 2.5319e-11 | 6.9451e-10 | 3.7582e-07 | 2.4873e-10 | 3.7607e-07
6 | BRIG | 45057 | 45 | SC | 057 | Lancaster | NONROAD_OTHER | 768.1831 | 0.00081192 | 215.2721 | 100.3658 | 0.28024 | 0.13065 | 0.0003648 | 0.00017008 | 0.00022753 | 0.00010608 | 210.8084 | 99.9556 | 1.0793e-06 | 1.0613e-06 | 0.0012063 | 0.63451 | 0.36093 | 0.00082599 | 0.00046985 | 1.0753e-06 | 6.1163e-07 | 9.9636e-07 | 5.6676e-07 | 124.3079 | 46.416 | 8.0153e-09 | 1.221e-08 | 1437.9417 | 1.5823e-07 | 9.9434e-07 | 7.3772e-08 | 9.5844e-07 | 6.9291e-10 | 7.5022e-09 | 3.9414e-10 | 1.0812e-08 | 7.2473e-07 | 3.872e-09 | 7.286e-07
6 | BRIG | 45057 | 45 | SC | 057 | Lancaster | ONROAD | 768.1831 | 0.00081192 | 1375.2751 | 260.0571 | 1.7903 | 0.33854 | 0.0023306 | 0.0004407 | 0.0014536 | 0.00027486 | 210.8084 | 99.9556 | 6.8952e-06 | 2.7498e-06 | 0.0012063 | 6.506 | 2.7319 | 0.0084693 | 0.0035562 | 1.1025e-05 | 4.6294e-06 | 1.0216e-05 | 4.2898e-06 | 124.3079 | 46.416 | 8.2185e-08 | 9.242e-08 | 1437.9417 | 1.0109e-06 | 6.3524e-06 | 1.9115e-07 | 2.4834e-06 | 7.1048e-09 | 7.6924e-08 | 2.9833e-09 | 8.1833e-08 | 1.8778e-06 | 2.9307e-08 | 1.9072e-06
6 | BRIG | 45057 | 45 | SC | 057 | Lancaster | PT_FIRES_PRESCRIBED | 768.1831 | 0.00081192 | 16.7181 | 16.7181 | 0.021763 | 0.021763 | 2.8331e-05 | 2.8331e-05 | 1.767e-05 | 1.767e-05 | 210.8084 | 99.9556 | 8.382e-08 | 1.7678e-07 | 0.0012063 | 7.3146 | 7.3146 | 0.009522 | 0.009522 | 1.2395e-05 | 1.2395e-05 | 1.1486e-05 | 1.1486e-05 | 124.3079 | 46.416 | 9.24e-08 | 2.4746e-07 | 1437.9417 | 1.2288e-08 | 7.7221e-08 | 1.2288e-08 | 1.5965e-07 | 7.9878e-09 | 8.6485e-08 | 7.9878e-09 | 2.1911e-07 | 1.2072e-07 | 7.8472e-08 | 1.9919e-07
6 | BRIG | 45059 | 45 | SC | 059 | Laurens | POINT | 870.2523 | 0.0020661 | 181.3956 | 232.5948 | 0.20844 | 0.26727 | 0.00023952 | 0.00030712 | 0.00043067 | 0.00055222 | 210.8084 | 99.9556 | 2.0429e-06 | 5.5247e-06 | 0.001908 | 33.3063 | 43.4871 | 0.038272 | 0.049971 | 4.3978e-05 | 5.7421e-05 | 7.3023e-05 | 9.5344e-05 | 124.3079 | 46.416 | 5.8744e-07 | 2.0541e-06 | 1875.153 | 2.2967e-07 | 1.4433e-06 | 2.9449e-07 | 3.8261e-06 | 3.8942e-08 | 4.2164e-07 | 5.0846e-08 | 1.3947e-06 | 3.7727e-06 | 6.5138e-07 | 4.4241e-06
6 | BRIG | 45059 | 45 | SC | 059 | Laurens | NONROAD_OTHER | 870.2523 | 0.0020661 | 223.9059 | 100.9011 | 0.25729 | 0.11594 | 0.00029565 | 0.00013323 | 0.00053159 | 0.00023956 | 210.8084 | 99.9556 | 2.5217e-06 | 2.3966e-06 | 0.001908 | 0.64194 | 0.36137 | 0.00073765 | 0.00041525 | 8.4763e-07 | 4.7716e-07 | 1.4074e-06 | 7.923e-07 | 124.3079 | 46.416 | 1.1322e-08 | 1.707e-08 | 1875.153 | 2.8349e-07 | 1.7815e-06 | 1.2775e-07 | 1.6598e-06 | 7.5057e-10 | 8.1266e-09 | 4.2253e-10 | 1.159e-08 | 1.6366e-06 | 5.4129e-09 | 1.6421e-06
6 | BRIG | 45059 | 45 | SC | 059 | Laurens | PT_FIRES_PRESCRIBED | 870.2523 | 0.0020661 | 71.5756 | 71.5756 | 0.082247 | 0.082247 | 9.4509e-05 | 9.4509e-05 | 0.00016993 | 0.00016993 | 210.8084 | 99.9556 | 8.061e-07 | 1.7001e-06 | 0.001908 | 32.6199 | 32.6199 | 0.037483 | 0.037483 | 4.3072e-05 | 4.3072e-05 | 7.1518e-05 | 7.1518e-05 | 124.3079 | 46.416 | 5.7533e-07 | 1.5408e-06 | 1875.153 | 9.0624e-08 | 5.6949e-07 | 9.0624e-08 | 1.1774e-06 | 3.814e-08 | 4.1295e-07 | 3.814e-08 | 1.0462e-06 | 1.161e-06 | 4.8861e-07 | 1.6496e-06
6 | BRIG | 45059 | 45 | SC | 059 | Laurens | NONROAD_MAR | 870.2523 | 0.0020661 | 476.2964 | 261.5814 | 0.54731 | 0.30058 | 0.00062891 | 0.0003454 | 0.0011308 | 0.00062104 | 210.8084 | 99.9556 | 5.3642e-06 | 6.2132e-06 | 0.001908 | 4.8124 | 0.18015 | 0.0055299 | 0.00020701 | 6.3544e-06 | 2.3787e-07 | 1.0551e-05 | 3.9498e-07 | 124.3079 | 46.416 | 8.4878e-08 | 8.5095e-09 | 1875.153 | 6.0305e-07 | 3.7896e-06 | 3.312e-07 | 4.3029e-06 | 5.6268e-09 | 6.0922e-08 | 2.1064e-10 | 5.7779e-09 | 4.2429e-06 | 2.6984e-09 | 4.2456e-06
6 | BRIG | 45059 | 45 | SC | 059 | Laurens | ONROAD | 870.2523 | 0.0020661 | 2091.7493 | 415.8701 | 2.4036 | 0.47787 | 0.002762 | 0.00054912 | 0.0049662 | 0.00098735 | 210.8084 | 99.9556 | 2.3558e-05 | 9.8779e-06 | 0.001908 | 8.3846 | 3.4035 | 0.0096347 | 0.0039109 | 1.1071e-05 | 4.494e-06 | 1.8383e-05 | 7.462e-06 | 124.3079 | 46.416 | 1.4788e-07 | 1.6076e-07 | 1875.153 | 2.6484e-06 | 1.6643e-05 | 5.2654e-07 | 6.8408e-06 | 9.8035e-09 | 1.0614e-07 | 3.9794e-09 | 1.0916e-07 | 6.7455e-06 | 5.098e-08 | 6.7965e-06
6 | BRIG | 45059 | 45 | SC | 059 | Laurens | NONPOINT | 870.2523 | 0.0020661 | 210.1 | 223.2075 | 0.24142 | 0.25649 | 0.00027742 | 0.00029473 | 0.00049882 | 0.00052994 | 210.8084 | 99.9556 | 2.3662e-06 | 5.3017e-06 | 0.001908 | 93.287 | 39.5925 | 0.1072 | 0.045495 | 0.00012318 | 5.2278e-05 | 0.00020453 | 8.6805e-05 | 124.3079 | 46.416 | 1.6453e-06 | 1.8702e-06 | 1875.153 | 2.6601e-07 | 1.6716e-06 | 2.8261e-07 | 3.6716e-06 | 1.0907e-07 | 1.181e-06 | 4.6292e-08 | 1.2698e-06 | 3.6205e-06 | 5.9305e-07 | 4.2135e-06
6 | BRIG | 45061 | 45 | SC | 061 | Lee | NONPOINT | 783.5079 | 0.00058536 | 36.3146 | 22.1172 | 0.046349 | 0.028228 | 5.9155e-05 | 3.6028e-05 | 2.7131e-05 | 1.6524e-05 | 210.8084 | 99.9556 | 1.287e-07 | 1.6531e-07 | 0.0014838 | 9.3008 | 4.6769 | 0.011871 | 0.0059692 | 1.5151e-05 | 7.6185e-06 | 1.7614e-05 | 8.8573e-06 | 124.3079 | 46.416 | 1.417e-07 | 1.9082e-07 | 1064.9095 | 2.5477e-08 | 1.601e-07 | 1.5517e-08 | 2.0159e-07 | 1.6541e-08 | 1.7909e-07 | 8.3174e-09 | 2.2815e-07 | 1.1289e-07 | 6.0512e-08 | 1.734e-07
6 | BRIG | 45061 | 45 | SC | 061 | Lee | ONROAD | 783.5079 | 0.00058536 | 853.3298 | 180.0358 | 1.0891 | 0.22978 | 0.00139 | 0.00029327 | 0.00063752 | 0.0001345 | 210.8084 | 99.9556 | 3.0242e-06 | 1.3456e-06 | 0.0014838 | 3.3712 | 1.3519 | 0.0043027 | 0.0017255 | 5.4916e-06 | 2.2022e-06 | 6.3846e-06 | 2.5603e-06 | 124.3079 | 46.416 | 5.1361e-08 | 5.5161e-08 | 1064.9095 | 5.9866e-07 | 3.762e-06 | 1.2631e-07 | 1.641e-06 | 5.9954e-09 | 6.4914e-08 | 2.4043e-09 | 6.5951e-08 | 9.1893e-07 | 1.7492e-08 | 9.3642e-07
6 | BRIG | 45061 | 45 | SC | 061 | Lee | POINT | 783.5079 | 0.00058536 | 99.3973 | 99.8008 | 0.12686 | 0.12738 | 0.00016192 | 0.00016257 | 7.426e-05 | 7.4561e-05 | 210.8084 | 99.9556 | 3.5226e-07 | 7.4594e-07 | 0.0014838 | 10.9839 | 10.985 | 0.014019 | 0.01402 | 1.7892e-05 | 1.7894e-05 | 2.0802e-05 | 2.0804e-05 | 124.3079 | 46.416 | 1.6734e-07 | 4.4821e-07 | 1064.9095 | 6.9733e-08 | 4.3821e-07 | 7.0016e-08 | 9.0965e-07 | 1.9534e-08 | 2.115e-07 | 1.9536e-08 | 5.3588e-07 | 5.094e-07 | 1.4213e-07 | 6.5153e-07
6 | BRIG | 45061 | 45 | SC | 061 | Lee | NONROAD_MAR | 783.5079 | 0.00058536 | 5.3958 | 5.6974 | 0.0068867 | 0.0072717 | 8.7895e-06 | 9.281e-06 | 4.0312e-06 | 4.2566e-06 | 210.8084 | 99.9556 | 1.9122e-08 | 4.2585e-08 | 0.0014838 | 0.037515 | 0.0014049 | 4.7881e-05 | 1.7931e-06 | 6.111e-08 | 2.2886e-09 | 7.1047e-08 | 2.6607e-09 | 124.3079 | 46.416 | 5.7154e-10 | 5.7323e-11 | 1064.9095 | 3.7855e-09 | 2.3788e-08 | 3.9971e-09 | 5.193e-08 | 6.6717e-11 | 7.2235e-10 | 2.4985e-12 | 6.8537e-11 | 2.9081e-08 | 1.8178e-11 | 2.9099e-08
6 | BRIG | 45061 | 45 | SC | 061 | Lee | NONROAD_OTHER | 783.5079 | 0.00058536 | 129.1796 | 51.6816 | 0.16487 | 0.065962 | 0.00021043 | 8.4188e-05 | 9.651e-05 | 3.8611e-05 | 210.8084 | 99.9556 | 4.5781e-07 | 3.8629e-07 | 0.0014838 | 0.31177 | 0.19243 | 0.00039792 | 0.00024559 | 5.0787e-07 | 3.1345e-07 | 5.9045e-07 | 3.6442e-07 | 124.3079 | 46.416 | 4.7499e-09 | 7.8513e-09 | 1064.9095 | 9.0628e-08 | 5.6951e-07 | 3.6258e-08 | 4.7106e-07 | 5.5446e-10 | 6.0033e-09 | 3.4221e-10 | 9.3871e-09 | 2.6379e-07 | 2.4897e-09 | 2.6628e-07
6 | BRIG | 45061 | 45 | SC | 061 | Lee | PT_FIRES_PRESCRIBED | 783.5079 | 0.00058536 | 27.0867 | 27.0867 | 0.034571 | 0.034571 | 4.4123e-05 | 4.4123e-05 | 2.0237e-05 | 2.0237e-05 | 210.8084 | 99.9556 | 9.5995e-08 | 2.0246e-07 | 0.0014838 | 12.823 | 12.823 | 0.016366 | 0.016366 | 2.0888e-05 | 2.0888e-05 | 2.4285e-05 | 2.4285e-05 | 124.3079 | 46.416 | 1.9536e-07 | 5.232e-07 | 1064.9095 | 1.9003e-08 | 1.1942e-07 | 1.9003e-08 | 2.4689e-07 | 2.2805e-08 | 2.4691e-07 | 2.2805e-08 | 6.2554e-07 | 1.3825e-07 | 1.6591e-07 | 3.0417e-07
6 | BRIG | 45063 | 45 | SC | 063 | Lexington | NONROAD_MAR | 867.1954 | 0.0005783 | 175.0751 | 93.6643 | 0.20189 | 0.10801 | 0.0002328 | 0.00012455 | 0.00011675 | 6.2461e-05 | 210.8084 | 99.9556 | 5.5382e-07 | 6.2489e-07 | 0.00090537 | 1.8617 | 0.069691 | 0.0021468 | 8.0364e-05 | 2.4755e-06 | 9.2671e-08 | 1.9436e-06 | 7.2758e-08 | 124.3079 | 46.416 | 1.5636e-08 | 1.5675e-09 | 1962.7231 | 5.9484e-08 | 3.738e-07 | 3.1824e-08 | 4.1345e-07 | 9.9027e-10 | 1.0722e-08 | 3.707e-11 | 1.0169e-09 | 4.2673e-07 | 4.9708e-10 | 4.2722e-07
6 | BRIG | 45063 | 45 | SC | 063 | Lexington | POINT | 867.1954 | 0.0005783 | 1989.1036 | 193.0571 | 2.2937 | 0.22262 | 0.002645 | 0.00025672 | 0.0013265 | 0.00012874 | 210.8084 | 99.9556 | 6.2922e-06 | 1.288e-06 | 0.00090537 | 7340.1578 | 121.4159 | 8.4642 | 0.14001 | 0.0097605 | 0.00016145 | 0.0076632 | 0.00012676 | 124.3079 | 46.416 | 6.1647e-05 | 2.731e-06 | 1962.7231 | 6.7582e-07 | 4.2469e-06 | 6.5593e-08 | 8.5219e-07 | 3.9044e-06 | 4.2274e-05 | 6.4584e-08 | 1.7716e-06 | 8.7955e-07 | 8.6602e-07 | 1.7456e-06
6 | BRIG | 45063 | 45 | SC | 063 | Lexington | PT_FIRES_PRESCRIBED | 867.1954 | 0.0005783 | 9.7398 | 9.7398 | 0.011231 | 0.011231 | 1.2951e-05 | 1.2951e-05 | 6.4951e-06 | 6.4951e-06 | 210.8084 | 99.9556 | 3.081e-08 | 6.498e-08 | 0.00090537 | 4.9879 | 4.9879 | 0.0057518 | 0.0057518 | 6.6327e-06 | 6.6327e-06 | 5.2075e-06 | 5.2075e-06 | 124.3079 | 46.416 | 4.1892e-08 | 1.1219e-07 | 1962.7231 | 3.3092e-09 | 2.0795e-08 | 3.3092e-09 | 4.2993e-08 | 2.6532e-09 | 2.8727e-08 | 2.6532e-09 | 7.2779e-08 | 4.4374e-08 | 3.5577e-08 | 7.9951e-08
6 | BRIG | 45063 | 45 | SC | 063 | Lexington | NONPOINT | 867.1954 | 0.0005783 | 492.0417 | 509.8381 | 0.56739 | 0.58792 | 0.00065429 | 0.00067795 | 0.00032812 | 0.00033999 | 210.8084 | 99.9556 | 1.5565e-06 | 3.4014e-06 | 0.00090537 | 148.7737 | 60.0984 | 0.17156 | 0.069302 | 0.00019783 | 7.9915e-05 | 0.00015532 | 6.2744e-05 | 124.3079 | 46.416 | 1.2495e-06 | 1.3518e-06 | 1962.7231 | 1.6718e-07 | 1.0506e-06 | 1.7322e-07 | 2.2505e-06 | 7.9136e-08 | 8.5682e-07 | 3.1968e-08 | 8.7689e-07 | 2.3228e-06 | 4.2866e-07 | 2.7514e-06
6 | BRIG | 45063 | 45 | SC | 063 | Lexington | ONROAD | 867.1954 | 0.0005783 | 6418.8315 | 1446.0832 | 7.4018 | 1.6675 | 0.0085354 | 0.0019229 | 0.0042805 | 0.00096433 | 210.8084 | 99.9556 | 2.0305e-05 | 9.6476e-06 | 0.00090537 | 30.1669 | 13.1722 | 0.034787 | 0.015189 | 4.0114e-05 | 1.7516e-05 | 3.1495e-05 | 1.3752e-05 | 124.3079 | 46.416 | 2.5336e-07 | 2.9628e-07 | 1962.7231 | 2.1809e-06 | 1.3705e-05 | 4.9132e-07 | 6.3833e-06 | 1.6046e-08 | 1.7374e-07 | 7.0066e-09 | 1.922e-07 | 6.5883e-06 | 9.3953e-08 | 6.6822e-06
6 | BRIG | 45063 | 45 | SC | 063 | Lexington | NONROAD_OTHER | 867.1954 | 0.0005783 | 1031.8313 | 514.9241 | 1.1898 | 0.59378 | 0.0013721 | 0.00068471 | 0.00068809 | 0.00034338 | 210.8084 | 99.9556 | 3.264e-06 | 3.4353e-06 | 0.00090537 | 3.0079 | 1.7905 | 0.0034685 | 0.0020647 | 3.9997e-06 | 2.3809e-06 | 3.1403e-06 | 1.8694e-06 | 124.3079 | 46.416 | 2.5262e-08 | 4.0274e-08 | 1962.7231 | 3.5058e-07 | 2.203e-06 | 1.7495e-07 | 2.273e-06 | 1.6e-09 | 1.7323e-08 | 9.5243e-10 | 2.6126e-08 | 2.346e-06 | 1.2771e-08 | 2.3587e-06
6 | BRIG | 45065 | 45 | SC | 065 | McCormick | POINT | 934.7514 | 0.0008827 | 12 | 12 | 0.012838 | 0.012838 | 1.3734e-05 | 1.3734e-05 | 1.1332e-05 | 1.1332e-05 | 210.8084 | 99.9556 | 5.3754e-08 | 1.1337e-07 | 0.00092482 | 3.4402 | 4.5066 | 0.0036803 | 0.0048212 | 3.9372e-06 | 5.1577e-06 | 3.4036e-06 | 4.4587e-06 | 124.3079 | 46.416 | 2.7381e-08 | 9.606e-08 | 1019.7117 | 1.1113e-08 | 6.9833e-08 | 1.1113e-08 | 1.4438e-07 | 3.3378e-09 | 3.6139e-08 | 4.3725e-09 | 1.1994e-07 | 7.7418e-08 | 3.0462e-08 | 1.0788e-07
6 | BRIG | 45065 | 45 | SC | 065 | McCormick | NONPOINT | 934.7514 | 0.0008827 | 21.669 | 22.1123 | 0.023182 | 0.023656 | 2.48e-05 | 2.5307e-05 | 2.0462e-05 | 2.0881e-05 | 210.8084 | 99.9556 | 9.7066e-08 | 2.089e-07 | 0.00092482 | 5.7376 | 3.1257 | 0.0061381 | 0.0033439 | 6.5666e-06 | 3.5773e-06 | 5.6767e-06 | 3.0925e-06 | 124.3079 | 46.416 | 4.5666e-08 | 6.6626e-08 | 1019.7117 | 2.0067e-08 | 1.261e-07 | 2.0477e-08 | 2.6604e-07 | 5.5669e-09 | 6.0274e-08 | 3.0327e-09 | 8.319e-08 | 1.4266e-07 | 2.1128e-08 | 1.6379e-07
6 | BRIG | 45065 | 45 | SC | 065 | McCormick | NONROAD_MAR | 934.7514 | 0.0008827 | 107.8707 | 57.7103 | 0.1154 | 0.061739 | 0.00012346 | 6.6048e-05 | 0.00010186 | 5.4497e-05 | 210.8084 | 99.9556 | 4.8321e-07 | 5.4521e-07 | 0.00092482 | 1.0658 | 0.039898 | 0.0011402 | 4.2684e-05 | 1.2198e-06 | 4.5663e-08 | 1.0545e-06 | 3.9475e-08 | 124.3079 | 46.416 | 8.483e-09 | 8.5045e-10 | 1019.7117 | 9.9895e-08 | 6.2775e-07 | 5.3443e-08 | 6.9434e-07 | 1.0341e-09 | 1.1197e-08 | 3.8712e-11 | 1.0619e-09 | 3.7232e-07 | 2.6969e-10 | 3.7259e-07
6 | BRIG | 45065 | 45 | SC | 065 | McCormick | NONROAD_OTHER | 934.7514 | 0.0008827 | 137.6384 | 93.6367 | 0.14725 | 0.10017 | 0.00015752 | 0.00010717 | 0.00012997 | 8.8423e-05 | 210.8084 | 99.9556 | 6.1655e-07 | 8.8462e-07 | 0.00092482 | 0.36219 | 0.24135 | 0.00038747 | 0.00025819 | 4.1452e-07 | 2.7622e-07 | 3.5834e-07 | 2.3878e-07 | 124.3079 | 46.416 | 2.8827e-09 | 5.1444e-09 | 1019.7117 | 1.2746e-07 | 8.0098e-07 | 8.6714e-08 | 1.1266e-06 | 3.5142e-10 | 3.8048e-09 | 2.3417e-10 | 6.4234e-09 | 6.041e-07 | 1.6314e-09 | 6.0573e-07
6 | BRIG | 45065 | 45 | SC | 065 | McCormick | ONROAD | 934.7514 | 0.0008827 | 227.2191 | 40.4765 | 0.24308 | 0.043302 | 0.00026005 | 4.6324e-05 | 0.00021457 | 3.8223e-05 | 210.8084 | 99.9556 | 1.0178e-06 | 3.824e-07 | 0.00092482 | 1.0775 | 0.43406 | 0.0011527 | 0.00046436 | 1.2332e-06 | 4.9678e-07 | 1.0661e-06 | 4.2945e-07 | 124.3079 | 46.416 | 8.576e-09 | 9.2523e-09 | 1019.7117 | 2.1042e-07 | 1.3223e-06 | 3.7484e-08 | 4.8699e-07 | 1.0455e-09 | 1.1319e-08 | 4.2115e-10 | 1.1552e-08 | 2.6114e-07 | 2.934e-09 | 2.6407e-07
6 | BRIG | 45065 | 45 | SC | 065 | McCormick | PT_FIRES_PRESCRIBED | 934.7514 | 0.0008827 | 60.259 | 60.259 | 0.064465 | 0.064465 | 6.8965e-05 | 6.8965e-05 | 5.6904e-05 | 5.6904e-05 | 210.8084 | 99.9556 | 2.6993e-07 | 5.6929e-07 | 0.00092482 | 29.1089 | 29.1089 | 0.031141 | 0.031141 | 3.3314e-05 | 3.3314e-05 | 2.88e-05 | 2.88e-05 | 124.3079 | 46.416 | 2.3168e-07 | 6.2047e-07 | 1019.7117 | 5.5804e-08 | 3.5067e-07 | 5.5804e-08 | 7.25e-07 | 2.8243e-08 | 3.0579e-07 | 2.8243e-08 | 7.7472e-07 | 3.8876e-07 | 1.9676e-07 | 5.8552e-07
6 | BRIG | 45067 | 45 | SC | 067 | Marion | PT_FIRES_PRESCRIBED | 741.0098 | 0.00084258 | 48.6157 | 48.6157 | 0.065607 | 0.065607 | 8.8538e-05 | 8.8538e-05 | 5.528e-05 | 5.528e-05 | 210.8084 | 99.9556 | 2.6223e-07 | 5.5304e-07 | 0.0013098 | 22.6956 | 22.6956 | 0.030628 | 0.030628 | 4.1333e-05 | 4.1333e-05 | 4.0118e-05 | 4.0118e-05 | 124.3079 | 46.416 | 3.2273e-07 | 8.6431e-07 | 1279.5935 | 4.3201e-08 | 2.7148e-07 | 4.3201e-08 | 5.6127e-07 | 3.1352e-08 | 3.3945e-07 | 3.1352e-08 | 8.6e-07 | 3.7767e-07 | 2.7408e-07 | 6.5175e-07
6 | BRIG | 45067 | 45 | SC | 067 | Marion | NONROAD_OTHER | 741.0098 | 0.00084258 | 139.3681 | 59.983 | 0.18808 | 0.080948 | 0.00025381 | 0.00010924 | 0.00015847 | 6.8205e-05 | 210.8084 | 99.9556 | 7.5173e-07 | 6.8235e-07 | 0.0013098 | 0.37656 | 0.21259 | 0.00050817 | 0.00028689 | 6.8578e-07 | 3.8716e-07 | 6.6562e-07 | 3.7577e-07 | 124.3079 | 46.416 | 5.3546e-09 | 8.0958e-09 | 1279.5935 | 1.2385e-07 | 7.7825e-07 | 5.3302e-08 | 6.925e-07 | 5.2018e-10 | 5.6321e-09 | 2.9367e-10 | 8.0555e-09 | 4.6597e-07 | 2.5673e-09 | 4.6854e-07
6 | BRIG | 45067 | 45 | SC | 067 | Marion | NONROAD_MAR | 741.0098 | 0.00084258 | 158.5252 | 87.8205 | 0.21393 | 0.11851 | 0.0002887 | 0.00015994 | 0.00018025 | 9.9858e-05 | 210.8084 | 99.9556 | 8.5506e-07 | 9.9903e-07 | 0.0013098 | 1.5494 | 0.058001 | 0.0020909 | 7.8274e-05 | 2.8217e-06 | 1.0563e-07 | 2.7388e-06 | 1.0253e-07 | 124.3079 | 46.416 | 2.2032e-08 | 2.2088e-09 | 1279.5935 | 1.4087e-07 | 8.8523e-07 | 7.8039e-08 | 1.0139e-06 | 2.1404e-09 | 2.3174e-08 | 8.0124e-11 | 2.1978e-09 | 6.8222e-07 | 7.0045e-10 | 6.8292e-07
6 | BRIG | 45067 | 45 | SC | 067 | Marion | POINT | 741.0098 | 0.00084258 | 0.233 | 0.29824 | 0.00031443 | 0.00040248 | 4.2433e-07 | 5.4315e-07 | 2.6494e-07 | 3.3912e-07 | 210.8084 | 99.9556 | 1.2568e-09 | 3.3927e-09 | 0.0013098 | 0.0013978 | 0.0017892 | 1.8864e-06 | 2.4146e-06 | 2.5457e-09 | 3.2585e-09 | 2.4709e-09 | 3.1628e-09 | 124.3079 | 46.416 | 1.9877e-11 | 6.8139e-11 | 1279.5935 | 2.0705e-10 | 1.3011e-09 | 2.6502e-10 | 3.4432e-09 | 1.931e-12 | 2.0907e-11 | 2.4717e-12 | 6.78e-11 | 2.3168e-09 | 2.1608e-11 | 2.3384e-09
6 | BRIG | 45067 | 45 | SC | 067 | Marion | NONPOINT | 741.0098 | 0.00084258 | 73.1044 | 63.5832 | 0.098655 | 0.085806 | 0.00013314 | 0.0001158 | 8.3125e-05 | 7.2299e-05 | 210.8084 | 99.9556 | 3.9432e-07 | 7.2331e-07 | 0.0013098 | 25.3451 | 11.1264 | 0.034203 | 0.015015 | 4.6158e-05 | 2.0263e-05 | 4.4801e-05 | 1.9667e-05 | 124.3079 | 46.416 | 3.604e-07 | 4.2372e-07 | 1279.5935 | 6.4962e-08 | 4.0823e-07 | 5.6501e-08 | 7.3406e-07 | 3.5012e-08 | 3.7908e-07 | 1.537e-08 | 4.2161e-07 | 4.9394e-07 | 1.3437e-07 | 6.2831e-07
6 | BRIG | 45067 | 45 | SC | 067 | Marion | ONROAD | 741.0098 | 0.00084258 | 887.908 | 138.6282 | 1.1982 | 0.18708 | 0.001617 | 0.00025247 | 0.0010096 | 0.00015763 | 210.8084 | 99.9556 | 4.7893e-06 | 1.577e-06 | 0.0013098 | 3.8934 | 1.5517 | 0.0052542 | 0.0020941 | 7.0906e-06 | 2.826e-06 | 6.8821e-06 | 2.7429e-06 | 124.3079 | 46.416 | 5.5364e-08 | 5.9095e-08 | 1279.5935 | 7.8901e-07 | 4.9582e-06 | 1.2319e-07 | 1.6005e-06 | 5.3784e-09 | 5.8233e-08 | 2.1436e-09 | 5.88e-08 | 1.0769e-06 | 1.874e-08 | 1.0957e-06
6 | BRIG | 45069 | 45 | SC | 069 | Marlboro | NONPOINT | 712.2786 | 0.0019088 | 85.4852 | 85.1702 | 0.12002 | 0.11957 | 0.0001685 | 0.00016788 | 0.00022908 | 0.00022824 | 210.8084 | 99.9556 | 1.0867e-06 | 2.2834e-06 | 0.0035518 | 39.9118 | 16.6715 | 0.056034 | 0.023406 | 7.8669e-05 | 3.286e-05 | 0.00019902 | 8.3133e-05 | 124.3079 | 46.416 | 1.601e-06 | 1.791e-06 | 1257.0547 | 1.8224e-07 | 1.1452e-06 | 1.8157e-07 | 2.3589e-06 | 1.5832e-07 | 1.7142e-06 | 6.6133e-08 | 1.8141e-06 | 1.5593e-06 | 5.6796e-07 | 2.1273e-06
6 | BRIG | 45069 | 45 | SC | 069 | Marlboro | POINT | 712.2786 | 0.0019088 | 1649.9731 | 1839.4307 | 2.3165 | 2.5825 | 0.0032522 | 0.0036256 | 0.0044216 | 0.0049293 | 210.8084 | 99.9556 | 2.0975e-05 | 4.9315e-05 | 0.0035518 | 38.2379 | 39.8733 | 0.053684 | 0.05598 | 7.5369e-05 | 7.8593e-05 | 0.00019067 | 0.00019883 | 124.3079 | 46.416 | 1.5339e-06 | 4.2836e-06 | 1257.0547 | 3.5174e-06 | 2.2104e-05 | 3.9213e-06 | 5.0946e-05 | 1.5168e-07 | 1.6423e-06 | 1.5817e-07 | 4.3387e-06 | 3.3677e-05 | 1.3584e-06 | 3.5035e-05
6 | BRIG | 45069 | 45 | SC | 069 | Marlboro | NONROAD_MAR | 712.2786 | 0.0019088 | 129.8103 | 74.7737 | 0.18225 | 0.10498 | 0.00025586 | 0.00014738 | 0.00034787 | 0.00020038 | 210.8084 | 99.9556 | 1.6502e-06 | 2.0047e-06 | 0.0035518 | 1.2527 | 0.046894 | 0.0017587 | 6.5836e-05 | 2.4691e-06 | 9.2431e-08 | 6.2465e-06 | 2.3384e-07 | 124.3079 | 46.416 | 5.025e-08 | 5.0379e-09 | 1257.0547 | 2.7673e-07 | 1.739e-06 | 1.594e-07 | 2.071e-06 | 4.9691e-09 | 5.3801e-08 | 1.8602e-10 | 5.1026e-09 | 1.369e-06 | 1.5976e-09 | 1.3706e-06
6 | BRIG | 45069 | 45 | SC | 069 | Marlboro | PT_FIRES_PRESCRIBED | 712.2786 | 0.0019088 | 27.2353 | 27.2353 | 0.038237 | 0.038237 | 5.3682e-05 | 5.3682e-05 | 7.2985e-05 | 7.2985e-05 | 210.8084 | 99.9556 | 3.4622e-07 | 7.3018e-07 | 0.0035518 | 12.7472 | 12.7472 | 0.017896 | 0.017896 | 2.5126e-05 | 2.5126e-05 | 6.3564e-05 | 6.3564e-05 | 124.3079 | 46.416 | 5.1135e-07 | 1.3694e-06 | 1257.0547 | 5.806e-08 | 3.6486e-07 | 5.806e-08 | 7.5432e-07 | 5.0566e-08 | 5.4749e-07 | 5.0566e-08 | 1.3871e-06 | 4.9863e-07 | 4.3427e-07 | 9.329e-07
6 | BRIG | 45069 | 45 | SC | 069 | Marlboro | ONROAD | 712.2786 | 0.0019088 | 660.7139 | 103.2239 | 0.92761 | 0.14492 | 0.0013023 | 0.00020346 | 0.0017706 | 0.00027662 | 210.8084 | 99.9556 | 8.399e-06 | 2.7674e-06 | 0.0035518 | 2.8721 | 1.1342 | 0.0040322 | 0.0015924 | 5.661e-06 | 2.2357e-06 | 1.4322e-05 | 5.656e-06 | 124.3079 | 46.416 | 1.1521e-07 | 1.2185e-07 | 1257.0547 | 1.4085e-06 | 8.8512e-06 | 2.2005e-07 | 2.8589e-06 | 1.1393e-08 | 1.2335e-07 | 4.4994e-09 | 1.2342e-07 | 1.8898e-06 | 3.8641e-08 | 1.9285e-06
6 | BRIG | 45069 | 45 | SC | 069 | Marlboro | NONROAD_OTHER | 712.2786 | 0.0019088 | 167.3136 | 66.6094 | 0.2349 | 0.093516 | 0.00032979 | 0.00013129 | 0.00044837 | 0.0001785 | 210.8084 | 99.9556 | 2.1269e-06 | 1.7858e-06 | 0.0035518 | 0.42986 | 0.246 | 0.00060349 | 0.00034537 | 8.4727e-07 | 4.8488e-07 | 2.1435e-06 | 1.2267e-06 | 124.3079 | 46.416 | 1.7243e-08 | 2.6428e-08 | 1257.0547 | 3.5668e-07 | 2.2414e-06 | 1.42e-07 | 1.8448e-06 | 1.7052e-09 | 1.8462e-08 | 9.7584e-10 | 2.6768e-08 | 1.2195e-06 | 8.3806e-09 | 1.2279e-06
6 | BRIG | 45071 | 45 | SC | 071 | Newberry | PT_FIRES_PRESCRIBED | 857.5339 | 0.0020672 | 33.2443 | 33.2443 | 0.038767 | 0.038767 | 4.5208e-05 | 4.5208e-05 | 8.0141e-05 | 8.0141e-05 | 210.8084 | 99.9556 | 3.8016e-07 | 8.0177e-07 | 0.0022156 | 15.6925 | 15.6925 | 0.0183 | 0.0183 | 2.134e-05 | 2.134e-05 | 4.0545e-05 | 4.0545e-05 | 124.3079 | 46.416 | 3.2617e-07 | 8.7352e-07 | 1676.478 | 4.7803e-08 | 3.004e-07 | 4.7803e-08 | 6.2106e-07 | 2.4185e-08 | 2.6185e-07 | 2.4185e-08 | 6.634e-07 | 5.4752e-07 | 2.77e-07 | 8.2452e-07
6 | BRIG | 45071 | 45 | SC | 071 | Newberry | NONROAD_MAR | 857.5339 | 0.0020672 | 200.5308 | 107.283 | 0.23385 | 0.12511 | 0.0002727 | 0.00014589 | 0.00048341 | 0.00025862 | 210.8084 | 99.9556 | 2.2931e-06 | 2.5874e-06 | 0.0022156 | 2.112 | 0.079062 | 0.0024629 | 9.2197e-05 | 2.8721e-06 | 1.0751e-07 | 5.4569e-06 | 2.0427e-07 | 124.3079 | 46.416 | 4.3898e-08 | 4.4009e-09 | 1676.478 | 2.8835e-07 | 1.812e-06 | 1.5427e-07 | 2.0042e-06 | 3.2549e-09 | 3.5242e-08 | 1.2185e-10 | 3.3423e-09 | 1.7669e-06 | 1.3956e-09 | 1.7683e-06
6 | BRIG | 45071 | 45 | SC | 071 | Newberry | POINT | 857.5339 | 0.0020672 | 158.5244 | 207.4006 | 0.18486 | 0.24186 | 0.00021557 | 0.00028204 | 0.00038215 | 0.00049997 | 210.8084 | 99.9556 | 1.8128e-06 | 5.002e-06 | 0.0022156 | 7.0572 | 9.2433 | 0.0082296 | 0.010779 | 9.5968e-06 | 1.257e-05 | 1.8234e-05 | 2.3882e-05 | 124.3079 | 46.416 | 1.4668e-07 | 5.1452e-07 | 1676.478 | 2.2795e-07 | 1.4324e-06 | 2.9823e-07 | 3.8746e-06 | 1.0876e-08 | 1.1776e-07 | 1.4245e-08 | 3.9076e-07 | 3.4158e-06 | 1.6316e-07 | 3.5789e-06
6 | BRIG | 45071 | 45 | SC | 071 | Newberry | NONPOINT | 857.5339 | 0.0020672 | 183.4129 | 196.5596 | 0.21388 | 0.22921 | 0.00024942 | 0.0002673 | 0.00044215 | 0.00047384 | 210.8084 | 99.9556 | 2.0974e-06 | 4.7405e-06 | 0.0022156 | 87.0949 | 34.0156 | 0.10156 | 0.039667 | 0.00011844 | 4.6257e-05 | 0.00022503 | 8.7887e-05 | 124.3079 | 46.416 | 1.8103e-06 | 1.8935e-06 | 1676.478 | 2.6374e-07 | 1.6573e-06 | 2.8264e-07 | 3.672e-06 | 1.3423e-07 | 1.4533e-06 | 5.2424e-08 | 1.438e-06 | 3.2372e-06 | 6.0044e-07 | 3.8377e-06
6 | BRIG | 45071 | 45 | SC | 071 | Newberry | ONROAD | 857.5339 | 0.0020672 | 1523.5587 | 355.6195 | 1.7767 | 0.4147 | 0.0020718 | 0.0004836 | 0.0036728 | 0.00085728 | 210.8084 | 99.9556 | 1.7422e-05 | 8.5766e-06 | 0.0022156 | 6.7364 | 2.7442 | 0.0078556 | 0.0032001 | 9.1607e-06 | 3.7317e-06 | 1.7405e-05 | 7.0902e-06 | 124.3079 | 46.416 | 1.4002e-07 | 1.5275e-07 | 1676.478 | 2.1908e-06 | 1.3767e-05 | 5.1136e-07 | 6.6435e-06 | 1.0382e-08 | 1.1241e-07 | 4.2292e-09 | 1.1601e-07 | 5.8569e-06 | 4.844e-08 | 5.9053e-06
6 | BRIG | 45071 | 45 | SC | 071 | Newberry | NONROAD_OTHER | 857.5339 | 0.0020672 | 221.8901 | 104.0862 | 0.25875 | 0.12138 | 0.00030174 | 0.00014154 | 0.0005349 | 0.00025092 | 210.8084 | 99.9556 | 2.5374e-06 | 2.5103e-06 | 0.0022156 | 0.62072 | 0.36135 | 0.00072384 | 0.00042138 | 8.4409e-07 | 4.9139e-07 | 1.6038e-06 | 9.3362e-07 | 124.3079 | 46.416 | 1.2902e-08 | 2.0114e-08 | 1676.478 | 3.1906e-07 | 2.005e-06 | 1.4967e-07 | 1.9445e-06 | 9.5662e-10 | 1.0358e-08 | 5.569e-10 | 1.5276e-08 | 1.7142e-06 | 6.3785e-09 | 1.7206e-06
6 | BRIG | 45073 | 45 | SC | 073 | Oconee | NONROAD_OTHER | 926.645 | 0.00097307 | 447.0839 | 238.4121 | 0.48248 | 0.25729 | 0.00052067 | 0.00027765 | 0.00046948 | 0.00025036 | 210.8084 | 99.9556 | 2.227e-06 | 2.5047e-06 | 0.0017007 | 1.2737 | 0.76313 | 0.0013746 | 0.00082354 | 1.4834e-06 | 8.8873e-07 | 2.3377e-06 | 1.4006e-06 | 124.3079 | 46.416 | 1.8806e-08 | 3.0174e-08 | 1743.4389 | 2.6928e-07 | 1.6922e-06 | 1.436e-07 | 1.8656e-06 | 1.3409e-09 | 1.4518e-08 | 8.0334e-10 | 2.2036e-08 | 1.7104e-06 | 9.5686e-09 | 1.72e-06
6 | BRIG | 45073 | 45 | SC | 073 | Oconee | NONPOINT | 926.645 | 0.00097307 | 199.0848 | 210.848 | 0.21484 | 0.22754 | 0.00023185 | 0.00024555 | 0.00020906 | 0.00022141 | 210.8084 | 99.9556 | 9.917e-07 | 2.2151e-06 | 0.0017007 | 78.2577 | 32.8327 | 0.084453 | 0.035432 | 9.1138e-05 | 3.8237e-05 | 0.00014363 | 6.0258e-05 | 124.3079 | 46.416 | 1.1554e-06 | 1.2982e-06 | 1743.4389 | 1.1991e-07 | 7.5353e-07 | 1.27e-07 | 1.6499e-06 | 8.2381e-08 | 8.9196e-07 | 3.4563e-08 | 9.4808e-07 | 1.5127e-06 | 4.1168e-07 | 1.9243e-06
6 | BRIG | 45073 | 45 | SC | 073 | Oconee | POINT | 926.645 | 0.00097307 | 33.309 | 33.9495 | 0.035946 | 0.036637 | 3.8791e-05 | 3.9537e-05 | 3.4978e-05 | 3.565e-05 | 210.8084 | 99.9556 | 1.6592e-07 | 3.5666e-07 | 0.0017007 | 1.4444 | 1.4483 | 0.0015588 | 0.0015629 | 1.6821e-06 | 1.6866e-06 | 2.6509e-06 | 2.658e-06 | 124.3079 | 46.416 | 2.1326e-08 | 5.7265e-08 | 1743.4389 | 2.0062e-08 | 1.2607e-07 | 2.0448e-08 | 2.6566e-07 | 1.5205e-09 | 1.6463e-08 | 1.5246e-09 | 4.182e-08 | 2.4356e-07 | 1.8159e-08 | 2.6172e-07
6 | BRIG | 45073 | 45 | SC | 073 | Oconee | PT_FIRES_PRESCRIBED | 926.645 | 0.00097307 | 29.6768 | 29.6768 | 0.032026 | 0.032026 | 3.4561e-05 | 3.4561e-05 | 3.1163e-05 | 3.1163e-05 | 210.8084 | 99.9556 | 1.4783e-07 | 3.1177e-07 | 0.0017007 | 13.1474 | 13.1474 | 0.014188 | 0.014188 | 1.5311e-05 | 1.5311e-05 | 2.413e-05 | 2.413e-05 | 124.3079 | 46.416 | 1.9411e-07 | 5.1986e-07 | 1743.4389 | 1.7875e-08 | 1.1233e-07 | 1.7875e-08 | 2.3223e-07 | 1.384e-08 | 1.4985e-07 | 1.384e-08 | 3.7965e-07 | 2.1291e-07 | 1.6485e-07 | 3.7776e-07
6 | BRIG | 45073 | 45 | SC | 073 | Oconee | NONROAD_MAR | 926.645 | 0.00097307 | 155.4511 | 83.1656 | 0.16776 | 0.089749 | 0.00018104 | 9.6854e-05 | 0.00016324 | 8.7332e-05 | 210.8084 | 99.9556 | 7.7434e-07 | 8.7371e-07 | 0.0017007 | 1.7703 | 0.066272 | 0.0019105 | 7.1518e-05 | 2.0617e-06 | 7.718e-08 | 3.2491e-06 | 1.2163e-07 | 124.3079 | 46.416 | 2.6138e-08 | 2.6204e-09 | 1743.4389 | 9.363e-08 | 5.8838e-07 | 5.0092e-08 | 6.5079e-07 | 1.8636e-09 | 2.0178e-08 | 6.9764e-11 | 1.9137e-09 | 5.9664e-07 | 8.3096e-10 | 5.9748e-07
6 | BRIG | 45073 | 45 | SC | 073 | Oconee | ONROAD | 926.645 | 0.00097307 | 1439.65 | 282.3002 | 1.5536 | 0.30465 | 0.0016766 | 0.00032876 | 0.0015118 | 0.00029644 | 210.8084 | 99.9556 | 7.1713e-06 | 2.9657e-06 | 0.0017007 | 6.6055 | 2.7112 | 0.0071284 | 0.0029258 | 7.6927e-06 | 3.1574e-06 | 1.2123e-05 | 4.9758e-06 | 124.3079 | 46.416 | 9.7525e-08 | 1.072e-07 | 1743.4389 | 8.6712e-07 | 5.449e-06 | 1.7003e-07 | 2.2091e-06 | 6.9536e-09 | 7.5288e-08 | 2.854e-09 | 7.8288e-08 | 2.0253e-06 | 3.3994e-08 | 2.0593e-06
6 | BRIG | 45075 | 45 | SC | 075 | Orangeburg | NONROAD_MAR | 877.7261 | 0.0012748 | 149.4563 | 79.958 | 0.17028 | 0.091097 | 0.000194 | 0.00010379 | 0.00021706 | 0.00011613 | 210.8084 | 99.9556 | 1.0297e-06 | 1.1618e-06 | 0.003057 | 1.5363 | 0.057511 | 0.0017503 | 6.5523e-05 | 1.9941e-06 | 7.4651e-08 | 5.3507e-06 | 2.0031e-07 | 124.3079 | 46.416 | 4.3044e-08 | 4.3154e-09 | 2921.9475 | 7.4286e-08 | 4.6682e-07 | 3.9743e-08 | 5.1634e-07 | 1.8312e-09 | 1.9827e-08 | 6.8552e-11 | 1.8804e-09 | 7.9336e-07 | 1.3685e-09 | 7.9473e-07
6 | BRIG | 45075 | 45 | SC | 075 | Orangeburg | POINT | 877.7261 | 0.0012748 | 2673.0942 | 2342.9586 | 3.0455 | 2.6694 | 0.0034697 | 0.0030412 | 0.0038822 | 0.0034028 | 210.8084 | 99.9556 | 1.8416e-05 | 3.4043e-05 | 0.003057 | 1720.6545 | 1231.9151 | 1.9604 | 1.4035 | 0.0022334 | 0.0015991 | 0.0059929 | 0.0042906 | 124.3079 | 46.416 | 4.821e-05 | 9.2439e-05 | 2921.9475 | 1.3286e-06 | 8.3493e-06 | 1.1646e-06 | 1.513e-05 | 2.051e-06 | 2.2206e-05 | 1.4684e-06 | 4.028e-05 | 2.3247e-05 | 2.9313e-05 | 5.2561e-05
6 | BRIG | 45075 | 45 | SC | 075 | Orangeburg | PT_FIRES_PRESCRIBED | 877.7261 | 0.0012748 | 105.2048 | 105.2048 | 0.11986 | 0.11986 | 0.00013656 | 0.00013656 | 0.00015279 | 0.00015279 | 210.8084 | 99.9556 | 7.2479e-07 | 1.5286e-06 | 0.003057 | 48.2605 | 48.2605 | 0.054984 | 0.054984 | 6.2643e-05 | 6.2643e-05 | 0.00016809 | 0.00016809 | 124.3079 | 46.416 | 1.3522e-06 | 3.6213e-06 | 2921.9475 | 5.2291e-08 | 3.286e-07 | 5.2291e-08 | 6.7937e-07 | 5.7526e-08 | 6.2284e-07 | 5.7526e-08 | 1.578e-06 | 1.0439e-06 | 1.1484e-06 | 2.1922e-06
6 | BRIG | 45075 | 45 | SC | 075 | Orangeburg | NONROAD_OTHER | 877.7261 | 0.0012748 | 453.4593 | 204.2117 | 0.51663 | 0.23266 | 0.0005886 | 0.00026507 | 0.00065858 | 0.00029658 | 210.8084 | 99.9556 | 3.124e-06 | 2.9672e-06 | 0.003057 | 1.2287 | 0.70905 | 0.0013999 | 0.00080782 | 1.5949e-06 | 9.2036e-07 | 4.2796e-06 | 2.4695e-06 | 124.3079 | 46.416 | 3.4428e-08 | 5.3205e-08 | 2921.9475 | 2.2539e-07 | 1.4164e-06 | 1.015e-07 | 1.3187e-06 | 1.4646e-09 | 1.5858e-08 | 8.4517e-10 | 2.3184e-08 | 2.0262e-06 | 1.6872e-08 | 2.0431e-06
6 | BRIG | 45075 | 45 | SC | 075 | Orangeburg | ONROAD | 877.7261 | 0.0012748 | 3584.2342 | 710.9857 | 4.0835 | 0.81003 | 0.0046524 | 0.00092287 | 0.0052055 | 0.0010326 | 210.8084 | 99.9556 | 2.4693e-05 | 1.0331e-05 | 0.003057 | 14.6902 | 5.9704 | 0.016737 | 0.0068021 | 1.9068e-05 | 7.7497e-06 | 5.1165e-05 | 2.0794e-05 | 124.3079 | 46.416 | 4.116e-07 | 4.48e-07 | 2921.9475 | 1.7815e-06 | 1.1195e-05 | 3.5339e-07 | 4.5913e-06 | 1.751e-08 | 1.8959e-07 | 7.1166e-09 | 1.9521e-07 | 7.0546e-06 | 1.4206e-07 | 7.1967e-06
6 | BRIG | 45075 | 45 | SC | 075 | Orangeburg | NONPOINT | 877.7261 | 0.0012748 | 312.3749 | 297.006 | 0.35589 | 0.33838 | 0.00040547 | 0.00038552 | 0.00045367 | 0.00043135 | 210.8084 | 99.9556 | 2.1521e-06 | 4.3154e-06 | 0.003057 | 121.7348 | 46.5761 | 0.13869 | 0.053065 | 0.00015801 | 6.0457e-05 | 0.00042399 | 0.00016222 | 124.3079 | 46.416 | 3.4108e-06 | 3.4949e-06 | 2921.9475 | 1.5526e-07 | 9.7569e-07 | 1.4763e-07 | 1.9179e-06 | 1.4511e-07 | 1.5711e-06 | 5.5518e-08 | 1.5229e-06 | 2.947e-06 | 1.1083e-06 | 4.0552e-06
6 | BRIG | 45077 | 45 | SC | 077 | Pickens | NONROAD_OTHER | 906.8106 | 0.0010989 | 480.4846 | 225.28 | 0.52986 | 0.24843 | 0.00058431 | 0.00027396 | 0.00058224 | 0.00027299 | 210.8084 | 99.9556 | 2.762e-06 | 2.7311e-06 | 0.0018539 | 1.4733 | 0.83725 | 0.0016247 | 0.00092329 | 1.7917e-06 | 1.0182e-06 | 3.0121e-06 | 1.7117e-06 | 124.3079 | 46.416 | 2.4231e-08 | 3.6877e-08 | 1326.9609 | 4.3878e-07 | 2.7573e-06 | 2.0573e-07 | 2.6728e-06 | 2.2699e-09 | 2.4577e-08 | 1.2899e-09 | 3.5384e-08 | 1.8651e-06 | 1.1694e-08 | 1.8767e-06
6 | BRIG | 45077 | 45 | SC | 077 | Pickens | POINT | 906.8106 | 0.0010989 | 102.7328 | 77.4902 | 0.11329 | 0.085454 | 0.00012493 | 9.4235e-05 | 0.00012449 | 9.3901e-05 | 210.8084 | 99.9556 | 5.9054e-07 | 9.3943e-07 | 0.0018539 | 0.6271 | 0.47533 | 0.00069154 | 0.00052418 | 7.6261e-07 | 5.7805e-07 | 1.282e-06 | 9.7178e-07 | 124.3079 | 46.416 | 1.0314e-08 | 2.0936e-08 | 1326.9609 | 9.3816e-08 | 5.8954e-07 | 7.0764e-08 | 9.1937e-07 | 9.6615e-10 | 1.0461e-08 | 7.3233e-10 | 2.0088e-08 | 6.4153e-07 | 6.6391e-09 | 6.4817e-07
6 | BRIG | 45077 | 45 | SC | 077 | Pickens | ONROAD | 906.8106 | 0.0010989 | 1978.4169 | 395.8094 | 2.1817 | 0.43649 | 0.0024059 | 0.00048134 | 0.0023974 | 0.00047964 | 210.8084 | 99.9556 | 1.1372e-05 | 4.7985e-06 | 0.0018539 | 9.3983 | 4.0677 | 0.010364 | 0.0044857 | 1.1429e-05 | 4.9467e-06 | 1.9214e-05 | 8.316e-06 | 124.3079 | 46.416 | 1.5457e-07 | 1.7916e-07 | 1326.9609 | 1.8067e-06 | 1.1353e-05 | 3.6145e-07 | 4.696e-06 | 1.448e-08 | 1.5677e-07 | 6.2669e-09 | 1.7191e-07 | 3.2768e-06 | 5.6814e-08 | 3.3336e-06
6 | BRIG | 45077 | 45 | SC | 077 | Pickens | NONPOINT | 906.8106 | 0.0010989 | 245.1817 | 258.8387 | 0.27038 | 0.28544 | 0.00029816 | 0.00031477 | 0.00029711 | 0.00031366 | 210.8084 | 99.9556 | 1.4094e-06 | 3.138e-06 | 0.0018539 | 92.0588 | 41.4372 | 0.10152 | 0.045696 | 0.00011195 | 5.0392e-05 | 0.00018821 | 8.4715e-05 | 124.3079 | 46.416 | 1.514e-06 | 1.8251e-06 | 1326.9609 | 2.239e-07 | 1.407e-06 | 2.3637e-07 | 3.0709e-06 | 1.4183e-07 | 1.5356e-06 | 6.3841e-08 | 1.7512e-06 | 2.1429e-06 | 5.7877e-07 | 2.7216e-06
6 | BRIG | 45077 | 45 | SC | 077 | Pickens | PT_FIRES_PRESCRIBED | 906.8106 | 0.0010989 | 22.1411 | 22.1411 | 0.024417 | 0.024417 | 2.6926e-05 | 2.6926e-05 | 2.683e-05 | 2.683e-05 | 210.8084 | 99.9556 | 1.2727e-07 | 2.6842e-07 | 0.0018539 | 11.0902 | 11.0902 | 0.01223 | 0.01223 | 1.3487e-05 | 1.3487e-05 | 2.2673e-05 | 2.2673e-05 | 124.3079 | 46.416 | 1.8239e-07 | 4.8847e-07 | 1326.9609 | 2.0219e-08 | 1.2706e-07 | 2.0219e-08 | 2.6269e-07 | 1.7086e-08 | 1.85e-07 | 1.7086e-08 | 4.6869e-07 | 1.833e-07 | 1.549e-07 | 3.382e-07
6 | BRIG | 45077 | 45 | SC | 077 | Pickens | NONROAD_MAR | 906.8106 | 0.0010989 | 177.55 | 98.0325 | 0.1958 | 0.10811 | 0.00021592 | 0.00011922 | 0.00021515 | 0.00011879 | 210.8084 | 99.9556 | 1.0206e-06 | 1.1885e-06 | 0.0018539 | 1.9961 | 0.074723 | 0.0022012 | 8.2402e-05 | 2.4274e-06 | 9.087e-08 | 4.0808e-06 | 1.5277e-07 | 124.3079 | 46.416 | 3.2829e-08 | 3.2912e-09 | 1326.9609 | 1.6214e-07 | 1.0189e-06 | 8.9524e-08 | 1.1631e-06 | 3.0753e-09 | 3.3297e-08 | 1.1512e-10 | 3.1579e-09 | 8.1159e-07 | 1.0437e-09 | 8.1264e-07
6 | BRIG | 45079 | 45 | SC | 079 | Richland | ONROAD | 834.4519 | 0.00058492 | 8342.6916 | 1831.5394 | 9.9978 | 2.1949 | 0.011981 | 0.0026304 | 0.0058479 | 0.0012838 | 210.8084 | 99.9556 | 2.7741e-05 | 1.2844e-05 | 0.001434 | 39.3347 | 16.1445 | 0.047138 | 0.019347 | 5.649e-05 | 2.3186e-05 | 6.7596e-05 | 2.7744e-05 | 124.3079 | 46.416 | 5.4378e-07 | 5.9772e-07 | 1998.9422 | 2.9255e-06 | 1.8384e-05 | 6.4226e-07 | 8.3443e-06 | 3.3816e-08 | 3.6613e-07 | 1.3879e-08 | 3.8072e-07 | 8.7711e-06 | 1.8954e-07 | 8.9607e-06
6 | BRIG | 45079 | 45 | SC | 079 | Richland | NONROAD_MAR | 834.4519 | 0.00058492 | 398.1411 | 213.0035 | 0.47713 | 0.25526 | 0.00057179 | 0.0003059 | 0.00027908 | 0.00014931 | 210.8084 | 99.9556 | 1.3239e-06 | 1.4937e-06 | 0.001434 | 4.1781 | 0.1564 | 0.005007 | 0.00018743 | 6.0003e-06 | 2.2462e-07 | 7.1799e-06 | 2.6877e-07 | 124.3079 | 46.416 | 5.7759e-08 | 5.7906e-09 | 1998.9422 | 1.3962e-07 | 8.7735e-07 | 7.4694e-08 | 9.7042e-07 | 3.5918e-09 | 3.889e-08 | 1.3446e-10 | 3.6883e-09 | 1.0201e-06 | 1.8362e-09 | 1.0219e-06
6 | BRIG | 45079 | 45 | SC | 079 | Richland | PT_FIRES_PRESCRIBED | 834.4519 | 0.00058492 | 74.0533 | 74.0533 | 0.088745 | 0.088745 | 0.00010635 | 0.00010635 | 5.1909e-05 | 5.1909e-05 | 210.8084 | 99.9556 | 2.4624e-07 | 5.1932e-07 | 0.001434 | 37.4077 | 37.4077 | 0.044829 | 0.044829 | 5.3723e-05 | 5.3723e-05 | 6.4284e-05 | 6.4284e-05 | 124.3079 | 46.416 | 5.1713e-07 | 1.385e-06 | 1998.9422 | 2.5968e-08 | 1.6319e-07 | 2.5968e-08 | 3.3738e-07 | 3.2159e-08 | 3.4819e-07 | 3.2159e-08 | 8.8214e-07 | 3.5464e-07 | 4.3918e-07 | 7.9382e-07
6 | BRIG | 45079 | 45 | SC | 079 | Richland | NONPOINT | 834.4519 | 0.00058492 | 710.9606 | 746.3919 | 0.85201 | 0.89447 | 0.001021 | 0.0010719 | 0.00049836 | 0.00052319 | 210.8084 | 99.9556 | 2.364e-06 | 5.2343e-06 | 0.001434 | 263.0097 | 99.04 | 0.31519 | 0.11869 | 0.00037772 | 0.00014224 | 0.00045197 | 0.0001702 | 124.3079 | 46.416 | 3.6359e-06 | 3.6668e-06 | 1998.9422 | 2.4931e-07 | 1.5667e-06 | 2.6174e-07 | 3.4005e-06 | 2.2611e-07 | 2.4481e-06 | 8.5144e-08 | 2.3355e-06 | 3.5744e-06 | 1.1628e-06 | 4.7372e-06
6 | BRIG | 45079 | 45 | SC | 079 | Richland | NONROAD_OTHER | 834.4519 | 0.00058492 | 1827.4168 | 755.09 | 2.19 | 0.90489 | 0.0026244 | 0.0010844 | 0.001281 | 0.00052929 | 210.8084 | 99.9556 | 6.0764e-06 | 5.2953e-06 | 0.001434 | 5.1512 | 3.0952 | 0.0061732 | 0.0037093 | 7.3979e-06 | 4.4452e-06 | 8.8522e-06 | 5.3191e-06 | 124.3079 | 46.416 | 7.1212e-08 | 1.146e-07 | 1998.9422 | 6.4082e-07 | 4.0269e-06 | 2.6479e-07 | 3.4401e-06 | 4.4284e-09 | 4.7947e-08 | 2.6609e-09 | 7.2991e-08 | 3.6161e-06 | 3.6339e-08 | 3.6524e-06
6 | BRIG | 45079 | 45 | SC | 079 | Richland | POINT | 834.4519 | 0.00058492 | 4384.9388 | 3284.4492 | 5.2549 | 3.9361 | 0.0062974 | 0.0047169 | 0.0030737 | 0.0023023 | 210.8084 | 99.9556 | 1.458e-05 | 2.3033e-05 | 0.001434 | 7990.7038 | 5626.3078 | 9.576 | 6.7425 | 0.011476 | 0.0080802 | 0.013732 | 0.0096686 | 124.3079 | 46.416 | 0.00011047 | 0.0002083 | 1998.9422 | 1.5377e-06 | 9.6627e-06 | 1.1518e-06 | 1.4964e-05 | 6.8695e-06 | 7.4378e-05 | 4.8369e-06 | 0.00013268 | 1.5729e-05 | 6.6055e-05 | 8.1784e-05
6 | BRIG | 45081 | 45 | SC | 081 | Saluda | PT_FIRES_PRESCRIBED | 887.9576 | 0.00057064 | 53.0991 | 53.0991 | 0.059799 | 0.059799 | 6.7345e-05 | 6.7345e-05 | 3.4124e-05 | 3.4124e-05 | 210.8084 | 99.9556 | 1.6187e-07 | 3.4139e-07 | 0.00068109 | 24.8546 | 24.8546 | 0.027991 | 0.027991 | 3.1523e-05 | 3.1523e-05 | 1.9064e-05 | 1.9064e-05 | 124.3079 | 46.416 | 1.5336e-07 | 4.1072e-07 | 1196.1878 | 2.8527e-08 | 1.7927e-07 | 2.8527e-08 | 3.7062e-07 | 1.5937e-08 | 1.7256e-07 | 1.5937e-08 | 4.3717e-07 | 2.3313e-07 | 1.3025e-07 | 3.6338e-07
6 | BRIG | 45081 | 45 | SC | 081 | Saluda | ONROAD | 887.9576 | 0.00057064 | 496.3696 | 78.2637 | 0.559 | 0.088139 | 0.00062954 | 9.926e-05 | 0.00031899 | 5.0296e-05 | 210.8084 | 99.9556 | 1.5132e-06 | 5.0318e-07 | 0.00068109 | 2.0868 | 0.82658 | 0.0023501 | 0.00093087 | 2.6467e-06 | 1.0483e-06 | 1.6007e-06 | 6.3401e-07 | 124.3079 | 46.416 | 1.2877e-08 | 1.3659e-08 | 1196.1878 | 2.6667e-07 | 1.6758e-06 | 4.2047e-08 | 5.4627e-07 | 1.3381e-09 | 1.4488e-08 | 5.3002e-10 | 1.4539e-08 | 3.4362e-07 | 4.3315e-09 | 3.4795e-07
6 | BRIG | 45081 | 45 | SC | 081 | Saluda | NONROAD_OTHER | 887.9576 | 0.00057064 | 103.2505 | 52.225 | 0.11628 | 0.058815 | 0.00013095 | 6.6236e-05 | 6.6353e-05 | 3.3562e-05 | 210.8084 | 99.9556 | 3.1476e-07 | 3.3577e-07 | 0.00068109 | 0.28385 | 0.16829 | 0.00031967 | 0.00018953 | 3.6e-07 | 2.1344e-07 | 2.1772e-07 | 1.2908e-07 | 124.3079 | 46.416 | 1.7515e-09 | 2.781e-09 | 1196.1878 | 5.5471e-08 | 3.4858e-07 | 2.8057e-08 | 3.6452e-07 | 1.8201e-10 | 1.9707e-09 | 1.0791e-10 | 2.9601e-09 | 2.2929e-07 | 8.8189e-10 | 2.3017e-07
6 | BRIG | 45081 | 45 | SC | 081 | Saluda | NONPOINT | 887.9576 | 0.00057064 | 68.7925 | 71.7473 | 0.077473 | 0.0808 | 8.7248e-05 | 9.0996e-05 | 4.4209e-05 | 4.6108e-05 | 210.8084 | 99.9556 | 2.0971e-07 | 4.6128e-07 | 0.00068109 | 30.4672 | 12.6384 | 0.034312 | 0.014233 | 3.8641e-05 | 1.6029e-05 | 2.3369e-05 | 9.694e-06 | 124.3079 | 46.416 | 1.8799e-07 | 2.0885e-07 | 1196.1878 | 3.6958e-08 | 2.3225e-07 | 3.8546e-08 | 5.0078e-07 | 1.9536e-08 | 2.1152e-07 | 8.1041e-09 | 2.223e-07 | 3.1501e-07 | 6.6229e-08 | 3.8123e-07
6 | BRIG | 45081 | 45 | SC | 081 | Saluda | NONROAD_MAR | 887.9576 | 0.00057064 | 22.7313 | 12.1612 | 0.0256 | 0.013696 | 2.883e-05 | 1.5424e-05 | 1.4608e-05 | 7.8153e-06 | 210.8084 | 99.9556 | 6.9296e-08 | 7.8187e-08 | 0.00068109 | 0.25888 | 0.0096908 | 0.00029154 | 1.0914e-05 | 3.2833e-07 | 1.2291e-08 | 1.9857e-07 | 7.4332e-09 | 124.3079 | 46.416 | 1.5974e-09 | 1.6014e-10 | 1196.1878 | 1.2212e-08 | 7.6742e-08 | 6.5335e-09 | 8.4883e-08 | 1.66e-10 | 1.7973e-09 | 6.214e-12 | 1.7045e-10 | 5.3393e-08 | 5.0783e-11 | 5.3444e-08
6 | BRIG | 45081 | 45 | SC | 081 | Saluda | POINT | 887.9576 | 0.00057064 | 38.1864 | 49.1811 | 0.043005 | 0.055387 | 4.8431e-05 | 6.2375e-05 | 2.454e-05 | 3.1606e-05 | 210.8084 | 99.9556 | 1.1641e-07 | 3.162e-07 | 0.00068109 | 1.1494 | 1.515 | 0.0012945 | 0.0017062 | 1.4578e-06 | 1.9214e-06 | 8.8164e-07 | 1.162e-06 | 124.3079 | 46.416 | 7.0924e-09 | 2.5035e-08 | 1196.1878 | 2.0515e-08 | 1.2892e-07 | 2.6422e-08 | 3.4328e-07 | 7.3705e-10 | 7.9801e-09 | 9.7146e-10 | 2.6648e-08 | 2.1593e-07 | 7.939e-09 | 2.2387e-07
6 | BRIG | 45083 | 45 | SC | 083 | Spartanburg | ONROAD | 836.9954 | 0.0027916 | 6913.2369 | 1554.6726 | 8.2596 | 1.8574 | 0.0098681 | 0.0022192 | 0.023057 | 0.0051852 | 210.8084 | 99.9556 | 0.00010937 | 5.1875e-05 | 0.0042358 | 32.0468 | 13.5389 | 0.038288 | 0.016176 | 4.5744e-05 | 1.9326e-05 | 0.00016218 | 6.8517e-05 | 124.3079 | 46.416 | 1.3047e-06 | 1.4762e-06 | 2121.3578 | 1.0869e-05 | 6.8302e-05 | 2.4443e-06 | 3.1756e-05 | 7.6452e-08 | 8.2776e-07 | 3.2299e-08 | 8.8598e-07 | 3.5425e-05 | 4.6811e-07 | 3.5893e-05
6 | BRIG | 45083 | 45 | SC | 083 | Spartanburg | PT_FIRES_PRESCRIBED | 836.9954 | 0.0027916 | 14.2419 | 14.2419 | 0.017015 | 0.017015 | 2.0329e-05 | 2.0329e-05 | 4.75e-05 | 4.75e-05 | 210.8084 | 99.9556 | 2.2532e-07 | 4.7521e-07 | 0.0042358 | 6.3837 | 6.3837 | 0.007627 | 0.007627 | 9.1123e-06 | 9.1123e-06 | 3.2307e-05 | 3.2307e-05 | 124.3079 | 46.416 | 2.5989e-07 | 6.9603e-07 | 2121.3578 | 2.2391e-08 | 1.4071e-07 | 2.2391e-08 | 2.9091e-07 | 1.5229e-08 | 1.6489e-07 | 1.5229e-08 | 4.1775e-07 | 3.2451e-07 | 2.2072e-07 | 5.4523e-07
6 | BRIG | 45083 | 45 | SC | 083 | Spartanburg | NONROAD_OTHER | 836.9954 | 0.0027916 | 1261.7704 | 523.0599 | 1.5075 | 0.62493 | 0.0018011 | 0.00074663 | 0.0042083 | 0.0017445 | 210.8084 | 99.9556 | 1.9963e-05 | 1.7453e-05 | 0.0042358 | 3.593 | 2.0471 | 0.0042927 | 0.0024458 | 5.1287e-06 | 2.9221e-06 | 1.8183e-05 | 1.036e-05 | 124.3079 | 46.416 | 1.4628e-07 | 2.232e-07 | 2121.3578 | 1.9838e-06 | 1.2466e-05 | 8.2236e-07 | 1.0684e-05 | 8.5715e-09 | 9.2806e-08 | 4.8836e-09 | 1.3396e-07 | 1.1918e-05 | 7.0778e-08 | 1.1989e-05
6 | BRIG | 45083 | 45 | SC | 083 | Spartanburg | NONPOINT | 836.9954 | 0.0027916 | 884.3775 | 946.0374 | 1.0566 | 1.1303 | 0.0012624 | 0.0013504 | 0.0029496 | 0.0031552 | 210.8084 | 99.9556 | 1.3992e-05 | 3.1566e-05 | 0.0042358 | 395.3129 | 167.4131 | 0.4723 | 0.20002 | 0.00056428 | 0.00023897 | 0.0020006 | 0.00084724 | 124.3079 | 46.416 | 1.6094e-05 | 1.8253e-05 | 2121.3578 | 1.3904e-06 | 8.7375e-06 | 1.4874e-06 | 1.9324e-05 | 9.4307e-07 | 1.0211e-05 | 3.9939e-07 | 1.0955e-05 | 2.1556e-05 | 5.7883e-06 | 2.7345e-05
6 | BRIG | 45083 | 45 | SC | 083 | Spartanburg | NONROAD_MAR | 836.9954 | 0.0027916 | 592.0427 | 316.7399 | 0.70734 | 0.37842 | 0.0008451 | 0.00045212 | 0.0019746 | 0.0010564 | 210.8084 | 99.9556 | 9.3667e-06 | 1.0569e-05 | 0.0042358 | 6.3075 | 0.23612 | 0.0075359 | 0.0002821 | 9.0035e-06 | 3.3704e-07 | 3.1921e-05 | 1.1949e-06 | 124.3079 | 46.416 | 2.5679e-07 | 2.5744e-08 | 2121.3578 | 9.3081e-07 | 5.8493e-06 | 4.9798e-07 | 6.4698e-06 | 1.5047e-08 | 1.6292e-07 | 5.6329e-10 | 1.5451e-08 | 7.2172e-06 | 8.1638e-09 | 7.2254e-06
6 | BRIG | 45083 | 45 | SC | 083 | Spartanburg | POINT | 836.9954 | 0.0027916 | 1720.2291 | 1030.3544 | 2.0552 | 1.231 | 0.0024555 | 0.0014708 | 0.0057373 | 0.0034365 | 210.8084 | 99.9556 | 2.7216e-05 | 3.438e-05 | 0.0042358 | 17.6548 | 16.1791 | 0.021093 | 0.01933 | 2.5201e-05 | 2.3094e-05 | 8.9347e-05 | 8.1879e-05 | 124.3079 | 46.416 | 7.1876e-07 | 1.764e-06 | 2121.3578 | 2.7046e-06 | 1.6996e-05 | 1.6199e-06 | 2.1046e-05 | 4.2118e-08 | 4.5602e-07 | 3.8597e-08 | 1.0587e-06 | 2.3478e-05 | 5.5939e-07 | 2.4037e-05
6 | BRIG | 45085 | 45 | SC | 085 | Sumter | NONPOINT | 812.187 | 0.00050882 | 268.8 | 272.9685 | 0.33096 | 0.33609 | 0.00040749 | 0.00041381 | 0.0001684 | 0.00017101 | 210.8084 | 99.9556 | 7.9882e-07 | 1.7109e-06 | 0.0015983 | 114.1023 | 46.5241 | 0.14049 | 0.057283 | 0.00017297 | 7.0529e-05 | 0.00022455 | 9.1557e-05 | 124.3079 | 46.416 | 1.8064e-06 | 1.9725e-06 | 1766.494 | 9.5329e-08 | 5.9905e-07 | 9.6807e-08 | 1.2577e-06 | 1.2711e-07 | 1.3763e-06 | 5.183e-08 | 1.4217e-06 | 1.1683e-06 | 6.2551e-07 | 1.7938e-06
6 | BRIG | 45085 | 45 | SC | 085 | Sumter | POINT | 812.187 | 0.00050882 | 106.0414 | 128.7936 | 0.13056 | 0.15858 | 0.00016075 | 0.00019525 | 6.6433e-05 | 8.0687e-05 | 210.8084 | 99.9556 | 3.1513e-07 | 8.0723e-07 | 0.0015983 | 32.4551 | 32.5735 | 0.03996 | 0.040106 | 4.9201e-05 | 4.938e-05 | 6.387e-05 | 6.4103e-05 | 124.3079 | 46.416 | 5.138e-07 | 1.3811e-06 | 1766.494 | 3.7607e-08 | 2.3633e-07 | 4.5676e-08 | 5.9342e-07 | 3.6156e-08 | 3.9147e-07 | 3.6288e-08 | 9.9541e-07 | 5.5125e-07 | 4.3795e-07 | 9.8919e-07
6 | BRIG | 45085 | 45 | SC | 085 | Sumter | PT_FIRES_PRESCRIBED | 812.187 | 0.00050882 | 37.1656 | 37.1656 | 0.04576 | 0.04576 | 5.6342e-05 | 5.6342e-05 | 2.3284e-05 | 2.3284e-05 | 210.8084 | 99.9556 | 1.1045e-07 | 2.3294e-07 | 0.0015983 | 20.4166 | 20.4166 | 0.025138 | 0.025138 | 3.0951e-05 | 3.0951e-05 | 4.0179e-05 | 4.0179e-05 | 124.3079 | 46.416 | 3.2322e-07 | 8.6562e-07 | 1766.494 | 1.3181e-08 | 8.2828e-08 | 1.3181e-08 | 1.7124e-07 | 2.2745e-08 | 2.4626e-07 | 2.2745e-08 | 6.2391e-07 | 1.5907e-07 | 2.745e-07 | 4.3357e-07
6 | BRIG | 45085 | 45 | SC | 085 | Sumter | NONROAD_OTHER | 812.187 | 0.00050882 | 436.9566 | 189.2492 | 0.538 | 0.23301 | 0.00066241 | 0.00028689 | 0.00027375 | 0.00011856 | 210.8084 | 99.9556 | 1.2986e-06 | 1.1861e-06 | 0.0015983 | 1.1794 | 0.68778 | 0.0014521 | 0.00084682 | 1.7879e-06 | 1.0426e-06 | 2.3209e-06 | 1.3535e-06 | 124.3079 | 46.416 | 1.8671e-08 | 2.916e-08 | 1766.494 | 1.5497e-07 | 9.7381e-07 | 6.7117e-08 | 8.7198e-07 | 1.3139e-09 | 1.4225e-08 | 7.6621e-10 | 2.1018e-08 | 8.1e-07 | 9.2471e-09 | 8.1925e-07
6 | BRIG | 45085 | 45 | SC | 085 | Sumter | NONROAD_MAR | 812.187 | 0.00050882 | 113.0802 | 60.4972 | 0.13923 | 0.074487 | 0.00017143 | 9.1711e-05 | 7.0843e-05 | 3.79e-05 | 210.8084 | 99.9556 | 3.3605e-07 | 3.7917e-07 | 0.0015983 | 1.1305 | 0.042319 | 0.0013919 | 5.2105e-05 | 1.7138e-06 | 6.4154e-08 | 2.2247e-06 | 8.3282e-08 | 124.3079 | 46.416 | 1.7897e-08 | 1.7943e-09 | 1766.494 | 4.0104e-08 | 2.5201e-07 | 2.1455e-08 | 2.7874e-07 | 1.2594e-09 | 1.3636e-08 | 4.7145e-11 | 1.2932e-09 | 2.5893e-07 | 5.6898e-10 | 2.595e-07
6 | BRIG | 45085 | 45 | SC | 085 | Sumter | ONROAD | 812.187 | 0.00050882 | 2197.4552 | 438.4113 | 2.7056 | 0.53979 | 0.0033313 | 0.00066461 | 0.0013767 | 0.00027466 | 210.8084 | 99.9556 | 6.5304e-06 | 2.7478e-06 | 0.0015983 | 10.5115 | 4.3407 | 0.012942 | 0.0053444 | 1.5935e-05 | 6.5803e-06 | 2.0686e-05 | 8.5422e-06 | 124.3079 | 46.416 | 1.6641e-07 | 1.8404e-07 | 1766.494 | 7.7932e-07 | 4.8973e-06 | 1.5548e-07 | 2.02e-06 | 1.171e-08 | 1.2679e-07 | 4.8357e-09 | 1.3265e-07 | 1.8764e-06 | 5.836e-08 | 1.9348e-06
6 | BRIG | 45087 | 45 | SC | 087 | Union | ONROAD | 828.6105 | 0.0023695 | 598.7138 | 96.6674 | 0.72255 | 0.11666 | 0.000872 | 0.00014079 | 0.0017121 | 0.00027643 | 210.8084 | 99.9556 | 8.1216e-06 | 2.7656e-06 | 0.0028722 | 2.4969 | 0.99489 | 0.0030134 | 0.0012007 | 3.6367e-06 | 1.449e-06 | 8.655e-06 | 3.4485e-06 | 124.3079 | 46.416 | 6.9626e-08 | 7.4296e-08 | 1336.1128 | 1.2814e-06 | 8.0524e-06 | 2.0689e-07 | 2.688e-06 | 6.4778e-09 | 7.0136e-08 | 2.581e-09 | 7.0799e-08 | 1.8886e-06 | 2.356e-08 | 1.9121e-06
6 | BRIG | 45087 | 45 | SC | 087 | Union | NONROAD_OTHER | 828.6105 | 0.0023695 | 80.2992 | 33.8828 | 0.096908 | 0.040891 | 0.00011695 | 4.9349e-05 | 0.00022963 | 9.6892e-05 | 210.8084 | 99.9556 | 1.0893e-06 | 9.6935e-07 | 0.0028722 | 0.2371 | 0.12542 | 0.00028614 | 0.00015136 | 3.4532e-07 | 1.8266e-07 | 8.2183e-07 | 4.3472e-07 | 124.3079 | 46.416 | 6.6113e-09 | 9.3658e-09 | 1336.1128 | 1.7186e-07 | 1.08e-06 | 7.2518e-08 | 9.4215e-07 | 6.1509e-10 | 6.6597e-09 | 3.2536e-10 | 8.9249e-09 | 6.6196e-07 | 2.97e-09 | 6.6493e-07
6 | BRIG | 45087 | 45 | SC | 087 | Union | NONPOINT | 828.6105 | 0.0023695 | 78.0006 | 82.5253 | 0.094134 | 0.099595 | 0.0001136 | 0.0001202 | 0.00022305 | 0.00023599 | 210.8084 | 99.9556 | 1.0581e-06 | 2.361e-06 | 0.0028722 | 32.359 | 14.8273 | 0.039052 | 0.017894 | 4.713e-05 | 2.1595e-05 | 0.00011216 | 5.1395e-05 | 124.3079 | 46.416 | 9.0231e-07 | 1.1073e-06 | 1336.1128 | 1.6694e-07 | 1.0491e-06 | 1.7663e-07 | 2.2947e-06 | 8.3948e-08 | 9.0892e-07 | 3.8466e-08 | 1.0551e-06 | 1.6123e-06 | 3.5113e-07 | 1.9634e-06
6 | BRIG | 45087 | 45 | SC | 087 | Union | NONROAD_MAR | 828.6105 | 0.0023695 | 138.2173 | 73.9456 | 0.16681 | 0.08924 | 0.00020131 | 0.0001077 | 0.00039525 | 0.00021146 | 210.8084 | 99.9556 | 1.8749e-06 | 2.1155e-06 | 0.0028722 | 1.4536 | 0.054416 | 0.0017543 | 6.5672e-05 | 2.1172e-06 | 7.9255e-08 | 5.0387e-06 | 1.8862e-07 | 124.3079 | 46.416 | 4.0534e-08 | 4.0637e-09 | 1336.1128 | 2.9582e-07 | 1.859e-06 | 1.5826e-07 | 2.0561e-06 | 3.7712e-09 | 4.0831e-08 | 1.4117e-10 | 3.8724e-09 | 1.4447e-06 | 1.2886e-09 | 1.4459e-06
6 | BRIG | 45087 | 45 | SC | 087 | Union | PT_FIRES_PRESCRIBED | 828.6105 | 0.0023695 | 32.1953 | 32.1953 | 0.038855 | 0.038855 | 4.6891e-05 | 4.6891e-05 | 9.2067e-05 | 9.2067e-05 | 210.8084 | 99.9556 | 4.3673e-07 | 9.2108e-07 | 0.0028722 | 15.1405 | 15.1405 | 0.018272 | 0.018272 | 2.2052e-05 | 2.2052e-05 | 5.2481e-05 | 5.2481e-05 | 124.3079 | 46.416 | 4.2218e-07 | 1.1307e-06 | 1336.1128 | 6.8906e-08 | 4.3301e-07 | 6.8906e-08 | 8.9523e-07 | 3.9279e-08 | 4.2528e-07 | 3.9279e-08 | 1.0774e-06 | 6.2899e-07 | 3.5854e-07 | 9.8754e-07
6 | BRIG | 45087 | 45 | SC | 087 | Union | POINT | 828.6105 | 0.0023695 | 83.4737 | 56.0006 | 0.10074 | 0.067584 | 0.00012158 | 8.1563e-05 | 0.0002387 | 0.00016014 | 210.8084 | 99.9556 | 1.1323e-06 | 1.6021e-06 | 0.0028722 | 172.8591 | 9.5368 | 0.20861 | 0.011509 | 0.00025176 | 1.389e-05 | 0.00059917 | 3.3057e-05 | 124.3079 | 46.416 | 4.8201e-06 | 7.1219e-07 | 1336.1128 | 1.7866e-07 | 1.1227e-06 | 1.1986e-07 | 1.5572e-06 | 4.4844e-07 | 4.8554e-06 | 2.4741e-08 | 6.7867e-07 | 1.0941e-06 | 2.2584e-07 | 1.3199e-06
6 | BRIG | 45089 | 45 | SC | 089 | Williamsburg | NONROAD_MAR | 802.215 | 0.0011609 | 495.8193 | 265.2605 | 0.61806 | 0.33066 | 0.00077045 | 0.00041218 | 0.00071753 | 0.00038388 | 210.8084 | 99.9556 | 3.4037e-06 | 3.8405e-06 | 0.0025171 | 4.899 | 0.18339 | 0.0061068 | 0.00022861 | 7.6125e-06 | 2.8497e-07 | 1.5372e-05 | 5.7544e-07 | 124.3079 | 46.416 | 1.2366e-07 | 1.2397e-08 | 2426.7037 | 2.9568e-07 | 1.8581e-06 | 1.5819e-07 | 2.0552e-06 | 6.3344e-09 | 6.8584e-08 | 2.3713e-10 | 6.5046e-09 | 2.6226e-06 | 3.9314e-09 | 2.6265e-06
6 | BRIG | 45089 | 45 | SC | 089 | Williamsburg | PT_FIRES_PRESCRIBED | 802.215 | 0.0011609 | 221.6167 | 221.6167 | 0.27626 | 0.27626 | 0.00034437 | 0.00034437 | 0.00032072 | 0.00032072 | 210.8084 | 99.9556 | 1.5214e-06 | 3.2086e-06 | 0.0025171 | 102.9615 | 102.9615 | 0.12835 | 0.12835 | 0.00015999 | 0.00015999 | 0.00032307 | 0.00032307 | 124.3079 | 46.416 | 2.5989e-06 | 6.9603e-06 | 2426.7037 | 1.3216e-07 | 8.3051e-07 | 1.3216e-07 | 1.717e-06 | 1.3313e-07 | 1.4414e-06 | 1.3313e-07 | 3.6518e-06 | 2.1911e-06 | 2.2072e-06 | 4.3983e-06
6 | BRIG | 45089 | 45 | SC | 089 | Williamsburg | NONPOINT | 802.215 | 0.0011609 | 132.0378 | 94.1261 | 0.16459 | 0.11733 | 0.00020517 | 0.00014626 | 0.00019108 | 0.00013622 | 210.8084 | 99.9556 | 9.0642e-07 | 1.3628e-06 | 0.0025171 | 48.1135 | 18.9881 | 0.059976 | 0.02367 | 7.4763e-05 | 2.9505e-05 | 0.00015097 | 5.958e-05 | 124.3079 | 46.416 | 1.2145e-06 | 1.2836e-06 | 2426.7037 | 7.8741e-08 | 4.9481e-07 | 5.6132e-08 | 7.2927e-07 | 6.2211e-08 | 6.7357e-07 | 2.4552e-08 | 6.7347e-07 | 9.3062e-07 | 4.0705e-07 | 1.3377e-06
6 | BRIG | 45089 | 45 | SC | 089 | Williamsburg | NONROAD_OTHER | 802.215 | 0.0011609 | 187.2526 | 71.1277 | 0.23342 | 0.088664 | 0.00029097 | 0.00011052 | 0.00027099 | 0.00010293 | 210.8084 | 99.9556 | 1.2855e-06 | 1.0298e-06 | 0.0025171 | 0.4706 | 0.28096 | 0.00058663 | 0.00035023 | 7.3126e-07 | 4.3658e-07 | 1.4766e-06 | 8.8159e-07 | 124.3079 | 46.416 | 1.1879e-08 | 1.8993e-08 | 2426.7037 | 1.1167e-07 | 7.0173e-07 | 4.2417e-08 | 5.5108e-07 | 6.085e-10 | 6.5883e-09 | 3.6329e-10 | 9.9652e-09 | 7.0324e-07 | 6.023e-09 | 7.0926e-07
6 | BRIG | 45089 | 45 | SC | 089 | Williamsburg | POINT | 802.215 | 0.0011609 | 98.2556 | 102.9069 | 0.12248 | 0.12828 | 0.00015268 | 0.00015991 | 0.00014219 | 0.00014892 | 210.8084 | 99.9556 | 6.7451e-07 | 1.4899e-06 | 0.0025171 | 4.4596 | 1.1633 | 0.0055591 | 0.0014502 | 6.9297e-06 | 1.8077e-06 | 1.3993e-05 | 3.6503e-06 | 124.3079 | 46.416 | 1.1257e-07 | 7.8643e-08 | 2426.7037 | 5.8595e-08 | 3.6821e-07 | 6.1369e-08 | 7.973e-07 | 5.7663e-09 | 6.2433e-08 | 1.5042e-09 | 4.1261e-08 | 1.0174e-06 | 2.4938e-08 | 1.0424e-06
6 | BRIG | 45089 | 45 | SC | 089 | Williamsburg | ONROAD | 802.215 | 0.0011609 | 824.4457 | 129.2818 | 1.0277 | 0.16116 | 0.0012811 | 0.00020089 | 0.0011931 | 0.00018709 | 210.8084 | 99.9556 | 5.6597e-06 | 1.8718e-06 | 0.0025171 | 3.5257 | 1.3996 | 0.0043949 | 0.0017447 | 5.4785e-06 | 2.1748e-06 | 1.1063e-05 | 4.3916e-06 | 124.3079 | 46.416 | 8.8995e-08 | 9.4613e-08 | 2426.7037 | 4.9166e-07 | 3.0896e-06 | 7.7097e-08 | 1.0016e-06 | 4.5588e-09 | 4.9358e-08 | 1.8097e-09 | 4.9641e-08 | 1.2782e-06 | 3.0003e-08 | 1.3082e-06
6 | BRIG | 45091 | 45 | SC | 091 | York | POINT | 777.8356 | 0.0025217 | 1730.7263 | 1860.5518 | 2.2251 | 2.392 | 0.0028606 | 0.0030751 | 0.005611 | 0.0060319 | 210.8084 | 99.9556 | 2.6617e-05 | 6.0346e-05 | 0.0028756 | 2901.2229 | 2521.8138 | 3.7299 | 3.2421 | 0.0047952 | 0.0041681 | 0.010726 | 0.0093231 | 124.3079 | 46.416 | 8.6284e-05 | 0.00020086 | 1802.1657 | 3.1135e-06 | 1.9565e-05 | 3.347e-06 | 4.3484e-05 | 5.9516e-06 | 6.4439e-05 | 5.1733e-06 | 0.00014191 | 4.1209e-05 | 6.3695e-05 | 0.0001049
6 | BRIG | 45091 | 45 | SC | 091 | York | ONROAD | 777.8356 | 0.0025217 | 4502.7584 | 995.3508 | 5.7888 | 1.2796 | 0.0074422 | 0.0016451 | 0.014598 | 0.0032269 | 210.8084 | 99.9556 | 6.9247e-05 | 3.2283e-05 | 0.0028756 | 20.9528 | 9.2052 | 0.026937 | 0.011834 | 3.4631e-05 | 1.5214e-05 | 7.7462e-05 | 3.4031e-05 | 124.3079 | 46.416 | 6.2315e-07 | 7.3318e-07 | 1802.1657 | 8.1002e-06 | 5.0902e-05 | 1.7906e-06 | 2.3263e-05 | 4.2983e-08 | 4.6538e-07 | 1.8884e-08 | 5.1799e-07 | 2.2046e-05 | 2.325e-07 | 2.2279e-05
6 | BRIG | 45091 | 45 | SC | 091 | York | NONPOINT | 777.8356 | 0.0025217 | 432.6361 | 453.4157 | 0.55621 | 0.58292 | 0.00071507 | 0.00074941 | 0.0014026 | 0.00147 | 210.8084 | 99.9556 | 6.6534e-06 | 1.4706e-05 | 0.0028756 | 145.3382 | 62.6267 | 0.18685 | 0.080514 | 0.00024022 | 0.00010351 | 0.00053731 | 0.00023153 | 124.3079 | 46.416 | 4.3224e-06 | 4.9882e-06 | 1802.1657 | 7.7829e-07 | 4.8908e-06 | 8.1567e-07 | 1.0597e-05 | 2.9815e-07 | 3.2281e-06 | 1.2847e-07 | 3.5241e-06 | 1.0043e-05 | 1.5818e-06 | 1.1624e-05
6 | BRIG | 45091 | 45 | SC | 091 | York | NONROAD_MAR | 777.8356 | 0.0025217 | 105.2707 | 57.1035 | 0.13534 | 0.073413 | 0.00017399 | 9.4382e-05 | 0.00034129 | 0.00018513 | 210.8084 | 99.9556 | 1.6189e-06 | 1.8521e-06 | 0.0028756 | 1.124 | 0.042076 | 0.001445 | 5.4094e-05 | 1.8578e-06 | 6.9545e-08 | 4.1554e-06 | 1.5556e-07 | 124.3079 | 46.416 | 3.3428e-08 | 3.3514e-09 | 1802.1657 | 1.8938e-07 | 1.19e-06 | 1.0273e-07 | 1.3346e-06 | 2.3058e-09 | 2.4965e-08 | 8.6316e-11 | 2.3677e-09 | 1.2648e-06 | 1.0627e-09 | 1.2658e-06
6 | BRIG | 45091 | 45 | SC | 091 | York | PT_FIRES_PRESCRIBED | 777.8356 | 0.0025217 | 38.0981 | 38.0981 | 0.04898 | 0.04898 | 6.2969e-05 | 6.2969e-05 | 0.00012351 | 0.00012351 | 210.8084 | 99.9556 | 5.859e-07 | 1.2357e-06 | 0.0028756 | 16.7787 | 16.7787 | 0.021571 | 0.021571 | 2.7732e-05 | 2.7732e-05 | 6.2031e-05 | 6.2031e-05 | 124.3079 | 46.416 | 4.9901e-07 | 1.3364e-06 | 1802.1657 | 6.8536e-08 | 4.3069e-07 | 6.8536e-08 | 8.9042e-07 | 3.442e-08 | 3.7267e-07 | 3.442e-08 | 9.4416e-07 | 8.4384e-07 | 4.2379e-07 | 1.2676e-06
6 | BRIG | 45091 | 45 | SC | 091 | York | NONROAD_OTHER | 777.8356 | 0.0025217 | 1121.1018 | 444.9593 | 1.4413 | 0.57205 | 0.001853 | 0.00073544 | 0.0036346 | 0.0014426 | 210.8084 | 99.9556 | 1.7241e-05 | 1.4432e-05 | 0.0028756 | 3.0745 | 1.8545 | 0.0039527 | 0.0023842 | 5.0816e-06 | 3.0652e-06 | 1.1367e-05 | 6.8561e-06 | 124.3079 | 46.416 | 9.1438e-08 | 1.4771e-07 | 1802.1657 | 2.0168e-06 | 1.2674e-05 | 8.0045e-07 | 1.0399e-05 | 6.3071e-09 | 6.8289e-08 | 3.8044e-09 | 1.0436e-07 | 9.8554e-06 | 4.6841e-08 | 9.9022e-06
6 | BRIG | 46003 | 46 | SD | 003 | Aurora | ONROAD | 2057.2655 | 0.0011842 | 435.579 | 136.0726 | 0.21173 | 0.066142 | 0.00010292 | 3.2151e-05 | 0.00025073 | 7.8326e-05 | 210.8084 | 99.9556 | 1.1894e-06 | 7.8361e-07 | 0.0014048 | 1.0413 | 0.52638 | 0.00050618 | 0.00025586 | 2.4604e-07 | 1.2437e-07 | 7.1109e-07 | 3.5945e-07 | 124.3079 | 46.416 | 5.7204e-09 | 7.744e-09 | 1845.5758 | 1.3585e-07 | 8.5371e-07 | 4.244e-08 | 5.5138e-07 | 3.853e-10 | 4.1717e-09 | 1.9476e-10 | 5.3424e-09 | 5.3512e-07 | 2.4557e-09 | 5.3757e-07
6 | BRIG | 46003 | 46 | SD | 003 | Aurora | NONPOINT | 2057.2655 | 0.0011842 | 64.2824 | 6.1149 | 0.031247 | 0.0029724 | 1.5188e-05 | 1.4448e-06 | 3.7002e-05 | 3.5199e-06 | 210.8084 | 99.9556 | 1.7552e-07 | 3.5214e-08 | 0.0014048 | 26.876 | 2.1043 | 0.013064 | 0.0010229 | 6.3501e-06 | 4.9719e-07 | 1.8353e-05 | 1.4369e-06 | 124.3079 | 46.416 | 1.4764e-07 | 3.0958e-08 | 1845.5758 | 2.0049e-08 | 1.2599e-07 | 1.9072e-09 | 2.4778e-08 | 9.9441e-09 | 1.0767e-07 | 7.7858e-10 | 2.1357e-08 | 2.4047e-08 | 9.817e-09 | 3.3864e-08
6 | BRIG | 46003 | 46 | SD | 003 | Aurora | NONROAD_OTHER | 2057.2655 | 0.0011842 | 241.1425 | 87.9113 | 0.11722 | 0.042732 | 5.6976e-05 | 2.0771e-05 | 0.00013881 | 5.0603e-05 | 210.8084 | 99.9556 | 6.5845e-07 | 5.0626e-07 | 0.0014048 | 0.51863 | 0.33814 | 0.0002521 | 0.00016436 | 1.2254e-07 | 7.9894e-08 | 3.5415e-07 | 2.309e-07 | 124.3079 | 46.416 | 2.849e-09 | 4.9747e-09 | 1845.5758 | 7.521e-08 | 4.7263e-07 | 2.7419e-08 | 3.5622e-07 | 1.9189e-10 | 2.0776e-09 | 1.2511e-10 | 3.4319e-09 | 3.4572e-07 | 1.5775e-09 | 3.473e-07
6 | BRIG | 46003 | 46 | SD | 003 | Aurora | NONROAD_MAR | 2057.2655 | 0.0011842 | 33.8521 | 35.7446 | 0.016455 | 0.017375 | 7.9984e-06 | 8.4456e-06 | 1.9486e-05 | 2.0575e-05 | 210.8084 | 99.9556 | 9.2434e-08 | 2.0584e-07 | 0.0014048 | 0.23577 | 0.0092185 | 0.0001146 | 4.481e-06 | 5.5707e-08 | 2.1781e-09 | 1.61e-07 | 6.295e-09 | 124.3079 | 46.416 | 1.2952e-09 | 1.3562e-10 | 1845.5758 | 1.0558e-08 | 6.6348e-08 | 1.1148e-08 | 1.4484e-07 | 8.7235e-11 | 9.4451e-10 | 3.4109e-12 | 9.3562e-11 | 1.4057e-07 | 4.3007e-11 | 1.4061e-07
6 | BRIG | 46005 | 46 | SD | 005 | Beadle | NONPOINT | 2042.9352 | 0.0029995 | 180.8869 | 42.4532 | 0.088543 | 0.02078 | 4.3341e-05 | 1.0172e-05 | 0.00026558 | 6.2331e-05 | 210.8084 | 99.9556 | 1.2598e-06 | 6.2358e-07 | 0.0040707 | 96.2453 | 12.0351 | 0.047111 | 0.0058911 | 2.3061e-05 | 2.8836e-06 | 0.00019177 | 2.3981e-05 | 124.3079 | 46.416 | 1.5427e-06 | 5.1665e-07 | 3275.7537 | 8.1075e-08 | 5.0948e-07 | 1.9028e-08 | 2.4721e-07 | 5.8543e-08 | 6.3386e-07 | 7.3206e-09 | 2.0081e-07 | 4.2584e-07 | 1.6383e-07 | 5.8967e-07
6 | BRIG | 46005 | 46 | SD | 005 | Beadle | PT_FIRES_PRESCRIBED | 2042.9352 | 0.0029995 | 40.245 | 40.245 | 0.0197 | 0.0197 | 9.6428e-06 | 9.6428e-06 | 5.9089e-05 | 5.9089e-05 | 210.8084 | 99.9556 | 2.803e-07 | 5.9115e-07 | 0.0040707 | 19.6073 | 19.6073 | 0.0095976 | 0.0095976 | 4.698e-06 | 4.698e-06 | 3.9069e-05 | 3.9069e-05 | 124.3079 | 46.416 | 3.1429e-07 | 8.4171e-07 | 3275.7537 | 1.8038e-08 | 1.1335e-07 | 1.8038e-08 | 2.3435e-07 | 1.1927e-08 | 1.2913e-07 | 1.1927e-08 | 3.2715e-07 | 4.0369e-07 | 2.6691e-07 | 6.706e-07
6 | BRIG | 46005 | 46 | SD | 005 | Beadle | ONROAD | 2042.9352 | 0.0029995 | 334.7153 | 53.0008 | 0.16384 | 0.025943 | 8.0199e-05 | 1.2699e-05 | 0.00049144 | 7.7817e-05 | 210.8084 | 99.9556 | 2.3312e-06 | 7.7852e-07 | 0.0040707 | 1.25 | 0.44958 | 0.00061187 | 0.00022007 | 2.9951e-07 | 1.0772e-07 | 2.4907e-06 | 8.9582e-07 | 124.3079 | 46.416 | 2.0037e-08 | 1.93e-08 | 3275.7537 | 1.5002e-07 | 9.4275e-07 | 2.3755e-08 | 3.0863e-07 | 7.6035e-10 | 8.2324e-09 | 2.7347e-10 | 7.5014e-09 | 5.3164e-07 | 6.1201e-09 | 5.3776e-07
6 | BRIG | 46005 | 46 | SD | 005 | Beadle | NONROAD_MAR | 2042.9352 | 0.0029995 | 99.2953 | 86.1732 | 0.048604 | 0.042181 | 2.3791e-05 | 2.0647e-05 | 0.00014579 | 0.00012652 | 210.8084 | 99.9556 | 6.9156e-07 | 1.2658e-06 | 0.0040707 | 1.5108 | 0.77497 | 0.00073951 | 0.00037934 | 3.6199e-07 | 1.8569e-07 | 3.0103e-06 | 1.5442e-06 | 124.3079 | 46.416 | 2.4217e-08 | 3.3268e-08 | 3275.7537 | 4.4505e-08 | 2.7967e-07 | 3.8624e-08 | 5.018e-07 | 9.1896e-10 | 9.9498e-09 | 4.7139e-10 | 1.2931e-08 | 8.6439e-07 | 1.055e-08 | 8.7494e-07
6 | BRIG | 46005 | 46 | SD | 005 | Beadle | NONROAD_OTHER | 2042.9352 | 0.0029995 | 649.1483 | 230.1513 | 0.31775 | 0.11266 | 0.00015554 | 5.5145e-05 | 0.00095309 | 0.00033791 | 210.8084 | 99.9556 | 4.5211e-06 | 3.3806e-06 | 0.0040707 | 1.3736 | 0.89837 | 0.00067234 | 0.00043974 | 3.2911e-07 | 2.1525e-07 | 2.7369e-06 | 1.79e-06 | 124.3079 | 46.416 | 2.2017e-08 | 3.8565e-08 | 3275.7537 | 2.9095e-07 | 1.8284e-06 | 1.0316e-07 | 1.3402e-06 | 8.3549e-10 | 9.046e-09 | 5.4645e-10 | 1.4989e-08 | 2.3086e-06 | 1.2229e-08 | 2.3208e-06
6 | BRIG | 46005 | 46 | SD | 005 | Beadle | POINT | 2042.9352 | 0.0029995 | 36 | 34.9018 | 0.017622 | 0.017084 | 8.6257e-06 | 8.3625e-06 | 5.2856e-05 | 5.1244e-05 | 210.8084 | 99.9556 | 2.5073e-07 | 5.1266e-07 | 0.0040707 | 0 | 0.0011384 | 0 | 5.5723e-07 | 0 | 2.7276e-10 | 0 | 2.2683e-09 | 124.3079 | 46.416 | 0 | 4.8869e-11 | 3275.7537 | 1.6136e-08 | 1.014e-07 | 1.5643e-08 | 2.0324e-07 | 0 | 0 | 6.9245e-13 | 1.8994e-11 | 3.5009e-07 | 1.5497e-11 | 3.5011e-07
6 | BRIG | 46007 | 46 | SD | 007 | Bennett | NONROAD_MAR | 2304.9954 | 0.00041643 | 0.085792 | 0.057194 | 3.722e-05 | 2.4813e-05 | 1.6147e-08 | 1.0765e-08 | 1.5499e-08 | 1.0333e-08 | 210.8084 | 99.9556 | 7.3524e-11 | 1.0338e-10 | 0.00040194 | 0.017348 | 0.011565 | 7.5263e-06 | 5.0175e-06 | 3.2652e-09 | 2.1768e-09 | 3.0251e-09 | 2.0168e-09 | 124.3079 | 46.416 | 2.4336e-11 | 4.345e-11 | 3083.259 | 5.027e-12 | 3.159e-11 | 3.3513e-12 | 4.354e-11 | 9.8115e-13 | 1.0623e-11 | 6.541e-13 | 1.7942e-11 | 7.0594e-11 | 1.3778e-11 | 8.4372e-11
6 | BRIG | 46007 | 46 | SD | 007 | Bennett | PT_FIRES_PRESCRIBED | 2304.9954 | 0.00041643 | 18.0086 | 18.0086 | 0.0078129 | 0.0078129 | 3.3895e-06 | 3.3895e-06 | 3.2535e-06 | 3.2535e-06 | 210.8084 | 99.9556 | 1.5433e-08 | 3.255e-08 | 0.00040194 | 13.9008 | 13.9008 | 0.0060307 | 0.0060307 | 2.6164e-06 | 2.6164e-06 | 2.424e-06 | 2.424e-06 | 124.3079 | 46.416 | 1.95e-08 | 5.2224e-08 | 3083.259 | 1.0552e-09 | 6.631e-09 | 1.0552e-09 | 1.3709e-08 | 7.8619e-10 | 8.5122e-09 | 7.8619e-10 | 2.1566e-08 | 2.2228e-08 | 1.6561e-08 | 3.8788e-08
6 | BRIG | 46007 | 46 | SD | 007 | Bennett | ONROAD | 2304.9954 | 0.00041643 | 129.8258 | 17.9995 | 0.056324 | 0.0078089 | 2.4435e-05 | 3.3878e-06 | 2.3455e-05 | 3.2519e-06 | 210.8084 | 99.9556 | 1.1126e-07 | 3.2533e-08 | 0.00040194 | 0.58599 | 0.2113 | 0.00025423 | 9.167e-05 | 1.1029e-07 | 3.977e-08 | 1.0218e-07 | 3.6846e-08 | 124.3079 | 46.416 | 8.2203e-10 | 7.9382e-10 | 3083.259 | 7.6071e-09 | 4.7804e-08 | 1.0547e-09 | 1.3702e-08 | 3.3142e-11 | 3.5883e-10 | 1.195e-11 | 3.2781e-10 | 2.2216e-08 | 2.5173e-10 | 2.2468e-08
6 | BRIG | 46007 | 46 | SD | 007 | Bennett | NONROAD_OTHER | 2304.9954 | 0.00041643 | 199.9919 | 73.1639 | 0.086765 | 0.031741 | 3.7642e-05 | 1.3771e-05 | 3.6131e-05 | 1.3218e-05 | 210.8084 | 99.9556 | 1.7139e-07 | 1.3224e-07 | 0.00040194 | 0.43009 | 0.28106 | 0.00018659 | 0.00012194 | 8.0951e-08 | 5.2901e-08 | 7.4999e-08 | 4.9011e-08 | 124.3079 | 46.416 | 6.0333e-10 | 1.0559e-09 | 3083.259 | 1.1719e-08 | 7.364e-08 | 4.287e-09 | 5.5697e-08 | 2.4325e-11 | 2.6337e-10 | 1.5896e-11 | 4.3604e-10 | 9.0305e-08 | 3.3484e-10 | 9.064e-08
6 | BRIG | 46007 | 46 | SD | 007 | Bennett | NONPOINT | 2304.9954 | 0.00041643 | 38.5712 | 7.7084 | 0.016734 | 0.0033442 | 7.2598e-06 | 1.4509e-06 | 6.9684e-06 | 1.3926e-06 | 210.8084 | 99.9556 | 3.3056e-08 | 1.3932e-08 | 0.00040194 | 10.6277 | 0.40234 | 0.0046107 | 0.00017455 | 2.0003e-06 | 7.5728e-08 | 1.8533e-06 | 7.016e-08 | 124.3079 | 46.416 | 1.4909e-08 | 1.5116e-09 | 3083.259 | 2.2601e-09 | 1.4202e-08 | 4.5167e-10 | 5.8681e-09 | 6.0107e-10 | 6.5079e-09 | 2.2755e-11 | 6.2419e-10 | 9.5144e-09 | 4.7933e-10 | 9.9937e-09
6 | BRIG | 46009 | 46 | SD | 009 | Bon Homme | NONPOINT | 1996.6728 | 0.0010099 | 47.1154 | 14.2921 | 0.023597 | 0.007158 | 1.1818e-05 | 3.585e-06 | 2.3831e-05 | 7.2291e-06 | 210.8084 | 99.9556 | 1.1305e-07 | 7.2323e-08 | 0.0010192 | 22.0165 | 5.203 | 0.011027 | 0.0026058 | 5.5225e-06 | 1.3051e-06 | 1.1238e-05 | 2.6557e-06 | 124.3079 | 46.416 | 9.0404e-08 | 5.7216e-08 | 1505.8038 | 1.5826e-08 | 9.9454e-08 | 4.8008e-09 | 6.2372e-08 | 7.463e-09 | 8.0804e-08 | 1.7637e-09 | 4.8379e-08 | 4.9389e-08 | 1.8144e-08 | 6.7532e-08
6 | BRIG | 46009 | 46 | SD | 009 | Bon Homme | ONROAD | 1996.6728 | 0.0010099 | 198.7419 | 29.2176 | 0.099537 | 0.014633 | 4.9851e-05 | 7.3288e-06 | 0.00010053 | 1.4778e-05 | 210.8084 | 99.9556 | 4.7686e-07 | 1.4785e-07 | 0.0010192 | 0.81281 | 0.29319 | 0.00040708 | 0.00014684 | 2.0388e-07 | 7.3541e-08 | 4.1488e-07 | 1.4965e-07 | 124.3079 | 46.416 | 3.3375e-09 | 3.2241e-09 | 1505.8038 | 6.6759e-08 | 4.1951e-07 | 9.8143e-09 | 1.2751e-07 | 2.7552e-10 | 2.9831e-09 | 9.9383e-11 | 2.7261e-09 | 1.0097e-07 | 1.0224e-09 | 1.0199e-07
6 | BRIG | 46009 | 46 | SD | 009 | Bon Homme | POINT | 1996.6728 | 0.0010099 | 18.1 | 17.604 | 0.0090651 | 0.0088167 | 4.5401e-06 | 4.4157e-06 | 9.1551e-06 | 8.9042e-06 | 210.8084 | 99.9556 | 4.3429e-08 | 8.9082e-08 | 0.0010192 | 0.2 | 0.1938 | 0.00010017 | 9.7061e-05 | 5.0167e-08 | 4.8612e-08 | 1.0209e-07 | 9.8921e-08 | 124.3079 | 46.416 | 8.2123e-10 | 2.1312e-09 | 1505.8038 | 6.0799e-09 | 3.8206e-08 | 5.9133e-09 | 7.6825e-08 | 6.7795e-11 | 7.3403e-10 | 6.5693e-11 | 1.802e-09 | 6.0833e-08 | 6.7582e-10 | 6.1509e-08
6 | BRIG | 46009 | 46 | SD | 009 | Bon Homme | NONROAD_MAR | 1996.6728 | 0.0010099 | 6.2138 | 3.8266 | 0.0031121 | 0.0019165 | 1.5586e-06 | 9.5984e-07 | 3.143e-06 | 1.9355e-06 | 210.8084 | 99.9556 | 1.4909e-08 | 1.9364e-08 | 0.0010192 | 0.085513 | 0.019476 | 4.2828e-05 | 9.7542e-06 | 2.145e-08 | 4.8852e-09 | 4.3649e-08 | 9.941e-09 | 124.3079 | 46.416 | 3.5113e-10 | 2.1417e-10 | 1505.8038 | 2.0873e-09 | 1.3116e-08 | 1.2854e-09 | 1.67e-08 | 2.8987e-11 | 3.1385e-10 | 6.6018e-12 | 1.8109e-10 | 1.3223e-08 | 6.7916e-11 | 1.3291e-08
6 | BRIG | 46009 | 46 | SD | 009 | Bon Homme | PT_FIRES_PRESCRIBED | 1996.6728 | 0.0010099 | 13.3251 | 13.3251 | 0.0066736 | 0.0066736 | 3.3424e-06 | 3.3424e-06 | 6.7399e-06 | 6.7399e-06 | 210.8084 | 99.9556 | 3.1972e-08 | 6.7429e-08 | 0.0010192 | 6.6506 | 6.6506 | 0.0033309 | 0.0033309 | 1.6682e-06 | 1.6682e-06 | 3.3947e-06 | 3.3947e-06 | 124.3079 | 46.416 | 2.7309e-08 | 7.3136e-08 | 1505.8038 | 4.476e-09 | 2.8127e-08 | 4.476e-09 | 5.8152e-08 | 2.2544e-09 | 2.4409e-08 | 2.2544e-09 | 6.1839e-08 | 4.6047e-08 | 2.3192e-08 | 6.9239e-08
6 | BRIG | 46009 | 46 | SD | 009 | Bon Homme | NONROAD_OTHER | 1996.6728 | 0.0010099 | 371.7494 | 135.322 | 0.18618 | 0.067774 | 9.3247e-05 | 3.3943e-05 | 0.00018803 | 6.8447e-05 | 210.8084 | 99.9556 | 8.9197e-07 | 6.8477e-07 | 0.0010192 | 0.79316 | 0.51896 | 0.00039724 | 0.00025991 | 1.9895e-07 | 1.3017e-07 | 4.0485e-07 | 2.6489e-07 | 124.3079 | 46.416 | 3.2569e-09 | 5.7069e-09 | 1505.8038 | 1.2487e-07 | 7.8471e-07 | 4.5455e-08 | 5.9056e-07 | 2.6886e-10 | 2.911e-09 | 1.7591e-10 | 4.8254e-09 | 4.6762e-07 | 1.8097e-09 | 4.6943e-07
6 | BRIG | 46011 | 46 | SD | 011 | Brookings | ONROAD | 1924.8605 | 0.0015445 | 721.9027 | 193.5823 | 0.37504 | 0.10057 | 0.00019484 | 5.2248e-05 | 0.00057927 | 0.00015533 | 210.8084 | 99.9556 | 2.7478e-06 | 1.554e-06 | 0.0026813 | 2.5284 | 1.0643 | 0.0013136 | 0.00055291 | 6.8242e-07 | 2.8725e-07 | 3.5221e-06 | 1.4825e-06 | 124.3079 | 46.416 | 2.8333e-08 | 3.194e-08 | 2084.0052 | 2.7796e-07 | 1.7467e-06 | 7.4536e-08 | 9.6837e-07 | 1.69e-09 | 1.8298e-08 | 7.1138e-10 | 1.9514e-08 | 1.0612e-06 | 1.0128e-08 | 1.0714e-06
6 | BRIG | 46011 | 46 | SD | 011 | Brookings | POINT | 1924.8605 | 0.0015445 | 226.8 | 202.7442 | 0.11783 | 0.10533 | 6.1213e-05 | 5.472e-05 | 0.00018199 | 0.00016269 | 210.8084 | 99.9556 | 8.6329e-07 | 1.6276e-06 | 0.0026813 | 262.7 | 208.6695 | 0.13648 | 0.10841 | 7.0903e-05 | 5.632e-05 | 0.00036594 | 0.00029068 | 124.3079 | 46.416 | 2.9438e-06 | 6.2624e-06 | 2084.0052 | 8.7326e-08 | 5.4876e-07 | 7.8064e-08 | 1.0142e-06 | 1.7559e-07 | 1.9012e-06 | 1.3948e-07 | 3.826e-06 | 1.1115e-06 | 1.9859e-06 | 3.0973e-06
6 | BRIG | 46011 | 46 | SD | 011 | Brookings | NONROAD_MAR | 1924.8605 | 0.0015445 | 27.0681 | 28.4922 | 0.014062 | 0.014802 | 7.3057e-06 | 7.69e-06 | 2.172e-05 | 2.2863e-05 | 210.8084 | 99.9556 | 1.0303e-07 | 2.2873e-07 | 0.0026813 | 0.49167 | 0.32045 | 0.00025543 | 0.00016648 | 1.327e-07 | 8.6489e-08 | 6.849e-07 | 4.4638e-07 | 124.3079 | 46.416 | 5.5097e-09 | 9.617e-09 | 2084.0052 | 1.0422e-08 | 6.5494e-08 | 1.0971e-08 | 1.4253e-07 | 3.2864e-10 | 3.5583e-09 | 2.142e-10 | 5.8755e-09 | 1.562e-07 | 3.0497e-09 | 1.5925e-07
6 | BRIG | 46011 | 46 | SD | 011 | Brookings | NONPOINT | 1924.8605 | 0.0015445 | 410.9098 | 87.9281 | 0.21348 | 0.04568 | 0.0001109 | 2.3732e-05 | 0.00032972 | 7.0555e-05 | 210.8084 | 99.9556 | 1.5641e-06 | 7.0586e-07 | 0.0026813 | 289.2088 | 47.1802 | 0.15025 | 0.024511 | 7.8057e-05 | 1.2734e-05 | 0.00040287 | 6.5722e-05 | 124.3079 | 46.416 | 3.2409e-06 | 1.4159e-06 | 2084.0052 | 1.5821e-07 | 9.9423e-07 | 3.3855e-08 | 4.3985e-07 | 1.9331e-07 | 2.093e-06 | 3.1536e-08 | 8.6506e-07 | 4.8203e-07 | 4.4901e-07 | 9.3103e-07
6 | BRIG | 46011 | 46 | SD | 011 | Brookings | PT_FIRES_PRESCRIBED | 1924.8605 | 0.0015445 | 14.6844 | 14.6844 | 0.0076288 | 0.0076288 | 3.9633e-06 | 3.9633e-06 | 1.1783e-05 | 1.1783e-05 | 210.8084 | 99.9556 | 5.5894e-08 | 1.1788e-07 | 0.0026813 | 6.7189 | 6.7189 | 0.0034906 | 0.0034906 | 1.8134e-06 | 1.8134e-06 | 9.3594e-06 | 9.3594e-06 | 124.3079 | 46.416 | 7.5292e-08 | 2.0164e-07 | 2084.0052 | 5.654e-09 | 3.553e-08 | 5.654e-09 | 7.3457e-08 | 4.4911e-09 | 4.8625e-08 | 4.4911e-09 | 1.2319e-07 | 8.0501e-08 | 6.3943e-08 | 1.4444e-07
6 | BRIG | 46011 | 46 | SD | 011 | Brookings | NONROAD_OTHER | 1924.8605 | 0.0015445 | 469.8151 | 170.1478 | 0.24408 | 0.088395 | 0.0001268 | 4.5923e-05 | 0.00037699 | 0.00013653 | 210.8084 | 99.9556 | 1.7883e-06 | 1.3659e-06 | 0.0026813 | 1.049 | 0.65791 | 0.00054497 | 0.00034179 | 2.8312e-07 | 1.7757e-07 | 1.4613e-06 | 9.1646e-07 | 124.3079 | 46.416 | 1.1755e-08 | 1.9744e-08 | 2084.0052 | 1.809e-07 | 1.1368e-06 | 6.5513e-08 | 8.5114e-07 | 7.0117e-10 | 7.5917e-09 | 4.3976e-10 | 1.2063e-08 | 9.3276e-07 | 6.2612e-09 | 9.3902e-07
6 | BRIG | 46013 | 46 | SD | 013 | Brown | NONPOINT | 2069.0818 | 0.0040541 | 314.2134 | 81.9541 | 0.15186 | 0.039609 | 7.3395e-05 | 1.9143e-05 | 0.00061566 | 0.00016058 | 210.8084 | 99.9556 | 2.9205e-06 | 1.6065e-06 | 0.0050053 | 167.9971 | 22.8217 | 0.081194 | 0.01103 | 3.9242e-05 | 5.3308e-06 | 0.0004064 | 5.5208e-05 | 124.3079 | 46.416 | 3.2693e-06 | 1.1894e-06 | 4483.7555 | 1.3731e-07 | 8.6286e-07 | 3.5813e-08 | 4.6528e-07 | 9.0638e-08 | 9.8136e-07 | 1.2313e-08 | 3.3775e-07 | 1.0971e-06 | 3.7718e-07 | 1.4742e-06
6 | BRIG | 46013 | 46 | SD | 013 | Brown | POINT | 2069.0818 | 0.0040541 | 150.8 | 154.0791 | 0.072883 | 0.074467 | 3.5225e-05 | 3.5991e-05 | 0.00029547 | 0.0003019 | 210.8084 | 99.9556 | 1.4016e-06 | 3.0203e-06 | 0.0050053 | 3.7 | 3.1745 | 0.0017882 | 0.0015342 | 8.6426e-07 | 7.4151e-07 | 8.9506e-06 | 7.6793e-06 | 124.3079 | 46.416 | 7.2004e-08 | 1.6545e-07 | 4483.7555 | 6.5898e-08 | 4.1411e-07 | 6.7331e-08 | 8.7476e-07 | 1.9962e-09 | 2.1614e-08 | 1.7127e-09 | 4.698e-08 | 2.0625e-06 | 5.2465e-08 | 2.115e-06
6 | BRIG | 46013 | 46 | SD | 013 | Brown | NONROAD_MAR | 2069.0818 | 0.0040541 | 170.8325 | 124.7853 | 0.082564 | 0.06031 | 3.9904e-05 | 2.9148e-05 | 0.00033472 | 0.0002445 | 210.8084 | 99.9556 | 1.5878e-06 | 2.4461e-06 | 0.0050053 | 4.7842 | 3.6023 | 0.0023122 | 0.001741 | 1.1175e-06 | 8.4144e-07 | 1.1573e-05 | 8.7143e-06 | 124.3079 | 46.416 | 9.3103e-08 | 1.8774e-07 | 4483.7555 | 7.4652e-08 | 4.6912e-07 | 5.453e-08 | 7.0845e-07 | 2.5812e-09 | 2.7947e-08 | 1.9435e-09 | 5.3312e-08 | 1.6704e-06 | 5.9535e-08 | 1.7299e-06
6 | BRIG | 46013 | 46 | SD | 013 | Brown | PT_FIRES_PRESCRIBED | 2069.0818 | 0.0040541 | 48.8128 | 48.8128 | 0.023592 | 0.023592 | 1.1402e-05 | 1.1402e-05 | 9.5642e-05 | 9.5642e-05 | 210.8084 | 99.9556 | 4.5369e-07 | 9.5684e-07 | 0.0050053 | 22.5292 | 22.5292 | 0.010889 | 0.010889 | 5.2625e-06 | 5.2625e-06 | 5.45e-05 | 5.45e-05 | 124.3079 | 46.416 | 4.3843e-07 | 1.1742e-06 | 4483.7555 | 2.1331e-08 | 1.3404e-07 | 2.1331e-08 | 2.7713e-07 | 1.2155e-08 | 1.316e-07 | 1.2155e-08 | 3.3342e-07 | 6.5342e-07 | 3.7234e-07 | 1.0258e-06
6 | BRIG | 46013 | 46 | SD | 013 | Brown | NONROAD_OTHER | 2069.0818 | 0.0040541 | 1117.4774 | 399.2544 | 0.54008 | 0.19296 | 0.00026103 | 9.326e-05 | 0.0021895 | 0.00078228 | 210.8084 | 99.9556 | 1.0386e-05 | 7.8263e-06 | 0.0050053 | 2.3894 | 1.5577 | 0.0011548 | 0.00075283 | 5.5812e-07 | 3.6385e-07 | 5.7801e-06 | 3.7681e-06 | 124.3079 | 46.416 | 4.6499e-08 | 8.1181e-08 | 4483.7555 | 4.8833e-07 | 3.0687e-06 | 1.7447e-07 | 2.2667e-06 | 1.2891e-09 | 1.3958e-08 | 8.4039e-10 | 2.3053e-08 | 5.3445e-06 | 2.5744e-08 | 5.3702e-06
6 | BRIG | 46013 | 46 | SD | 013 | Brown | ONROAD | 2069.0818 | 0.0040541 | 634.4068 | 123.8857 | 0.30661 | 0.059875 | 0.00014819 | 2.8938e-05 | 0.001243 | 0.00024274 | 210.8084 | 99.9556 | 5.8965e-06 | 2.4284e-06 | 0.0050053 | 2.6813 | 1.0529 | 0.0012959 | 0.00050887 | 6.2632e-07 | 2.4594e-07 | 6.4864e-06 | 2.5471e-06 | 124.3079 | 46.416 | 5.218e-08 | 5.4875e-08 | 4483.7555 | 2.7723e-07 | 1.7421e-06 | 5.4137e-08 | 7.0335e-07 | 1.4466e-09 | 1.5663e-08 | 5.6807e-10 | 1.5582e-08 | 1.6584e-06 | 1.7401e-08 | 1.6758e-06
6 | BRIG | 46015 | 46 | SD | 015 | Brule | NONROAD_MAR | 2098.975 | 0.0011272 | 44.604 | 46.9892 | 0.02125 | 0.022387 | 1.0124e-05 | 1.0666e-05 | 2.3954e-05 | 2.5235e-05 | 210.8084 | 99.9556 | 1.1363e-07 | 2.5246e-07 | 0.0015111 | 0.39265 | 0.079773 | 0.00018707 | 3.8006e-05 | 8.9123e-08 | 1.8107e-08 | 2.8267e-07 | 5.743e-08 | 124.3079 | 46.416 | 2.274e-09 | 1.2373e-09 | 2192.4201 | 1.0926e-08 | 6.8658e-08 | 1.151e-08 | 1.4954e-07 | 1.2893e-10 | 1.396e-09 | 2.6195e-11 | 7.1854e-10 | 1.724e-07 | 3.9236e-10 | 1.7279e-07
6 | BRIG | 46015 | 46 | SD | 015 | Brule | ONROAD | 2098.975 | 0.0011272 | 473.0769 | 150.2805 | 0.22538 | 0.071597 | 0.00010738 | 3.4111e-05 | 0.00025406 | 8.0706e-05 | 210.8084 | 99.9556 | 1.2052e-06 | 8.0742e-07 | 0.0015111 | 1.342 | 0.64263 | 0.00063934 | 0.00030617 | 3.046e-07 | 1.4586e-07 | 9.661e-07 | 4.6264e-07 | 124.3079 | 46.416 | 7.7718e-09 | 9.9673e-09 | 2192.4201 | 1.1588e-07 | 7.282e-07 | 3.6811e-08 | 4.7825e-07 | 4.4065e-10 | 4.771e-09 | 2.1102e-10 | 5.7884e-09 | 5.5138e-07 | 3.1607e-09 | 5.5454e-07
6 | BRIG | 46015 | 46 | SD | 015 | Brule | NONROAD_OTHER | 2098.975 | 0.0011272 | 286.0353 | 109.1556 | 0.13627 | 0.052004 | 6.4924e-05 | 2.4776e-05 | 0.00015361 | 5.862e-05 | 210.8084 | 99.9556 | 7.2867e-07 | 5.8646e-07 | 0.0015111 | 0.62852 | 0.40832 | 0.00029944 | 0.00019454 | 1.4266e-07 | 9.2681e-08 | 4.5248e-07 | 2.9396e-07 | 124.3079 | 46.416 | 3.64e-09 | 6.3331e-09 | 2192.4201 | 7.0064e-08 | 4.4029e-07 | 2.6738e-08 | 3.4738e-07 | 2.0638e-10 | 2.2346e-09 | 1.3408e-10 | 3.6779e-09 | 4.0049e-07 | 2.0083e-09 | 4.025e-07
6 | BRIG | 46015 | 46 | SD | 015 | Brule | NONPOINT | 2098.975 | 0.0011272 | 60.9341 | 11.3036 | 0.02903 | 0.0053853 | 1.3831e-05 | 2.5657e-06 | 3.2724e-05 | 6.0704e-06 | 210.8084 | 99.9556 | 1.5523e-07 | 6.0731e-08 | 0.0015111 | 23.8822 | 3.2617 | 0.011378 | 0.0015539 | 5.4207e-06 | 7.4033e-07 | 1.7193e-05 | 2.3481e-06 | 124.3079 | 46.416 | 1.3831e-07 | 5.0589e-08 | 2192.4201 | 1.4926e-08 | 9.3795e-08 | 2.7688e-09 | 3.5972e-08 | 7.8421e-09 | 8.4907e-08 | 1.071e-09 | 2.9379e-08 | 4.1473e-08 | 1.6042e-08 | 5.7515e-08
6 | BRIG | 46015 | 46 | SD | 015 | Brule | PT_FIRES_PRESCRIBED | 2098.975 | 0.0011272 | 1.1962 | 1.1962 | 0.00056988 | 0.00056988 | 2.715e-07 | 2.715e-07 | 6.4238e-07 | 6.4238e-07 | 210.8084 | 99.9556 | 3.0472e-09 | 6.4266e-09 | 0.0015111 | 0.54073 | 0.54073 | 0.00025762 | 0.00025762 | 1.2273e-07 | 1.2273e-07 | 3.8928e-07 | 3.8928e-07 | 124.3079 | 46.416 | 3.1316e-09 | 8.3868e-09 | 2192.4201 | 2.93e-10 | 1.8412e-09 | 2.93e-10 | 3.8066e-09 | 1.7756e-10 | 1.9224e-09 | 1.7756e-10 | 4.8705e-09 | 4.3887e-09 | 2.6595e-09 | 7.0482e-09
6 | BRIG | 46017 | 46 | SD | 017 | Buffalo | NONPOINT | 2112.3528 | 0.0011258 | 27.5581 | 3.9749 | 0.013046 | 0.0018818 | 6.1761e-06 | 8.9084e-07 | 1.4687e-05 | 2.1185e-06 | 210.8084 | 99.9556 | 6.9671e-08 | 2.1194e-08 | 0.0012609 | 10.3797 | 0.20817 | 0.0049138 | 9.8549e-05 | 2.3262e-06 | 4.6653e-08 | 6.1958e-06 | 1.2426e-07 | 124.3079 | 46.416 | 4.9843e-08 | 2.6771e-09 | 1262.3648 | 1.1635e-08 | 7.3113e-08 | 1.6782e-09 | 2.1803e-08 | 4.9081e-09 | 5.3141e-08 | 9.8434e-11 | 2.7001e-09 | 1.4473e-08 | 8.4893e-10 | 1.5322e-08
6 | BRIG | 46017 | 46 | SD | 017 | Buffalo | PT_FIRES_PRESCRIBED | 2112.3528 | 0.0011258 | 6.7963 | 6.7963 | 0.0032174 | 0.0032174 | 1.5231e-06 | 1.5231e-06 | 3.6221e-06 | 3.6221e-06 | 210.8084 | 99.9556 | 1.7182e-08 | 3.6237e-08 | 0.0012609 | 5.0277 | 5.0277 | 0.0023801 | 0.0023801 | 1.1268e-06 | 1.1268e-06 | 3.0011e-06 | 3.0011e-06 | 124.3079 | 46.416 | 2.4143e-08 | 6.4657e-08 | 1262.3648 | 2.8693e-09 | 1.8031e-08 | 2.8693e-09 | 3.7278e-08 | 2.3774e-09 | 2.574e-08 | 2.3774e-09 | 6.5213e-08 | 2.4746e-08 | 2.0503e-08 | 4.525e-08
6 | BRIG | 46017 | 46 | SD | 017 | Buffalo | NONROAD_OTHER | 2112.3528 | 0.0011258 | 54.3755 | 26.6497 | 0.025742 | 0.012616 | 1.2186e-05 | 5.9725e-06 | 2.898e-05 | 1.4203e-05 | 210.8084 | 99.9556 | 1.3747e-07 | 1.4209e-07 | 0.0012609 | 0.13752 | 0.086301 | 6.5104e-05 | 4.0855e-05 | 3.082e-08 | 1.9341e-08 | 8.2089e-08 | 5.1514e-08 | 124.3079 | 46.416 | 6.6037e-10 | 1.1098e-09 | 1262.3648 | 2.2957e-08 | 1.4426e-07 | 1.1251e-08 | 1.4617e-07 | 6.5028e-11 | 7.0407e-10 | 4.0808e-11 | 1.1194e-09 | 9.7034e-08 | 3.5194e-10 | 9.7386e-08
6 | BRIG | 46017 | 46 | SD | 017 | Buffalo | ONROAD | 2112.3528 | 0.0011258 | 38.4361 | 5.6239 | 0.018196 | 0.0026624 | 8.614e-06 | 1.2604e-06 | 2.0485e-05 | 2.9973e-06 | 210.8084 | 99.9556 | 9.7172e-08 | 2.9986e-08 | 0.0012609 | 0.15785 | 0.058659 | 7.4726e-05 | 2.7769e-05 | 3.5376e-08 | 1.3146e-08 | 9.4222e-08 | 3.5014e-08 | 124.3079 | 46.416 | 7.5797e-10 | 7.5436e-10 | 1262.3648 | 1.6227e-08 | 1.0197e-07 | 2.3743e-09 | 3.0847e-08 | 7.4639e-11 | 8.0813e-10 | 2.7737e-11 | 7.6085e-10 | 2.0477e-08 | 2.3922e-10 | 2.0716e-08
6 | BRIG | 46019 | 46 | SD | 019 | Butte | PT_FIRES_PRESCRIBED | 2461.0101 | 0.00086908 | 3.1683 | 3.1683 | 0.0012874 | 0.0012874 | 5.2312e-07 | 5.2312e-07 | 1.1188e-06 | 1.1188e-06 | 210.8084 | 99.9556 | 5.3074e-09 | 1.1193e-08 | 0.0011174 | 3.1139 | 3.1139 | 0.0012653 | 0.0012653 | 5.1414e-07 | 5.1414e-07 | 1.4138e-06 | 1.4138e-06 | 124.3079 | 46.416 | 1.1373e-08 | 3.0459e-08 | 5870.1698 | 1.906e-10 | 1.1977e-09 | 1.906e-10 | 2.4763e-09 | 2.4085e-10 | 2.6077e-09 | 2.4085e-10 | 6.6066e-09 | 7.6439e-09 | 9.659e-09 | 1.7303e-08
6 | BRIG | 46019 | 46 | SD | 019 | Butte | NONPOINT | 2461.0101 | 0.00086908 | 33.7555 | 19.0918 | 0.013716 | 0.0077577 | 5.5734e-06 | 3.1522e-06 | 1.192e-05 | 6.7421e-06 | 210.8084 | 99.9556 | 5.6546e-08 | 6.7451e-08 | 0.0011174 | 11.4596 | 2.9674 | 0.0046565 | 0.0012058 | 1.8921e-06 | 4.8994e-07 | 5.2029e-06 | 1.3473e-06 | 124.3079 | 46.416 | 4.1855e-08 | 2.9026e-08 | 5870.1698 | 2.0307e-09 | 1.2761e-08 | 1.1485e-09 | 1.4922e-08 | 8.8634e-10 | 9.5965e-09 | 2.2951e-10 | 6.2956e-09 | 4.6061e-08 | 9.2044e-09 | 5.5266e-08
6 | BRIG | 46019 | 46 | SD | 019 | Butte | NONROAD_MAR | 2461.0101 | 0.00086908 | 15.7575 | 16.5555 | 0.0064029 | 0.0067271 | 2.6017e-06 | 2.7335e-06 | 5.5646e-06 | 5.8464e-06 | 210.8084 | 99.9556 | 2.6396e-08 | 5.849e-08 | 0.0011174 | 0.18201 | 0.066504 | 7.3956e-05 | 2.7023e-05 | 3.0051e-08 | 1.0981e-08 | 8.2636e-08 | 3.0195e-08 | 124.3079 | 46.416 | 6.6477e-10 | 6.5052e-10 | 5870.1698 | 9.4794e-10 | 5.9569e-09 | 9.9595e-10 | 1.2939e-08 | 1.4077e-11 | 1.5242e-10 | 5.1438e-12 | 1.411e-10 | 3.9942e-08 | 2.0629e-10 | 4.0148e-08
6 | BRIG | 46019 | 46 | SD | 019 | Butte | POINT | 2461.0101 | 0.00086908 | 275.8 | 16.548 | 0.11207 | 0.0067241 | 4.5537e-05 | 2.7322e-06 | 9.7396e-05 | 5.8437e-06 | 210.8084 | 99.9556 | 4.6201e-07 | 5.8463e-08 | 0.0011174 | 0 | 0 | 0 | 0 | 0 | 0 | 0 | 0 | 124.3079 | 46.416 | 0 | 0 | 5870.1698 | 1.6592e-08 | 1.0426e-07 | 9.955e-10 | 1.2933e-08 | 0 | 0 | 0 | 0 | 3.9924e-08 | 0 | 3.9924e-08
6 | BRIG | 46019 | 46 | SD | 019 | Butte | ONROAD | 2461.0101 | 0.00086908 | 326.9551 | 49.3585 | 0.13285 | 0.020056 | 5.3984e-05 | 8.1496e-06 | 0.00011546 | 1.743e-05 | 210.8084 | 99.9556 | 5.477e-07 | 1.7438e-07 | 0.0011174 | 1.3423 | 0.50564 | 0.00054541 | 0.00020546 | 2.2162e-07 | 8.3486e-08 | 6.0942e-07 | 2.2957e-07 | 124.3079 | 46.416 | 4.9025e-09 | 4.946e-09 | 5870.1698 | 1.9669e-08 | 1.236e-07 | 2.9693e-09 | 3.8577e-08 | 1.0382e-10 | 1.124e-09 | 3.9108e-11 | 1.0728e-09 | 1.1908e-07 | 1.5684e-09 | 1.2065e-07
6 | BRIG | 46019 | 46 | SD | 019 | Butte | NONROAD_OTHER | 2461.0101 | 0.00086908 | 185.512 | 71.5527 | 0.07538 | 0.029075 | 3.063e-05 | 1.1814e-05 | 6.5511e-05 | 2.5268e-05 | 210.8084 | 99.9556 | 3.1076e-07 | 2.5279e-07 | 0.0011174 | 0.40955 | 0.26535 | 0.00016641 | 0.00010782 | 6.762e-08 | 4.3812e-08 | 1.8594e-07 | 1.2048e-07 | 124.3079 | 46.416 | 1.4958e-09 | 2.5956e-09 | 5870.1698 | 1.116e-08 | 7.0131e-08 | 4.3045e-09 | 5.5924e-08 | 3.1676e-11 | 3.4296e-10 | 2.0523e-11 | 5.6297e-10 | 1.7263e-07 | 8.2308e-10 | 1.7345e-07
6 | BRIG | 46021 | 46 | SD | 021 | Campbell | PT_FIRES_PRESCRIBED | 2203.0142 | 0.00082055 | 15.5114 | 15.5114 | 0.007041 | 0.007041 | 3.1961e-06 | 3.1961e-06 | 5.7775e-06 | 5.7775e-06 | 210.8084 | 99.9556 | 2.7406e-08 | 5.78e-08 | 0.0012476 | 13.0071 | 13.0071 | 0.0059042 | 0.0059042 | 2.6801e-06 | 2.6801e-06 | 7.3659e-06 | 7.3659e-06 | 124.3079 | 46.416 | 5.9255e-08 | 1.5869e-07 | 1997.8808 | 2.8918e-09 | 1.8172e-08 | 2.8918e-09 | 3.757e-08 | 3.6869e-09 | 3.9918e-08 | 3.6869e-09 | 1.0113e-07 | 3.9471e-08 | 5.0323e-08 | 8.9795e-08
6 | BRIG | 46021 | 46 | SD | 021 | Campbell | ONROAD | 2203.0142 | 0.00082055 | 58.9804 | 8.7496 | 0.026773 | 0.0039716 | 1.2153e-05 | 1.8028e-06 | 2.1968e-05 | 3.2589e-06 | 210.8084 | 99.9556 | 1.0421e-07 | 3.2604e-08 | 0.0012476 | 0.24588 | 0.088182 | 0.00011161 | 4.0028e-05 | 5.0662e-08 | 1.817e-08 | 1.3924e-07 | 4.9937e-08 | 124.3079 | 46.416 | 1.1201e-09 | 1.0759e-09 | 1997.8808 | 1.0996e-08 | 6.9098e-08 | 1.6312e-09 | 2.1192e-08 | 6.9694e-11 | 7.5459e-10 | 2.4995e-11 | 6.8563e-10 | 2.2265e-08 | 3.4117e-10 | 2.2606e-08
6 | BRIG | 46021 | 46 | SD | 021 | Campbell | NONROAD_MAR | 2203.0142 | 0.00082055 | 0.0049417 | 0.0046899 | 2.2431e-06 | 2.1289e-06 | 1.0182e-09 | 9.6634e-10 | 1.8406e-09 | 1.7468e-09 | 210.8084 | 99.9556 | 8.7312e-12 | 1.7476e-11 | 0.0012476 | 0.00099927 | 0.00094835 | 4.5359e-07 | 4.3048e-07 | 2.059e-10 | 1.954e-10 | 5.6588e-10 | 5.3705e-10 | 124.3079 | 46.416 | 4.5523e-12 | 1.157e-11 | 1997.8808 | 9.2128e-13 | 5.7894e-12 | 8.7434e-13 | 1.1359e-11 | 2.8324e-13 | 3.0667e-12 | 2.6881e-13 | 7.3736e-12 | 1.1934e-11 | 3.6691e-12 | 1.5603e-11
6 | BRIG | 46021 | 46 | SD | 021 | Campbell | NONROAD_OTHER | 2203.0142 | 0.00082055 | 210.0798 | 86.271 | 0.09536 | 0.03916 | 4.3286e-05 | 1.7776e-05 | 7.8247e-05 | 3.2133e-05 | 210.8084 | 99.9556 | 3.7118e-07 | 3.2147e-07 | 0.0012476 | 0.47667 | 0.30751 | 0.00021637 | 0.00013959 | 9.8217e-08 | 6.3361e-08 | 2.6994e-07 | 1.7414e-07 | 124.3079 | 46.416 | 2.1715e-09 | 3.7518e-09 | 1997.8808 | 3.9165e-08 | 2.4612e-07 | 1.6084e-08 | 2.0896e-07 | 1.3511e-10 | 1.4629e-09 | 8.7163e-11 | 2.3909e-09 | 2.1953e-07 | 1.1897e-09 | 2.2072e-07
6 | BRIG | 46021 | 46 | SD | 021 | Campbell | NONPOINT | 2203.0142 | 0.00082055 | 20.2814 | 4.1968 | 0.0092062 | 0.001905 | 4.1789e-06 | 8.6473e-07 | 7.5541e-06 | 1.5631e-06 | 210.8084 | 99.9556 | 3.5834e-08 | 1.5638e-08 | 0.0012476 | 9.0346 | 2.237 | 0.004101 | 0.0010154 | 1.8615e-06 | 4.6094e-07 | 5.1162e-06 | 1.2668e-06 | 124.3079 | 46.416 | 4.1158e-08 | 2.7293e-08 | 1997.8808 | 3.7811e-09 | 2.376e-08 | 7.824e-10 | 1.0165e-08 | 2.5608e-09 | 2.7727e-08 | 6.3409e-10 | 1.7393e-08 | 1.0679e-08 | 8.6549e-09 | 1.9334e-08
6 | BRIG | 46023 | 46 | SD | 023 | Charles Mix | ONROAD | 2055.2535 | 0.0016837 | 255.9237 | 37.6343 | 0.12452 | 0.018311 | 6.0587e-05 | 8.9095e-06 | 0.00020966 | 3.083e-05 | 210.8084 | 99.9556 | 9.9453e-07 | 3.0844e-07 | 0.0022223 | 1.0431 | 0.37608 | 0.00050752 | 0.00018298 | 2.4694e-07 | 8.9032e-08 | 1.1279e-06 | 4.0664e-07 | 124.3079 | 46.416 | 9.0731e-09 | 8.7609e-09 | 2978.9529 | 7.0379e-08 | 4.4227e-07 | 1.0349e-08 | 1.3446e-07 | 3.7861e-10 | 4.0992e-09 | 1.3651e-10 | 3.7444e-09 | 2.1063e-07 | 2.7782e-09 | 2.1341e-07
6 | BRIG | 46023 | 46 | SD | 023 | Charles Mix | NONROAD_MAR | 2055.2535 | 0.0016837 | 0.37218 | 0.38456 | 0.00018109 | 0.00018711 | 8.8109e-08 | 9.104e-08 | 3.0489e-07 | 3.1504e-07 | 210.8084 | 99.9556 | 1.4463e-09 | 3.1518e-09 | 0.0022223 | 0.075364 | 0.077862 | 3.6669e-05 | 3.7885e-05 | 1.7842e-08 | 1.8433e-08 | 8.1489e-08 | 8.419e-08 | 124.3079 | 46.416 | 6.5554e-10 | 1.8138e-09 | 2978.9529 | 1.0235e-10 | 6.4317e-10 | 1.0575e-10 | 1.374e-09 | 2.7355e-11 | 2.9618e-10 | 2.8262e-11 | 7.7524e-10 | 2.1523e-09 | 5.7518e-10 | 2.7275e-09
6 | BRIG | 46023 | 46 | SD | 023 | Charles Mix | NONROAD_OTHER | 2055.2535 | 0.0016837 | 616.8903 | 226.0487 | 0.30015 | 0.10999 | 0.00014604 | 5.3514e-05 | 0.00050536 | 0.00018518 | 210.8084 | 99.9556 | 2.3973e-06 | 1.8526e-06 | 0.0022223 | 1.3011 | 0.86035 | 0.00063305 | 0.00041861 | 3.0802e-07 | 2.0368e-07 | 1.4068e-06 | 9.3027e-07 | 124.3079 | 46.416 | 1.1317e-08 | 2.0042e-08 | 2978.9529 | 1.6964e-07 | 1.0661e-06 | 6.2163e-08 | 8.0762e-07 | 4.7226e-10 | 5.1132e-09 | 3.1228e-10 | 8.5661e-09 | 1.2651e-06 | 6.3555e-09 | 1.2715e-06
6 | BRIG | 46023 | 46 | SD | 023 | Charles Mix | NONPOINT | 2055.2535 | 0.0016837 | 101.8335 | 19.9517 | 0.049548 | 0.0097077 | 2.4108e-05 | 4.7233e-06 | 8.3423e-05 | 1.6345e-05 | 210.8084 | 99.9556 | 3.9573e-07 | 1.6352e-07 | 0.0022223 | 41.5192 | 5.4676 | 0.020201 | 0.0026603 | 9.8292e-06 | 1.2944e-06 | 4.4894e-05 | 5.912e-06 | 124.3079 | 46.416 | 3.6115e-07 | 1.2737e-07 | 2978.9529 | 2.8004e-08 | 1.7598e-07 | 5.4867e-09 | 7.1283e-08 | 1.507e-08 | 1.6317e-07 | 1.9846e-09 | 5.4438e-08 | 1.1167e-07 | 4.039e-08 | 1.5206e-07
6 | BRIG | 46023 | 46 | SD | 023 | Charles Mix | PT_FIRES_PRESCRIBED | 2055.2535 | 0.0016837 | 22.539 | 22.539 | 0.010967 | 0.010967 | 5.3358e-06 | 5.3358e-06 | 1.8464e-05 | 1.8464e-05 | 210.8084 | 99.9556 | 8.7587e-08 | 1.8472e-07 | 0.0022223 | 14.1167 | 14.1167 | 0.0068686 | 0.0068686 | 3.342e-06 | 3.342e-06 | 1.5264e-05 | 1.5264e-05 | 124.3079 | 46.416 | 1.2279e-07 | 3.2885e-07 | 2978.9529 | 6.1982e-09 | 3.895e-08 | 6.1982e-09 | 8.0527e-08 | 5.124e-09 | 5.5478e-08 | 5.124e-09 | 1.4055e-07 | 1.2615e-07 | 1.0428e-07 | 2.3043e-07
6 | BRIG | 46025 | 46 | SD | 025 | Clark | POINT | 2006.9183 | 0.0016081 | 96.6 | 4.0883 | 0.048134 | 0.0020371 | 2.3984e-05 | 1.0151e-06 | 7.7404e-05 | 3.2759e-06 | 210.8084 | 99.9556 | 3.6718e-07 | 3.2774e-08 | 0.0026315 | 7.2 | 0.432 | 0.0035876 | 0.00021526 | 1.7876e-06 | 1.0726e-07 | 9.4406e-06 | 5.6644e-07 | 124.3079 | 46.416 | 7.5945e-08 | 1.2203e-08 | 2506.5163 | 3.0881e-08 | 1.9406e-07 | 1.307e-09 | 1.698e-08 | 3.7664e-09 | 4.078e-08 | 2.2599e-10 | 6.1989e-09 | 2.2381e-08 | 3.8699e-09 | 2.6251e-08
6 | BRIG | 46025 | 46 | SD | 025 | Clark | NONPOINT | 2006.9183 | 0.0016081 | 136.7449 | 9.4887 | 0.068137 | 0.004728 | 3.3951e-05 | 2.3559e-06 | 0.00010957 | 7.6032e-06 | 210.8084 | 99.9556 | 5.1977e-07 | 7.6066e-08 | 0.0026315 | 61.0198 | 1.1582 | 0.030405 | 0.0005771 | 1.515e-05 | 2.8755e-07 | 8.0009e-05 | 1.5186e-06 | 124.3079 | 46.416 | 6.4364e-07 | 3.2717e-08 | 2506.5163 | 4.3715e-08 | 2.7471e-07 | 3.0334e-09 | 3.941e-08 | 3.192e-08 | 3.4561e-07 | 6.0587e-10 | 1.6619e-08 | 5.1945e-08 | 1.0375e-08 | 6.232e-08
6 | BRIG | 46025 | 46 | SD | 025 | Clark | NONROAD_OTHER | 2006.9183 | 0.0016081 | 399.7551 | 143.4191 | 0.19919 | 0.071462 | 9.9251e-05 | 3.5608e-05 | 0.00032032 | 0.00011492 | 210.8084 | 99.9556 | 1.5195e-06 | 1.1497e-06 | 0.0026315 | 0.84495 | 0.55509 | 0.00042102 | 0.00027659 | 2.0978e-07 | 1.3782e-07 | 1.1079e-06 | 7.2783e-07 | 124.3079 | 46.416 | 8.9125e-09 | 1.5681e-08 | 2506.5163 | 1.2779e-07 | 8.0307e-07 | 4.5849e-08 | 5.9566e-07 | 4.4201e-10 | 4.7857e-09 | 2.9037e-10 | 7.9652e-09 | 7.8513e-07 | 4.9725e-09 | 7.901e-07
6 | BRIG | 46025 | 46 | SD | 025 | Clark | NONROAD_MAR | 2006.9183 | 0.0016081 | 14.0377 | 13.8742 | 0.0069947 | 0.0069132 | 3.4853e-06 | 3.4447e-06 | 1.1248e-05 | 1.1117e-05 | 210.8084 | 99.9556 | 5.3358e-08 | 1.1122e-07 | 0.0026315 | 0.12261 | 0.016569 | 6.1092e-05 | 8.2558e-06 | 3.044e-08 | 4.1137e-09 | 1.6076e-07 | 2.1725e-08 | 124.3079 | 46.416 | 1.2932e-09 | 4.6805e-10 | 2506.5163 | 4.4876e-09 | 2.82e-08 | 4.4353e-09 | 5.7624e-08 | 6.4137e-11 | 6.9442e-10 | 8.6673e-12 | 2.3775e-10 | 7.5952e-08 | 1.4842e-10 | 7.6101e-08
6 | BRIG | 46025 | 46 | SD | 025 | Clark | PT_FIRES_PRESCRIBED | 2006.9183 | 0.0016081 | 62.3396 | 62.3396 | 0.031062 | 0.031062 | 1.5478e-05 | 1.5478e-05 | 4.9952e-05 | 4.9952e-05 | 210.8084 | 99.9556 | 2.3695e-07 | 4.9974e-07 | 0.0026315 | 30.3586 | 30.3586 | 0.015127 | 0.015127 | 7.5374e-06 | 7.5374e-06 | 3.9806e-05 | 3.9806e-05 | 124.3079 | 46.416 | 3.2022e-07 | 8.5759e-07 | 2506.5163 | 1.9929e-08 | 1.2523e-07 | 1.9929e-08 | 2.5892e-07 | 1.5881e-08 | 1.7195e-07 | 1.5881e-08 | 4.3563e-07 | 3.4127e-07 | 2.7195e-07 | 6.1322e-07
6 | BRIG | 46025 | 46 | SD | 025 | Clark | ONROAD | 2006.9183 | 0.0016081 | 129.705 | 19.709 | 0.064629 | 0.0098205 | 3.2203e-05 | 4.8933e-06 | 0.00010393 | 1.5793e-05 | 210.8084 | 99.9556 | 4.9301e-07 | 1.58e-07 | 0.0026315 | 0.50297 | 0.18979 | 0.00025062 | 9.457e-05 | 1.2488e-07 | 4.7122e-08 | 6.595e-07 | 2.4886e-07 | 124.3079 | 46.416 | 5.3053e-09 | 5.3615e-09 | 2506.5163 | 4.1464e-08 | 2.6056e-07 | 6.3006e-09 | 8.1857e-08 | 2.6311e-10 | 2.8488e-09 | 9.9284e-11 | 2.7234e-09 | 1.0789e-07 | 1.7002e-09 | 1.0959e-07
6 | BRIG | 46027 | 46 | SD | 027 | Clay | ONROAD | 1922.122 | 0.0019119 | 187.9272 | 35.7417 | 0.097771 | 0.018595 | 5.0866e-05 | 9.6742e-06 | 0.00018692 | 3.5551e-05 | 210.8084 | 99.9556 | 8.867e-07 | 3.5567e-07 | 0.0024771 | 0.77109 | 0.30765 | 0.00040117 | 0.00016006 | 2.0871e-07 | 8.3272e-08 | 9.9374e-07 | 3.9649e-07 | 124.3079 | 46.416 | 7.9942e-09 | 8.542e-09 | 1079.2224 | 1.732e-07 | 1.0884e-06 | 3.2941e-08 | 4.2797e-07 | 9.2079e-10 | 9.9696e-09 | 3.6738e-10 | 1.0078e-08 | 2.4288e-07 | 2.7088e-09 | 2.4559e-07
6 | BRIG | 46027 | 46 | SD | 027 | Clay | PT_FIRES_PRESCRIBED | 1922.122 | 0.0019119 | 4.809 | 4.809 | 0.0025019 | 0.0025019 | 1.3016e-06 | 1.3016e-06 | 4.7833e-06 | 4.7833e-06 | 210.8084 | 99.9556 | 2.269e-08 | 4.7854e-08 | 0.0024771 | 2.1783 | 2.1783 | 0.0011333 | 0.0011333 | 5.896e-07 | 5.896e-07 | 2.8073e-06 | 2.8073e-06 | 124.3079 | 46.416 | 2.2583e-08 | 6.0481e-08 | 1079.2224 | 4.4322e-09 | 2.7852e-08 | 4.4322e-09 | 5.7583e-08 | 2.6012e-09 | 2.8164e-08 | 2.6012e-09 | 7.1352e-08 | 3.2679e-08 | 1.9179e-08 | 5.1858e-08
6 | BRIG | 46027 | 46 | SD | 027 | Clay | NONROAD_OTHER | 1922.122 | 0.0019119 | 507.258 | 178.0637 | 0.26391 | 0.092639 | 0.0001373 | 4.8196e-05 | 0.00050455 | 0.00017711 | 210.8084 | 99.9556 | 2.3934e-06 | 1.7719e-06 | 0.0024771 | 1.0764 | 0.70785 | 0.00055999 | 0.00036827 | 2.9134e-07 | 1.9159e-07 | 1.3872e-06 | 9.1224e-07 | 124.3079 | 46.416 | 1.1159e-08 | 1.9654e-08 | 1079.2224 | 4.6751e-07 | 2.9379e-06 | 1.6411e-07 | 2.1321e-06 | 1.2853e-09 | 1.3917e-08 | 8.4528e-10 | 2.3186e-08 | 1.21e-06 | 6.2324e-09 | 1.2163e-06
6 | BRIG | 46027 | 46 | SD | 027 | Clay | NONROAD_MAR | 1922.122 | 0.0019119 | 9.1792 | 5.0028 | 0.0047756 | 0.0026027 | 2.4845e-06 | 1.3541e-06 | 9.1303e-06 | 4.9761e-06 | 210.8084 | 99.9556 | 4.3311e-08 | 4.9783e-08 | 0.0024771 | 0.15652 | 0.056332 | 8.143e-05 | 2.9307e-05 | 4.2365e-08 | 1.5247e-08 | 2.0171e-07 | 7.2598e-08 | 124.3079 | 46.416 | 1.6227e-09 | 1.5641e-09 | 1079.2224 | 8.4601e-09 | 5.3164e-08 | 4.6108e-09 | 5.9904e-08 | 1.8691e-10 | 2.0237e-09 | 6.7268e-11 | 1.8452e-09 | 3.3996e-08 | 4.9598e-10 | 3.4492e-08
6 | BRIG | 46027 | 46 | SD | 027 | Clay | POINT | 1922.122 | 0.0019119 | 7.5 | 7.5 | 0.0039019 | 0.0039019 | 2.03e-06 | 2.03e-06 | 7.46e-06 | 7.46e-06 | 210.8084 | 99.9556 | 3.5388e-08 | 7.4633e-08 | 0.0024771 | 3.4 | 3.4 | 0.0017689 | 0.0017689 | 9.2027e-07 | 9.2027e-07 | 4.3817e-06 | 4.3817e-06 | 124.3079 | 46.416 | 3.5249e-08 | 9.4401e-08 | 1079.2224 | 6.9124e-09 | 4.3438e-08 | 6.9124e-09 | 8.9805e-08 | 4.0601e-09 | 4.3959e-08 | 4.0601e-09 | 1.1137e-07 | 5.0966e-08 | 2.9936e-08 | 8.0902e-08
6 | BRIG | 46027 | 46 | SD | 027 | Clay | NONPOINT | 1922.122 | 0.0019119 | 117.2977 | 22.8737 | 0.061025 | 0.0119 | 3.1749e-05 | 6.1912e-06 | 0.00011667 | 2.2752e-05 | 210.8084 | 99.9556 | 5.5345e-07 | 2.2762e-07 | 0.0024771 | 50.0336 | 2.0327 | 0.02603 | 0.0010575 | 1.3543e-05 | 5.5019e-07 | 6.448e-05 | 2.6196e-06 | 124.3079 | 46.416 | 5.1872e-07 | 5.6438e-08 | 1079.2224 | 1.0811e-07 | 6.7935e-07 | 2.1082e-08 | 2.7389e-07 | 5.9747e-08 | 6.4689e-07 | 2.4273e-09 | 6.6583e-08 | 1.5544e-07 | 1.7897e-08 | 1.7334e-07
6 | BRIG | 46029 | 46 | SD | 029 | Codington | PT_FIRES_PRESCRIBED | 1967.0427 | 0.0014608 | 35.2651 | 35.2651 | 0.017928 | 0.017928 | 9.1142e-06 | 9.1142e-06 | 2.6189e-05 | 2.6189e-05 | 210.8084 | 99.9556 | 1.2423e-07 | 2.6201e-07 | 0.0025353 | 16.4117 | 16.4117 | 0.0083434 | 0.0083434 | 4.2416e-06 | 4.2416e-06 | 2.1153e-05 | 2.1153e-05 | 124.3079 | 46.416 | 1.7017e-07 | 4.5573e-07 | 1857.0681 | 1.4102e-08 | 8.8621e-08 | 1.4102e-08 | 1.8322e-07 | 1.1391e-08 | 1.2333e-07 | 1.1391e-08 | 3.1245e-07 | 1.7892e-07 | 1.4452e-07 | 3.2344e-07
6 | BRIG | 46029 | 46 | SD | 029 | Codington | NONROAD_MAR | 1967.0427 | 0.0014608 | 32.2776 | 28.8789 | 0.016409 | 0.014681 | 8.3421e-06 | 7.4637e-06 | 2.3971e-05 | 2.1447e-05 | 210.8084 | 99.9556 | 1.1371e-07 | 2.1456e-07 | 0.0025353 | 1.7579 | 1.617 | 0.00089368 | 0.00082205 | 4.5433e-07 | 4.1791e-07 | 2.2658e-06 | 2.0842e-06 | 124.3079 | 46.416 | 1.8227e-08 | 4.4902e-08 | 1857.0681 | 1.2908e-08 | 8.1113e-08 | 1.1549e-08 | 1.5004e-07 | 1.2201e-09 | 1.321e-08 | 1.1223e-09 | 3.0785e-08 | 1.4652e-07 | 1.4239e-08 | 1.6076e-07
6 | BRIG | 46029 | 46 | SD | 029 | Codington | NONROAD_OTHER | 1967.0427 | 0.0014608 | 461.6615 | 176.2821 | 0.2347 | 0.089618 | 0.00011932 | 4.556e-05 | 0.00034285 | 0.00013091 | 210.8084 | 99.9556 | 1.6263e-06 | 1.3097e-06 | 0.0025353 | 1.0587 | 0.66404 | 0.00053822 | 0.00033758 | 2.7362e-07 | 1.7162e-07 | 1.3646e-06 | 8.5587e-07 | 124.3079 | 46.416 | 1.0977e-08 | 1.8439e-08 | 1857.0681 | 1.8462e-07 | 1.1601e-06 | 7.0495e-08 | 9.1587e-07 | 7.3479e-10 | 7.9557e-09 | 4.6087e-10 | 1.2642e-08 | 8.9439e-07 | 5.8473e-09 | 9.0024e-07
6 | BRIG | 46029 | 46 | SD | 029 | Codington | POINT | 1967.0427 | 0.0014608 | 94.2 | 94.228 | 0.047889 | 0.047903 | 2.4346e-05 | 2.4353e-05 | 6.9956e-05 | 6.9977e-05 | 210.8084 | 99.9556 | 3.3185e-07 | 7.0008e-07 | 0.0025353 | 11.7 | 11.7 | 0.005948 | 0.005948 | 3.0238e-06 | 3.0238e-06 | 1.508e-05 | 1.508e-05 | 124.3079 | 46.416 | 1.2131e-07 | 3.2489e-07 | 1857.0681 | 3.767e-08 | 2.3672e-07 | 3.7682e-08 | 4.8956e-07 | 8.1204e-09 | 8.7921e-08 | 8.1204e-09 | 2.2275e-07 | 4.7808e-07 | 1.0303e-07 | 5.8111e-07
6 | BRIG | 46029 | 46 | SD | 029 | Codington | NONPOINT | 1967.0427 | 0.0014608 | 182.9491 | 66.5225 | 0.093007 | 0.033819 | 4.7283e-05 | 1.7193e-05 | 0.00013586 | 4.9402e-05 | 210.8084 | 99.9556 | 6.4449e-07 | 4.9424e-07 | 0.0025353 | 122.4492 | 24.0517 | 0.06225 | 0.012227 | 3.1647e-05 | 6.2161e-06 | 0.00015782 | 3.1e-05 | 124.3079 | 46.416 | 1.2696e-06 | 6.6788e-07 | 1857.0681 | 7.3161e-08 | 4.5975e-07 | 2.6602e-08 | 3.4561e-07 | 8.4986e-08 | 9.2016e-07 | 1.6693e-08 | 4.579e-07 | 3.3751e-07 | 2.1179e-07 | 5.493e-07
6 | BRIG | 46029 | 46 | SD | 029 | Codington | ONROAD | 1967.0427 | 0.0014608 | 627.2966 | 169.2995 | 0.3189 | 0.086068 | 0.00016212 | 4.3755e-05 | 0.00046585 | 0.00012573 | 210.8084 | 99.9556 | 2.2098e-06 | 1.2578e-06 | 0.0025353 | 2.155 | 0.91086 | 0.0010956 | 0.00046306 | 5.5696e-07 | 2.3541e-07 | 2.7776e-06 | 1.174e-06 | 124.3079 | 46.416 | 2.2344e-08 | 2.5293e-08 | 1857.0681 | 2.5085e-07 | 1.5764e-06 | 6.7702e-08 | 8.7959e-07 | 1.4957e-09 | 1.6194e-08 | 6.3218e-10 | 1.7341e-08 | 8.5897e-07 | 8.0207e-09 | 8.6699e-07
6 | BRIG | 46031 | 46 | SD | 031 | Corson | PT_FIRES_PRESCRIBED | 2290.0489 | 0.0050635 | 23.5174 | 23.5174 | 0.010269 | 0.010269 | 4.4843e-06 | 4.4843e-06 | 5.1999e-05 | 5.1999e-05 | 210.8084 | 99.9556 | 2.4666e-07 | 5.2022e-07 | 0.0053523 | 21.3798 | 21.3798 | 0.009336 | 0.009336 | 4.0768e-06 | 4.0768e-06 | 4.9969e-05 | 4.9969e-05 | 124.3079 | 46.416 | 4.0198e-07 | 1.0766e-06 | 6550.9144 | 7.9376e-09 | 4.9881e-08 | 7.9376e-09 | 1.0313e-07 | 7.6278e-09 | 8.2588e-08 | 7.6278e-09 | 2.0924e-07 | 3.5525e-07 | 3.4139e-07 | 6.9664e-07
6 | BRIG | 46031 | 46 | SD | 031 | Corson | NONROAD_MAR | 2290.0489 | 0.0050635 | 210.1892 | 112.461 | 0.091784 | 0.049109 | 4.0079e-05 | 2.1444e-05 | 0.00046475 | 0.00024866 | 210.8084 | 99.9556 | 2.2046e-06 | 2.4877e-06 | 0.0053523 | 2.1919 | 0.086575 | 0.00095715 | 3.7805e-05 | 4.1796e-07 | 1.6508e-08 | 5.123e-06 | 2.0235e-07 | 124.3079 | 46.416 | 4.1212e-08 | 4.3594e-09 | 6550.9144 | 7.0944e-08 | 4.4581e-07 | 3.7958e-08 | 4.9315e-07 | 7.8203e-10 | 8.4671e-09 | 3.0888e-11 | 8.4728e-10 | 1.6988e-06 | 1.3824e-09 | 1.7002e-06
6 | BRIG | 46031 | 46 | SD | 031 | Corson | NONROAD_OTHER | 2290.0489 | 0.0050635 | 173.0769 | 72.6405 | 0.075578 | 0.03172 | 3.3003e-05 | 1.3851e-05 | 0.00038269 | 0.00016061 | 210.8084 | 99.9556 | 1.8153e-06 | 1.6069e-06 | 0.0053523 | 0.37587 | 0.25109 | 0.00016413 | 0.00010964 | 7.1672e-08 | 4.7878e-08 | 8.7849e-07 | 5.8684e-07 | 124.3079 | 46.416 | 7.067e-09 | 1.2643e-08 | 6550.9144 | 5.8417e-08 | 3.671e-07 | 2.4518e-08 | 3.1853e-07 | 1.341e-10 | 1.4519e-09 | 8.9582e-11 | 2.4573e-09 | 1.0973e-06 | 4.0093e-09 | 1.1013e-06
6 | BRIG | 46031 | 46 | SD | 031 | Corson | ONROAD | 2290.0489 | 0.0050635 | 188.0382 | 22.904 | 0.082111 | 0.010002 | 3.5856e-05 | 4.3674e-06 | 0.00041577 | 5.0643e-05 | 210.8084 | 99.9556 | 1.9723e-06 | 5.0665e-07 | 0.0053523 | 0.75359 | 0.2668 | 0.00032907 | 0.0001165 | 1.437e-07 | 5.0873e-08 | 1.7613e-06 | 6.2356e-07 | 124.3079 | 46.416 | 1.4169e-08 | 1.3434e-08 | 6550.9144 | 6.3467e-08 | 3.9883e-07 | 7.7306e-09 | 1.0044e-07 | 2.6886e-10 | 2.911e-09 | 9.5187e-11 | 2.611e-09 | 3.4599e-07 | 4.2601e-09 | 3.5025e-07
6 | BRIG | 46031 | 46 | SD | 031 | Corson | NONPOINT | 2290.0489 | 0.0050635 | 34.3151 | 8.6632 | 0.014984 | 0.003783 | 6.5433e-06 | 1.6519e-06 | 7.5873e-05 | 1.9155e-05 | 210.8084 | 99.9556 | 3.5992e-07 | 1.9164e-07 | 0.0053523 | 8.2527 | 1.6914 | 0.0036037 | 0.00073857 | 1.5736e-06 | 3.2251e-07 | 1.9288e-05 | 3.9531e-06 | 124.3079 | 46.416 | 1.5517e-07 | 8.5166e-08 | 6550.9144 | 1.1582e-08 | 7.2783e-08 | 2.924e-09 | 3.7989e-08 | 2.9444e-09 | 3.1879e-08 | 6.0344e-10 | 1.6553e-08 | 1.3087e-07 | 2.7007e-08 | 1.5787e-07
6 | BRIG | 46033 | 46 | SD | 033 | Custer | NONROAD_OTHER | 2450.6388 | 0.00039881 | 69.4408 | 30.134 | 0.028336 | 0.012296 | 1.1563e-05 | 5.0176e-06 | 1.13e-05 | 4.9039e-06 | 210.8084 | 99.9556 | 5.3605e-08 | 4.9061e-08 | 0.00029853 | 0.20386 | 0.11729 | 8.3188e-05 | 4.786e-05 | 3.3945e-08 | 1.953e-08 | 2.4834e-08 | 1.4287e-08 | 124.3079 | 46.416 | 1.9978e-10 | 3.0781e-10 | 4037.8073 | 2.7987e-09 | 1.7587e-08 | 1.2145e-09 | 1.5779e-08 | 6.1503e-12 | 6.659e-11 | 3.5384e-12 | 9.7061e-11 | 3.3503e-08 | 9.7611e-11 | 3.3601e-08
6 | BRIG | 46033 | 46 | SD | 033 | Custer | PT_FIRES_PRESCRIBED | 2450.6388 | 0.00039881 | 279.633 | 279.633 | 0.11411 | 0.11411 | 4.6562e-05 | 4.6562e-05 | 4.5506e-05 | 4.5506e-05 | 210.8084 | 99.9556 | 2.1587e-07 | 4.5526e-07 | 0.00029853 | 174.1313 | 174.1313 | 0.071055 | 0.071055 | 2.8995e-05 | 2.8995e-05 | 2.1212e-05 | 2.1212e-05 | 124.3079 | 46.416 | 1.7064e-07 | 4.57e-07 | 4037.8073 | 1.127e-08 | 7.0822e-08 | 1.127e-08 | 1.4642e-07 | 5.2533e-09 | 5.6879e-08 | 5.2533e-09 | 1.441e-07 | 3.1089e-07 | 1.4492e-07 | 4.5581e-07
6 | BRIG | 46033 | 46 | SD | 033 | Custer | ONROAD | 2450.6388 | 0.00039881 | 327.5653 | 50.0551 | 0.13367 | 0.020425 | 5.4543e-05 | 8.3347e-06 | 5.3306e-05 | 8.1457e-06 | 210.8084 | 99.9556 | 2.5287e-07 | 8.1493e-08 | 0.00029853 | 1.3528 | 0.52336 | 0.000552 | 0.00021356 | 2.2525e-07 | 8.7144e-08 | 1.6479e-07 | 6.3753e-08 | 124.3079 | 46.416 | 1.3256e-09 | 1.3735e-09 | 4037.8073 | 1.3202e-08 | 8.2961e-08 | 2.0174e-09 | 2.621e-08 | 4.0811e-11 | 4.4187e-10 | 1.5789e-11 | 4.331e-10 | 5.5651e-08 | 4.3556e-10 | 5.6087e-08
6 | BRIG | 46033 | 46 | SD | 033 | Custer | NONROAD_MAR | 2450.6388 | 0.00039881 | 258.0977 | 150.0913 | 0.10532 | 0.061246 | 4.2976e-05 | 2.4992e-05 | 4.2002e-05 | 2.4425e-05 | 210.8084 | 99.9556 | 1.9924e-07 | 2.4436e-07 | 0.00029853 | 2.66 | 0.13109 | 0.0010854 | 5.3492e-05 | 4.4292e-07 | 2.1828e-08 | 3.2403e-07 | 1.5969e-08 | 124.3079 | 46.416 | 2.6067e-09 | 3.4404e-10 | 4037.8073 | 1.0402e-08 | 6.5367e-08 | 6.0491e-09 | 7.859e-08 | 8.025e-11 | 8.6888e-10 | 3.9548e-12 | 1.0848e-10 | 1.6687e-07 | 1.091e-10 | 1.6698e-07
6 | BRIG | 46033 | 46 | SD | 033 | Custer | NONPOINT | 2450.6388 | 0.00039881 | 21.7401 | 23.1387 | 0.0088712 | 0.0094419 | 3.6199e-06 | 3.8528e-06 | 3.5379e-06 | 3.7655e-06 | 210.8084 | 99.9556 | 1.6782e-08 | 3.7672e-08 | 0.00029853 | 3.1082 | 2.223 | 0.0012683 | 0.00090713 | 5.1755e-07 | 3.7016e-07 | 3.7863e-07 | 2.708e-07 | 124.3079 | 46.416 | 3.0459e-09 | 5.8342e-09 | 4037.8073 | 8.7619e-10 | 5.506e-09 | 9.3256e-10 | 1.2116e-08 | 9.3771e-11 | 1.0153e-09 | 6.7066e-11 | 1.8397e-09 | 2.5726e-08 | 1.8501e-09 | 2.7576e-08
6 | BRIG | 46035 | 46 | SD | 035 | Davison | NONROAD_OTHER | 2023.4741 | 0.0011992 | 306.5214 | 113.2769 | 0.15148 | 0.055981 | 7.4863e-05 | 2.7666e-05 | 0.00018165 | 6.7132e-05 | 210.8084 | 99.9556 | 8.617e-07 | 6.7161e-07 | 0.00092858 | 0.69127 | 0.43475 | 0.00034162 | 0.00021485 | 1.6883e-07 | 1.0618e-07 | 3.1723e-07 | 1.9951e-07 | 124.3079 | 46.416 | 2.5519e-09 | 4.2982e-09 | 1131.0015 | 1.6061e-07 | 1.0093e-06 | 5.9356e-08 | 7.7115e-07 | 2.8048e-10 | 3.0368e-09 | 1.764e-10 | 4.8387e-09 | 4.5864e-07 | 1.363e-09 | 4.6e-07
6 | BRIG | 46035 | 46 | SD | 035 | Davison | ONROAD | 2023.4741 | 0.0011992 | 559.7261 | 144.8962 | 0.27662 | 0.071608 | 0.0001367 | 3.5388e-05 | 0.00033171 | 8.587e-05 | 210.8084 | 99.9556 | 1.5735e-06 | 8.5908e-07 | 0.00092858 | 1.5602 | 0.69636 | 0.00077103 | 0.00034414 | 3.8104e-07 | 1.7007e-07 | 7.1596e-07 | 3.1956e-07 | 124.3079 | 46.416 | 5.7596e-09 | 6.8848e-09 | 1131.0015 | 2.9329e-07 | 1.8431e-06 | 7.5924e-08 | 9.864e-07 | 6.3304e-10 | 6.854e-09 | 2.8255e-10 | 7.7505e-09 | 5.8666e-07 | 2.1832e-09 | 5.8884e-07
6 | BRIG | 46035 | 46 | SD | 035 | Davison | POINT | 2023.4741 | 0.0011992 | 62 | 60.9274 | 0.03064 | 0.03011 | 1.5142e-05 | 1.488e-05 | 3.6743e-05 | 3.6108e-05 | 210.8084 | 99.9556 | 1.743e-07 | 3.6124e-07 | 0.00092858 | 1.6 | 1.5752 | 0.00079072 | 0.00077846 | 3.9077e-07 | 3.8472e-07 | 7.3425e-07 | 7.2287e-07 | 124.3079 | 46.416 | 5.9067e-09 | 1.5574e-08 | 1131.0015 | 3.2487e-08 | 2.0415e-07 | 3.1925e-08 | 4.1477e-07 | 6.492e-10 | 7.029e-09 | 6.3914e-10 | 1.7532e-08 | 2.4668e-07 | 4.9386e-09 | 2.5162e-07
6 | BRIG | 46035 | 46 | SD | 035 | Davison | NONROAD_MAR | 2023.4741 | 0.0011992 | 40.4572 | 33.0061 | 0.019994 | 0.016312 | 9.881e-06 | 8.0612e-06 | 2.3976e-05 | 1.9561e-05 | 210.8084 | 99.9556 | 1.1373e-07 | 1.9569e-07 | 0.00092858 | 0.54267 | 0.1624 | 0.00026819 | 8.026e-05 | 1.3254e-07 | 3.9665e-08 | 2.4903e-07 | 7.4528e-08 | 124.3079 | 46.416 | 2.0034e-09 | 1.6057e-09 | 1131.0015 | 2.1199e-08 | 1.3322e-07 | 1.7295e-08 | 2.2469e-07 | 2.2019e-10 | 2.384e-09 | 6.5896e-11 | 1.8076e-09 | 1.3364e-07 | 5.0917e-10 | 1.3415e-07
6 | BRIG | 46035 | 46 | SD | 035 | Davison | NONPOINT | 2023.4741 | 0.0011992 | 108.2308 | 45.1544 | 0.053488 | 0.022315 | 2.6434e-05 | 1.1028e-05 | 6.4141e-05 | 2.676e-05 | 210.8084 | 99.9556 | 3.0426e-07 | 2.6772e-07 | 0.00092858 | 66.1192 | 14.6937 | 0.032676 | 0.0072616 | 1.6148e-05 | 3.5887e-06 | 3.0342e-05 | 6.743e-06 | 124.3079 | 46.416 | 2.4409e-07 | 1.4527e-07 | 1131.0015 | 5.6712e-08 | 3.5638e-07 | 2.366e-08 | 3.074e-07 | 2.6828e-08 | 2.9047e-07 | 5.962e-09 | 1.6354e-07 | 1.8282e-07 | 4.6068e-08 | 2.2889e-07
6 | BRIG | 46037 | 46 | SD | 037 | Day | NONROAD_OTHER | 2007.2957 | 0.0022842 | 425.9574 | 161.607 | 0.2122 | 0.08051 | 0.00010572 | 4.0109e-05 | 0.00048472 | 0.0001839 | 210.8084 | 99.9556 | 2.2994e-06 | 1.8398e-06 | 0.0031979 | 0.91311 | 0.60361 | 0.00045489 | 0.00030071 | 2.2662e-07 | 1.4981e-07 | 1.4547e-06 | 9.6163e-07 | 124.3079 | 46.416 | 1.1702e-08 | 2.0718e-08 | 2826.3504 | 1.715e-07 | 1.0777e-06 | 6.5067e-08 | 8.4535e-07 | 5.1469e-10 | 5.5727e-09 | 3.4024e-10 | 9.3329e-09 | 1.2564e-06 | 6.5698e-09 | 1.263e-06
6 | BRIG | 46037 | 46 | SD | 037 | Day | NONROAD_MAR | 2007.2957 | 0.0022842 | 99.809 | 53.4158 | 0.049723 | 0.026611 | 2.4771e-05 | 1.3257e-05 | 0.00011358 | 6.0785e-05 | 210.8084 | 99.9556 | 5.3878e-07 | 6.0812e-07 | 0.0031979 | 1.0552 | 0.051861 | 0.00052567 | 2.5836e-05 | 2.6188e-07 | 1.2871e-08 | 1.681e-06 | 8.2622e-08 | 124.3079 | 46.416 | 1.3523e-08 | 1.78e-09 | 2826.3504 | 4.0186e-08 | 2.5253e-07 | 2.1507e-08 | 2.7941e-07 | 5.9477e-10 | 6.4397e-09 | 2.9233e-11 | 8.0188e-10 | 4.1528e-07 | 5.6447e-10 | 4.1584e-07
6 | BRIG | 46037 | 46 | SD | 037 | Day | PT_FIRES_PRESCRIBED | 2007.2957 | 0.0022842 | 108.4059 | 108.4059 | 0.054006 | 0.054006 | 2.6905e-05 | 2.6905e-05 | 0.00012336 | 0.00012336 | 210.8084 | 99.9556 | 5.8519e-07 | 1.2342e-06 | 0.0031979 | 50.7831 | 50.7831 | 0.025299 | 0.025299 | 1.2604e-05 | 1.2604e-05 | 8.0905e-05 | 8.0905e-05 | 124.3079 | 46.416 | 6.5084e-07 | 1.743e-06 | 2826.3504 | 4.3647e-08 | 2.7428e-07 | 4.3647e-08 | 5.6706e-07 | 2.8625e-08 | 3.0993e-07 | 2.8625e-08 | 7.8521e-07 | 8.428e-07 | 5.5274e-07 | 1.3955e-06
6 | BRIG | 46037 | 46 | SD | 037 | Day | ONROAD | 2007.2957 | 0.0022842 | 263.5963 | 40.3894 | 0.13132 | 0.020121 | 6.5421e-05 | 1.0024e-05 | 0.00029996 | 4.5962e-05 | 210.8084 | 99.9556 | 1.4229e-06 | 4.5982e-07 | 0.0031979 | 0.94151 | 0.37702 | 0.00046904 | 0.00018782 | 2.3367e-07 | 9.357e-08 | 1.5e-06 | 6.0064e-07 | 124.3079 | 46.416 | 1.2066e-08 | 1.294e-08 | 2826.3504 | 1.0613e-07 | 6.6693e-07 | 1.6262e-08 | 2.1127e-07 | 5.307e-10 | 5.746e-09 | 2.1251e-10 | 5.8294e-09 | 3.1401e-07 | 4.1035e-09 | 3.1811e-07
6 | BRIG | 46037 | 46 | SD | 037 | Day | NONPOINT | 2007.2957 | 0.0022842 | 82.3 | 13.0421 | 0.041 | 0.0064973 | 2.0426e-05 | 3.2369e-06 | 9.3654e-05 | 1.4841e-05 | 210.8084 | 99.9556 | 4.4426e-07 | 1.4848e-07 | 0.0031979 | 38.5703 | 5.109 | 0.019215 | 0.0025452 | 9.5726e-06 | 1.268e-06 | 6.1448e-05 | 8.1394e-06 | 124.3079 | 46.416 | 4.9432e-07 | 1.7536e-07 | 2826.3504 | 3.3136e-08 | 2.0823e-07 | 5.2511e-09 | 6.8222e-08 | 2.1741e-08 | 2.3539e-07 | 2.8798e-09 | 7.8995e-08 | 1.014e-07 | 5.5608e-08 | 1.57e-07
6 | BRIG | 46039 | 46 | SD | 039 | Deuel | NONROAD_OTHER | 1922.3042 | 0.0015043 | 244.4416 | 89.8102 | 0.12716 | 0.04672 | 6.615e-05 | 2.4304e-05 | 0.00019129 | 7.0283e-05 | 210.8084 | 99.9556 | 9.0742e-07 | 7.0314e-07 | 0.0024999 | 0.52703 | 0.34319 | 0.00027416 | 0.00017853 | 1.4262e-07 | 9.2872e-08 | 6.8539e-07 | 4.4631e-07 | 124.3079 | 46.416 | 5.5136e-09 | 9.6154e-09 | 1648.7491 | 1.1602e-07 | 7.2909e-07 | 4.2628e-08 | 5.5382e-07 | 4.157e-10 | 4.5009e-09 | 2.7069e-10 | 7.4253e-09 | 4.8017e-07 | 3.0491e-09 | 4.8322e-07
6 | BRIG | 46039 | 46 | SD | 039 | Deuel | NONPOINT | 1922.3042 | 0.0015043 | 82.1015 | 12.5912 | 0.04271 | 0.0065501 | 2.2218e-05 | 3.4074e-06 | 6.425e-05 | 9.8535e-06 | 210.8084 | 99.9556 | 3.0478e-07 | 9.8579e-08 | 0.0024999 | 44.3746 | 4.1584 | 0.023084 | 0.0021632 | 1.2009e-05 | 1.1253e-06 | 5.7708e-05 | 5.4079e-06 | 124.3079 | 46.416 | 4.6424e-07 | 1.1651e-07 | 1648.7491 | 3.8969e-08 | 2.4488e-07 | 5.9764e-09 | 7.7645e-08 | 3.5001e-08 | 3.7896e-07 | 3.28e-09 | 8.9972e-08 | 6.7319e-08 | 3.6946e-08 | 1.0426e-07
6 | BRIG | 46039 | 46 | SD | 039 | Deuel | PT_FIRES_PRESCRIBED | 1922.3042 | 0.0015043 | 12.4378 | 12.4378 | 0.0064702 | 0.0064702 | 3.3659e-06 | 3.3659e-06 | 9.7334e-06 | 9.7334e-06 | 210.8084 | 99.9556 | 4.6172e-08 | 9.7378e-08 | 0.0024999 | 5.4628 | 5.4628 | 0.0028418 | 0.0028418 | 1.4783e-06 | 1.4783e-06 | 7.1042e-06 | 7.1042e-06 | 124.3079 | 46.416 | 5.715e-08 | 1.5306e-07 | 1648.7491 | 5.9035e-09 | 3.7098e-08 | 5.9035e-09 | 7.6698e-08 | 4.3089e-09 | 4.6653e-08 | 4.3089e-09 | 1.1819e-07 | 6.6498e-08 | 4.8536e-08 | 1.1503e-07
6 | BRIG | 46039 | 46 | SD | 039 | Deuel | POINT | 1922.3042 | 0.0015043 | 96.7 | 0 | 0.050304 | 0 | 2.6169e-05 | 0 | 7.5674e-05 | 0 | 210.8084 | 99.9556 | 3.5897e-07 | 0 | 0.0024999 | 7.3 | 0 | 0.0037975 | 0 | 1.9755e-06 | 0 | 9.4935e-06 | 0 | 124.3079 | 46.416 | 7.6371e-08 | 0 | 1648.7491 | 4.5898e-08 | 2.8843e-07 | 0 | 0 | 5.758e-09 | 6.2343e-08 | 0 | 0 | 0 | 0 | 0
6 | BRIG | 46039 | 46 | SD | 039 | Deuel | NONROAD_MAR | 1922.3042 | 0.0015043 | 0.05271 | 0.050025 | 2.742e-05 | 2.6023e-05 | 1.4264e-08 | 1.3538e-08 | 4.125e-08 | 3.9148e-08 | 210.8084 | 99.9556 | 1.9567e-10 | 3.9165e-10 | 0.0024999 | 0.010659 | 0.010116 | 5.5447e-06 | 5.2622e-06 | 2.8844e-09 | 2.7374e-09 | 1.3861e-08 | 1.3155e-08 | 124.3079 | 46.416 | 1.1151e-10 | 2.8342e-10 | 1648.7491 | 2.5019e-11 | 1.5722e-10 | 2.3744e-11 | 3.0848e-10 | 8.4072e-12 | 9.1026e-11 | 7.9788e-12 | 2.1886e-10 | 2.6746e-10 | 8.9875e-11 | 3.5733e-10
6 | BRIG | 46039 | 46 | SD | 039 | Deuel | ONROAD | 1922.3042 | 0.0015043 | 355.9658 | 90.7459 | 0.18518 | 0.047207 | 9.6331e-05 | 2.4557e-05 | 0.00027857 | 7.1015e-05 | 210.8084 | 99.9556 | 1.3214e-06 | 7.1046e-07 | 0.0024999 | 1.0572 | 0.45917 | 0.00054998 | 0.00023886 | 2.861e-07 | 1.2426e-07 | 1.3749e-06 | 5.9714e-07 | 124.3079 | 46.416 | 1.106e-08 | 1.2865e-08 | 1648.7491 | 1.6896e-07 | 1.0617e-06 | 4.3072e-08 | 5.5959e-07 | 8.3391e-10 | 9.0289e-09 | 3.6218e-10 | 9.9348e-09 | 4.8517e-07 | 4.0796e-09 | 4.8925e-07
6 | BRIG | 46041 | 46 | SD | 041 | Dewey | NONROAD_MAR | 2256.8378 | 0.0043562 | 0.14599 | 0.13855 | 6.4686e-05 | 6.1391e-05 | 2.8662e-08 | 2.7202e-08 | 2.8179e-07 | 2.6743e-07 | 210.8084 | 99.9556 | 1.3367e-09 | 2.6755e-09 | 0.0042771 | 0.029238 | 0.027748 | 1.2955e-05 | 1.2295e-05 | 5.7404e-09 | 5.448e-09 | 5.5411e-08 | 5.2588e-08 | 124.3079 | 46.416 | 4.4576e-10 | 1.133e-09 | 6334.0974 | 4.4488e-11 | 2.7956e-10 | 4.2221e-11 | 5.4853e-10 | 8.7481e-12 | 9.4717e-11 | 8.3024e-12 | 2.2774e-10 | 1.8271e-09 | 3.5928e-10 | 2.1863e-09
6 | BRIG | 46041 | 46 | SD | 041 | Dewey | ONROAD | 2256.8378 | 0.0043562 | 170.9671 | 25.5138 | 0.075755 | 0.011305 | 3.3567e-05 | 5.0093e-06 | 0.00033001 | 4.9248e-05 | 210.8084 | 99.9556 | 1.5654e-06 | 4.9269e-07 | 0.0042771 | 0.69525 | 0.25737 | 0.00030806 | 0.00011404 | 1.365e-07 | 5.0531e-08 | 1.3176e-06 | 4.8776e-07 | 124.3079 | 46.416 | 1.06e-08 | 1.0508e-08 | 6334.0974 | 5.21e-08 | 3.274e-07 | 7.775e-09 | 1.0101e-07 | 2.0802e-10 | 2.2523e-09 | 7.7006e-11 | 2.1123e-09 | 3.3646e-07 | 3.3323e-09 | 3.3979e-07
6 | BRIG | 46041 | 46 | SD | 041 | Dewey | PT_FIRES_PRESCRIBED | 2256.8378 | 0.0043562 | 17.8248 | 17.8248 | 0.0078981 | 0.0078981 | 3.4996e-06 | 3.4996e-06 | 3.4406e-05 | 3.4406e-05 | 210.8084 | 99.9556 | 1.6321e-07 | 3.4421e-07 | 0.0042771 | 16.8756 | 16.8756 | 0.0074775 | 0.0074775 | 3.3133e-06 | 3.3133e-06 | 3.1982e-05 | 3.1982e-05 | 124.3079 | 46.416 | 2.5728e-07 | 6.8904e-07 | 6334.0974 | 5.4319e-09 | 3.4134e-08 | 5.4319e-09 | 7.0571e-08 | 5.0492e-09 | 5.4669e-08 | 5.0492e-09 | 1.385e-07 | 2.3506e-07 | 2.185e-07 | 4.5356e-07
6 | BRIG | 46041 | 46 | SD | 041 | Dewey | NONROAD_OTHER | 2256.8378 | 0.0043562 | 133.1122 | 73.9211 | 0.058982 | 0.032754 | 2.6135e-05 | 1.4513e-05 | 0.00025694 | 0.00014268 | 210.8084 | 99.9556 | 1.2188e-06 | 1.4275e-06 | 0.0042771 | 0.30169 | 0.21109 | 0.00013368 | 9.3535e-05 | 5.9232e-08 | 4.1445e-08 | 5.7176e-07 | 4.0006e-07 | 124.3079 | 46.416 | 4.5995e-09 | 8.619e-09 | 6334.0974 | 4.0564e-08 | 2.5491e-07 | 2.2526e-08 | 2.9266e-07 | 9.0266e-11 | 9.7733e-10 | 6.316e-11 | 1.7325e-09 | 9.7481e-07 | 2.7332e-09 | 9.7755e-07
6 | BRIG | 46041 | 46 | SD | 041 | Dewey | NONPOINT | 2256.8378 | 0.0043562 | 31.7239 | 11.3934 | 0.014057 | 0.0050484 | 6.2285e-06 | 2.2369e-06 | 6.1235e-05 | 2.1992e-05 | 210.8084 | 99.9556 | 2.9047e-07 | 2.2002e-07 | 0.0042771 | 7.3203 | 1.9868 | 0.0032436 | 0.00088036 | 1.4372e-06 | 3.9008e-07 | 1.3873e-05 | 3.7654e-06 | 124.3079 | 46.416 | 1.1161e-07 | 8.1123e-08 | 6334.0974 | 9.6674e-09 | 6.0751e-08 | 3.472e-09 | 4.5108e-08 | 2.1903e-09 | 2.3714e-08 | 5.9447e-10 | 1.6307e-08 | 1.5025e-07 | 2.5725e-08 | 1.7597e-07
6 | BRIG | 46043 | 46 | SD | 043 | Douglas | NONPOINT | 2038.6129 | 0.00051509 | 35.2698 | 7.7653 | 0.017301 | 0.0038091 | 8.4866e-06 | 1.8685e-06 | 8.9115e-06 | 1.962e-06 | 210.8084 | 99.9556 | 4.2273e-08 | 1.9629e-08 | 0.0010184 | 16.5756 | 3.417 | 0.0081308 | 0.0016761 | 3.9884e-06 | 8.2219e-07 | 8.2803e-06 | 1.7069e-06 | 124.3079 | 46.416 | 6.6611e-08 | 3.6775e-08 | 1124.1604 | 7.9273e-09 | 4.9816e-08 | 1.7453e-09 | 2.2675e-08 | 7.3657e-09 | 7.975e-08 | 1.5184e-09 | 4.1651e-08 | 1.3404e-08 | 1.1662e-08 | 2.5066e-08
6 | BRIG | 46043 | 46 | SD | 043 | Douglas | ONROAD | 2038.6129 | 0.00051509 | 73.8125 | 11.7889 | 0.036207 | 0.0057828 | 1.7761e-05 | 2.8366e-06 | 1.865e-05 | 2.9787e-06 | 210.8084 | 99.9556 | 8.8469e-08 | 2.98e-08 | 0.0010184 | 0.26704 | 0.099576 | 0.00013099 | 4.8845e-05 | 6.4255e-08 | 2.396e-08 | 1.334e-07 | 4.9743e-08 | 124.3079 | 46.416 | 1.0731e-09 | 1.0717e-09 | 1124.1604 | 1.659e-08 | 1.0425e-07 | 2.6497e-09 | 3.4425e-08 | 1.1867e-10 | 1.2848e-09 | 4.4249e-11 | 1.2138e-09 | 2.035e-08 | 3.3984e-10 | 2.069e-08
6 | BRIG | 46043 | 46 | SD | 043 | Douglas | NONROAD_MAR | 2038.6129 | 0.00051509 | 0.015442 | 0.014655 | 7.5749e-06 | 7.189e-06 | 3.7157e-09 | 3.5264e-09 | 3.9018e-09 | 3.703e-09 | 210.8084 | 99.9556 | 1.8509e-11 | 3.7046e-11 | 0.0010184 | 0.0031226 | 0.0029635 | 1.5317e-06 | 1.4537e-06 | 7.5136e-10 | 7.1307e-10 | 1.5599e-09 | 1.4804e-09 | 124.3079 | 46.416 | 1.2548e-11 | 3.1894e-11 | 1124.1604 | 3.4708e-12 | 2.1811e-11 | 3.294e-12 | 4.2795e-11 | 1.3876e-12 | 1.5024e-11 | 1.3169e-12 | 3.6123e-11 | 2.5298e-11 | 1.0114e-11 | 3.5412e-11
6 | BRIG | 46043 | 46 | SD | 043 | Douglas | NONROAD_OTHER | 2038.6129 | 0.00051509 | 235.131 | 85.3526 | 0.11534 | 0.041868 | 5.6577e-05 | 2.0537e-05 | 5.941e-05 | 2.1566e-05 | 210.8084 | 99.9556 | 2.8182e-07 | 2.1575e-07 | 0.0010184 | 0.50583 | 0.32908 | 0.00024813 | 0.00016142 | 1.2171e-07 | 7.9182e-08 | 2.5269e-07 | 1.6439e-07 | 124.3079 | 46.416 | 2.0327e-09 | 3.5416e-09 | 1124.1604 | 5.2848e-08 | 3.321e-07 | 1.9184e-08 | 2.4924e-07 | 2.2478e-10 | 2.4337e-09 | 1.4623e-10 | 4.0112e-09 | 1.4734e-07 | 1.1231e-09 | 1.4846e-07
6 | BRIG | 46043 | 46 | SD | 043 | Douglas | PT_FIRES_PRESCRIBED | 2038.6129 | 0.00051509 | 2.4054 | 2.4054 | 0.0011799 | 0.0011799 | 5.7878e-07 | 5.7878e-07 | 6.0776e-07 | 6.0776e-07 | 210.8084 | 99.9556 | 2.883e-09 | 6.0803e-09 | 0.0010184 | 1.0899 | 1.0899 | 0.00053461 | 0.00053461 | 2.6224e-07 | 2.6224e-07 | 5.4444e-07 | 5.4444e-07 | 124.3079 | 46.416 | 4.3798e-09 | 1.173e-08 | 1124.1604 | 5.4063e-10 | 3.3974e-09 | 5.4063e-10 | 7.0239e-09 | 4.8431e-10 | 5.2437e-09 | 4.8431e-10 | 1.3285e-08 | 4.1522e-09 | 3.7196e-09 | 7.8717e-09
6 | BRIG | 46045 | 46 | SD | 045 | Edmunds | PT_FIRES_PRESCRIBED | 2132.2828 | 0.0020125 | 11.6419 | 11.6419 | 0.0054598 | 0.0054598 | 2.5606e-06 | 2.5606e-06 | 1.0988e-05 | 1.0988e-05 | 210.8084 | 99.9556 | 5.2123e-08 | 1.0993e-07 | 0.0026233 | 10.0093 | 10.0093 | 0.0046942 | 0.0046942 | 2.2015e-06 | 2.2015e-06 | 1.2314e-05 | 1.2314e-05 | 124.3079 | 46.416 | 9.9061e-08 | 2.653e-07 | 2981.5423 | 3.6853e-09 | 2.3159e-08 | 3.6853e-09 | 4.788e-08 | 4.1301e-09 | 4.4717e-08 | 4.1301e-09 | 1.1329e-07 | 7.5069e-08 | 8.4128e-08 | 1.592e-07
6 | BRIG | 46045 | 46 | SD | 045 | Edmunds | NONPOINT | 2132.2828 | 0.0020125 | 113.4165 | 9.2927 | 0.05319 | 0.0043581 | 2.4945e-05 | 2.0439e-06 | 0.00010705 | 8.7707e-06 | 210.8084 | 99.9556 | 5.0778e-07 | 8.7746e-08 | 0.0026233 | 51.5698 | 3.2473 | 0.024185 | 0.0015229 | 1.1342e-05 | 7.1421e-07 | 6.3444e-05 | 3.995e-06 | 124.3079 | 46.416 | 5.1038e-07 | 8.6069e-08 | 2981.5423 | 3.5903e-08 | 2.2561e-07 | 2.9417e-09 | 3.8218e-08 | 2.1279e-08 | 2.3039e-07 | 1.3399e-09 | 3.6754e-08 | 5.9921e-08 | 2.7293e-08 | 8.7214e-08
6 | BRIG | 46045 | 46 | SD | 045 | Edmunds | NONROAD_MAR | 2132.2828 | 0.0020125 | 109.5293 | 58.6007 | 0.051367 | 0.027483 | 2.409e-05 | 1.2889e-05 | 0.00010338 | 5.5309e-05 | 210.8084 | 99.9556 | 4.9038e-07 | 5.5333e-07 | 0.0026233 | 1.1412 | 0.043957 | 0.00053518 | 2.0615e-05 | 2.5099e-07 | 9.6681e-09 | 1.4039e-06 | 5.4079e-08 | 124.3079 | 46.416 | 1.1294e-08 | 1.1651e-09 | 2981.5423 | 3.4672e-08 | 2.1788e-07 | 1.855e-08 | 2.4101e-07 | 4.7087e-10 | 5.0982e-09 | 1.8138e-11 | 4.9754e-10 | 3.7787e-07 | 3.6946e-10 | 3.7824e-07
6 | BRIG | 46045 | 46 | SD | 045 | Edmunds | POINT | 2132.2828 | 0.0020125 | 177.8 | 87.0056 | 0.083385 | 0.040804 | 3.9106e-05 | 1.9136e-05 | 0.00016781 | 8.2118e-05 | 210.8084 | 99.9556 | 7.9604e-07 | 8.2154e-07 | 0.0026233 | 7.8 | 1.126 | 0.0036581 | 0.00052807 | 1.7156e-06 | 2.4766e-07 | 9.596e-06 | 1.3853e-06 | 124.3079 | 46.416 | 7.7196e-08 | 2.9845e-08 | 2981.5423 | 5.6284e-08 | 3.5369e-07 | 2.7542e-08 | 3.5783e-07 | 3.2185e-09 | 3.4847e-08 | 4.6462e-10 | 1.2745e-08 | 5.6102e-07 | 9.4641e-09 | 5.7049e-07
6 | BRIG | 46045 | 46 | SD | 045 | Edmunds | ONROAD | 2132.2828 | 0.0020125 | 139.9041 | 24.4758 | 0.065612 | 0.011479 | 3.0771e-05 | 5.3833e-06 | 0.00013204 | 2.3101e-05 | 210.8084 | 99.9556 | 6.2637e-07 | 2.3111e-07 | 0.0026233 | 0.7421 | 0.26879 | 0.00034803 | 0.00012606 | 1.6322e-07 | 5.9119e-08 | 9.1297e-07 | 3.3068e-07 | 124.3079 | 46.416 | 7.3444e-09 | 7.1243e-09 | 2981.5423 | 4.4287e-08 | 2.7831e-07 | 7.748e-09 | 1.0066e-07 | 3.0621e-10 | 3.3154e-09 | 1.1091e-10 | 3.0423e-09 | 1.5782e-07 | 2.2592e-09 | 1.6008e-07
6 | BRIG | 46045 | 46 | SD | 045 | Edmunds | NONROAD_OTHER | 2132.2828 | 0.0020125 | 444.7727 | 158.3644 | 0.20859 | 0.07427 | 9.7825e-05 | 3.4831e-05 | 0.00041979 | 0.00014947 | 210.8084 | 99.9556 | 1.9913e-06 | 1.4953e-06 | 0.0026233 | 0.93889 | 0.61683 | 0.00044032 | 0.00028928 | 2.065e-07 | 1.3567e-07 | 1.1551e-06 | 7.5886e-07 | 124.3079 | 46.416 | 9.2921e-09 | 1.6349e-08 | 2981.5423 | 1.408e-07 | 8.8477e-07 | 5.0131e-08 | 6.513e-07 | 3.8741e-10 | 4.1946e-09 | 2.5452e-10 | 6.9816e-09 | 1.0212e-06 | 5.1845e-09 | 1.0263e-06
6 | BRIG | 46047 | 46 | SD | 047 | Fall River | NONPOINT | 2456.449 | 0.0028694 | 28.3837 | 29.1038 | 0.011555 | 0.011848 | 4.7039e-06 | 4.8232e-06 | 3.3155e-05 | 3.3996e-05 | 210.8084 | 99.9556 | 1.5728e-07 | 3.4011e-07 | 0.0020176 | 5.4727 | 2.5985 | 0.0022279 | 0.0010578 | 9.0696e-07 | 4.3064e-07 | 4.495e-06 | 2.1343e-06 | 124.3079 | 46.416 | 3.616e-08 | 4.5982e-08 | 4530.4385 | 7.3183e-09 | 4.5989e-08 | 7.5039e-09 | 9.7491e-08 | 9.9218e-10 | 1.0743e-08 | 4.711e-10 | 1.2923e-08 | 2.3226e-07 | 1.4581e-08 | 2.4684e-07
6 | BRIG | 46047 | 46 | SD | 047 | Fall River | PT_FIRES_PRESCRIBED | 2456.449 | 0.0028694 | 19.6116 | 19.6116 | 0.0079837 | 0.0079837 | 3.2501e-06 | 3.2501e-06 | 2.2908e-05 | 2.2908e-05 | 210.8084 | 99.9556 | 1.0867e-07 | 2.2919e-07 | 0.0020176 | 14.8018 | 14.8018 | 0.0060257 | 0.0060257 | 2.453e-06 | 2.453e-06 | 1.2157e-05 | 1.2157e-05 | 124.3079 | 46.416 | 9.7801e-08 | 2.6192e-07 | 4530.4385 | 5.0565e-09 | 3.1776e-08 | 5.0565e-09 | 6.5694e-08 | 2.6835e-09 | 2.9055e-08 | 2.6835e-09 | 7.361e-08 | 1.5651e-07 | 8.3059e-08 | 2.3957e-07
6 | BRIG | 46047 | 46 | SD | 047 | Fall River | NONROAD_MAR | 2456.449 | 0.0028694 | 1707.01 | 927.8765 | 0.69491 | 0.37773 | 0.00028289 | 0.00015377 | 0.001994 | 0.0010839 | 210.8084 | 99.9556 | 9.4586e-06 | 1.0843e-05 | 0.0020176 | 17.7314 | 0.72717 | 0.0072183 | 0.00029603 | 2.9385e-06 | 1.2051e-07 | 1.4564e-05 | 5.9726e-07 | 124.3079 | 46.416 | 1.1716e-07 | 1.2868e-08 | 4530.4385 | 4.4012e-07 | 2.7658e-06 | 2.3924e-07 | 3.1082e-06 | 3.2146e-09 | 3.4805e-08 | 1.3183e-10 | 3.6163e-09 | 7.4048e-06 | 4.0804e-09 | 7.4089e-06
6 | BRIG | 46047 | 46 | SD | 047 | Fall River | NONROAD_OTHER | 2456.449 | 0.0028694 | 92.8012 | 36.8514 | 0.037779 | 0.015002 | 1.5379e-05 | 6.1071e-06 | 0.0001084 | 4.3046e-05 | 210.8084 | 99.9556 | 5.1422e-07 | 4.3065e-07 | 0.0020176 | 0.21496 | 0.13761 | 8.751e-05 | 5.6021e-05 | 3.5625e-08 | 2.2806e-08 | 1.7656e-07 | 1.1303e-07 | 124.3079 | 46.416 | 1.4204e-09 | 2.4351e-09 | 4530.4385 | 2.3927e-08 | 1.5036e-07 | 9.5015e-09 | 1.2344e-07 | 3.8972e-11 | 4.2196e-10 | 2.4949e-11 | 6.8435e-10 | 2.9409e-07 | 7.722e-10 | 2.9486e-07
6 | BRIG | 46047 | 46 | SD | 047 | Fall River | ONROAD | 2456.449 | 0.0028694 | 268.5488 | 39.2934 | 0.10932 | 0.015996 | 4.4505e-05 | 6.5118e-06 | 0.00031369 | 4.5899e-05 | 210.8084 | 99.9556 | 1.488e-06 | 4.5919e-07 | 0.0020176 | 1.1191 | 0.40685 | 0.00045558 | 0.00016563 | 1.8546e-07 | 6.7425e-08 | 9.1919e-07 | 3.3417e-07 | 124.3079 | 46.416 | 7.3944e-09 | 7.1994e-09 | 4530.4385 | 6.9241e-08 | 4.3511e-07 | 1.0131e-08 | 1.3162e-07 | 2.0289e-10 | 2.1967e-09 | 7.376e-11 | 2.0233e-09 | 3.1358e-07 | 2.283e-09 | 3.1586e-07
6 | BRIG | 46049 | 46 | SD | 049 | Faulk | ONROAD | 2120.9186 | 0.001513 | 104.8187 | 18.2924 | 0.049421 | 0.0086247 | 2.3302e-05 | 4.0665e-06 | 7.4775e-05 | 1.3049e-05 | 210.8084 | 99.9556 | 3.547e-07 | 1.3055e-07 | 0.0015769 | 0.51303 | 0.19949 | 0.00024189 | 9.4059e-05 | 1.1405e-07 | 4.4348e-08 | 3.8143e-07 | 1.4832e-07 | 124.3079 | 46.416 | 3.0684e-09 | 3.1954e-09 | 2604.5791 | 2.8709e-08 | 1.8041e-07 | 5.0101e-09 | 6.5091e-08 | 1.4644e-10 | 1.5856e-09 | 5.6945e-11 | 1.562e-09 | 8.9151e-08 | 1.0133e-09 | 9.0165e-08
6 | BRIG | 46049 | 46 | SD | 049 | Faulk | NONPOINT | 2120.9186 | 0.001513 | 291.7744 | 5.3324 | 0.13757 | 0.0025142 | 6.4863e-05 | 1.1854e-06 | 0.00020814 | 3.804e-06 | 210.8084 | 99.9556 | 9.8736e-07 | 3.8056e-08 | 0.0015769 | 128.9406 | 1.9623 | 0.060795 | 0.00092522 | 2.8664e-05 | 4.3623e-07 | 9.5865e-05 | 1.4589e-06 | 124.3079 | 46.416 | 7.7119e-07 | 3.1432e-08 | 2604.5791 | 7.9914e-08 | 5.0219e-07 | 1.4605e-09 | 1.8975e-08 | 3.6806e-08 | 3.9851e-07 | 5.6015e-10 | 1.5365e-08 | 2.5988e-08 | 9.9674e-09 | 3.5956e-08
6 | BRIG | 46049 | 46 | SD | 049 | Faulk | PT_FIRES_PRESCRIBED | 2120.9186 | 0.001513 | 5.1803 | 5.1803 | 0.0024425 | 0.0024425 | 1.1516e-06 | 1.1516e-06 | 3.6955e-06 | 3.6955e-06 | 210.8084 | 99.9556 | 1.753e-08 | 3.6971e-08 | 0.0015769 | 3.8145 | 3.8145 | 0.0017985 | 0.0017985 | 8.4799e-07 | 8.4799e-07 | 2.836e-06 | 2.836e-06 | 124.3079 | 46.416 | 2.2815e-08 | 6.11e-08 | 2604.5791 | 1.4188e-09 | 8.9161e-09 | 1.4188e-09 | 1.8433e-08 | 1.0889e-09 | 1.1789e-08 | 1.0889e-09 | 2.9868e-08 | 2.5247e-08 | 1.9376e-08 | 4.4623e-08
6 | BRIG | 46049 | 46 | SD | 049 | Faulk | NONROAD_OTHER | 2120.9186 | 0.001513 | 405.1554 | 145.4699 | 0.19103 | 0.068588 | 9.0069e-05 | 3.2339e-05 | 0.00028903 | 0.00010377 | 210.8084 | 99.9556 | 1.371e-06 | 1.0382e-06 | 0.0015769 | 0.86012 | 0.56358 | 0.00040554 | 0.00026573 | 1.9121e-07 | 1.2529e-07 | 6.3948e-07 | 4.1901e-07 | 124.3079 | 46.416 | 5.1443e-09 | 9.0274e-09 | 2604.5791 | 1.1097e-07 | 6.9733e-07 | 3.9843e-08 | 5.1764e-07 | 2.4552e-10 | 2.6583e-09 | 1.6088e-10 | 4.4129e-09 | 7.0898e-07 | 2.8627e-09 | 7.1184e-07
6 | BRIG | 46049 | 46 | SD | 049 | Faulk | NONROAD_MAR | 2120.9186 | 0.001513 | 0.26767 | 0.17845 | 0.00012621 | 8.4137e-05 | 5.9505e-08 | 3.967e-08 | 1.9095e-07 | 1.273e-07 | 210.8084 | 99.9556 | 9.0579e-10 | 1.2736e-09 | 0.0015769 | 0.054126 | 0.036084 | 2.552e-05 | 1.7013e-05 | 1.2033e-08 | 8.0217e-09 | 4.0242e-08 | 2.6828e-08 | 124.3079 | 46.416 | 3.2373e-10 | 5.7799e-10 | 2604.5791 | 7.3313e-11 | 4.607e-10 | 4.8875e-11 | 6.3499e-10 | 1.545e-11 | 1.6728e-10 | 1.03e-11 | 2.8254e-10 | 8.697e-10 | 1.8329e-10 | 1.053e-09
6 | BRIG | 46051 | 46 | SD | 051 | Grant | ONROAD | 1938.47 | 0.001343 | 285.0324 | 64.2972 | 0.14704 | 0.033169 | 7.5854e-05 | 1.7111e-05 | 0.00019747 | 4.4545e-05 | 210.8084 | 99.9556 | 9.3672e-07 | 4.4564e-07 | 0.002412 | 0.87257 | 0.36142 | 0.00045014 | 0.00018645 | 2.3221e-07 | 9.6183e-08 | 1.0857e-06 | 4.4972e-07 | 124.3079 | 46.416 | 8.7343e-09 | 9.6889e-09 | 1782.1036 | 1.1081e-07 | 6.9631e-07 | 2.4995e-08 | 3.2474e-07 | 6.0925e-10 | 6.5965e-09 | 2.5235e-10 | 6.9222e-09 | 3.0432e-07 | 3.0725e-09 | 3.074e-07
6 | BRIG | 46051 | 46 | SD | 051 | Grant | NONROAD_MAR | 1938.47 | 0.001343 | 93.3671 | 57.9748 | 0.048165 | 0.029908 | 2.4847e-05 | 1.5428e-05 | 6.4684e-05 | 4.0164e-05 | 210.8084 | 99.9556 | 3.0684e-07 | 4.0182e-07 | 0.002412 | 0.96578 | 0.073976 | 0.00049822 | 3.8162e-05 | 2.5701e-07 | 1.9687e-08 | 1.2017e-06 | 9.2048e-08 | 124.3079 | 46.416 | 9.6673e-09 | 1.9831e-09 | 1782.1036 | 3.6296e-08 | 2.2809e-07 | 2.2538e-08 | 2.9281e-07 | 6.7433e-10 | 7.301e-09 | 5.1651e-11 | 1.4168e-09 | 2.744e-07 | 6.2887e-10 | 2.7503e-07
6 | BRIG | 46051 | 46 | SD | 051 | Grant | PT_FIRES_PRESCRIBED | 1938.47 | 0.001343 | 11.2212 | 11.2212 | 0.0057887 | 0.0057887 | 2.9862e-06 | 2.9862e-06 | 7.774e-06 | 7.774e-06 | 210.8084 | 99.9556 | 3.6877e-08 | 7.7774e-08 | 0.002412 | 4.8851 | 4.8851 | 0.0025201 | 0.0025201 | 1.3e-06 | 1.3e-06 | 6.0785e-06 | 6.0785e-06 | 124.3079 | 46.416 | 4.8899e-08 | 1.3096e-07 | 1782.1036 | 4.3622e-09 | 2.7413e-08 | 4.3622e-09 | 5.6674e-08 | 3.4108e-09 | 3.693e-08 | 3.4108e-09 | 9.3562e-08 | 5.3111e-08 | 4.1528e-08 | 9.4639e-08
6 | BRIG | 46051 | 46 | SD | 051 | Grant | NONPOINT | 1938.47 | 0.001343 | 102.177 | 16.2474 | 0.05271 | 0.0083816 | 2.7192e-05 | 4.3238e-06 | 7.0787e-05 | 1.1256e-05 | 210.8084 | 99.9556 | 3.3579e-07 | 1.1261e-07 | 0.002412 | 57.2601 | 7.372 | 0.029539 | 0.003803 | 1.5238e-05 | 1.9618e-06 | 7.1249e-05 | 9.173e-06 | 124.3079 | 46.416 | 5.7317e-07 | 1.9763e-07 | 1782.1036 | 3.9721e-08 | 2.4961e-07 | 6.3162e-09 | 8.206e-08 | 3.998e-08 | 4.3287e-07 | 5.1473e-09 | 1.4119e-07 | 7.6901e-08 | 6.2669e-08 | 1.3957e-07
6 | BRIG | 46051 | 46 | SD | 051 | Grant | NONROAD_OTHER | 1938.47 | 0.001343 | 339.7595 | 121.6484 | 0.17527 | 0.062755 | 9.0418e-05 | 3.2373e-05 | 0.00023538 | 8.4277e-05 | 210.8084 | 99.9556 | 1.1166e-06 | 8.4314e-07 | 0.002412 | 0.72129 | 0.47204 | 0.00037209 | 0.00024351 | 1.9195e-07 | 1.2562e-07 | 8.975e-07 | 5.8736e-07 | 124.3079 | 46.416 | 7.22e-09 | 1.2654e-08 | 1782.1036 | 1.3208e-07 | 8.3001e-07 | 4.7291e-08 | 6.144e-07 | 5.0362e-10 | 5.4528e-09 | 3.2959e-10 | 9.0408e-09 | 5.7577e-07 | 4.0128e-09 | 5.7979e-07
6 | BRIG | 46051 | 46 | SD | 051 | Grant | POINT | 1938.47 | 0.001343 | 9885.7002 | 10271.6009 | 5.0997 | 5.2988 | 0.0026308 | 0.0027335 | 0.0068487 | 0.0071161 | 210.8084 | 99.9556 | 3.2488e-05 | 7.1192e-05 | 0.002412 | 10623.5 | 455.387 | 5.4804 | 0.23492 | 0.0028272 | 0.00012119 | 0.013219 | 0.00056664 | 124.3079 | 46.416 | 0.00010634 | 1.2208e-05 | 1782.1036 | 3.8431e-06 | 2.415e-05 | 3.9931e-06 | 5.1878e-05 | 7.4176e-06 | 8.0311e-05 | 3.1796e-07 | 8.7219e-06 | 4.8617e-05 | 3.8712e-06 | 5.2488e-05
6 | BRIG | 46053 | 46 | SD | 053 | Gregory | ONROAD | 2103.6618 | 0.0008656 | 172.5309 | 24.1854 | 0.082015 | 0.011497 | 3.8987e-05 | 5.4651e-06 | 7.0991e-05 | 9.9516e-06 | 210.8084 | 99.9556 | 3.3676e-07 | 9.956e-08 | 0.0015253 | 0.73134 | 0.25056 | 0.00034765 | 0.00011911 | 1.6526e-07 | 5.6619e-08 | 5.3028e-07 | 1.8168e-07 | 124.3079 | 46.416 | 4.2658e-09 | 3.9141e-09 | 2728.0214 | 2.6023e-08 | 1.6353e-07 | 3.6479e-09 | 4.7394e-08 | 1.9438e-10 | 2.1046e-09 | 6.6597e-11 | 1.8268e-09 | 6.7989e-08 | 1.2412e-09 | 6.923e-08
6 | BRIG | 46053 | 46 | SD | 053 | Gregory | NONPOINT | 2103.6618 | 0.0008656 | 39.5432 | 10.349 | 0.018797 | 0.0049195 | 8.9355e-06 | 2.3385e-06 | 1.6271e-05 | 4.2583e-06 | 210.8084 | 99.9556 | 7.7183e-08 | 4.2602e-08 | 0.0015253 | 16.8768 | 3.2384 | 0.0080226 | 0.0015394 | 3.8136e-06 | 7.3178e-07 | 1.2237e-05 | 2.3481e-06 | 124.3079 | 46.416 | 9.8441e-08 | 5.0589e-08 | 2728.0214 | 5.9644e-09 | 3.748e-08 | 1.561e-09 | 2.028e-08 | 4.4857e-09 | 4.8567e-08 | 8.6074e-10 | 2.3611e-08 | 2.9092e-08 | 1.6042e-08 | 4.5135e-08
6 | BRIG | 46053 | 46 | SD | 053 | Gregory | NONROAD_OTHER | 2103.6618 | 0.0008656 | 350.51 | 131.4463 | 0.16662 | 0.062485 | 7.9204e-05 | 2.9703e-05 | 0.00014422 | 5.4086e-05 | 210.8084 | 99.9556 | 6.8415e-07 | 5.411e-07 | 0.0015253 | 0.74921 | 0.49427 | 0.00035614 | 0.00023496 | 1.693e-07 | 1.1169e-07 | 5.4324e-07 | 3.5839e-07 | 124.3079 | 46.416 | 4.3701e-09 | 7.7212e-09 | 2728.0214 | 5.2868e-08 | 3.3223e-07 | 1.9826e-08 | 2.5758e-07 | 1.9913e-10 | 2.156e-09 | 1.3137e-10 | 3.6036e-09 | 3.6951e-07 | 2.4485e-09 | 3.7196e-07
6 | BRIG | 46053 | 46 | SD | 053 | Gregory | PT_FIRES_PRESCRIBED | 2103.6618 | 0.0008656 | 0.20113 | 0.20113 | 9.5609e-05 | 9.5609e-05 | 4.5449e-08 | 4.5449e-08 | 8.2759e-08 | 8.2759e-08 | 210.8084 | 99.9556 | 3.9258e-10 | 8.2796e-10 | 0.0015253 | 0.084402 | 0.084402 | 4.0121e-05 | 4.0121e-05 | 1.9072e-08 | 1.9072e-08 | 6.1198e-08 | 6.1198e-08 | 124.3079 | 46.416 | 4.9231e-10 | 1.3185e-09 | 2728.0214 | 3.0337e-11 | 1.9064e-10 | 3.0337e-11 | 3.9413e-10 | 2.2433e-11 | 2.4289e-10 | 2.2433e-11 | 6.1536e-10 | 5.654e-10 | 4.181e-10 | 9.835e-10
6 | BRIG | 46053 | 46 | SD | 053 | Gregory | NONROAD_MAR | 2103.6618 | 0.0008656 | 0.19854 | 0.15856 | 9.4377e-05 | 7.5375e-05 | 4.4863e-08 | 3.583e-08 | 8.1692e-08 | 6.5244e-08 | 210.8084 | 99.9556 | 3.8752e-10 | 6.5273e-10 | 0.0015253 | 0.040256 | 0.032165 | 1.9136e-05 | 1.529e-05 | 9.0966e-09 | 7.2683e-09 | 2.9189e-08 | 2.3322e-08 | 124.3079 | 46.416 | 2.3481e-10 | 5.0246e-10 | 2728.0214 | 2.9945e-11 | 1.8818e-10 | 2.3916e-11 | 3.1072e-10 | 1.07e-11 | 1.1585e-10 | 8.5492e-12 | 2.3451e-10 | 4.4574e-10 | 1.5934e-10 | 6.0508e-10
6 | BRIG | 46055 | 46 | SD | 055 | Haakon | NONROAD_MAR | 2300.3999 | 0.0014772 | 27.9198 | 29.4577 | 0.012137 | 0.012805 | 5.276e-06 | 5.5666e-06 | 1.7929e-05 | 1.8916e-05 | 210.8084 | 99.9556 | 8.5048e-08 | 1.8925e-07 | 0.002025 | 0.20324 | 0.01375 | 8.835e-05 | 5.9773e-06 | 3.8407e-08 | 2.5984e-09 | 1.7891e-07 | 1.2104e-08 | 124.3079 | 46.416 | 1.4392e-09 | 2.6077e-10 | 4732.2547 | 3.7887e-09 | 2.3808e-08 | 3.9974e-09 | 5.1933e-08 | 3.7806e-11 | 4.0934e-10 | 2.5578e-12 | 7.0161e-11 | 1.2924e-07 | 8.2694e-11 | 1.2932e-07
6 | BRIG | 46055 | 46 | SD | 055 | Haakon | ONROAD | 2300.3999 | 0.0014772 | 133.5826 | 17.4954 | 0.058069 | 0.0076054 | 2.5243e-05 | 3.3061e-06 | 8.5781e-05 | 1.1235e-05 | 210.8084 | 99.9556 | 4.0691e-07 | 1.124e-07 | 0.002025 | 0.62039 | 0.21059 | 0.00026969 | 9.1545e-05 | 1.1724e-07 | 3.9795e-08 | 5.4612e-07 | 1.8538e-07 | 124.3079 | 46.416 | 4.3933e-09 | 3.9939e-09 | 4732.2547 | 1.8127e-08 | 1.1391e-07 | 2.3741e-09 | 3.0844e-08 | 1.154e-10 | 1.2495e-09 | 3.9174e-11 | 1.0746e-09 | 7.6755e-08 | 1.2665e-09 | 7.8022e-08
6 | BRIG | 46055 | 46 | SD | 055 | Haakon | NONPOINT | 2300.3999 | 0.0014772 | 59.5134 | 5.626 | 0.025871 | 0.0024457 | 1.1246e-05 | 1.0631e-06 | 3.8217e-05 | 3.6128e-06 | 210.8084 | 99.9556 | 1.8129e-07 | 3.6144e-08 | 0.002025 | 15.5166 | 1.0973 | 0.0067452 | 0.000477 | 2.9322e-06 | 2.0736e-07 | 1.3659e-05 | 9.6593e-07 | 124.3079 | 46.416 | 1.0988e-07 | 2.081e-08 | 4732.2547 | 8.0758e-09 | 5.0749e-08 | 7.6344e-10 | 9.9186e-09 | 2.8864e-09 | 3.1251e-08 | 2.0412e-10 | 5.5991e-09 | 2.4682e-08 | 6.5992e-09 | 3.1281e-08
6 | BRIG | 46055 | 46 | SD | 055 | Haakon | NONROAD_OTHER | 2300.3999 | 0.0014772 | 162.2782 | 64.739 | 0.070543 | 0.028142 | 3.0666e-05 | 1.2234e-05 | 0.00010421 | 4.1573e-05 | 210.8084 | 99.9556 | 4.9433e-07 | 4.1591e-07 | 0.002025 | 0.36889 | 0.23593 | 0.00016036 | 0.00010256 | 6.971e-08 | 4.4584e-08 | 3.2473e-07 | 2.0769e-07 | 124.3079 | 46.416 | 2.6123e-09 | 4.4745e-09 | 4732.2547 | 2.2021e-08 | 1.3838e-07 | 8.7849e-09 | 1.1413e-07 | 6.8621e-11 | 7.4297e-10 | 4.3888e-11 | 1.2039e-09 | 2.8402e-07 | 1.4189e-09 | 2.8544e-07
6 | BRIG | 46055 | 46 | SD | 055 | Haakon | PT_FIRES_PRESCRIBED | 2300.3999 | 0.0014772 | 10.1204 | 10.1204 | 0.0043994 | 0.0043994 | 1.9125e-06 | 1.9125e-06 | 6.4989e-06 | 6.4989e-06 | 210.8084 | 99.9556 | 3.0828e-08 | 6.5018e-08 | 0.002025 | 8.986 | 8.986 | 0.0039063 | 0.0039063 | 1.6981e-06 | 1.6981e-06 | 7.9103e-06 | 7.9103e-06 | 124.3079 | 46.416 | 6.3634e-08 | 1.7042e-07 | 4732.2547 | 1.3733e-09 | 8.63e-09 | 1.3733e-09 | 1.7842e-08 | 1.6716e-09 | 1.8098e-08 | 1.6716e-09 | 4.5852e-08 | 4.44e-08 | 5.4042e-08 | 9.8442e-08
6 | BRIG | 46057 | 46 | SD | 057 | Hamlin | PT_FIRES_PRESCRIBED | 1961.3521 | 0.00039803 | 21.7317 | 21.7317 | 0.01108 | 0.01108 | 5.6491e-06 | 5.6491e-06 | 4.4101e-06 | 4.4101e-06 | 210.8084 | 99.9556 | 2.092e-08 | 4.4121e-08 | 0.0015118 | 10.1168 | 10.1168 | 0.0051581 | 0.0051581 | 2.6298e-06 | 2.6298e-06 | 7.798e-06 | 7.798e-06 | 124.3079 | 46.416 | 6.2732e-08 | 1.68e-07 | 1393.3676 | 3.1651e-09 | 1.989e-08 | 3.1651e-09 | 4.1121e-08 | 5.5965e-09 | 6.0595e-08 | 5.5965e-09 | 1.5352e-07 | 3.013e-08 | 5.3276e-08 | 8.3405e-08
6 | BRIG | 46057 | 46 | SD | 057 | Hamlin | NONPOINT | 1961.3521 | 0.00039803 | 60.9267 | 11.6371 | 0.031064 | 0.0059332 | 1.5838e-05 | 3.0251e-06 | 1.2364e-05 | 2.3616e-06 | 210.8084 | 99.9556 | 5.8651e-08 | 2.3626e-08 | 0.0015118 | 29.4677 | 2.9013 | 0.015024 | 0.0014792 | 7.6601e-06 | 7.5419e-07 | 2.2714e-05 | 2.2363e-06 | 124.3079 | 46.416 | 1.8272e-07 | 4.818e-08 | 1393.3676 | 8.8736e-09 | 5.5762e-08 | 1.6949e-09 | 2.202e-08 | 1.6301e-08 | 1.765e-07 | 1.605e-09 | 4.4025e-08 | 1.6134e-08 | 1.5278e-08 | 3.1412e-08
6 | BRIG | 46057 | 46 | SD | 057 | Hamlin | NONROAD_MAR | 1961.3521 | 0.00039803 | 9.9367 | 9.8443 | 0.0050662 | 0.0050192 | 2.583e-06 | 2.559e-06 | 2.0165e-06 | 1.9978e-06 | 210.8084 | 99.9556 | 9.5656e-09 | 1.9987e-08 | 0.0015118 | 0.074645 | 0.0039877 | 3.8058e-05 | 2.0332e-06 | 1.9404e-08 | 1.0366e-09 | 5.7537e-08 | 3.0738e-09 | 124.3079 | 46.416 | 4.6286e-10 | 6.6222e-11 | 1393.3676 | 1.4472e-09 | 9.0944e-09 | 1.4338e-09 | 1.8627e-08 | 4.1293e-11 | 4.4709e-10 | 2.206e-12 | 6.0512e-11 | 1.3649e-08 | 2.1e-11 | 1.367e-08
6 | BRIG | 46057 | 46 | SD | 057 | Hamlin | ONROAD | 1961.3521 | 0.00039803 | 233.6295 | 45.6534 | 0.11912 | 0.023276 | 6.0732e-05 | 1.1868e-05 | 4.7412e-05 | 9.2647e-06 | 210.8084 | 99.9556 | 2.249e-07 | 9.2688e-08 | 0.0015118 | 0.84016 | 0.32972 | 0.00042836 | 0.00016811 | 2.184e-07 | 8.5711e-08 | 6.476e-07 | 2.5415e-07 | 124.3079 | 46.416 | 5.2096e-09 | 5.4755e-09 | 1393.3676 | 3.4027e-08 | 2.1383e-07 | 6.6491e-09 | 8.6386e-08 | 4.6477e-10 | 5.0322e-09 | 1.824e-10 | 5.0034e-09 | 6.3296e-08 | 1.7363e-09 | 6.5032e-08
6 | BRIG | 46057 | 46 | SD | 057 | Hamlin | NONROAD_OTHER | 1961.3521 | 0.00039803 | 323.41 | 119.3971 | 0.16489 | 0.060875 | 8.407e-05 | 3.1037e-05 | 6.5631e-05 | 2.423e-05 | 210.8084 | 99.9556 | 3.1133e-07 | 2.4241e-07 | 0.0015118 | 0.68886 | 0.45372 | 0.00035122 | 0.00023133 | 1.7907e-07 | 1.1794e-07 | 5.3098e-07 | 3.4973e-07 | 124.3079 | 46.416 | 4.2715e-09 | 7.5347e-09 | 1393.3676 | 4.7103e-08 | 2.96e-07 | 1.7389e-08 | 2.2592e-07 | 3.8107e-10 | 4.126e-09 | 2.51e-10 | 6.885e-09 | 1.6554e-07 | 2.3893e-09 | 1.6793e-07
6 | BRIG | 46059 | 46 | SD | 059 | Hand | PT_FIRES_PRESCRIBED | 2102.1488 | 0.0040979 | 53.5431 | 53.5431 | 0.025471 | 0.025471 | 1.2116e-05 | 1.2116e-05 | 0.00010438 | 0.00010438 | 210.8084 | 99.9556 | 4.9513e-07 | 1.0442e-06 | 0.0041712 | 44.9528 | 44.9528 | 0.021384 | 0.021384 | 1.0173e-05 | 1.0173e-05 | 8.9198e-05 | 8.9198e-05 | 124.3079 | 46.416 | 7.1756e-07 | 1.9217e-06 | 3730.1156 | 2.7982e-08 | 1.7584e-07 | 2.7982e-08 | 3.6354e-07 | 2.3913e-08 | 2.5891e-07 | 2.3913e-08 | 6.5595e-07 | 7.131e-07 | 6.094e-07 | 1.3225e-06
6 | BRIG | 46059 | 46 | SD | 059 | Hand | NONROAD_OTHER | 2102.1488 | 0.0040979 | 497.8039 | 176.2701 | 0.23681 | 0.083852 | 0.00011265 | 3.9889e-05 | 0.00097042 | 0.00034362 | 210.8084 | 99.9556 | 4.6033e-06 | 3.4377e-06 | 0.0041712 | 1.05 | 0.68964 | 0.0004995 | 0.00032806 | 2.3761e-07 | 1.5606e-07 | 2.0835e-06 | 1.3684e-06 | 124.3079 | 46.416 | 1.6761e-08 | 2.9482e-08 | 3730.1156 | 2.6016e-07 | 1.6348e-06 | 9.2121e-08 | 1.1968e-06 | 5.5856e-10 | 6.0477e-09 | 3.6686e-10 | 1.0063e-08 | 2.3476e-06 | 9.349e-09 | 2.3569e-06
6 | BRIG | 46059 | 46 | SD | 059 | Hand | NONPOINT | 2102.1488 | 0.0040979 | 171.444 | 7.3367 | 0.081557 | 0.0034901 | 3.8797e-05 | 1.6603e-06 | 0.00033421 | 1.4302e-05 | 210.8084 | 99.9556 | 1.5854e-06 | 1.4309e-07 | 0.0041712 | 73.4618 | 2.6876 | 0.034946 | 0.0012785 | 1.6624e-05 | 6.0818e-07 | 0.00014577 | 5.3328e-06 | 124.3079 | 46.416 | 1.1726e-06 | 1.1489e-07 | 3730.1156 | 8.9598e-08 | 5.6304e-07 | 3.8343e-09 | 4.9815e-08 | 3.9079e-08 | 4.2311e-07 | 1.4297e-09 | 3.9217e-08 | 9.7712e-08 | 3.6434e-08 | 1.3415e-07
6 | BRIG | 46059 | 46 | SD | 059 | Hand | ONROAD | 2102.1488 | 0.0040979 | 113.5416 | 16.6547 | 0.054012 | 0.0079227 | 2.5694e-05 | 3.7689e-06 | 0.00022134 | 3.2467e-05 | 210.8084 | 99.9556 | 1.0499e-06 | 3.2481e-07 | 0.0041712 | 0.44926 | 0.15775 | 0.00021371 | 7.5042e-05 | 1.0166e-07 | 3.5698e-08 | 8.9144e-07 | 3.1302e-07 | 124.3079 | 46.416 | 7.1712e-09 | 6.7437e-09 | 3730.1156 | 5.9338e-08 | 3.7288e-07 | 8.7039e-09 | 1.1308e-07 | 2.3899e-10 | 2.5875e-09 | 8.3916e-11 | 2.3019e-09 | 2.2181e-07 | 2.1385e-09 | 2.2395e-07
6 | BRIG | 46059 | 46 | SD | 059 | Hand | NONROAD_MAR | 2102.1488 | 0.0040979 | 22.4579 | 23.6983 | 0.010683 | 0.011273 | 5.0821e-06 | 5.3628e-06 | 4.3779e-05 | 4.6197e-05 | 210.8084 | 99.9556 | 2.0767e-07 | 4.6218e-07 | 0.0041712 | 0.20961 | 0.061152 | 9.9714e-05 | 2.909e-05 | 4.7434e-08 | 1.3838e-08 | 4.1593e-07 | 1.2134e-07 | 124.3079 | 46.416 | 3.346e-09 | 2.6142e-09 | 3730.1156 | 1.1737e-08 | 7.3754e-08 | 1.2385e-08 | 1.6091e-07 | 1.1151e-10 | 1.2073e-09 | 3.253e-11 | 8.9232e-10 | 3.1562e-07 | 8.29e-10 | 3.1645e-07
6 | BRIG | 46061 | 46 | SD | 061 | Hanson | NONROAD_OTHER | 1994.6713 | 0.0011447 | 284.0229 | 101.629 | 0.14239 | 0.05095 | 7.1386e-05 | 2.5543e-05 | 0.000163 | 5.8324e-05 | 210.8084 | 99.9556 | 7.732e-07 | 5.835e-07 | 0.0015449 | 0.61067 | 0.3994 | 0.00030615 | 0.00020023 | 1.5348e-07 | 1.0038e-07 | 4.7298e-07 | 3.0935e-07 | 124.3079 | 46.416 | 3.8049e-09 | 6.6647e-09 | 1128.279 | 1.4447e-07 | 9.0783e-07 | 5.1693e-08 | 6.7159e-07 | 4.1921e-10 | 4.5388e-09 | 2.7418e-10 | 7.5208e-09 | 3.9846e-07 | 2.1134e-09 | 4.0058e-07
6 | BRIG | 46061 | 46 | SD | 061 | Hanson | NONPOINT | 1994.6713 | 0.0011447 | 61.1668 | 6.394 | 0.030665 | 0.0032055 | 1.5374e-05 | 1.6071e-06 | 3.5103e-05 | 3.6695e-06 | 210.8084 | 99.9556 | 1.6652e-07 | 3.6711e-08 | 0.0015449 | 27.2879 | 1.4406 | 0.01368 | 0.00072225 | 6.8585e-06 | 3.6209e-07 | 2.1135e-05 | 1.1158e-06 | 124.3079 | 46.416 | 1.7002e-07 | 2.404e-08 | 1128.279 | 3.1112e-08 | 1.9551e-07 | 3.2523e-09 | 4.2253e-08 | 1.8732e-08 | 2.0282e-07 | 9.8896e-10 | 2.7128e-08 | 2.5069e-08 | 7.6232e-09 | 3.2693e-08
6 | BRIG | 46061 | 46 | SD | 061 | Hanson | PT_FIRES_PRESCRIBED | 1994.6713 | 0.0011447 | 7.1642 | 7.1642 | 0.0035917 | 0.0035917 | 1.8006e-06 | 1.8006e-06 | 4.1115e-06 | 4.1115e-06 | 210.8084 | 99.9556 | 1.9503e-08 | 4.1133e-08 | 0.0015449 | 3.2125 | 3.2125 | 0.0016106 | 0.0016106 | 8.0743e-07 | 8.0743e-07 | 2.4882e-06 | 2.4882e-06 | 124.3079 | 46.416 | 2.0017e-08 | 5.3607e-08 | 1128.279 | 3.644e-09 | 2.2899e-08 | 3.644e-09 | 4.7343e-08 | 2.2053e-09 | 2.3877e-08 | 2.2053e-09 | 6.0493e-08 | 2.8089e-08 | 1.6999e-08 | 4.5088e-08
6 | BRIG | 46061 | 46 | SD | 061 | Hanson | ONROAD | 1994.6713 | 0.0011447 | 363.8089 | 113.5569 | 0.18239 | 0.05693 | 9.1439e-05 | 2.8541e-05 | 0.00020879 | 6.5169e-05 | 210.8084 | 99.9556 | 9.9041e-07 | 6.5198e-07 | 0.0015449 | 1.0946 | 0.52248 | 0.00054875 | 0.00026194 | 2.7511e-07 | 1.3132e-07 | 8.4778e-07 | 4.0468e-07 | 124.3079 | 46.416 | 6.82e-09 | 8.7185e-09 | 1128.279 | 1.8505e-07 | 1.1629e-06 | 5.776e-08 | 7.5041e-07 | 7.5139e-10 | 8.1355e-09 | 3.5867e-10 | 9.8385e-09 | 4.4523e-07 | 2.7647e-09 | 4.4799e-07
6 | BRIG | 46061 | 46 | SD | 061 | Hanson | NONROAD_MAR | 1994.6713 | 0.0011447 | 8.2664 | 4.4225 | 0.0041443 | 0.0022172 | 2.0777e-06 | 1.1115e-06 | 4.744e-06 | 2.538e-06 | 210.8084 | 99.9556 | 2.2504e-08 | 2.5392e-08 | 0.0015449 | 0.086029 | 0.0032204 | 4.3129e-05 | 1.6145e-06 | 2.1622e-08 | 8.0942e-10 | 6.6632e-08 | 2.4943e-09 | 124.3079 | 46.416 | 5.3603e-10 | 5.3739e-11 | 1128.279 | 4.2046e-09 | 2.6422e-08 | 2.2495e-09 | 2.9225e-08 | 5.9056e-11 | 6.3941e-10 | 2.2107e-12 | 6.0642e-11 | 1.734e-08 | 1.7041e-11 | 1.7357e-08
6 | BRIG | 46063 | 46 | SD | 063 | Harding | ONROAD | 2466.3031 | 0.0034091 | 100.8459 | 12.7186 | 0.04089 | 0.0051569 | 1.6579e-05 | 2.091e-06 | 0.0001394 | 1.7581e-05 | 210.8084 | 99.9556 | 6.6125e-07 | 1.7588e-07 | 0.00447 | 0.48351 | 0.16181 | 0.00019605 | 6.561e-05 | 7.949e-08 | 2.6602e-08 | 8.7634e-07 | 2.9328e-07 | 124.3079 | 46.416 | 7.0497e-09 | 6.3185e-09 | 6934.8672 | 2.0101e-08 | 1.2632e-07 | 2.5351e-09 | 3.2936e-08 | 1.2637e-10 | 1.3682e-09 | 4.229e-11 | 1.16e-09 | 1.2011e-07 | 2.0037e-09 | 1.2211e-07
6 | BRIG | 46063 | 46 | SD | 063 | Harding | NONROAD_OTHER | 2466.3031 | 0.0034091 | 61.9398 | 30.0879 | 0.025114 | 0.0122 | 1.0183e-05 | 4.9465e-06 | 8.5618e-05 | 4.159e-05 | 210.8084 | 99.9556 | 4.0614e-07 | 4.1608e-07 | 0.00447 | 0.16544 | 0.098963 | 6.7082e-05 | 4.0126e-05 | 2.7199e-08 | 1.627e-08 | 2.9986e-07 | 1.7936e-07 | 124.3079 | 46.416 | 2.4122e-09 | 3.8643e-09 | 6934.8672 | 1.2346e-08 | 7.7583e-08 | 5.9972e-09 | 7.7915e-08 | 4.3239e-11 | 4.6816e-10 | 2.5864e-11 | 7.0947e-10 | 2.8414e-07 | 1.2254e-09 | 2.8536e-07
6 | BRIG | 46063 | 46 | SD | 063 | Harding | NONPOINT | 2466.3031 | 0.0034091 | 254.3228 | 408.3761 | 0.10312 | 0.16558 | 4.1811e-05 | 6.7138e-05 | 0.00035154 | 0.00056449 | 210.8084 | 99.9556 | 1.6676e-06 | 5.6474e-06 | 0.00447 | 14.6289 | 33.6599 | 0.0059315 | 0.013648 | 2.405e-06 | 5.5338e-06 | 2.6514e-05 | 6.1007e-05 | 124.3079 | 46.416 | 2.1329e-07 | 1.3143e-06 | 6934.8672 | 5.0692e-08 | 3.1855e-07 | 8.1399e-08 | 1.0575e-06 | 3.8233e-09 | 4.1395e-08 | 8.7971e-09 | 2.4131e-07 | 3.8565e-06 | 4.1679e-07 | 4.2733e-06
6 | BRIG | 46063 | 46 | SD | 063 | Harding | PT_FIRES_PRESCRIBED | 2466.3031 | 0.0034091 | 0.34839 | 0.34839 | 0.00014126 | 0.00014126 | 5.7275e-08 | 5.7275e-08 | 4.8156e-07 | 4.8156e-07 | 210.8084 | 99.9556 | 2.2844e-09 | 4.8178e-09 | 0.00447 | 0.14571 | 0.14571 | 5.908e-05 | 5.908e-05 | 2.3955e-08 | 2.3955e-08 | 2.6409e-07 | 2.6409e-07 | 124.3079 | 46.416 | 2.1245e-09 | 5.6897e-09 | 6934.8672 | 6.9441e-11 | 4.3637e-10 | 6.9441e-11 | 9.0218e-10 | 3.8082e-11 | 4.1232e-10 | 3.8082e-11 | 1.0446e-09 | 3.29e-09 | 1.8042e-09 | 5.0943e-09
6 | BRIG | 46063 | 46 | SD | 063 | Harding | NONROAD_MAR | 2466.3031 | 0.0034091 | 0.068492 | 0.048141 | 2.7771e-05 | 1.9519e-05 | 1.126e-08 | 7.9144e-09 | 9.4674e-08 | 6.6544e-08 | 210.8084 | 99.9556 | 4.491e-10 | 6.6573e-10 | 0.00447 | 0.013425 | 0.0093315 | 5.4434e-06 | 3.7836e-06 | 2.2071e-09 | 1.5341e-09 | 2.4332e-08 | 1.6913e-08 | 124.3079 | 46.416 | 1.9574e-10 | 3.6438e-10 | 6934.8672 | 1.3652e-11 | 8.579e-11 | 9.5955e-12 | 1.2466e-10 | 3.5087e-12 | 3.7989e-11 | 2.4388e-12 | 6.6898e-11 | 4.5462e-10 | 1.1555e-10 | 5.7017e-10
6 | BRIG | 46065 | 46 | SD | 065 | Hughes | PT_FIRES_PRESCRIBED | 2178.6018 | 0.0018546 | 11.9129 | 11.9129 | 0.0054681 | 0.0054681 | 2.5099e-06 | 2.5099e-06 | 1.0141e-05 | 1.0141e-05 | 210.8084 | 99.9556 | 4.8105e-08 | 1.0146e-07 | 0.001706 | 9.7969 | 9.7969 | 0.0044969 | 0.0044969 | 2.0641e-06 | 2.0641e-06 | 7.6715e-06 | 7.6715e-06 | 124.3079 | 46.416 | 6.1714e-08 | 1.6528e-07 | 2072.7544 | 4.8925e-09 | 3.0745e-08 | 4.8925e-09 | 6.3564e-08 | 3.7011e-09 | 4.0073e-08 | 3.7011e-09 | 1.0152e-07 | 6.9283e-08 | 5.2411e-08 | 1.2169e-07
6 | BRIG | 46065 | 46 | SD | 065 | Hughes | NONROAD_MAR | 2178.6018 | 0.0018546 | 53.6431 | 55.729 | 0.024623 | 0.02558 | 1.1302e-05 | 1.1742e-05 | 4.5664e-05 | 4.744e-05 | 210.8084 | 99.9556 | 2.1662e-07 | 4.7461e-07 | 0.001706 | 2.0905 | 1.8377 | 0.00095958 | 0.00084352 | 4.4046e-07 | 3.8718e-07 | 1.637e-06 | 1.439e-06 | 124.3079 | 46.416 | 1.3169e-08 | 3.1003e-08 | 2072.7544 | 2.2031e-08 | 1.3844e-07 | 2.2887e-08 | 2.9735e-07 | 7.8978e-10 | 8.551e-09 | 6.9425e-10 | 1.9044e-08 | 3.2411e-07 | 9.8312e-09 | 3.3394e-07
6 | BRIG | 46065 | 46 | SD | 065 | Hughes | NONROAD_OTHER | 2178.6018 | 0.0018546 | 199.8766 | 84.4586 | 0.091745 | 0.038767 | 4.2112e-05 | 1.7795e-05 | 0.00017015 | 7.1897e-05 | 210.8084 | 99.9556 | 8.0712e-07 | 7.1929e-07 | 0.001706 | 0.45108 | 0.29662 | 0.00020705 | 0.00013615 | 9.5039e-08 | 6.2496e-08 | 3.5322e-07 | 2.3227e-07 | 124.3079 | 46.416 | 2.8415e-09 | 5.0041e-09 | 2072.7544 | 8.2088e-08 | 5.1584e-07 | 3.4687e-08 | 4.5065e-07 | 1.7041e-10 | 1.8451e-09 | 1.1206e-10 | 3.0739e-09 | 4.9119e-07 | 1.5869e-09 | 4.9278e-07
6 | BRIG | 46065 | 46 | SD | 065 | Hughes | ONROAD | 2178.6018 | 0.0018546 | 250.2052 | 51.1301 | 0.11485 | 0.023469 | 5.2716e-05 | 1.0773e-05 | 0.00021299 | 4.3525e-05 | 210.8084 | 99.9556 | 1.0104e-06 | 4.3545e-07 | 0.001706 | 1.0849 | 0.3847 | 0.00049799 | 0.00017658 | 2.2858e-07 | 8.1053e-08 | 8.4955e-07 | 3.0124e-07 | 124.3079 | 46.416 | 6.8343e-09 | 6.4901e-09 | 2072.7544 | 1.0276e-07 | 6.4573e-07 | 2.0999e-08 | 2.7281e-07 | 4.0987e-10 | 4.4377e-09 | 1.4534e-10 | 3.9866e-09 | 2.9736e-07 | 2.0581e-09 | 2.9942e-07
6 | BRIG | 46065 | 46 | SD | 065 | Hughes | NONPOINT | 2178.6018 | 0.0018546 | 94.1701 | 24.0051 | 0.043225 | 0.011019 | 1.9841e-05 | 5.0576e-06 | 8.0164e-05 | 2.0435e-05 | 210.8084 | 99.9556 | 3.8027e-07 | 2.0444e-07 | 0.001706 | 31.0135 | 5.5704 | 0.014236 | 0.0025569 | 6.5342e-06 | 1.1736e-06 | 2.4285e-05 | 4.3619e-06 | 124.3079 | 46.416 | 1.9536e-07 | 9.3975e-08 | 2072.7544 | 3.8675e-08 | 2.4304e-07 | 9.8587e-09 | 1.2808e-07 | 1.1716e-08 | 1.2686e-07 | 2.1044e-09 | 5.7725e-08 | 1.3961e-07 | 2.98e-08 | 1.6941e-07
6 | BRIG | 46067 | 46 | SD | 067 | Hutchinson | ONROAD | 1988.7367 | 0.0023694 | 229.1411 | 32.5222 | 0.11522 | 0.016353 | 5.7936e-05 | 8.2229e-06 | 0.00027301 | 3.8748e-05 | 210.8084 | 99.9556 | 1.295e-06 | 3.8765e-07 | 0.0024343 | 0.95882 | 0.33013 | 0.00048213 | 0.000166 | 2.4243e-07 | 8.3469e-08 | 1.1736e-06 | 4.0408e-07 | 124.3079 | 46.416 | 9.4413e-09 | 8.7057e-09 | 2109.3512 | 1.2943e-07 | 8.1332e-07 | 1.837e-08 | 2.3866e-07 | 5.5639e-10 | 6.0241e-09 | 1.9157e-10 | 5.2548e-09 | 2.6472e-07 | 2.7607e-09 | 2.6748e-07
6 | BRIG | 46067 | 46 | SD | 067 | Hutchinson | NONROAD_MAR | 1988.7367 | 0.0023694 | 12.9755 | 6.9484 | 0.0065245 | 0.0034939 | 3.2807e-06 | 1.7568e-06 | 1.5459e-05 | 8.2785e-06 | 210.8084 | 99.9556 | 7.3334e-08 | 8.2822e-08 | 0.0024343 | 0.15553 | 0.017916 | 7.8205e-05 | 9.0088e-06 | 3.9324e-08 | 4.5299e-09 | 1.9037e-07 | 2.193e-08 | 124.3079 | 46.416 | 1.5315e-09 | 4.7246e-10 | 2109.3512 | 7.329e-09 | 4.6056e-08 | 3.9247e-09 | 5.0989e-08 | 9.0252e-11 | 9.7718e-10 | 1.0396e-11 | 2.8518e-10 | 5.6558e-08 | 1.4982e-10 | 5.6708e-08
6 | BRIG | 46067 | 46 | SD | 067 | Hutchinson | NONROAD_OTHER | 1988.7367 | 0.0023694 | 537.6684 | 190.4865 | 0.27036 | 0.095783 | 0.00013594 | 4.8163e-05 | 0.00064059 | 0.00022695 | 210.8084 | 99.9556 | 3.0387e-06 | 2.2705e-06 | 0.0024343 | 1.1332 | 0.74313 | 0.00056982 | 0.00037367 | 2.8652e-07 | 1.8789e-07 | 1.3871e-06 | 9.0962e-07 | 124.3079 | 46.416 | 1.1159e-08 | 1.9597e-08 | 2109.3512 | 3.0369e-07 | 1.9084e-06 | 1.0759e-07 | 1.3978e-06 | 6.5759e-10 | 7.1199e-09 | 4.3123e-10 | 1.1829e-08 | 1.5505e-06 | 6.2144e-09 | 1.5567e-06
6 | BRIG | 46067 | 46 | SD | 067 | Hutchinson | NONPOINT | 1988.7367 | 0.0023694 | 80.2414 | 15.4956 | 0.040348 | 0.0077917 | 2.0288e-05 | 3.9179e-06 | 9.5602e-05 | 1.8462e-05 | 210.8084 | 99.9556 | 4.535e-07 | 1.847e-07 | 0.0024343 | 42.5581 | 8.7982 | 0.0214 | 0.004424 | 1.076e-05 | 2.2245e-06 | 5.2092e-05 | 1.0769e-05 | 124.3079 | 46.416 | 4.1906e-07 | 2.3202e-07 | 2109.3512 | 4.5323e-08 | 2.8481e-07 | 8.7524e-09 | 1.1371e-07 | 2.4696e-08 | 2.6739e-07 | 5.1055e-09 | 1.4005e-07 | 1.2613e-07 | 7.3574e-08 | 1.997e-07
6 | BRIG | 46067 | 46 | SD | 067 | Hutchinson | PT_FIRES_PRESCRIBED | 1988.7367 | 0.0023694 | 28.4549 | 28.4549 | 0.014308 | 0.014308 | 7.1945e-06 | 7.1945e-06 | 3.3902e-05 | 3.3902e-05 | 210.8084 | 99.9556 | 1.6082e-07 | 3.3917e-07 | 0.0024343 | 17.0809 | 17.0809 | 0.0085888 | 0.0085888 | 4.3187e-06 | 4.3187e-06 | 2.0908e-05 | 2.0908e-05 | 124.3079 | 46.416 | 1.6819e-07 | 4.5044e-07 | 2109.3512 | 1.6072e-08 | 1.01e-07 | 1.6072e-08 | 2.0881e-07 | 9.9118e-09 | 1.0732e-07 | 9.9118e-09 | 2.7189e-07 | 2.3162e-07 | 1.4284e-07 | 3.7445e-07
6 | BRIG | 46069 | 46 | SD | 069 | Hyde | NONROAD_MAR | 2140.1949 | 0.001696 | 13.1991 | 13.8496 | 0.0061672 | 0.0064712 | 2.8816e-06 | 3.0236e-06 | 1.046e-05 | 1.0975e-05 | 210.8084 | 99.9556 | 4.9617e-08 | 1.098e-07 | 0.0018221 | 0.13626 | 0.034383 | 6.3669e-05 | 1.6065e-05 | 2.9749e-08 | 7.5065e-09 | 1.1601e-07 | 2.9273e-08 | 124.3079 | 46.416 | 9.3329e-10 | 6.3068e-10 | 2244.4346 | 4.6602e-09 | 2.9285e-08 | 4.8899e-09 | 6.353e-08 | 5.169e-11 | 5.5966e-10 | 1.3043e-11 | 3.5777e-10 | 7.4981e-08 | 1.9999e-10 | 7.5181e-08
6 | BRIG | 46069 | 46 | SD | 069 | Hyde | NONPOINT | 2140.1949 | 0.001696 | 44.4283 | 3.18 | 0.020759 | 0.0014858 | 9.6996e-06 | 6.9425e-07 | 3.5207e-05 | 2.52e-06 | 210.8084 | 99.9556 | 1.6701e-07 | 2.5211e-08 | 0.0018221 | 16.0464 | 0.81883 | 0.0074977 | 0.0003826 | 3.5033e-06 | 1.7877e-07 | 1.3662e-05 | 6.9715e-07 | 124.3079 | 46.416 | 1.099e-07 | 1.502e-08 | 2244.4346 | 1.5686e-08 | 9.8575e-08 | 1.1228e-09 | 1.4587e-08 | 6.087e-09 | 6.5905e-08 | 3.1061e-10 | 8.5203e-09 | 1.7216e-08 | 4.7629e-09 | 2.1979e-08
6 | BRIG | 46069 | 46 | SD | 069 | Hyde | NONROAD_OTHER | 2140.1949 | 0.001696 | 187.5213 | 70.7401 | 0.087619 | 0.033053 | 4.094e-05 | 1.5444e-05 | 0.0001486 | 5.6058e-05 | 210.8084 | 99.9556 | 7.0491e-07 | 5.6083e-07 | 0.0018221 | 0.43871 | 0.28177 | 0.00020499 | 0.00013166 | 9.5779e-08 | 6.1517e-08 | 3.7352e-07 | 2.399e-07 | 124.3079 | 46.416 | 3.0048e-09 | 5.1685e-09 | 2244.4346 | 6.6209e-08 | 4.1606e-07 | 2.4976e-08 | 3.2449e-07 | 1.6642e-10 | 1.8018e-09 | 1.0689e-10 | 2.932e-09 | 3.8298e-07 | 1.639e-09 | 3.8462e-07
6 | BRIG | 46069 | 46 | SD | 069 | Hyde | ONROAD | 2140.1949 | 0.001696 | 55.0836 | 7.9622 | 0.025738 | 0.0037203 | 1.2026e-05 | 1.7383e-06 | 4.3651e-05 | 6.3096e-06 | 210.8084 | 99.9556 | 2.0706e-07 | 6.3124e-08 | 0.0018221 | 0.23183 | 0.082062 | 0.00010832 | 3.8343e-05 | 5.0612e-08 | 1.7916e-08 | 1.9737e-07 | 6.9867e-08 | 124.3079 | 46.416 | 1.5878e-09 | 1.5052e-09 | 2244.4346 | 1.9449e-08 | 1.2222e-07 | 2.8112e-09 | 3.6523e-08 | 8.794e-11 | 9.5214e-10 | 3.1129e-11 | 8.5389e-10 | 4.3107e-08 | 4.7733e-10 | 4.3584e-08
6 | BRIG | 46069 | 46 | SD | 069 | Hyde | PT_FIRES_PRESCRIBED | 2140.1949 | 0.001696 | 23.1103 | 23.1103 | 0.010798 | 0.010798 | 5.0454e-06 | 5.0454e-06 | 1.8314e-05 | 1.8314e-05 | 210.8084 | 99.9556 | 8.6874e-08 | 1.8322e-07 | 0.0018221 | 21.6554 | 21.6554 | 0.010118 | 0.010118 | 4.7278e-06 | 4.7278e-06 | 1.8437e-05 | 1.8437e-05 | 124.3079 | 46.416 | 1.4832e-07 | 3.9722e-07 | 2244.4346 | 8.1596e-09 | 5.1276e-08 | 8.1596e-09 | 1.0601e-07 | 8.2147e-09 | 8.8941e-08 | 8.2147e-09 | 2.2533e-07 | 1.2512e-07 | 1.2596e-07 | 2.5108e-07
6 | BRIG | 46071 | 46 | SD | 071 | Jackson | NONROAD_MAR | 2303.7393 | 0.0016013 | 28.6073 | 30.2026 | 0.012418 | 0.01311 | 5.3903e-06 | 5.6908e-06 | 1.9885e-05 | 2.0994e-05 | 210.8084 | 99.9556 | 9.4326e-08 | 2.1003e-07 | 0.001461 | 0.20174 | 0.0096998 | 8.7571e-05 | 4.2104e-06 | 3.8013e-08 | 1.8277e-09 | 1.2794e-07 | 6.1514e-09 | 124.3079 | 46.416 | 1.0292e-09 | 1.3253e-10 | 4846.5257 | 4.1029e-09 | 2.5783e-08 | 4.3317e-09 | 5.6277e-08 | 2.6398e-11 | 2.8582e-10 | 1.2692e-12 | 3.4816e-11 | 1.4343e-07 | 4.2026e-11 | 1.4347e-07
6 | BRIG | 46071 | 46 | SD | 071 | Jackson | NONPOINT | 2303.7393 | 0.0016013 | 20.2504 | 6.411 | 0.0087902 | 0.0027829 | 3.8156e-06 | 1.208e-06 | 1.4076e-05 | 4.4562e-06 | 210.8084 | 99.9556 | 6.6771e-08 | 4.4582e-08 | 0.001461 | 4.7399 | 0.97785 | 0.0020575 | 0.00042446 | 8.931e-07 | 1.8425e-07 | 3.0059e-06 | 6.2013e-07 | 124.3079 | 46.416 | 2.4181e-08 | 1.336e-08 | 4846.5257 | 2.9043e-09 | 1.8251e-08 | 9.1947e-10 | 1.1946e-08 | 6.2022e-10 | 6.7152e-09 | 1.2795e-10 | 3.5099e-09 | 3.0445e-08 | 4.2367e-09 | 3.4681e-08
6 | BRIG | 46071 | 46 | SD | 071 | Jackson | NONROAD_OTHER | 2303.7393 | 0.0016013 | 122.2095 | 47.7554 | 0.053048 | 0.02073 | 2.3027e-05 | 8.9982e-06 | 8.4947e-05 | 3.3194e-05 | 210.8084 | 99.9556 | 4.0296e-07 | 3.3209e-07 | 0.001461 | 0.28605 | 0.18038 | 0.00012417 | 7.83e-05 | 5.3898e-08 | 3.3988e-08 | 1.814e-07 | 1.1439e-07 | 124.3079 | 46.416 | 1.4593e-09 | 2.4645e-09 | 4846.5257 | 1.7527e-08 | 1.1014e-07 | 6.8491e-09 | 8.8983e-08 | 3.743e-11 | 4.0526e-10 | 2.3603e-11 | 6.4745e-10 | 2.2678e-07 | 7.8153e-10 | 2.2756e-07
6 | BRIG | 46071 | 46 | SD | 071 | Jackson | PT_FIRES_PRESCRIBED | 2303.7393 | 0.0016013 | 12.0731 | 12.0731 | 0.0052407 | 0.0052407 | 2.2748e-06 | 2.2748e-06 | 8.3919e-06 | 8.3919e-06 | 210.8084 | 99.9556 | 3.9808e-08 | 8.3956e-08 | 0.001461 | 11.9785 | 11.9785 | 0.0051996 | 0.0051996 | 2.257e-06 | 2.257e-06 | 7.5965e-06 | 7.5965e-06 | 124.3079 | 46.416 | 6.111e-08 | 1.6366e-07 | 4846.5257 | 1.7315e-09 | 1.0881e-08 | 1.7315e-09 | 2.2496e-08 | 1.5674e-09 | 1.6971e-08 | 1.5674e-09 | 4.2995e-08 | 5.7333e-08 | 5.1899e-08 | 1.0923e-07
6 | BRIG | 46071 | 46 | SD | 071 | Jackson | ONROAD | 2303.7393 | 0.0016013 | 661.9077 | 202.3475 | 0.28732 | 0.087834 | 0.00012472 | 3.8127e-05 | 0.00046009 | 0.00014065 | 210.8084 | 99.9556 | 2.1825e-06 | 1.4071e-06 | 0.001461 | 1.6902 | 0.82662 | 0.00073368 | 0.00035882 | 3.1847e-07 | 1.5575e-07 | 1.0719e-06 | 5.2423e-07 | 124.3079 | 46.416 | 8.6229e-09 | 1.1294e-08 | 4846.5257 | 9.4931e-08 | 5.9655e-07 | 2.9021e-08 | 3.7704e-07 | 2.2117e-10 | 2.3946e-09 | 1.0817e-10 | 2.967e-09 | 9.6091e-07 | 3.5815e-09 | 9.6449e-07
6 | BRIG | 46073 | 46 | SD | 073 | Jerauld | ONROAD | 2066.3867 | 0.0014127 | 50.9705 | 7.8863 | 0.024666 | 0.0038165 | 1.1937e-05 | 1.8469e-06 | 3.4845e-05 | 5.3913e-06 | 210.8084 | 99.9556 | 1.6529e-07 | 5.3937e-08 | 0.0013612 | 0.18658 | 0.067809 | 9.0291e-05 | 3.2815e-05 | 4.3695e-08 | 1.588e-08 | 1.229e-07 | 4.4666e-08 | 124.3079 | 46.416 | 9.8867e-10 | 9.6231e-10 | 1379.5138 | 2.5259e-08 | 1.5873e-07 | 3.9081e-09 | 5.0775e-08 | 8.9089e-11 | 9.6458e-10 | 3.2378e-11 | 8.8816e-10 | 3.6833e-08 | 3.0516e-10 | 3.7138e-08
6 | BRIG | 46073 | 46 | SD | 073 | Jerauld | NONPOINT | 2066.3867 | 0.0014127 | 46.7234 | 10.7098 | 0.022611 | 0.0051829 | 1.0942e-05 | 2.5082e-06 | 3.1942e-05 | 7.3216e-06 | 210.8084 | 99.9556 | 1.5152e-07 | 7.3249e-08 | 0.0013612 | 30.4413 | 5.6841 | 0.014732 | 0.0027507 | 7.1292e-06 | 1.3312e-06 | 2.0052e-05 | 3.7442e-06 | 124.3079 | 46.416 | 1.6131e-07 | 8.0665e-08 | 1379.5138 | 2.3154e-08 | 1.455e-07 | 5.3074e-09 | 6.8954e-08 | 1.4536e-08 | 1.5738e-07 | 2.7141e-09 | 7.445e-08 | 5.0021e-08 | 2.558e-08 | 7.5601e-08
6 | BRIG | 46073 | 46 | SD | 073 | Jerauld | NONROAD_OTHER | 2066.3867 | 0.0014127 | 199.5327 | 74.0152 | 0.096561 | 0.035819 | 4.6729e-05 | 1.7334e-05 | 0.00013641 | 5.0599e-05 | 210.8084 | 99.9556 | 6.4707e-07 | 5.0622e-07 | 0.0013612 | 0.43759 | 0.28226 | 0.00021177 | 0.0001366 | 1.0248e-07 | 6.6105e-08 | 2.8825e-07 | 1.8593e-07 | 124.3079 | 46.416 | 2.3188e-09 | 4.0057e-09 | 1379.5138 | 9.8881e-08 | 6.2138e-07 | 3.6679e-08 | 4.7654e-07 | 2.0895e-10 | 2.2623e-09 | 1.3478e-10 | 3.6971e-09 | 3.4569e-07 | 1.2703e-09 | 3.4696e-07
6 | BRIG | 46073 | 46 | SD | 073 | Jerauld | NONROAD_MAR | 2066.3867 | 0.0014127 | 3.9062 | 2.0896 | 0.0018903 | 0.0010112 | 9.148e-07 | 4.8938e-07 | 2.6704e-06 | 1.4285e-06 | 210.8084 | 99.9556 | 1.2667e-08 | 1.4292e-08 | 0.0013612 | 0.041441 | 0.0019365 | 2.0055e-05 | 9.3717e-07 | 9.7054e-09 | 4.5353e-10 | 2.7298e-08 | 1.2756e-09 | 124.3079 | 46.416 | 2.196e-10 | 2.7482e-11 | 1379.5138 | 1.9358e-09 | 1.2164e-08 | 1.0355e-09 | 1.3454e-08 | 1.9788e-11 | 2.1425e-10 | 9.2469e-13 | 2.5365e-11 | 9.7597e-09 | 8.715e-12 | 9.7685e-09
6 | BRIG | 46073 | 46 | SD | 073 | Jerauld | PT_FIRES_PRESCRIBED | 2066.3867 | 0.0014127 | 2.7 | 2.7 | 0.0013066 | 0.0013066 | 6.3232e-07 | 6.3232e-07 | 1.8458e-06 | 1.8458e-06 | 210.8084 | 99.9556 | 8.7559e-09 | 1.8466e-08 | 0.0013612 | 1.2379 | 1.2379 | 0.00059905 | 0.00059905 | 2.899e-07 | 2.899e-07 | 8.154e-07 | 8.154e-07 | 124.3079 | 46.416 | 6.5595e-09 | 1.7567e-08 | 1379.5138 | 1.338e-09 | 8.4082e-09 | 1.338e-09 | 1.7383e-08 | 5.9108e-10 | 6.3997e-09 | 5.9108e-10 | 1.6214e-08 | 1.261e-08 | 5.5708e-09 | 1.8181e-08
6 | BRIG | 46075 | 46 | SD | 075 | Jones | ONROAD | 2229.962 | 0.0019686 | 454.7021 | 144.3144 | 0.20391 | 0.064716 | 9.1439e-05 | 2.9021e-05 | 0.00040142 | 0.0001274 | 210.8084 | 99.9556 | 1.9042e-06 | 1.2746e-06 | 0.0021959 | 1.0959 | 0.55692 | 0.00049143 | 0.00024975 | 2.2037e-07 | 1.12e-07 | 1.0791e-06 | 5.4841e-07 | 124.3079 | 46.416 | 8.6809e-09 | 1.1815e-08 | 2516.8431 | 1.5949e-07 | 1.0023e-06 | 5.062e-08 | 6.5765e-07 | 4.2875e-10 | 4.6422e-09 | 2.179e-10 | 5.977e-09 | 8.7041e-07 | 3.7467e-09 | 8.7415e-07
6 | BRIG | 46075 | 46 | SD | 075 | Jones | NONPOINT | 2229.962 | 0.0019686 | 14.7797 | 2.5057 | 0.0066278 | 0.0011236 | 2.9721e-06 | 5.0388e-07 | 1.3048e-05 | 2.212e-06 | 210.8084 | 99.9556 | 6.1894e-08 | 2.213e-08 | 0.0021959 | 3.9323 | 0.66928 | 0.0017634 | 0.00030013 | 7.9076e-07 | 1.3459e-07 | 3.8721e-06 | 6.5904e-07 | 124.3079 | 46.416 | 3.1149e-08 | 1.4199e-08 | 2516.8431 | 5.1841e-09 | 3.2577e-08 | 8.789e-10 | 1.1419e-08 | 1.5385e-09 | 1.6657e-08 | 2.6185e-10 | 7.1828e-09 | 1.5113e-08 | 4.5025e-09 | 1.9615e-08
6 | BRIG | 46075 | 46 | SD | 075 | Jones | NONROAD_OTHER | 2229.962 | 0.0019686 | 125.5503 | 51.9858 | 0.056302 | 0.023312 | 2.5248e-05 | 1.0454e-05 | 0.00011084 | 4.5894e-05 | 210.8084 | 99.9556 | 5.2577e-07 | 4.5914e-07 | 0.0021959 | 0.30486 | 0.19015 | 0.00013671 | 8.5271e-05 | 6.1307e-08 | 3.8239e-08 | 3.002e-07 | 1.8724e-07 | 124.3079 | 46.416 | 2.415e-09 | 4.034e-09 | 2516.8431 | 4.4038e-08 | 2.7674e-07 | 1.8235e-08 | 2.369e-07 | 1.1928e-10 | 1.2914e-09 | 7.4396e-11 | 2.0407e-09 | 3.1354e-07 | 1.2792e-09 | 3.1482e-07
6 | BRIG | 46075 | 46 | SD | 075 | Jones | PT_FIRES_PRESCRIBED | 2229.962 | 0.0019686 | 9.4013 | 9.4013 | 0.0042159 | 0.0042159 | 1.8906e-06 | 1.8906e-06 | 8.2996e-06 | 8.2996e-06 | 210.8084 | 99.9556 | 3.937e-08 | 8.3033e-08 | 0.0021959 | 9.1058 | 9.1058 | 0.0040834 | 0.0040834 | 1.8311e-06 | 1.8311e-06 | 8.9665e-06 | 8.9665e-06 | 124.3079 | 46.416 | 7.2132e-08 | 1.9318e-07 | 2516.8431 | 3.2976e-09 | 2.0723e-08 | 3.2976e-09 | 4.2843e-08 | 3.5626e-09 | 3.8573e-08 | 3.5626e-09 | 9.7724e-08 | 5.6702e-08 | 6.1259e-08 | 1.1796e-07
6 | BRIG | 46075 | 46 | SD | 075 | Jones | NONROAD_MAR | 2229.962 | 0.0019686 | 54.7331 | 57.8282 | 0.024544 | 0.025932 | 1.1007e-05 | 1.1629e-05 | 4.8319e-05 | 5.1051e-05 | 210.8084 | 99.9556 | 2.2921e-07 | 5.1074e-07 | 0.0021959 | 0.38399 | 0.025091 | 0.0001722 | 1.1252e-05 | 7.722e-08 | 5.0458e-09 | 3.7812e-07 | 2.4708e-08 | 124.3079 | 46.416 | 3.0418e-09 | 5.3231e-10 | 2516.8431 | 1.9198e-08 | 1.2064e-07 | 2.0284e-08 | 2.6353e-07 | 1.5024e-10 | 1.6266e-09 | 9.8169e-12 | 2.6928e-10 | 3.4878e-07 | 1.688e-10 | 3.4895e-07
6 | BRIG | 46077 | 46 | SD | 077 | Kingsbury | NONROAD_MAR | 1980.1531 | 0.0012311 | 35.5619 | 36.9516 | 0.017959 | 0.018661 | 9.0696e-06 | 9.424e-06 | 2.2109e-05 | 2.2974e-05 | 210.8084 | 99.9556 | 1.0488e-07 | 2.2984e-07 | 0.002348 | 0.26452 | 0.017559 | 0.00013358 | 8.8673e-06 | 6.7461e-08 | 4.4781e-09 | 3.1366e-07 | 2.0821e-08 | 124.3079 | 46.416 | 2.5232e-09 | 4.4857e-10 | 2236.8758 | 9.8841e-09 | 6.2112e-08 | 1.027e-08 | 1.3343e-07 | 1.4022e-10 | 1.5182e-09 | 9.308e-12 | 2.5532e-10 | 1.5695e-07 | 1.4225e-10 | 1.571e-07
6 | BRIG | 46077 | 46 | SD | 077 | Kingsbury | NONPOINT | 1980.1531 | 0.0012311 | 228.2335 | 14.9084 | 0.11526 | 0.0075289 | 5.8208e-05 | 3.8022e-06 | 0.0001419 | 9.2688e-06 | 210.8084 | 99.9556 | 6.7311e-07 | 9.273e-08 | 0.002348 | 113.8419 | 4.036 | 0.057491 | 0.0020382 | 2.9034e-05 | 1.0293e-06 | 0.00013499 | 4.7859e-06 | 124.3079 | 46.416 | 1.0859e-06 | 1.0311e-07 | 2236.8758 | 6.3435e-08 | 3.9863e-07 | 4.1437e-09 | 5.3834e-08 | 6.0348e-08 | 6.534e-07 | 2.1395e-09 | 5.8689e-08 | 6.3324e-08 | 3.2697e-08 | 9.6021e-08
6 | BRIG | 46077 | 46 | SD | 077 | Kingsbury | ONROAD | 1980.1531 | 0.0012311 | 213.1725 | 30.1616 | 0.10765 | 0.015232 | 5.4367e-05 | 7.6923e-06 | 0.00013253 | 1.8752e-05 | 210.8084 | 99.9556 | 6.2869e-07 | 1.876e-07 | 0.002348 | 0.91964 | 0.32245 | 0.00046443 | 0.00016284 | 2.3454e-07 | 8.2236e-08 | 1.0905e-06 | 3.8235e-07 | 124.3079 | 46.416 | 8.7725e-09 | 8.2375e-09 | 2236.8758 | 5.9249e-08 | 3.7233e-07 | 8.3831e-09 | 1.0891e-07 | 4.8751e-10 | 5.2783e-09 | 1.7093e-10 | 4.6888e-09 | 1.2811e-07 | 2.6122e-09 | 1.3072e-07
6 | BRIG | 46077 | 46 | SD | 077 | Kingsbury | NONROAD_OTHER | 1980.1531 | 0.0012311 | 485.7677 | 175.4269 | 0.24532 | 0.088593 | 0.00012389 | 4.474e-05 | 0.00030201 | 0.00010907 | 210.8084 | 99.9556 | 1.4326e-06 | 1.0911e-06 | 0.002348 | 1.0285 | 0.67605 | 0.00051939 | 0.00034141 | 2.623e-07 | 1.7242e-07 | 1.2195e-06 | 8.0165e-07 | 124.3079 | 46.416 | 9.8107e-09 | 1.7271e-08 | 2236.8758 | 1.3501e-07 | 8.4844e-07 | 4.8758e-08 | 6.3347e-07 | 5.452e-10 | 5.903e-09 | 3.5838e-10 | 9.8306e-09 | 7.4513e-07 | 5.4768e-09 | 7.5061e-07
6 | BRIG | 46077 | 46 | SD | 077 | Kingsbury | PT_FIRES_PRESCRIBED | 1980.1531 | 0.0012311 | 25.8524 | 25.8524 | 0.013056 | 0.013056 | 6.5933e-06 | 6.5933e-06 | 1.6073e-05 | 1.6073e-05 | 210.8084 | 99.9556 | 7.6244e-08 | 1.608e-07 | 0.002348 | 12.5052 | 12.5052 | 0.0063153 | 0.0063153 | 3.1893e-06 | 3.1893e-06 | 1.4828e-05 | 1.4828e-05 | 124.3079 | 46.416 | 1.1929e-07 | 3.1947e-07 | 2236.8758 | 7.1854e-09 | 4.5154e-08 | 7.1854e-09 | 9.3353e-08 | 6.6291e-09 | 7.1774e-08 | 6.6291e-09 | 1.8184e-07 | 1.0981e-07 | 1.0131e-07 | 2.1112e-07
6 | BRIG | 46079 | 46 | SD | 079 | Lake | PT_FIRES_PRESCRIBED | 1946.3634 | 0.00097678 | 21.5153 | 21.5153 | 0.011054 | 0.011054 | 5.6794e-06 | 5.6794e-06 | 1.0797e-05 | 1.0797e-05 | 210.8084 | 99.9556 | 5.1219e-08 | 1.0802e-07 | 0.0012933 | 10.0224 | 10.0224 | 0.0051493 | 0.0051493 | 2.6456e-06 | 2.6456e-06 | 6.6597e-06 | 6.6597e-06 | 124.3079 | 46.416 | 5.3574e-08 | 1.4348e-07 | 1489.5045 | 7.249e-09 | 4.5553e-08 | 7.249e-09 | 9.4178e-08 | 4.4711e-09 | 4.8409e-08 | 4.4711e-09 | 1.2264e-07 | 7.3767e-08 | 4.5498e-08 | 1.1927e-07
6 | BRIG | 46079 | 46 | SD | 079 | Lake | NONPOINT | 1946.3634 | 0.00097678 | 100.1956 | 26.5954 | 0.051478 | 0.013664 | 2.6448e-05 | 7.0204e-06 | 5.0283e-05 | 1.3347e-05 | 210.8084 | 99.9556 | 2.3852e-07 | 1.3353e-07 | 0.0012933 | 54.403 | 6.8473 | 0.027951 | 0.003518 | 1.4361e-05 | 1.8075e-06 | 3.615e-05 | 4.5499e-06 | 124.3079 | 46.416 | 2.9081e-07 | 9.8025e-08 | 1489.5045 | 3.3758e-08 | 2.1214e-07 | 8.9606e-09 | 1.1642e-07 | 2.427e-08 | 2.6277e-07 | 3.0546e-09 | 8.3791e-08 | 9.1185e-08 | 3.1085e-08 | 1.2227e-07
6 | BRIG | 46079 | 46 | SD | 079 | Lake | NONROAD_OTHER | 1946.3634 | 0.00097678 | 354.3924 | 128.2307 | 0.18208 | 0.065882 | 9.3548e-05 | 3.3849e-05 | 0.00017785 | 6.4352e-05 | 210.8084 | 99.9556 | 8.4366e-07 | 6.4381e-07 | 0.0012933 | 0.76362 | 0.49417 | 0.00039233 | 0.0002539 | 2.0157e-07 | 1.3045e-07 | 5.0741e-07 | 3.2837e-07 | 124.3079 | 46.416 | 4.0819e-09 | 7.0745e-09 | 1489.5045 | 1.194e-07 | 7.5033e-07 | 4.3204e-08 | 5.613e-07 | 3.4066e-10 | 3.6884e-09 | 2.2046e-10 | 6.0472e-09 | 4.3965e-07 | 2.2434e-09 | 4.4189e-07
6 | BRIG | 46079 | 46 | SD | 079 | Lake | NONROAD_MAR | 1946.3634 | 0.00097678 | 7.1322 | 3.6453 | 0.0036644 | 0.0018729 | 1.8827e-06 | 9.6225e-07 | 3.5793e-06 | 1.8294e-06 | 210.8084 | 99.9556 | 1.6979e-08 | 1.8302e-08 | 0.0012933 | 0.25463 | 0.069611 | 0.00013082 | 3.5765e-05 | 6.7214e-08 | 1.8375e-08 | 1.692e-07 | 4.6255e-08 | 124.3079 | 46.416 | 1.3611e-09 | 9.9654e-10 | 1489.5045 | 2.403e-09 | 1.5101e-08 | 1.2282e-09 | 1.5957e-08 | 1.1359e-10 | 1.2299e-09 | 3.1054e-11 | 8.5184e-10 | 1.2498e-08 | 3.1601e-10 | 1.2814e-08
6 | BRIG | 46079 | 46 | SD | 079 | Lake | ONROAD | 1946.3634 | 0.00097678 | 183.1362 | 34.8328 | 0.094091 | 0.017896 | 4.8342e-05 | 9.1948e-06 | 9.1906e-05 | 1.7481e-05 | 210.8084 | 99.9556 | 4.3597e-07 | 1.7489e-07 | 0.0012933 | 0.86879 | 0.30812 | 0.00044637 | 0.0001583 | 2.2933e-07 | 8.1333e-08 | 5.773e-07 | 2.0474e-07 | 124.3079 | 46.416 | 4.6441e-09 | 4.4109e-09 | 1489.5045 | 6.1703e-08 | 3.8774e-07 | 1.1736e-08 | 1.5247e-07 | 3.8758e-10 | 4.1963e-09 | 1.3745e-10 | 3.7704e-09 | 1.1943e-07 | 1.3988e-09 | 1.2083e-07
6 | BRIG | 46079 | 46 | SD | 079 | Lake | POINT | 1946.3634 | 0.00097678 | 64.2 | 61.912 | 0.032985 | 0.031809 | 1.6947e-05 | 1.6343e-05 | 3.2219e-05 | 3.107e-05 | 210.8084 | 99.9556 | 1.5283e-07 | 3.1084e-07 | 0.0012933 | 1.4 | 1.4 | 0.00071929 | 0.00071929 | 3.6956e-07 | 3.6956e-07 | 9.3027e-07 | 9.3027e-07 | 124.3079 | 46.416 | 7.4836e-09 | 2.0042e-08 | 1489.5045 | 2.163e-08 | 1.3593e-07 | 2.086e-08 | 2.7101e-07 | 6.2455e-10 | 6.7621e-09 | 6.2455e-10 | 1.7132e-08 | 2.1227e-07 | 6.3556e-09 | 2.1863e-07
6 | BRIG | 46081 | 46 | SD | 081 | Lawrence | POINT | 2480.1642 | 0.00035168 | 39.4 | 48.475 | 0.015886 | 0.019545 | 6.4052e-06 | 7.8806e-06 | 5.5868e-06 | 6.8736e-06 | 210.8084 | 99.9556 | 2.6502e-08 | 6.8767e-08 | 0.00032592 | 11 | 13.75 | 0.0044352 | 0.005544 | 1.7883e-06 | 2.2353e-06 | 1.4455e-06 | 1.8069e-06 | 124.3079 | 46.416 | 1.1628e-08 | 3.8928e-08 | 2072.7144 | 2.6954e-09 | 1.6938e-08 | 3.3162e-09 | 4.3085e-08 | 6.974e-10 | 7.5508e-09 | 8.7175e-10 | 2.3913e-08 | 4.696e-08 | 1.2345e-08 | 5.9305e-08
6 | BRIG | 46081 | 46 | SD | 081 | Lawrence | NONROAD_OTHER | 2480.1642 | 0.00035168 | 103.5609 | 42.7756 | 0.041756 | 0.017247 | 1.6836e-05 | 6.954e-06 | 1.4685e-05 | 6.0655e-06 | 210.8084 | 99.9556 | 6.9659e-08 | 6.0682e-08 | 0.00032592 | 0.30231 | 0.17177 | 0.00012189 | 6.9257e-05 | 4.9146e-08 | 2.7924e-08 | 3.9726e-08 | 2.2572e-08 | 124.3079 | 46.416 | 3.1958e-10 | 4.863e-10 | 2072.7144 | 7.0847e-09 | 4.4521e-08 | 2.9263e-09 | 3.8019e-08 | 1.9166e-11 | 2.0752e-10 | 1.089e-11 | 2.9872e-10 | 4.1439e-08 | 1.5421e-10 | 4.1593e-08
6 | BRIG | 46081 | 46 | SD | 081 | Lawrence | PT_FIRES_PRESCRIBED | 2480.1642 | 0.00035168 | 148.0733 | 148.0733 | 0.059703 | 0.059703 | 2.4072e-05 | 2.4072e-05 | 2.0996e-05 | 2.0996e-05 | 210.8084 | 99.9556 | 9.9599e-08 | 2.1006e-07 | 0.00032592 | 83.1059 | 83.1059 | 0.033508 | 0.033508 | 1.351e-05 | 1.351e-05 | 1.0921e-05 | 1.0921e-05 | 124.3079 | 46.416 | 8.7854e-08 | 2.3528e-07 | 2072.7144 | 1.013e-08 | 6.3657e-08 | 1.013e-08 | 1.3161e-07 | 5.2689e-09 | 5.7047e-08 | 5.2689e-09 | 1.4453e-07 | 1.4345e-07 | 7.4611e-08 | 2.1806e-07
6 | BRIG | 46081 | 46 | SD | 081 | Lawrence | ONROAD | 2480.1642 | 0.00035168 | 674.1514 | 166.6129 | 0.27182 | 0.067178 | 0.0001096 | 2.7086e-05 | 9.5593e-05 | 2.3625e-05 | 210.8084 | 99.9556 | 4.5346e-07 | 2.3636e-07 | 0.00032592 | 2.7718 | 1.1484 | 0.0011176 | 0.00046302 | 4.5062e-07 | 1.8669e-07 | 3.6425e-07 | 1.5091e-07 | 124.3079 | 46.416 | 2.9302e-09 | 3.2512e-09 | 2072.7144 | 4.612e-08 | 2.8982e-07 | 1.1398e-08 | 1.4809e-07 | 1.7573e-10 | 1.9027e-09 | 7.2807e-11 | 1.9971e-09 | 1.6141e-07 | 1.031e-09 | 1.6244e-07
6 | BRIG | 46081 | 46 | SD | 081 | Lawrence | NONPOINT | 2480.1642 | 0.00035168 | 53.3222 | 49.934 | 0.021499 | 0.020133 | 8.6686e-06 | 8.1177e-06 | 7.5609e-06 | 7.0805e-06 | 210.8084 | 99.9556 | 3.5866e-08 | 7.0836e-08 | 0.00032592 | 7.8091 | 3.2678 | 0.0031486 | 0.0013176 | 1.2695e-06 | 5.3124e-07 | 1.0262e-06 | 4.2942e-07 | 124.3079 | 46.416 | 8.2552e-09 | 9.2515e-09 | 2072.7144 | 3.6478e-09 | 2.2923e-08 | 3.4161e-09 | 4.4381e-08 | 4.951e-10 | 5.3605e-09 | 2.0718e-10 | 5.683e-09 | 4.8373e-08 | 2.9338e-09 | 5.1307e-08
6 | BRIG | 46081 | 46 | SD | 081 | Lawrence | NONROAD_MAR | 2480.1642 | 0.00035168 | 13.6761 | 14.3722 | 0.0055142 | 0.0057948 | 2.2233e-06 | 2.3365e-06 | 1.9392e-06 | 2.0379e-06 | 210.8084 | 99.9556 | 9.199e-09 | 2.0388e-08 | 0.00032592 | 0.33102 | 0.24742 | 0.00013347 | 9.9758e-05 | 5.3814e-08 | 4.0222e-08 | 4.35e-08 | 3.2513e-08 | 124.3079 | 46.416 | 3.4994e-10 | 7.0047e-10 | 2072.7144 | 9.356e-10 | 5.8794e-09 | 9.8322e-10 | 1.2774e-08 | 2.0987e-11 | 2.2723e-10 | 1.5686e-11 | 4.3028e-10 | 1.3923e-08 | 2.2213e-10 | 1.4145e-08
6 | BRIG | 46083 | 46 | SD | 083 | Lincoln | NONROAD_MAR | 1904.7174 | 0.0018738 | 28.4073 | 26.0229 | 0.014914 | 0.013662 | 7.8301e-06 | 7.1729e-06 | 2.7947e-05 | 2.5601e-05 | 210.8084 | 99.9556 | 1.3257e-07 | 2.5612e-07 | 0.0014409 | 0.57058 | 0.36758 | 0.00029956 | 0.00019298 | 1.5727e-07 | 1.0132e-07 | 4.3164e-07 | 2.7807e-07 | 124.3079 | 46.416 | 3.4723e-09 | 5.9908e-09 | 1499.1802 | 1.8641e-08 | 1.1714e-07 | 1.7077e-08 | 2.2186e-07 | 2.8792e-10 | 3.1173e-09 | 1.8548e-10 | 5.0879e-09 | 1.749e-07 | 1.8998e-09 | 1.768e-07
6 | BRIG | 46083 | 46 | SD | 083 | Lincoln | POINT | 1904.7174 | 0.0018738 | 45.2 | 44.58 | 0.023731 | 0.023405 | 1.2459e-05 | 1.2288e-05 | 4.4467e-05 | 4.3857e-05 | 210.8084 | 99.9556 | 2.1093e-07 | 4.3876e-07 | 0.0014409 | 1.2 | 1.1752 | 0.00063001 | 0.00061699 | 3.3077e-07 | 3.2393e-07 | 9.078e-07 | 8.8904e-07 | 124.3079 | 46.416 | 7.3028e-09 | 1.9154e-08 | 1499.1802 | 2.9661e-08 | 1.8639e-07 | 2.9254e-08 | 3.8007e-07 | 6.0553e-10 | 6.5562e-09 | 5.9301e-10 | 1.6267e-08 | 2.9963e-07 | 6.0738e-09 | 3.057e-07
6 | BRIG | 46083 | 46 | SD | 083 | Lincoln | PT_FIRES_PRESCRIBED | 1904.7174 | 0.0018738 | 10.7326 | 10.7326 | 0.0056347 | 0.0056347 | 2.9583e-06 | 2.9583e-06 | 1.0558e-05 | 1.0558e-05 | 210.8084 | 99.9556 | 5.0086e-08 | 1.0563e-07 | 0.0014409 | 4.8321 | 4.8321 | 0.0025369 | 0.0025369 | 1.3319e-06 | 1.3319e-06 | 3.6555e-06 | 3.6555e-06 | 124.3079 | 46.416 | 2.9407e-08 | 7.8755e-08 | 1499.1802 | 7.0428e-09 | 4.4258e-08 | 7.0428e-09 | 9.15e-08 | 2.4383e-09 | 2.64e-08 | 2.4383e-09 | 6.6885e-08 | 7.2135e-08 | 2.4974e-08 | 9.7109e-08
6 | BRIG | 46083 | 46 | SD | 083 | Lincoln | NONPOINT | 1904.7174 | 0.0018738 | 117.2398 | 61.1318 | 0.061552 | 0.032095 | 3.2316e-05 | 1.685e-05 | 0.00011534 | 6.014e-05 | 210.8084 | 99.9556 | 5.4712e-07 | 6.0167e-07 | 0.0014409 | 67.8196 | 15.7334 | 0.035606 | 0.0082602 | 1.8694e-05 | 4.3367e-06 | 5.1305e-05 | 1.1902e-05 | 124.3079 | 46.416 | 4.1273e-07 | 2.5643e-07 | 1499.1802 | 7.6934e-08 | 4.8346e-07 | 4.0115e-08 | 5.2118e-07 | 3.4222e-08 | 3.7053e-07 | 7.9392e-09 | 2.1778e-07 | 4.1087e-07 | 8.1315e-08 | 4.9219e-07
6 | BRIG | 46083 | 46 | SD | 083 | Lincoln | NONROAD_OTHER | 1904.7174 | 0.0018738 | 471.5209 | 169.6588 | 0.24755 | 0.089073 | 0.00012997 | 4.6764e-05 | 0.00046387 | 0.00016691 | 210.8084 | 99.9556 | 2.2004e-06 | 1.6698e-06 | 0.0014409 | 1.0424 | 0.67286 | 0.00054727 | 0.00035326 | 2.8733e-07 | 1.8547e-07 | 7.8857e-07 | 5.0902e-07 | 124.3079 | 46.416 | 6.3437e-09 | 1.0966e-08 | 1499.1802 | 3.0942e-07 | 1.9444e-06 | 1.1133e-07 | 1.4464e-06 | 5.26e-10 | 5.6951e-09 | 3.3953e-10 | 9.3135e-09 | 1.1403e-06 | 3.4776e-09 | 1.1438e-06
6 | BRIG | 46083 | 46 | SD | 083 | Lincoln | ONROAD | 1904.7174 | 0.0018738 | 1525.0799 | 486.5026 | 0.80069 | 0.25542 | 0.00042037 | 0.0001341 | 0.0015003 | 0.00047861 | 210.8084 | 99.9556 | 7.1171e-06 | 4.7882e-06 | 0.0014409 | 4.9708 | 2.5963 | 0.0026097 | 0.0013631 | 1.3701e-06 | 7.1564e-07 | 3.7604e-06 | 1.9641e-06 | 124.3079 | 46.416 | 3.0251e-08 | 4.2315e-08 | 1499.1802 | 1.0008e-06 | 6.2889e-06 | 3.1925e-07 | 4.1477e-06 | 2.5083e-09 | 2.7158e-08 | 1.3101e-09 | 3.5937e-08 | 3.2698e-06 | 1.3419e-08 | 3.2833e-06
6 | BRIG | 46085 | 46 | SD | 085 | Lyman | NONROAD_MAR | 2161.9833 | 0.0028764 | 78.353 | 82.7242 | 0.036241 | 0.038263 | 1.6763e-05 | 1.7698e-05 | 0.00010425 | 0.00011006 | 210.8084 | 99.9556 | 4.945e-07 | 1.1011e-06 | 0.0031563 | 0.57807 | 0.054832 | 0.00026738 | 2.5362e-05 | 1.2367e-07 | 1.1731e-08 | 8.4394e-07 | 8.0051e-08 | 124.3079 | 46.416 | 6.7891e-09 | 1.7246e-09 | 4421.0839 | 2.3579e-08 | 1.4817e-07 | 2.4895e-08 | 3.2343e-07 | 1.9089e-10 | 2.0668e-09 | 1.8107e-11 | 4.9667e-10 | 7.5193e-07 | 5.469e-10 | 7.5248e-07
6 | BRIG | 46085 | 46 | SD | 085 | Lyman | NONROAD_OTHER | 2161.9833 | 0.0028764 | 335.5975 | 131.9396 | 0.15523 | 0.061027 | 7.1798e-05 | 2.8227e-05 | 0.0004465 | 0.00017554 | 210.8084 | 99.9556 | 2.118e-06 | 1.7562e-06 | 0.0031563 | 0.72797 | 0.48124 | 0.00033671 | 0.00022259 | 1.5574e-07 | 1.0296e-07 | 1.0628e-06 | 7.0257e-07 | 124.3079 | 46.416 | 8.5496e-09 | 1.5136e-08 | 4421.0839 | 1.0099e-07 | 6.3465e-07 | 3.9705e-08 | 5.1585e-07 | 2.4039e-10 | 2.6027e-09 | 1.5891e-10 | 4.3591e-09 | 1.1993e-06 | 4.7999e-09 | 1.2041e-06
6 | BRIG | 46085 | 46 | SD | 085 | Lyman | PT_FIRES_PRESCRIBED | 2161.9833 | 0.0028764 | 9.8443 | 9.8443 | 0.0045534 | 0.0045534 | 2.1061e-06 | 2.1061e-06 | 1.3097e-05 | 1.3097e-05 | 210.8084 | 99.9556 | 6.2129e-08 | 1.3103e-07 | 0.0031563 | 9.0745 | 9.0745 | 0.0041973 | 0.0041973 | 1.9414e-06 | 1.9414e-06 | 1.3248e-05 | 1.3248e-05 | 124.3079 | 46.416 | 1.0657e-07 | 2.8542e-07 | 4421.0839 | 2.9625e-09 | 1.8616e-08 | 2.9625e-09 | 3.8488e-08 | 2.9966e-09 | 3.2444e-08 | 2.9966e-09 | 8.2197e-08 | 8.948e-08 | 9.051e-08 | 1.7999e-07
6 | BRIG | 46085 | 46 | SD | 085 | Lyman | ONROAD | 2161.9833 | 0.0028764 | 885.0212 | 276.2786 | 0.40936 | 0.12779 | 0.00018934 | 5.9108e-05 | 0.0011775 | 0.00036758 | 210.8084 | 99.9556 | 5.5856e-06 | 3.6774e-06 | 0.0031563 | 2.132 | 1.091 | 0.00098613 | 0.00050464 | 4.5612e-07 | 2.3341e-07 | 3.1126e-06 | 1.5928e-06 | 124.3079 | 46.416 | 2.5039e-08 | 3.4316e-08 | 4421.0839 | 2.6633e-07 | 1.6737e-06 | 8.3142e-08 | 1.0802e-06 | 7.0403e-10 | 7.6226e-09 | 3.6028e-10 | 9.8826e-09 | 2.5113e-06 | 1.0882e-08 | 2.5221e-06
6 | BRIG | 46085 | 46 | SD | 085 | Lyman | NONPOINT | 2161.9833 | 0.0028764 | 36.9647 | 8.7665 | 0.017098 | 0.0040549 | 7.9083e-06 | 1.8755e-06 | 4.918e-05 | 1.1663e-05 | 210.8084 | 99.9556 | 2.3329e-07 | 1.1669e-07 | 0.0031563 | 10.0537 | 1.1186 | 0.0046502 | 0.00051737 | 2.1509e-06 | 2.393e-07 | 1.4678e-05 | 1.633e-06 | 124.3079 | 46.416 | 1.1807e-07 | 3.5182e-08 | 4421.0839 | 1.1124e-08 | 6.9904e-08 | 2.6381e-09 | 3.4275e-08 | 3.3199e-09 | 3.5945e-08 | 3.6937e-10 | 1.0132e-08 | 7.9684e-08 | 1.1157e-08 | 9.0841e-08
6 | BRIG | 46087 | 46 | SD | 087 | McCook | NONROAD_OTHER | 1961.0464 | 0.0013577 | 374.6858 | 133.1414 | 0.19106 | 0.067893 | 9.743e-05 | 3.4621e-05 | 0.00025941 | 9.218e-05 | 210.8084 | 99.9556 | 1.2306e-06 | 9.2221e-07 | 0.00159 | 0.79475 | 0.52003 | 0.00040527 | 0.00026518 | 2.0666e-07 | 1.3522e-07 | 6.4437e-07 | 4.2163e-07 | 124.3079 | 46.416 | 5.1836e-09 | 9.0837e-09 | 1494.9268 | 1.7353e-07 | 1.0905e-06 | 6.1662e-08 | 8.0111e-07 | 4.3104e-10 | 4.6669e-09 | 2.8204e-10 | 7.7365e-09 | 6.2977e-07 | 2.8805e-09 | 6.3265e-07
6 | BRIG | 46087 | 46 | SD | 087 | McCook | ONROAD | 1961.0464 | 0.0013577 | 610.5918 | 172.4065 | 0.31136 | 0.087916 | 0.00015877 | 4.4831e-05 | 0.00042274 | 0.00011937 | 210.8084 | 99.9556 | 2.0053e-06 | 1.1942e-06 | 0.00159 | 1.6541 | 0.76076 | 0.0008435 | 0.00038794 | 4.3013e-07 | 1.9782e-07 | 1.3411e-06 | 6.1681e-07 | 124.3079 | 46.416 | 1.0789e-08 | 1.3289e-08 | 1494.9268 | 2.8278e-07 | 1.777e-06 | 7.9847e-08 | 1.0374e-06 | 8.9713e-10 | 9.7134e-09 | 4.126e-10 | 1.1318e-08 | 8.1549e-07 | 4.214e-09 | 8.1971e-07
6 | BRIG | 46087 | 46 | SD | 087 | McCook | NONROAD_MAR | 1961.0464 | 0.0013577 | 5.1106 | 2.7356 | 0.0026061 | 0.0013949 | 1.3289e-06 | 7.1133e-07 | 3.5383e-06 | 1.894e-06 | 210.8084 | 99.9556 | 1.6784e-08 | 1.8948e-08 | 0.00159 | 0.053678 | 0.00249 | 2.7372e-05 | 1.2697e-06 | 1.3958e-08 | 6.4747e-10 | 4.3521e-08 | 2.0188e-09 | 124.3079 | 46.416 | 3.501e-10 | 4.3494e-11 | 1494.9268 | 2.3669e-09 | 1.4874e-08 | 1.2669e-09 | 1.646e-08 | 2.9112e-11 | 3.152e-10 | 1.3505e-12 | 3.7044e-11 | 1.2939e-08 | 1.3793e-11 | 1.2953e-08
6 | BRIG | 46087 | 46 | SD | 087 | McCook | NONPOINT | 1961.0464 | 0.0013577 | 47.2478 | 12.211 | 0.024093 | 0.0062268 | 1.2286e-05 | 3.1752e-06 | 3.2712e-05 | 8.4543e-06 | 210.8084 | 99.9556 | 1.5517e-07 | 8.458e-08 | 0.00159 | 19.0364 | 1.8949 | 0.0097073 | 0.00096626 | 4.95e-06 | 4.9273e-07 | 1.5434e-05 | 1.5363e-06 | 124.3079 | 46.416 | 1.2416e-07 | 3.3099e-08 | 1494.9268 | 2.1882e-08 | 1.3751e-07 | 5.6553e-09 | 7.3474e-08 | 1.0324e-08 | 1.1178e-07 | 1.0277e-09 | 2.819e-08 | 5.7759e-08 | 1.0496e-08 | 6.8255e-08
6 | BRIG | 46087 | 46 | SD | 087 | McCook | PT_FIRES_PRESCRIBED | 1961.0464 | 0.0013577 | 16.9377 | 16.9377 | 0.0086371 | 0.0086371 | 4.4043e-06 | 4.4043e-06 | 1.1727e-05 | 1.1727e-05 | 210.8084 | 99.9556 | 5.5628e-08 | 1.1732e-07 | 0.00159 | 7.6729 | 7.6729 | 0.0039127 | 0.0039127 | 1.9952e-06 | 1.9952e-06 | 6.221e-06 | 6.221e-06 | 124.3079 | 46.416 | 5.0045e-08 | 1.3403e-07 | 1494.9268 | 7.8444e-09 | 4.9295e-08 | 7.8444e-09 | 1.0191e-07 | 4.1614e-09 | 4.5057e-08 | 4.1614e-09 | 1.1415e-07 | 8.0117e-08 | 4.2502e-08 | 1.2262e-07
6 | BRIG | 46089 | 46 | SD | 089 | McPherson | NONROAD_OTHER | 2139.2909 | 0.0025043 | 259.8833 | 96.5209 | 0.12148 | 0.045118 | 5.6786e-05 | 2.109e-05 | 0.00030423 | 0.00011299 | 210.8084 | 99.9556 | 1.4432e-06 | 1.1304e-06 | 0.0034294 | 0.55822 | 0.36518 | 0.00026094 | 0.0001707 | 1.2197e-07 | 7.9794e-08 | 8.9486e-07 | 5.8541e-07 | 124.3079 | 46.416 | 7.1987e-09 | 1.2612e-08 | 2983.6581 | 1.0197e-07 | 6.4076e-07 | 3.787e-08 | 4.9201e-07 | 2.9992e-10 | 3.2473e-09 | 1.9621e-10 | 5.382e-09 | 7.7195e-07 | 3.9995e-09 | 7.7595e-07
6 | BRIG | 46089 | 46 | SD | 089 | McPherson | PT_FIRES_PRESCRIBED | 2139.2909 | 0.0025043 | 22.7067 | 22.7067 | 0.010614 | 0.010614 | 4.9615e-06 | 4.9615e-06 | 2.6581e-05 | 2.6581e-05 | 210.8084 | 99.9556 | 1.2609e-07 | 2.6593e-07 | 0.0034294 | 17.2908 | 17.2908 | 0.0080825 | 0.0080825 | 3.7781e-06 | 3.7781e-06 | 2.7718e-05 | 2.7718e-05 | 124.3079 | 46.416 | 2.2298e-07 | 5.9717e-07 | 2983.6581 | 8.909e-09 | 5.5985e-08 | 8.909e-09 | 1.1575e-07 | 9.2901e-09 | 1.0059e-07 | 9.2901e-09 | 2.5483e-07 | 1.816e-07 | 1.8937e-07 | 3.7097e-07
6 | BRIG | 46089 | 46 | SD | 089 | McPherson | ONROAD | 2139.2909 | 0.0025043 | 60.7596 | 9.8381 | 0.028402 | 0.0045988 | 1.3276e-05 | 2.1497e-06 | 7.1127e-05 | 1.1517e-05 | 210.8084 | 99.9556 | 3.374e-07 | 1.1522e-07 | 0.0034294 | 0.22109 | 0.083098 | 0.00010335 | 3.8844e-05 | 4.8308e-08 | 1.8157e-08 | 3.5442e-07 | 1.3321e-07 | 124.3079 | 46.416 | 2.8511e-09 | 2.8699e-09 | 2983.6581 | 2.3839e-08 | 1.4981e-07 | 3.86e-09 | 5.0149e-08 | 1.1879e-10 | 1.2861e-09 | 4.4647e-11 | 1.2247e-09 | 7.8682e-08 | 9.1009e-10 | 7.9592e-08
6 | BRIG | 46089 | 46 | SD | 089 | McPherson | NONROAD_MAR | 2139.2909 | 0.0025043 | 0.01153 | 0.0076868 | 5.3897e-06 | 3.5931e-06 | 2.5194e-09 | 1.6796e-09 | 1.3498e-08 | 8.9984e-09 | 210.8084 | 99.9556 | 6.4028e-11 | 9.0024e-11 | 0.0034294 | 0.0023315 | 0.0015543 | 1.0899e-06 | 7.2657e-07 | 5.0945e-10 | 3.3963e-10 | 3.7376e-09 | 2.4917e-09 | 124.3079 | 46.416 | 3.0067e-11 | 5.3683e-11 | 2983.6581 | 4.5239e-12 | 2.8428e-11 | 3.0159e-12 | 3.9183e-11 | 1.2527e-12 | 1.3563e-11 | 8.3513e-13 | 2.2908e-11 | 6.1477e-11 | 1.7023e-11 | 7.85e-11
6 | BRIG | 46089 | 46 | SD | 089 | McPherson | NONPOINT | 2139.2909 | 0.0025043 | 38.6852 | 5.5378 | 0.018083 | 0.0025886 | 8.4529e-06 | 1.21e-06 | 4.5286e-05 | 6.4828e-06 | 210.8084 | 99.9556 | 2.1482e-07 | 6.4857e-08 | 0.0034294 | 18.6499 | 4.6752 | 0.0087178 | 0.0021854 | 4.0751e-06 | 1.0216e-06 | 2.9897e-05 | 7.4947e-06 | 124.3079 | 46.416 | 2.4051e-07 | 1.6147e-07 | 2983.6581 | 1.5178e-08 | 9.538e-08 | 2.1728e-09 | 2.8229e-08 | 1.002e-08 | 1.0849e-07 | 2.5119e-09 | 6.8903e-08 | 4.429e-08 | 5.1203e-08 | 9.5493e-08
6 | BRIG | 46091 | 46 | SD | 091 | Marshall | NONROAD_MAR | 2015.2519 | 0.001564 | 22.9747 | 24.2193 | 0.0114 | 0.012018 | 5.6571e-06 | 5.9635e-06 | 1.783e-05 | 1.8796e-05 | 210.8084 | 99.9556 | 8.4581e-08 | 1.8805e-07 | 0.0026579 | 0.19022 | 0.0312 | 9.4392e-05 | 1.5482e-05 | 4.6839e-08 | 7.6825e-09 | 2.5088e-07 | 4.115e-08 | 124.3079 | 46.416 | 2.0182e-09 | 8.8655e-10 | 2293.2968 | 7.775e-09 | 4.8859e-08 | 8.1962e-09 | 1.0649e-07 | 1.094e-10 | 1.1845e-09 | 1.7944e-11 | 4.922e-10 | 1.2842e-07 | 2.8113e-10 | 1.287e-07
6 | BRIG | 46091 | 46 | SD | 091 | Marshall | NONPOINT | 2015.2519 | 0.001564 | 55.3283 | 11.0842 | 0.027455 | 0.0055002 | 1.3623e-05 | 2.7293e-06 | 4.294e-05 | 8.6023e-06 | 210.8084 | 99.9556 | 2.0369e-07 | 8.6062e-08 | 0.0026579 | 30.7943 | 5.4854 | 0.015281 | 0.002722 | 7.5825e-06 | 1.3507e-06 | 4.0614e-05 | 7.2347e-06 | 124.3079 | 46.416 | 3.2672e-07 | 1.5587e-07 | 2293.2968 | 1.8724e-08 | 1.1766e-07 | 3.7511e-09 | 4.8734e-08 | 1.771e-08 | 1.9175e-07 | 3.1547e-09 | 8.6536e-08 | 5.8771e-08 | 4.9427e-08 | 1.082e-07
6 | BRIG | 46091 | 46 | SD | 091 | Marshall | NONROAD_OTHER | 2015.2519 | 0.001564 | 385.4327 | 145.612 | 0.19126 | 0.072255 | 9.4905e-05 | 3.5854e-05 | 0.00029913 | 0.00011301 | 210.8084 | 99.9556 | 1.419e-06 | 1.1306e-06 | 0.0026579 | 0.82556 | 0.54322 | 0.00040965 | 0.00026956 | 2.0328e-07 | 1.3376e-07 | 1.0888e-06 | 7.1645e-07 | 124.3079 | 46.416 | 8.759e-09 | 1.5435e-08 | 2293.2968 | 1.3044e-07 | 8.1967e-07 | 4.9278e-08 | 6.4021e-07 | 4.7478e-10 | 5.1406e-09 | 3.1241e-10 | 8.5696e-09 | 7.7206e-07 | 4.8947e-09 | 7.7696e-07
6 | BRIG | 46091 | 46 | SD | 091 | Marshall | PT_FIRES_PRESCRIBED | 2015.2519 | 0.001564 | 25.7287 | 25.7287 | 0.012767 | 0.012767 | 6.3352e-06 | 6.3352e-06 | 1.9968e-05 | 1.9968e-05 | 210.8084 | 99.9556 | 9.472e-08 | 1.9977e-07 | 0.0026579 | 12.0313 | 12.0313 | 0.0059701 | 0.0059701 | 2.9625e-06 | 2.9625e-06 | 1.5868e-05 | 1.5868e-05 | 124.3079 | 46.416 | 1.2765e-07 | 3.4186e-07 | 2293.2968 | 8.707e-09 | 5.4716e-08 | 8.707e-09 | 1.1312e-07 | 6.9193e-09 | 7.4916e-08 | 6.9193e-09 | 1.898e-07 | 1.3642e-07 | 1.0841e-07 | 2.4483e-07
6 | BRIG | 46091 | 46 | SD | 091 | Marshall | ONROAD | 2015.2519 | 0.001564 | 109.8322 | 17.2811 | 0.0545 | 0.0085752 | 2.7044e-05 | 4.2551e-06 | 8.524e-05 | 1.3412e-05 | 210.8084 | 99.9556 | 4.0435e-07 | 1.3418e-07 | 0.0026579 | 0.40973 | 0.15241 | 0.00020331 | 7.563e-05 | 1.0089e-07 | 3.7529e-08 | 5.4038e-07 | 2.0102e-07 | 124.3079 | 46.416 | 4.3471e-09 | 4.3307e-09 | 2293.2968 | 3.7169e-08 | 2.3357e-07 | 5.8482e-09 | 7.598e-08 | 2.3564e-10 | 2.5513e-09 | 8.7654e-11 | 2.4044e-09 | 9.1628e-08 | 1.3733e-09 | 9.3001e-08
6 | BRIG | 46093 | 46 | SD | 093 | Meade | ONROAD | 2395.9473 | 0.0023416 | 932.1266 | 247.9219 | 0.38904 | 0.10348 | 0.00016238 | 4.3188e-05 | 0.00091099 | 0.0002423 | 210.8084 | 99.9556 | 4.3214e-06 | 2.4241e-06 | 0.0035262 | 3.6806 | 1.5524 | 0.0015362 | 0.00064794 | 6.4116e-07 | 2.7043e-07 | 5.4169e-06 | 2.2848e-06 | 124.3079 | 46.416 | 4.3577e-08 | 4.9224e-08 | 9019.2203 | 1.0101e-07 | 6.3472e-07 | 2.6865e-08 | 3.4903e-07 | 6.006e-10 | 6.5028e-09 | 2.5332e-10 | 6.9488e-09 | 1.6554e-06 | 1.5609e-08 | 1.671e-06
6 | BRIG | 46093 | 46 | SD | 093 | Meade | NONROAD_OTHER | 2395.9473 | 0.0023416 | 374.8664 | 141.7145 | 0.15646 | 0.059148 | 6.5301e-05 | 2.4687e-05 | 0.00036636 | 0.0001385 | 210.8084 | 99.9556 | 1.7379e-06 | 1.3856e-06 | 0.0035262 | 0.86698 | 0.55036 | 0.00036185 | 0.00022971 | 1.5103e-07 | 9.5873e-08 | 1.276e-06 | 8.0999e-07 | 124.3079 | 46.416 | 1.0265e-08 | 1.7451e-08 | 9019.2203 | 4.062e-08 | 2.5526e-07 | 1.5356e-08 | 1.9951e-07 | 1.4147e-10 | 1.5318e-09 | 8.9807e-11 | 2.4635e-09 | 9.4623e-07 | 5.5338e-09 | 9.5176e-07
6 | BRIG | 46093 | 46 | SD | 093 | Meade | NONROAD_MAR | 2395.9473 | 0.0023416 | 19.5004 | 20.4161 | 0.0081389 | 0.0085211 | 3.397e-06 | 3.5565e-06 | 1.9058e-05 | 1.9953e-05 | 210.8084 | 99.9556 | 9.0405e-08 | 1.9962e-07 | 0.0035262 | 0.26645 | 0.11279 | 0.00011121 | 4.7076e-05 | 4.6415e-08 | 1.9648e-08 | 3.9215e-07 | 1.66e-07 | 124.3079 | 46.416 | 3.1546e-09 | 3.5764e-09 | 9019.2203 | 2.1131e-09 | 1.3279e-08 | 2.2123e-09 | 2.8742e-08 | 4.3479e-11 | 4.7075e-10 | 1.8405e-11 | 5.0487e-10 | 1.3632e-07 | 1.1341e-09 | 1.3745e-07
6 | BRIG | 46093 | 46 | SD | 093 | Meade | NONPOINT | 2395.9473 | 0.0023416 | 85.1347 | 40.6115 | 0.035533 | 0.01695 | 1.483e-05 | 7.0745e-06 | 8.3204e-05 | 3.969e-05 | 210.8084 | 99.9556 | 3.9469e-07 | 3.9708e-07 | 0.0035262 | 18.2257 | 4.577 | 0.0076069 | 0.0019103 | 3.1749e-06 | 7.9731e-07 | 2.6823e-05 | 6.7362e-06 | 124.3079 | 46.416 | 2.1578e-07 | 1.4513e-07 | 9019.2203 | 9.2252e-09 | 5.7972e-08 | 4.4007e-09 | 5.7173e-08 | 2.974e-09 | 3.22e-08 | 7.4687e-10 | 2.0487e-08 | 2.7116e-07 | 4.6021e-08 | 3.1718e-07
6 | BRIG | 46093 | 46 | SD | 093 | Meade | PT_FIRES_PRESCRIBED | 2395.9473 | 0.0023416 | 98.067 | 98.067 | 0.04093 | 0.04093 | 1.7083e-05 | 1.7083e-05 | 9.5843e-05 | 9.5843e-05 | 210.8084 | 99.9556 | 4.5464e-07 | 9.5886e-07 | 0.0035262 | 60.8122 | 60.8122 | 0.025381 | 0.025381 | 1.0593e-05 | 1.0593e-05 | 8.95e-05 | 8.95e-05 | 124.3079 | 46.416 | 7.1999e-07 | 1.9282e-06 | 9019.2203 | 1.0627e-08 | 6.6778e-08 | 1.0627e-08 | 1.3806e-07 | 9.9232e-09 | 1.0744e-07 | 9.9232e-09 | 2.722e-07 | 6.5479e-07 | 6.1146e-07 | 1.2662e-06
6 | BRIG | 46095 | 46 | SD | 095 | Mellette | NONPOINT | 2233.2026 | 0.00094468 | 16.0448 | 4.2659 | 0.0071847 | 0.0019102 | 3.2172e-06 | 8.5538e-07 | 6.7872e-06 | 1.8046e-06 | 210.8084 | 99.9556 | 3.2196e-08 | 1.8054e-08 | 0.0011035 | 4.0722 | 0.41279 | 0.0018235 | 0.00018484 | 8.1653e-07 | 8.277e-08 | 2.0122e-06 | 2.0397e-07 | 124.3079 | 46.416 | 1.6187e-08 | 4.3945e-09 | 3391.9896 | 2.001e-09 | 1.2574e-08 | 5.3201e-10 | 6.9118e-09 | 5.9322e-10 | 6.4229e-09 | 6.0134e-11 | 1.6495e-09 | 1.2329e-08 | 1.3935e-09 | 1.3722e-08
6 | BRIG | 46095 | 46 | SD | 095 | Mellette | NONROAD_MAR | 2233.2026 | 0.00094468 | 0.0024702 | 0.0023443 | 1.1061e-06 | 1.0498e-06 | 4.9531e-10 | 4.7007e-10 | 1.0449e-09 | 9.917e-10 | 210.8084 | 99.9556 | 4.9568e-12 | 9.9214e-12 | 0.0011035 | 0.00049947 | 0.00047403 | 2.2366e-07 | 2.1226e-07 | 1.0015e-10 | 9.5048e-11 | 2.4681e-10 | 2.3423e-10 | 124.3079 | 46.416 | 1.9854e-12 | 5.0463e-12 | 3391.9896 | 3.0806e-13 | 1.9359e-12 | 2.9236e-13 | 3.7984e-12 | 7.2761e-14 | 7.878e-13 | 6.9054e-14 | 1.8942e-12 | 6.7752e-12 | 1.6002e-12 | 8.3754e-12
6 | BRIG | 46095 | 46 | SD | 095 | Mellette | NONROAD_OTHER | 2233.2026 | 0.00094468 | 90.3237 | 36.4852 | 0.040446 | 0.016338 | 1.8111e-05 | 7.3158e-06 | 3.8209e-05 | 1.5434e-05 | 210.8084 | 99.9556 | 1.8125e-07 | 1.5441e-07 | 0.0011035 | 0.21068 | 0.13344 | 9.4342e-05 | 5.9755e-05 | 4.2245e-08 | 2.6757e-08 | 1.0411e-07 | 6.5939e-08 | 124.3079 | 46.416 | 8.3748e-10 | 1.4206e-09 | 3391.9896 | 1.1264e-08 | 7.0786e-08 | 4.5501e-09 | 5.9115e-08 | 3.0692e-11 | 3.323e-10 | 1.944e-11 | 5.3324e-10 | 1.0544e-07 | 4.5049e-10 | 1.0589e-07
6 | BRIG | 46095 | 46 | SD | 095 | Mellette | ONROAD | 2233.2026 | 0.00094468 | 66.3737 | 9.3215 | 0.029721 | 0.0041741 | 1.3309e-05 | 1.8691e-06 | 2.8077e-05 | 3.9432e-06 | 210.8084 | 99.9556 | 1.3319e-07 | 3.9449e-08 | 0.0011035 | 0.28448 | 0.10068 | 0.00012739 | 4.5083e-05 | 5.7041e-08 | 2.0188e-08 | 1.4057e-07 | 4.9749e-08 | 124.3079 | 46.416 | 1.1308e-09 | 1.0718e-09 | 3391.9896 | 8.2775e-09 | 5.2016e-08 | 1.1625e-09 | 1.5103e-08 | 4.1441e-11 | 4.4869e-10 | 1.4667e-11 | 4.0231e-10 | 2.6939e-08 | 3.3988e-10 | 2.7279e-08
6 | BRIG | 46095 | 46 | SD | 095 | Mellette | PT_FIRES_PRESCRIBED | 2233.2026 | 0.00094468 | 0.42949 | 0.42949 | 0.00019232 | 0.00019232 | 8.6119e-08 | 8.6119e-08 | 1.8168e-07 | 1.8168e-07 | 210.8084 | 99.9556 | 8.6184e-10 | 1.8176e-09 | 0.0011035 | 0.21304 | 0.21304 | 9.5398e-05 | 9.5398e-05 | 4.2718e-08 | 4.2718e-08 | 1.0527e-07 | 1.0527e-07 | 124.3079 | 46.416 | 8.4686e-10 | 2.268e-09 | 3391.9896 | 5.3563e-11 | 3.3659e-10 | 5.3563e-11 | 6.9588e-10 | 3.1035e-11 | 3.3603e-10 | 3.1035e-11 | 8.5132e-10 | 1.2412e-09 | 7.1921e-10 | 1.9605e-09
6 | BRIG | 46097 | 46 | SD | 097 | Miner | NONROAD_MAR | 1984.6256 | 0.001893 | 0.046328 | 0.034746 | 2.3343e-05 | 1.7508e-05 | 1.1762e-08 | 8.8216e-09 | 4.419e-08 | 3.3143e-08 | 210.8084 | 99.9556 | 2.0962e-10 | 3.3157e-10 | 0.0022494 | 0.0093681 | 0.0070261 | 4.7203e-06 | 3.5402e-06 | 2.3784e-09 | 1.7838e-09 | 1.0618e-08 | 7.9634e-09 | 124.3079 | 46.416 | 8.5416e-11 | 1.7157e-10 | 1481.3633 | 2.9831e-11 | 1.8746e-10 | 2.2373e-11 | 2.9067e-10 | 7.1676e-12 | 7.7605e-11 | 5.3757e-12 | 1.4746e-10 | 2.2643e-10 | 5.4405e-11 | 2.8083e-10
6 | BRIG | 46097 | 46 | SD | 097 | Miner | NONROAD_OTHER | 1984.6256 | 0.001893 | 245.879 | 89.2746 | 0.12389 | 0.044983 | 6.2426e-05 | 2.2666e-05 | 0.00023453 | 8.5154e-05 | 210.8084 | 99.9556 | 1.1125e-06 | 8.5192e-07 | 0.0022494 | 0.52902 | 0.34387 | 0.00026656 | 0.00017327 | 1.3431e-07 | 8.7305e-08 | 5.9959e-07 | 3.8975e-07 | 124.3079 | 46.416 | 4.8234e-09 | 8.3968e-09 | 1481.3633 | 1.5832e-07 | 9.949e-07 | 5.7484e-08 | 7.4683e-07 | 4.0476e-10 | 4.3824e-09 | 2.631e-10 | 7.217e-09 | 5.8177e-07 | 2.6627e-09 | 5.8443e-07
6 | BRIG | 46097 | 46 | SD | 097 | Miner | ONROAD | 1984.6256 | 0.001893 | 71.4326 | 10.3812 | 0.035993 | 0.0052308 | 1.8136e-05 | 2.6357e-06 | 6.8136e-05 | 9.9021e-06 | 210.8084 | 99.9556 | 3.2321e-07 | 9.9065e-08 | 0.0022494 | 0.28207 | 0.096898 | 0.00014213 | 4.8825e-05 | 7.1615e-08 | 2.4601e-08 | 3.197e-07 | 1.0983e-07 | 124.3079 | 46.416 | 2.5719e-09 | 2.3661e-09 | 1481.3633 | 4.5995e-08 | 2.8904e-07 | 6.6844e-09 | 8.6844e-08 | 2.1582e-10 | 2.3367e-09 | 7.4138e-11 | 2.0337e-09 | 6.765e-08 | 7.5032e-10 | 6.84e-08
6 | BRIG | 46097 | 46 | SD | 097 | Miner | PT_FIRES_PRESCRIBED | 1984.6256 | 0.001893 | 5.8103 | 5.8103 | 0.0029277 | 0.0029277 | 1.4752e-06 | 1.4752e-06 | 5.5421e-06 | 5.5421e-06 | 210.8084 | 99.9556 | 2.629e-08 | 5.5446e-08 | 0.0022494 | 2.6246 | 2.6246 | 0.0013225 | 0.0013225 | 6.6636e-07 | 6.6636e-07 | 2.9747e-06 | 2.9747e-06 | 124.3079 | 46.416 | 2.393e-08 | 6.4089e-08 | 1481.3633 | 3.7412e-09 | 2.351e-08 | 3.7412e-09 | 4.8606e-08 | 2.0081e-09 | 2.1742e-08 | 2.0081e-09 | 5.5084e-08 | 3.7864e-08 | 2.0323e-08 | 5.8187e-08
6 | BRIG | 46097 | 46 | SD | 097 | Miner | NONPOINT | 1984.6256 | 0.001893 | 75.1934 | 6.7024 | 0.037888 | 0.0033772 | 1.9091e-05 | 1.7017e-06 | 7.1723e-05 | 6.3931e-06 | 210.8084 | 99.9556 | 3.4023e-07 | 6.3959e-08 | 0.0022494 | 33.023 | 1.5312 | 0.016639 | 0.00077151 | 8.3842e-06 | 3.8874e-07 | 3.7429e-05 | 1.7354e-06 | 124.3079 | 46.416 | 3.011e-07 | 3.7388e-08 | 1481.3633 | 4.8417e-08 | 3.0426e-07 | 4.3157e-09 | 5.6069e-08 | 2.5266e-08 | 2.7356e-07 | 1.1715e-09 | 3.2135e-08 | 4.3677e-08 | 1.1856e-08 | 5.5533e-08
6 | BRIG | 46099 | 46 | SD | 099 | Minnehaha | NONROAD_MAR | 1914.7804 | 0.0021996 | 215.1371 | 204.7159 | 0.11236 | 0.10691 | 5.8678e-05 | 5.5836e-05 | 0.00024714 | 0.00023517 | 210.8084 | 99.9556 | 1.1723e-06 | 2.3527e-06 | 0.0025709 | 12.6541 | 15.6786 | 0.0066087 | 0.0081882 | 3.4514e-06 | 4.2763e-06 | 1.699e-05 | 2.1051e-05 | 124.3079 | 46.416 | 1.3668e-07 | 4.5353e-07 | 2107.4165 | 1.1727e-07 | 7.3694e-07 | 1.1159e-07 | 1.4498e-06 | 8.0621e-09 | 8.729e-08 | 9.9891e-09 | 2.7401e-07 | 1.6066e-06 | 1.4382e-07 | 1.7505e-06
6 | BRIG | 46099 | 46 | SD | 099 | Minnehaha | ONROAD | 1914.7804 | 0.0021996 | 3430.2075 | 895.4447 | 1.7914 | 0.46765 | 0.00093558 | 0.00024423 | 0.0039404 | 0.0010286 | 210.8084 | 99.9556 | 1.8692e-05 | 1.0291e-05 | 0.0025709 | 13.6351 | 5.7239 | 0.007121 | 0.0029893 | 3.719e-06 | 1.5612e-06 | 1.8307e-05 | 7.6853e-06 | 124.3079 | 46.416 | 1.4728e-07 | 1.6557e-07 | 2107.4165 | 1.8698e-06 | 1.175e-05 | 4.881e-07 | 6.3414e-06 | 8.6872e-09 | 9.4057e-08 | 3.6468e-09 | 1.0003e-07 | 7.0276e-06 | 5.2506e-08 | 7.0801e-06
6 | BRIG | 46099 | 46 | SD | 099 | Minnehaha | NONPOINT | 1914.7804 | 0.0021996 | 500.2241 | 330.5969 | 0.26124 | 0.17266 | 0.00013644 | 9.017e-05 | 0.00057463 | 0.00037977 | 210.8084 | 99.9556 | 2.7258e-06 | 3.7994e-06 | 0.0025709 | 331.2525 | 89.1587 | 0.173 | 0.046563 | 9.0349e-05 | 2.4318e-05 | 0.00044476 | 0.00011971 | 124.3079 | 46.416 | 3.5779e-06 | 2.5791e-06 | 2107.4165 | 2.7267e-07 | 1.7135e-06 | 1.8021e-07 | 2.3413e-06 | 2.1105e-07 | 2.285e-06 | 5.6804e-08 | 1.5582e-06 | 2.5946e-06 | 8.1785e-07 | 3.4124e-06
6 | BRIG | 46099 | 46 | SD | 099 | Minnehaha | PT_FIRES_PRESCRIBED | 1914.7804 | 0.0021996 | 19.7599 | 19.7599 | 0.01032 | 0.01032 | 5.3895e-06 | 5.3895e-06 | 2.2699e-05 | 2.2699e-05 | 210.8084 | 99.9556 | 1.0768e-07 | 2.2709e-07 | 0.0025709 | 9.6061 | 9.6061 | 0.0050168 | 0.0050168 | 2.62e-06 | 2.62e-06 | 1.2898e-05 | 1.2898e-05 | 124.3079 | 46.416 | 1.0376e-07 | 2.7787e-07 | 2107.4165 | 1.0771e-08 | 6.7686e-08 | 1.0771e-08 | 1.3994e-07 | 6.1202e-09 | 6.6265e-08 | 6.1202e-09 | 1.6788e-07 | 1.5508e-07 | 8.8117e-08 | 2.432e-07
6 | BRIG | 46099 | 46 | SD | 099 | Minnehaha | NONROAD_OTHER | 1914.7804 | 0.0021996 | 1115.9315 | 441.6394 | 0.5828 | 0.23065 | 0.00030437 | 0.00012046 | 0.0012819 | 0.00050733 | 210.8084 | 99.9556 | 6.081e-06 | 5.0756e-06 | 0.0025709 | 2.7996 | 1.705 | 0.0014621 | 0.00089044 | 7.6358e-07 | 4.6503e-07 | 3.7589e-06 | 2.2892e-06 | 124.3079 | 46.416 | 3.0239e-08 | 4.932e-08 | 2107.4165 | 6.0829e-07 | 3.8225e-06 | 2.4074e-07 | 3.1276e-06 | 1.7837e-09 | 1.9312e-08 | 1.0863e-09 | 2.9797e-08 | 3.4661e-06 | 1.564e-08 | 3.4817e-06
6 | BRIG | 46099 | 46 | SD | 099 | Minnehaha | POINT | 1914.7804 | 0.0021996 | 229.3 | 267.5706 | 0.11975 | 0.13974 | 6.2541e-05 | 7.2979e-05 | 0.00026341 | 0.00030737 | 210.8084 | 99.9556 | 1.2495e-06 | 3.0751e-06 | 0.0025709 | 54.4 | 64.5971 | 0.028411 | 0.033736 | 1.4838e-05 | 1.7619e-05 | 7.3041e-05 | 8.6733e-05 | 124.3079 | 46.416 | 5.8758e-07 | 1.8686e-06 | 2107.4165 | 1.2499e-07 | 7.8545e-07 | 1.4585e-07 | 1.8949e-06 | 3.4659e-08 | 3.7526e-07 | 4.1156e-08 | 1.1289e-06 | 2.0999e-06 | 5.9255e-07 | 2.6925e-06
6 | BRIG | 46101 | 46 | SD | 101 | Moody | NONROAD_OTHER | 1909.922 | 0.0011265 | 308.4118 | 109.687 | 0.16148 | 0.05743 | 8.4547e-05 | 3.0069e-05 | 0.0001819 | 6.4693e-05 | 210.8084 | 99.9556 | 8.6287e-07 | 6.4722e-07 | 0.0016102 | 0.65408 | 0.42768 | 0.00034246 | 0.00022392 | 1.7931e-07 | 1.1724e-07 | 5.5143e-07 | 3.6056e-07 | 124.3079 | 46.416 | 4.436e-09 | 7.768e-09 | 1349.7896 | 1.3476e-07 | 8.4686e-07 | 4.7928e-08 | 6.2269e-07 | 4.0853e-10 | 4.4232e-09 | 2.6712e-10 | 7.3273e-09 | 4.4198e-07 | 2.4633e-09 | 4.4444e-07
6 | BRIG | 46101 | 46 | SD | 101 | Moody | NONROAD_MAR | 1909.922 | 0.0011265 | 0.13635 | 0.070848 | 7.1392e-05 | 3.7095e-05 | 3.738e-08 | 1.9422e-08 | 8.0421e-08 | 4.1786e-08 | 210.8084 | 99.9556 | 3.8149e-10 | 4.1805e-10 | 0.0016102 | 0.027677 | 0.014426 | 1.4491e-05 | 7.5532e-06 | 7.5874e-09 | 3.9547e-09 | 2.3334e-08 | 1.2162e-08 | 124.3079 | 46.416 | 1.8771e-10 | 2.6202e-10 | 1349.7896 | 5.9581e-11 | 3.7441e-10 | 3.0958e-11 | 4.022e-10 | 1.7287e-11 | 1.8717e-10 | 9.0103e-12 | 2.4716e-10 | 2.8548e-10 | 8.309e-11 | 3.6857e-10
6 | BRIG | 46101 | 46 | SD | 101 | Moody | PT_FIRES_PRESCRIBED | 1909.922 | 0.0011265 | 4.7705 | 4.7705 | 0.0024978 | 0.0024978 | 1.3078e-06 | 1.3078e-06 | 2.8137e-06 | 2.8137e-06 | 210.8084 | 99.9556 | 1.3347e-08 | 2.8149e-08 | 0.0016102 | 2.146 | 2.146 | 0.0011236 | 0.0011236 | 5.8831e-07 | 5.8831e-07 | 1.8093e-06 | 1.8093e-06 | 124.3079 | 46.416 | 1.4555e-08 | 3.8979e-08 | 1349.7896 | 2.0845e-09 | 1.3099e-08 | 2.0845e-09 | 2.7082e-08 | 1.3404e-09 | 1.4513e-08 | 1.3404e-09 | 3.6768e-08 | 1.9223e-08 | 1.2361e-08 | 3.1583e-08
6 | BRIG | 46101 | 46 | SD | 101 | Moody | ONROAD | 1909.922 | 0.0011265 | 760.8941 | 224.8502 | 0.39839 | 0.11773 | 0.00020859 | 6.164e-05 | 0.00044877 | 0.00013262 | 210.8084 | 99.9556 | 2.1288e-06 | 1.3268e-06 | 0.0016102 | 1.9658 | 0.93613 | 0.0010292 | 0.00049014 | 5.3889e-07 | 2.5663e-07 | 1.6573e-06 | 7.8922e-07 | 124.3079 | 46.416 | 1.3332e-08 | 1.7003e-08 | 1349.7896 | 3.3248e-07 | 2.0893e-06 | 9.825e-08 | 1.2765e-06 | 1.2278e-09 | 1.3294e-08 | 5.847e-10 | 1.6039e-08 | 9.0603e-07 | 5.3919e-09 | 9.1142e-07
6 | BRIG | 46101 | 46 | SD | 101 | Moody | NONPOINT | 1909.922 | 0.0011265 | 93.1016 | 17.4574 | 0.048746 | 0.0091404 | 2.5523e-05 | 4.7857e-06 | 5.4911e-05 | 1.0296e-05 | 210.8084 | 99.9556 | 2.6048e-07 | 1.0301e-07 | 0.0016102 | 48.1101 | 5.2779 | 0.02519 | 0.0027634 | 1.3189e-05 | 1.4469e-06 | 4.056e-05 | 4.4496e-06 | 124.3079 | 46.416 | 3.2629e-07 | 9.5863e-08 | 1349.7896 | 4.0681e-08 | 2.5564e-07 | 7.6281e-09 | 9.9105e-08 | 3.0049e-08 | 3.2535e-07 | 3.2965e-09 | 9.0425e-08 | 7.0344e-08 | 3.0399e-08 | 1.0074e-07
6 | BRIG | 46103 | 46 | SD | 103 | Pennington | POINT | 2401.1988 | 0.0013679 | 1899.5 | 1385.6217 | 0.79106 | 0.57705 | 0.00032945 | 0.00024032 | 0.0010821 | 0.00078934 | 210.8084 | 99.9556 | 5.133e-06 | 7.8969e-06 | 0.0020731 | 700.4 | 278.7843 | 0.29169 | 0.1161 | 0.00012148 | 4.8352e-05 | 0.00060469 | 0.00024069 | 124.3079 | 46.416 | 4.8644e-06 | 5.1855e-06 | 7211.6984 | 1.5005e-07 | 9.4289e-07 | 1.0945e-07 | 1.422e-06 | 8.3848e-08 | 9.0784e-07 | 3.3375e-08 | 9.1549e-07 | 5.3927e-06 | 1.6444e-06 | 7.0371e-06
6 | BRIG | 46103 | 46 | SD | 103 | Pennington | NONPOINT | 2401.1988 | 0.0013679 | 223.9833 | 183.2003 | 0.09328 | 0.076295 | 3.8847e-05 | 3.1774e-05 | 0.0001276 | 0.00010436 | 210.8084 | 99.9556 | 6.0527e-07 | 1.0441e-06 | 0.0020731 | 75.2983 | 24.3128 | 0.031359 | 0.010125 | 1.306e-05 | 4.2168e-06 | 6.5009e-05 | 2.099e-05 | 124.3079 | 46.416 | 5.2296e-07 | 4.5222e-07 | 7211.6984 | 1.7693e-08 | 1.1118e-07 | 1.4471e-08 | 1.8801e-07 | 9.0143e-09 | 9.76e-08 | 2.9106e-09 | 7.984e-08 | 7.13e-07 | 1.434e-07 | 8.564e-07
6 | BRIG | 46103 | 46 | SD | 103 | Pennington | NONROAD_MAR | 2401.1988 | 0.0013679 | 107.4945 | 157.9053 | 0.044767 | 0.065761 | 1.8644e-05 | 2.7387e-05 | 6.1236e-05 | 8.9953e-05 | 210.8084 | 99.9556 | 2.9048e-07 | 8.9993e-07 | 0.0020731 | 5.779 | 11.6582 | 0.0024067 | 0.0048551 | 1.0023e-06 | 2.022e-06 | 4.9892e-06 | 1.0065e-05 | 124.3079 | 46.416 | 4.0136e-08 | 2.1684e-07 | 7211.6984 | 8.4912e-09 | 5.3359e-08 | 1.2473e-08 | 1.6205e-07 | 6.9183e-10 | 7.4905e-09 | 1.3957e-09 | 3.8284e-08 | 6.1455e-07 | 6.8764e-08 | 6.8332e-07
6 | BRIG | 46103 | 46 | SD | 103 | Pennington | NONROAD_OTHER | 2401.1988 | 0.0013679 | 548.486 | 228.3694 | 0.22842 | 0.095106 | 9.5128e-05 | 3.9608e-05 | 0.00031245 | 0.00013009 | 210.8084 | 99.9556 | 1.4822e-06 | 1.3015e-06 | 0.0020731 | 1.4593 | 0.86546 | 0.00060772 | 0.00036043 | 2.5309e-07 | 1.501e-07 | 1.2598e-06 | 7.4719e-07 | 124.3079 | 46.416 | 1.0135e-08 | 1.6098e-08 | 7211.6984 | 4.3326e-08 | 2.7226e-07 | 1.8039e-08 | 2.3437e-07 | 1.7469e-10 | 1.8914e-09 | 1.0361e-10 | 2.842e-09 | 8.8879e-07 | 5.1047e-09 | 8.939e-07
6 | BRIG | 46103 | 46 | SD | 103 | Pennington | PT_FIRES_PRESCRIBED | 2401.1988 | 0.0013679 | 365.7027 | 365.7027 | 0.1523 | 0.1523 | 6.3427e-05 | 6.3427e-05 | 0.00020833 | 0.00020833 | 210.8084 | 99.9556 | 9.8823e-07 | 2.0842e-06 | 0.0020731 | 225.1762 | 225.1762 | 0.093777 | 0.093777 | 3.9054e-05 | 3.9054e-05 | 0.00019441 | 0.00019441 | 124.3079 | 46.416 | 1.5639e-06 | 4.1883e-06 | 7211.6984 | 2.8888e-08 | 1.8153e-07 | 2.8888e-08 | 3.7531e-07 | 2.6957e-08 | 2.9187e-07 | 2.6957e-08 | 7.3945e-07 | 1.4233e-06 | 1.3282e-06 | 2.7514e-06
6 | BRIG | 46103 | 46 | SD | 103 | Pennington | ONROAD | 2401.1988 | 0.0013679 | 2614.1198 | 662.9262 | 1.0887 | 0.27608 | 0.00045339 | 0.00011498 | 0.0014892 | 0.00037765 | 210.8084 | 99.9556 | 7.0641e-06 | 3.7781e-06 | 0.0020731 | 10.346 | 4.3395 | 0.0043087 | 0.0018072 | 1.7944e-06 | 7.5264e-07 | 8.9322e-06 | 3.7465e-06 | 124.3079 | 46.416 | 7.1856e-08 | 8.0716e-08 | 7211.6984 | 2.0649e-07 | 1.2976e-06 | 5.2366e-08 | 6.8033e-07 | 1.2386e-09 | 1.341e-08 | 5.1951e-10 | 1.425e-08 | 2.5801e-06 | 2.5596e-08 | 2.6056e-06
6 | BRIG | 46105 | 46 | SD | 105 | Perkins | NONROAD_MAR | 2386.0254 | 0.0038062 | 10.2646 | 5.5239 | 0.004302 | 0.0023151 | 1.803e-06 | 9.7028e-07 | 1.6374e-05 | 8.8118e-06 | 210.8084 | 99.9556 | 7.7674e-08 | 8.8158e-08 | 0.0051279 | 0.20006 | 0.062844 | 8.3848e-05 | 2.6339e-05 | 3.5141e-08 | 1.1039e-08 | 4.2996e-07 | 1.3506e-07 | 124.3079 | 46.416 | 3.4589e-09 | 2.9098e-09 | 7486.4502 | 2.1872e-09 | 1.3744e-08 | 1.177e-09 | 1.5292e-08 | 5.7432e-11 | 6.2183e-10 | 1.8041e-11 | 4.9487e-10 | 6.0202e-08 | 9.2272e-10 | 6.1125e-08
6 | BRIG | 46105 | 46 | SD | 105 | Perkins | NONPOINT | 2386.0254 | 0.0038062 | 49.4572 | 9.2653 | 0.020728 | 0.0038831 | 8.6872e-06 | 1.6275e-06 | 7.8895e-05 | 1.478e-05 | 210.8084 | 99.9556 | 3.7425e-07 | 1.4787e-07 | 0.0051279 | 17.0287 | 4.7065 | 0.0071368 | 0.0019725 | 2.9911e-06 | 8.2671e-07 | 3.6597e-05 | 1.0115e-05 | 124.3079 | 46.416 | 2.944e-07 | 2.1792e-07 | 7486.4502 | 1.0538e-08 | 6.6224e-08 | 1.9742e-09 | 2.5649e-08 | 4.8884e-09 | 5.2928e-08 | 1.3511e-09 | 3.7062e-08 | 1.0098e-07 | 6.9105e-08 | 1.7008e-07
6 | BRIG | 46105 | 46 | SD | 105 | Perkins | NONROAD_OTHER | 2386.0254 | 0.0038062 | 165.6162 | 63.9684 | 0.069411 | 0.02681 | 2.9091e-05 | 1.1236e-05 | 0.00026419 | 0.00010204 | 210.8084 | 99.9556 | 1.2532e-06 | 1.0209e-06 | 0.0051279 | 0.36771 | 0.23903 | 0.00015411 | 0.00010018 | 6.4588e-08 | 4.1986e-08 | 7.9025e-07 | 5.1371e-07 | 124.3079 | 46.416 | 6.3572e-09 | 1.1068e-08 | 7486.4502 | 3.529e-08 | 2.2176e-07 | 1.363e-08 | 1.7709e-07 | 1.0556e-10 | 1.1429e-09 | 6.8619e-11 | 1.8823e-09 | 6.9715e-07 | 3.5096e-09 | 7.0066e-07
6 | BRIG | 46105 | 46 | SD | 105 | Perkins | PT_FIRES_PRESCRIBED | 2386.0254 | 0.0038062 | 13.1149 | 13.1149 | 0.0054966 | 0.0054966 | 2.3036e-06 | 2.3036e-06 | 2.0921e-05 | 2.0921e-05 | 210.8084 | 99.9556 | 9.9242e-08 | 2.093e-07 | 0.0051279 | 12.1795 | 12.1795 | 0.0051045 | 0.0051045 | 2.1393e-06 | 2.1393e-06 | 2.6175e-05 | 2.6175e-05 | 124.3079 | 46.416 | 2.1057e-07 | 5.6393e-07 | 7486.4502 | 2.7945e-09 | 1.7561e-08 | 2.7945e-09 | 3.6306e-08 | 3.4964e-09 | 3.7856e-08 | 3.4964e-09 | 9.5907e-08 | 1.4293e-07 | 1.7883e-07 | 3.2176e-07
6 | BRIG | 46105 | 46 | SD | 105 | Perkins | ONROAD | 2386.0254 | 0.0038062 | 109.48 | 17.2186 | 0.045884 | 0.0072165 | 1.923e-05 | 3.0245e-06 | 0.00017464 | 2.7467e-05 | 210.8084 | 99.9556 | 8.2845e-07 | 2.748e-07 | 0.0051279 | 0.41534 | 0.14994 | 0.00017407 | 6.284e-05 | 7.2954e-08 | 2.6337e-08 | 8.9261e-07 | 3.2224e-07 | 124.3079 | 46.416 | 7.1807e-09 | 6.9424e-09 | 7486.4502 | 2.3328e-08 | 1.4659e-07 | 3.6689e-09 | 4.7667e-08 | 1.1923e-10 | 1.2909e-09 | 4.3043e-11 | 1.1807e-09 | 1.8766e-07 | 2.2015e-09 | 1.8986e-07
6 | BRIG | 46107 | 46 | SD | 107 | Potter | PT_FIRES_PRESCRIBED | 2184.1494 | 0.0017078 | 5.3359 | 5.3359 | 0.002443 | 0.002443 | 1.1185e-06 | 1.1185e-06 | 4.1721e-06 | 4.1721e-06 | 210.8084 | 99.9556 | 1.9791e-08 | 4.174e-08 | 0.0020804 | 4.6577 | 4.6577 | 0.0021325 | 0.0021325 | 9.7636e-07 | 9.7636e-07 | 4.4365e-06 | 4.4365e-06 | 124.3079 | 46.416 | 3.5689e-08 | 9.5581e-08 | 2326.7912 | 1.7931e-09 | 1.1268e-08 | 1.7931e-09 | 2.3296e-08 | 1.9067e-09 | 2.0644e-08 | 1.9067e-09 | 5.2302e-08 | 2.8504e-08 | 3.031e-08 | 5.8813e-08
6 | BRIG | 46107 | 46 | SD | 107 | Potter | ONROAD | 2184.1494 | 0.0017078 | 101.6503 | 17.5828 | 0.04654 | 0.0080502 | 2.1308e-05 | 3.6857e-06 | 7.948e-05 | 1.3748e-05 | 210.8084 | 99.9556 | 3.7703e-07 | 1.3754e-07 | 0.0020804 | 0.51794 | 0.19468 | 0.00023714 | 8.9134e-05 | 1.0857e-07 | 4.0809e-08 | 4.9333e-07 | 1.8543e-07 | 124.3079 | 46.416 | 3.9686e-09 | 3.995e-09 | 2326.7912 | 3.4159e-08 | 2.1466e-07 | 5.9086e-09 | 7.6764e-08 | 2.1202e-10 | 2.2956e-09 | 7.9695e-11 | 2.1861e-09 | 9.3925e-08 | 1.2669e-09 | 9.5192e-08
6 | BRIG | 46107 | 46 | SD | 107 | Potter | NONPOINT | 2184.1494 | 0.0017078 | 215.1332 | 5.5492 | 0.098497 | 0.0025407 | 4.5096e-05 | 1.1632e-06 | 0.00016821 | 4.3389e-06 | 210.8084 | 99.9556 | 7.9794e-07 | 4.3408e-08 | 0.0020804 | 80.1481 | 2.918 | 0.036695 | 0.001336 | 1.6801e-05 | 6.1167e-07 | 7.6341e-05 | 2.7793e-06 | 124.3079 | 46.416 | 6.1413e-07 | 5.9879e-08 | 2326.7912 | 7.2294e-08 | 4.543e-07 | 1.8648e-09 | 2.4227e-08 | 3.2809e-08 | 3.5523e-07 | 1.1945e-09 | 3.2766e-08 | 2.9643e-08 | 1.8988e-08 | 4.8631e-08
6 | BRIG | 46107 | 46 | SD | 107 | Potter | NONROAD_OTHER | 2184.1494 | 0.0017078 | 252.9506 | 97.6393 | 0.11581 | 0.044704 | 5.3024e-05 | 2.0467e-05 | 0.00019778 | 7.6344e-05 | 210.8084 | 99.9556 | 9.3821e-07 | 7.6378e-07 | 0.0020804 | 0.54807 | 0.35951 | 0.00025093 | 0.0001646 | 1.1489e-07 | 7.536e-08 | 5.2204e-07 | 3.4243e-07 | 124.3079 | 46.416 | 4.1996e-09 | 7.3774e-09 | 2326.7912 | 8.5002e-08 | 5.3416e-07 | 3.2811e-08 | 4.2628e-07 | 2.2436e-10 | 2.4292e-09 | 1.4717e-10 | 4.0369e-09 | 5.2158e-07 | 2.3394e-09 | 5.2392e-07
6 | BRIG | 46107 | 46 | SD | 107 | Potter | NONROAD_MAR | 2184.1494 | 0.0017078 | 0.28417 | 0.19961 | 0.00013011 | 9.139e-05 | 5.9568e-08 | 4.1843e-08 | 2.2219e-07 | 1.5608e-07 | 210.8084 | 99.9556 | 1.054e-09 | 1.5614e-09 | 0.0020804 | 0.057329 | 0.040236 | 2.6248e-05 | 1.8422e-05 | 1.2017e-08 | 8.4344e-09 | 5.4605e-08 | 3.8325e-08 | 124.3079 | 46.416 | 4.3927e-10 | 8.2568e-10 | 2326.7912 | 9.5493e-11 | 6.0009e-10 | 6.7077e-11 | 8.7147e-10 | 2.3468e-11 | 2.5409e-10 | 1.6471e-11 | 4.5181e-10 | 1.0663e-09 | 2.6183e-10 | 1.3281e-09
6 | BRIG | 46109 | 46 | SD | 109 | Roberts | ONROAD | 1962.5478 | 0.0024248 | 801.6362 | 221.7018 | 0.40847 | 0.11297 | 0.00020813 | 5.7561e-05 | 0.00099045 | 0.00027392 | 210.8084 | 99.9556 | 4.6983e-06 | 2.7404e-06 | 0.0030973 | 2.1715 | 1.0461 | 0.0011065 | 0.00053301 | 5.6379e-07 | 2.7159e-07 | 3.427e-06 | 1.6509e-06 | 124.3079 | 46.416 | 2.7568e-08 | 3.5567e-08 | 2940.5971 | 3.3682e-07 | 2.1166e-06 | 9.3151e-08 | 1.2102e-06 | 1.1654e-09 | 1.2618e-08 | 5.614e-10 | 1.54e-08 | 1.8714e-06 | 1.1279e-08 | 1.8827e-06
6 | BRIG | 46109 | 46 | SD | 109 | Roberts | NONPOINT | 1962.5478 | 0.0024248 | 84.6941 | 19.2433 | 0.043155 | 0.0098053 | 2.1989e-05 | 4.9962e-06 | 0.00010464 | 2.3776e-05 | 210.8084 | 99.9556 | 4.9639e-07 | 2.3786e-07 | 0.0030973 | 40.0937 | 7.1879 | 0.020429 | 0.0036625 | 1.041e-05 | 1.8662e-06 | 6.3275e-05 | 1.1344e-05 | 124.3079 | 46.416 | 5.0902e-07 | 2.444e-07 | 2940.5971 | 3.5586e-08 | 2.2362e-07 | 8.0854e-09 | 1.0504e-07 | 2.1518e-08 | 2.3298e-07 | 3.8577e-09 | 1.0582e-07 | 1.6243e-07 | 7.75e-08 | 2.3994e-07
6 | BRIG | 46109 | 46 | SD | 109 | Roberts | PT_FIRES_PRESCRIBED | 1962.5478 | 0.0024248 | 44.8145 | 44.8145 | 0.022835 | 0.022835 | 1.1635e-05 | 1.1635e-05 | 5.537e-05 | 5.537e-05 | 210.8084 | 99.9556 | 2.6266e-07 | 5.5395e-07 | 0.0030973 | 20.8909 | 20.8909 | 0.010645 | 0.010645 | 5.424e-06 | 5.424e-06 | 3.297e-05 | 3.297e-05 | 124.3079 | 46.416 | 2.6523e-07 | 7.1031e-07 | 2940.5971 | 1.8829e-08 | 1.1833e-07 | 1.8829e-08 | 2.4463e-07 | 1.1212e-08 | 1.2139e-07 | 1.1212e-08 | 3.0755e-07 | 3.7828e-07 | 2.2525e-07 | 6.0353e-07
6 | BRIG | 46109 | 46 | SD | 109 | Roberts | POINT | 1962.5478 | 0.0024248 | 11.1 | 10.8179 | 0.0056559 | 0.0055122 | 2.8819e-06 | 2.8087e-06 | 1.3714e-05 | 1.3366e-05 | 210.8084 | 99.9556 | 6.5056e-08 | 1.3372e-07 | 0.0030973 | 0.2 | 0.1938 | 0.00010191 | 9.8749e-05 | 5.1927e-08 | 5.0317e-08 | 3.1564e-07 | 3.0585e-07 | 124.3079 | 46.416 | 2.5391e-09 | 6.5894e-09 | 2940.5971 | 4.6638e-09 | 2.9308e-08 | 4.5453e-09 | 5.9052e-08 | 1.0734e-10 | 1.1622e-09 | 1.0401e-10 | 2.8531e-09 | 9.1315e-08 | 2.0896e-09 | 9.3404e-08
6 | BRIG | 46109 | 46 | SD | 109 | Roberts | NONROAD_MAR | 1962.5478 | 0.0024248 | 65.5773 | 55.5314 | 0.033414 | 0.028296 | 1.7026e-05 | 1.4418e-05 | 8.1023e-05 | 6.8611e-05 | 210.8084 | 99.9556 | 3.8434e-07 | 6.8642e-07 | 0.0030973 | 0.57313 | 0.055057 | 0.00029203 | 2.8054e-05 | 1.488e-07 | 1.4295e-08 | 9.045e-07 | 8.689e-08 | 124.3079 | 46.416 | 7.2763e-09 | 1.872e-09 | 2940.5971 | 2.7553e-08 | 1.7315e-07 | 2.3332e-08 | 3.0313e-07 | 3.0759e-10 | 3.3303e-09 | 2.9548e-11 | 8.1053e-10 | 4.6875e-07 | 5.9363e-10 | 4.6934e-07
6 | BRIG | 46109 | 46 | SD | 109 | Roberts | NONROAD_OTHER | 1962.5478 | 0.0024248 | 554.1956 | 200.587 | 0.28239 | 0.10221 | 0.00014389 | 5.2079e-05 | 0.00068473 | 0.00024783 | 210.8084 | 99.9556 | 3.2481e-06 | 2.4794e-06 | 0.0030973 | 1.1688 | 0.77164 | 0.00059556 | 0.00039318 | 3.0346e-07 | 2.0034e-07 | 1.8446e-06 | 1.2178e-06 | 124.3079 | 46.416 | 1.4839e-08 | 2.6236e-08 | 2940.5971 | 2.3285e-07 | 1.4633e-06 | 8.428e-08 | 1.095e-06 | 6.2729e-10 | 6.7917e-09 | 4.1413e-10 | 1.136e-08 | 1.6932e-06 | 8.3198e-09 | 1.7015e-06
6 | BRIG | 46111 | 46 | SD | 111 | Sanborn | PT_FIRES_PRESCRIBED | 2022.9729 | 0.0012882 | 21.8792 | 21.8792 | 0.010815 | 0.010815 | 5.3463e-06 | 5.3463e-06 | 1.3933e-05 | 1.3933e-05 | 210.8084 | 99.9556 | 6.6092e-08 | 1.3939e-07 | 0.0012178 | 9.6993 | 9.6993 | 0.0047946 | 0.0047946 | 2.3701e-06 | 2.3701e-06 | 5.8389e-06 | 5.8389e-06 | 124.3079 | 46.416 | 4.6971e-08 | 1.2579e-07 | 1476.8541 | 9.4341e-09 | 5.9284e-08 | 9.4341e-09 | 1.2257e-07 | 3.9536e-09 | 4.2806e-08 | 3.9536e-09 | 1.0845e-07 | 9.5188e-08 | 3.9891e-08 | 1.3508e-07
6 | BRIG | 46111 | 46 | SD | 111 | Sanborn | NONROAD_MAR | 2022.9729 | 0.0012882 | 19.8951 | 10.6438 | 0.0098346 | 0.0052615 | 4.8614e-06 | 2.6009e-06 | 1.2669e-05 | 6.778e-06 | 210.8084 | 99.9556 | 6.0098e-08 | 6.781e-08 | 0.0012178 | 0.20705 | 0.0077555 | 0.00010235 | 3.8337e-06 | 5.0594e-08 | 1.8951e-09 | 1.2464e-07 | 4.6687e-09 | 124.3079 | 46.416 | 1.0027e-09 | 1.0058e-10 | 1476.8541 | 8.5785e-09 | 5.3908e-08 | 4.5895e-09 | 5.9626e-08 | 8.4399e-11 | 9.138e-10 | 3.1613e-12 | 8.6716e-11 | 4.6307e-08 | 3.1896e-11 | 4.6339e-08
6 | BRIG | 46111 | 46 | SD | 111 | Sanborn | NONPOINT | 2022.9729 | 0.0012882 | 65.2404 | 6.2246 | 0.03225 | 0.003077 | 1.5942e-05 | 1.521e-06 | 4.1545e-05 | 3.9639e-06 | 210.8084 | 99.9556 | 1.9708e-07 | 3.9656e-08 | 0.0012178 | 27.6132 | 1.4549 | 0.01365 | 0.0007192 | 6.7474e-06 | 3.5552e-07 | 1.6623e-05 | 8.7585e-07 | 124.3079 | 46.416 | 1.3372e-07 | 1.887e-08 | 1476.8541 | 2.8131e-08 | 1.7678e-07 | 2.684e-09 | 3.487e-08 | 1.1256e-08 | 1.2187e-07 | 5.9305e-10 | 1.6268e-08 | 2.7081e-08 | 5.9838e-09 | 3.3065e-08
6 | BRIG | 46111 | 46 | SD | 111 | Sanborn | ONROAD | 2022.9729 | 0.0012882 | 150.9227 | 22.1729 | 0.074604 | 0.010961 | 3.6879e-05 | 5.418e-06 | 9.6108e-05 | 1.412e-05 | 210.8084 | 99.9556 | 4.559e-07 | 1.4126e-07 | 0.0012178 | 0.59079 | 0.23168 | 0.00029204 | 0.00011452 | 1.4436e-07 | 5.6611e-08 | 3.5565e-07 | 1.3947e-07 | 124.3079 | 46.416 | 2.8611e-09 | 3.0047e-09 | 1476.8541 | 6.5076e-08 | 4.0894e-07 | 9.5607e-09 | 1.2421e-07 | 2.4082e-10 | 2.6074e-09 | 9.4435e-11 | 2.5904e-09 | 9.6465e-08 | 9.5283e-10 | 9.7418e-08
6 | BRIG | 46111 | 46 | SD | 111 | Sanborn | NONROAD_OTHER | 2022.9729 | 0.0012882 | 281.9705 | 101.7348 | 0.13938 | 0.05029 | 6.8901e-05 | 2.4859e-05 | 0.00017956 | 6.4785e-05 | 210.8084 | 99.9556 | 8.5177e-07 | 6.4814e-07 | 0.0012178 | 0.61044 | 0.39706 | 0.00030175 | 0.00019628 | 1.4916e-07 | 9.7023e-08 | 3.6748e-07 | 2.3903e-07 | 124.3079 | 46.416 | 2.9562e-09 | 5.1497e-09 | 1476.8541 | 1.2158e-07 | 7.6403e-07 | 4.3867e-08 | 5.6992e-07 | 2.4882e-10 | 2.6941e-09 | 1.6185e-10 | 4.4396e-09 | 4.4261e-07 | 1.633e-09 | 4.4424e-07
6 | BRIG | 46113 | 46 | SD | 113 | Shannon | ONROAD | 2377.3032 | 0.002433 | 299.3237 | 43.783 | 0.12591 | 0.018417 | 5.2963e-05 | 7.747e-06 | 0.00030634 | 4.481e-05 | 210.8084 | 99.9556 | 1.4532e-06 | 4.483e-07 | 0.0018562 | 1.284 | 0.47483 | 0.0005401 | 0.00019974 | 2.2719e-07 | 8.4018e-08 | 1.0025e-06 | 3.7075e-07 | 124.3079 | 46.416 | 8.065e-09 | 7.9876e-09 | 5430.5346 | 5.6411e-08 | 3.5449e-07 | 8.2514e-09 | 1.072e-07 | 1.8461e-10 | 1.9988e-09 | 6.8272e-11 | 1.8727e-09 | 3.0614e-07 | 2.533e-09 | 3.0867e-07
6 | BRIG | 46113 | 46 | SD | 113 | Shannon | PT_FIRES_PRESCRIBED | 2377.3032 | 0.002433 | 9.8293 | 9.8293 | 0.0041347 | 0.0041347 | 1.7392e-06 | 1.7392e-06 | 1.006e-05 | 1.006e-05 | 210.8084 | 99.9556 | 4.772e-08 | 1.0064e-07 | 0.0018562 | 7.3998 | 7.3998 | 0.0031127 | 0.0031127 | 1.3093e-06 | 1.3093e-06 | 5.7778e-06 | 5.7778e-06 | 124.3079 | 46.416 | 4.648e-08 | 1.2448e-07 | 5430.5346 | 1.8524e-09 | 1.1641e-08 | 1.8524e-09 | 2.4067e-08 | 1.0639e-09 | 1.152e-08 | 1.0639e-09 | 2.9185e-08 | 6.8728e-08 | 3.9474e-08 | 1.082e-07
6 | BRIG | 46113 | 46 | SD | 113 | Shannon | NONPOINT | 2377.3032 | 0.002433 | 43.6105 | 19.494 | 0.018345 | 0.0082001 | 7.7165e-06 | 3.4493e-06 | 4.4633e-05 | 1.9951e-05 | 210.8084 | 99.9556 | 2.1172e-07 | 1.996e-07 | 0.0018562 | 9.1828 | 1.1098 | 0.0038627 | 0.00046682 | 1.6248e-06 | 1.9636e-07 | 7.17e-06 | 8.6652e-07 | 124.3079 | 46.416 | 5.768e-08 | 1.8668e-08 | 5430.5346 | 8.2189e-09 | 5.1648e-08 | 3.6739e-09 | 4.7731e-08 | 1.3203e-09 | 1.4295e-08 | 1.5956e-10 | 4.3769e-09 | 1.363e-07 | 5.92e-09 | 1.4222e-07
6 | BRIG | 46113 | 46 | SD | 113 | Shannon | NONROAD_OTHER | 2377.3032 | 0.002433 | 65.9021 | 24.8804 | 0.027721 | 0.010466 | 1.1661e-05 | 4.4024e-06 | 6.7447e-05 | 2.5464e-05 | 210.8084 | 99.9556 | 3.1995e-07 | 2.5475e-07 | 0.0018562 | 0.15 | 0.097312 | 6.3096e-05 | 4.0934e-05 | 2.6541e-08 | 1.7218e-08 | 1.1712e-07 | 7.5982e-08 | 124.3079 | 46.416 | 9.4217e-10 | 1.637e-09 | 5430.5346 | 1.242e-08 | 7.8048e-08 | 4.689e-09 | 6.0919e-08 | 2.1567e-11 | 2.3351e-10 | 1.3992e-11 | 3.838e-10 | 1.7397e-07 | 5.191e-10 | 1.7449e-07
6 | BRIG | 46115 | 46 | SD | 115 | Spink | PT_FIRES_PRESCRIBED | 2056.4212 | 0.0022279 | 25.7566 | 25.7566 | 0.012525 | 0.012525 | 6.0907e-06 | 6.0907e-06 | 2.7904e-05 | 2.7904e-05 | 210.8084 | 99.9556 | 1.3237e-07 | 2.7916e-07 | 0.003356 | 11.9507 | 11.9507 | 0.0058114 | 0.0058114 | 2.826e-06 | 2.826e-06 | 1.9503e-05 | 1.9503e-05 | 124.3079 | 46.416 | 1.5689e-07 | 4.2018e-07 | 3911.0428 | 7.1346e-09 | 4.4834e-08 | 7.1346e-09 | 9.2693e-08 | 4.9867e-09 | 5.3992e-08 | 4.9867e-09 | 1.3679e-07 | 1.9064e-07 | 1.3324e-07 | 3.2388e-07
6 | BRIG | 46115 | 46 | SD | 115 | Spink | NONROAD_OTHER | 2056.4212 | 0.0022279 | 901.7198 | 316.2749 | 0.43849 | 0.1538 | 0.00021323 | 7.4789e-05 | 0.00097689 | 0.00034264 | 210.8084 | 99.9556 | 4.634e-06 | 3.4279e-06 | 0.003356 | 1.8881 | 1.244 | 0.00091816 | 0.00060491 | 4.4648e-07 | 2.9416e-07 | 3.0814e-06 | 2.0301e-06 | 124.3079 | 46.416 | 2.4788e-08 | 4.3737e-08 | 3911.0428 | 2.4978e-07 | 1.5696e-06 | 8.7609e-08 | 1.1382e-06 | 7.8786e-10 | 8.5303e-09 | 5.1906e-10 | 1.4238e-08 | 2.3409e-06 | 1.3869e-08 | 2.3548e-06
6 | BRIG | 46115 | 46 | SD | 115 | Spink | NONROAD_MAR | 2056.4212 | 0.0022279 | 111.0511 | 87.9408 | 0.054002 | 0.042764 | 2.626e-05 | 2.0795e-05 | 0.00012031 | 9.5272e-05 | 210.8084 | 99.9556 | 5.707e-07 | 9.5314e-07 | 0.003356 | 1.0087 | 0.079539 | 0.00049054 | 3.8678e-05 | 2.3854e-07 | 1.8809e-08 | 1.6462e-06 | 1.298e-07 | 124.3079 | 46.416 | 1.3243e-08 | 2.7965e-09 | 3911.0428 | 3.0761e-08 | 1.9331e-07 | 2.436e-08 | 3.1648e-07 | 4.2092e-10 | 4.5574e-09 | 3.3189e-11 | 9.104e-10 | 6.5089e-07 | 8.8682e-10 | 6.5178e-07
6 | BRIG | 46115 | 46 | SD | 115 | Spink | ONROAD | 2056.4212 | 0.0022279 | 335.6894 | 51.5047 | 0.16324 | 0.025046 | 7.938e-05 | 1.2179e-05 | 0.00036367 | 5.5798e-05 | 210.8084 | 99.9556 | 1.7251e-06 | 5.5823e-07 | 0.003356 | 1.2585 | 0.51985 | 0.00061198 | 0.00025279 | 2.9759e-07 | 1.2293e-07 | 2.0538e-06 | 8.4837e-07 | 124.3079 | 46.416 | 1.6522e-08 | 1.8278e-08 | 3911.0428 | 9.2986e-08 | 5.8433e-07 | 1.4267e-08 | 1.8535e-07 | 5.2513e-10 | 5.6857e-09 | 2.1692e-10 | 5.9502e-09 | 3.8121e-07 | 5.796e-09 | 3.8701e-07
6 | BRIG | 46115 | 46 | SD | 115 | Spink | NONPOINT | 2056.4212 | 0.0022279 | 899.602 | 16.0871 | 0.43746 | 0.0078229 | 0.00021273 | 3.8041e-06 | 0.0009746 | 1.7428e-05 | 210.8084 | 99.9556 | 4.6231e-06 | 1.7436e-07 | 0.003356 | 424.2924 | 2.5793 | 0.20633 | 0.0012543 | 0.00010033 | 6.0992e-07 | 0.00069243 | 4.2093e-06 | 124.3079 | 46.416 | 5.5703e-06 | 9.0686e-08 | 3911.0428 | 2.4919e-07 | 1.5659e-06 | 4.4561e-09 | 5.7894e-08 | 1.7705e-07 | 1.9169e-06 | 1.0763e-09 | 2.9522e-08 | 1.1907e-07 | 2.8757e-08 | 1.4783e-07
6 | BRIG | 46115 | 46 | SD | 115 | Spink | POINT | 2056.4212 | 0.0022279 | 51.8 | 51.7877 | 0.025189 | 0.025183 | 1.2249e-05 | 1.2246e-05 | 5.6118e-05 | 5.6105e-05 | 210.8084 | 99.9556 | 2.6621e-07 | 5.613e-07 | 0.003356 | 42.1 | 42.1 | 0.020472 | 0.020472 | 9.9554e-06 | 9.9554e-06 | 6.8706e-05 | 6.8706e-05 | 124.3079 | 46.416 | 5.5271e-07 | 1.4802e-06 | 3911.0428 | 1.4349e-08 | 9.0168e-08 | 1.4345e-08 | 1.8637e-07 | 1.7567e-08 | 1.902e-07 | 1.7567e-08 | 4.8188e-07 | 3.833e-07 | 4.6939e-07 | 8.527e-07
6 | BRIG | 46117 | 46 | SD | 117 | Stanley | NONPOINT | 2237.5248 | 0.002974 | 33.715 | 6.0517 | 0.015068 | 0.0027047 | 6.7342e-06 | 1.2088e-06 | 4.4813e-05 | 8.0437e-06 | 210.8084 | 99.9556 | 2.1258e-07 | 8.0473e-08 | 0.0031093 | 7.857 | 0.72864 | 0.0035115 | 0.00032565 | 1.5694e-06 | 1.4554e-07 | 1.0918e-05 | 1.0125e-06 | 124.3079 | 46.416 | 8.7834e-08 | 2.1815e-08 | 3928.9382 | 1.1406e-08 | 7.1675e-08 | 2.0473e-09 | 2.6599e-08 | 2.779e-09 | 3.0088e-08 | 2.5771e-10 | 7.0692e-09 | 5.4954e-08 | 6.9176e-09 | 6.1872e-08
6 | BRIG | 46117 | 46 | SD | 117 | Stanley | NONROAD_OTHER | 2237.5248 | 0.002974 | 143.8372 | 67.0978 | 0.064284 | 0.029987 | 2.873e-05 | 1.3402e-05 | 0.00019118 | 8.9184e-05 | 210.8084 | 99.9556 | 9.0691e-07 | 8.9224e-07 | 0.0031093 | 0.33735 | 0.22314 | 0.00015077 | 9.9727e-05 | 6.7382e-08 | 4.457e-08 | 4.6879e-07 | 3.1008e-07 | 124.3079 | 46.416 | 3.7712e-09 | 6.6805e-09 | 3928.9382 | 4.866e-08 | 3.0578e-07 | 2.2699e-08 | 2.9491e-07 | 1.1932e-10 | 1.2919e-09 | 7.8923e-11 | 2.1649e-09 | 6.093e-07 | 2.1185e-09 | 6.1142e-07
6 | BRIG | 46117 | 46 | SD | 117 | Stanley | ONROAD | 2237.5248 | 0.002974 | 106.6152 | 18.4088 | 0.047649 | 0.0082273 | 2.1295e-05 | 3.677e-06 | 0.00014171 | 2.4468e-05 | 210.8084 | 99.9556 | 6.7222e-07 | 2.4479e-07 | 0.0031093 | 0.58357 | 0.21093 | 0.00026081 | 9.4267e-05 | 1.1656e-07 | 4.213e-08 | 8.1095e-07 | 2.9311e-07 | 124.3079 | 46.416 | 6.5237e-09 | 6.3148e-09 | 3928.9382 | 3.6068e-08 | 2.2665e-07 | 6.2277e-09 | 8.091e-08 | 2.064e-10 | 2.2348e-09 | 7.4603e-11 | 2.0464e-09 | 1.6717e-07 | 2.0025e-09 | 1.6917e-07
6 | BRIG | 46117 | 46 | SD | 117 | Stanley | NONROAD_MAR | 2237.5248 | 0.002974 | 21.6744 | 22.8809 | 0.0096868 | 0.010226 | 4.3292e-06 | 4.5702e-06 | 2.8809e-05 | 3.0412e-05 | 210.8084 | 99.9556 | 1.3666e-07 | 3.0426e-07 | 0.0031093 | 0.16048 | 0.015255 | 7.1724e-05 | 6.8179e-06 | 3.2055e-08 | 3.0471e-09 | 2.2301e-07 | 2.1199e-08 | 124.3079 | 46.416 | 1.794e-09 | 4.5672e-10 | 3928.9382 | 7.3325e-09 | 4.6078e-08 | 7.7406e-09 | 1.0057e-07 | 5.6762e-11 | 6.1457e-10 | 5.3956e-12 | 1.4801e-10 | 2.0778e-07 | 1.4483e-10 | 2.0792e-07
6 | BRIG | 46117 | 46 | SD | 117 | Stanley | PT_FIRES_PRESCRIBED | 2237.5248 | 0.002974 | 4.5514 | 4.5514 | 0.0020341 | 0.0020341 | 9.091e-07 | 9.091e-07 | 6.0496e-06 | 6.0496e-06 | 210.8084 | 99.9556 | 2.8697e-08 | 6.0523e-08 | 0.0031093 | 2.3262 | 2.3262 | 0.0010396 | 0.0010396 | 4.6463e-07 | 4.6463e-07 | 3.2325e-06 | 3.2325e-06 | 124.3079 | 46.416 | 2.6004e-08 | 6.9643e-08 | 3928.9382 | 1.5398e-09 | 9.6759e-09 | 1.5398e-09 | 2.0004e-08 | 8.2275e-10 | 8.9081e-09 | 8.2275e-10 | 2.2569e-08 | 4.133e-08 | 2.2085e-08 | 6.3415e-08
6 | BRIG | 46119 | 46 | SD | 119 | Sully | NONROAD_MAR | 2193.1642 | 0.0022156 | 9.3277 | 9.7678 | 0.0042531 | 0.0044537 | 1.9393e-06 | 2.0307e-06 | 9.423e-06 | 9.8675e-06 | 210.8084 | 99.9556 | 4.4699e-08 | 9.8719e-08 | 0.0023966 | 0.10573 | 0.030598 | 4.8209e-05 | 1.3952e-05 | 2.1982e-08 | 6.3615e-09 | 1.1554e-07 | 3.3437e-08 | 124.3079 | 46.416 | 9.2945e-10 | 7.2037e-10 | 2772.1174 | 3.3992e-09 | 2.1361e-08 | 3.5596e-09 | 4.6246e-08 | 4.1679e-11 | 4.5126e-10 | 1.2062e-11 | 3.3086e-10 | 6.7414e-08 | 2.2844e-10 | 6.7643e-08
6 | BRIG | 46119 | 46 | SD | 119 | Sully | NONROAD_OTHER | 2193.1642 | 0.0022156 | 369.8708 | 146.7451 | 0.16865 | 0.06691 | 7.6897e-05 | 3.0509e-05 | 0.00037365 | 0.00014824 | 210.8084 | 99.9556 | 1.7724e-06 | 1.4831e-06 | 0.0023966 | 0.80873 | 0.53071 | 0.00036875 | 0.00024198 | 1.6814e-07 | 1.1033e-07 | 8.8374e-07 | 5.7993e-07 | 124.3079 | 46.416 | 7.1093e-09 | 1.2494e-08 | 2772.1174 | 1.3479e-07 | 8.4701e-07 | 5.3477e-08 | 6.9477e-07 | 3.1879e-10 | 3.4516e-09 | 2.092e-10 | 5.7385e-09 | 1.0128e-06 | 3.9621e-09 | 1.0168e-06
6 | BRIG | 46119 | 46 | SD | 119 | Sully | ONROAD | 2193.1642 | 0.0022156 | 43.4592 | 7.3188 | 0.019816 | 0.0033371 | 9.0352e-06 | 1.5216e-06 | 4.3903e-05 | 7.3935e-06 | 210.8084 | 99.9556 | 2.0826e-07 | 7.3968e-08 | 0.0023966 | 0.23564 | 0.078249 | 0.00010744 | 3.5679e-05 | 4.899e-08 | 1.6268e-08 | 2.575e-07 | 8.5507e-08 | 124.3079 | 46.416 | 2.0714e-09 | 1.8422e-09 | 2772.1174 | 1.5837e-08 | 9.9523e-08 | 2.6671e-09 | 3.4651e-08 | 9.2888e-11 | 1.0057e-09 | 3.0845e-11 | 8.4611e-10 | 5.0512e-08 | 5.8418e-10 | 5.1096e-08
6 | BRIG | 46119 | 46 | SD | 119 | Sully | PT_FIRES_PRESCRIBED | 2193.1642 | 0.0022156 | 17.6748 | 17.6748 | 0.008059 | 0.008059 | 3.6746e-06 | 3.6746e-06 | 1.7855e-05 | 1.7855e-05 | 210.8084 | 99.9556 | 8.4699e-08 | 1.7863e-07 | 0.0023966 | 13.4194 | 13.4194 | 0.0061187 | 0.0061187 | 2.7899e-06 | 2.7899e-06 | 1.4664e-05 | 1.4664e-05 | 124.3079 | 46.416 | 1.1797e-07 | 3.1593e-07 | 2772.1174 | 6.441e-09 | 4.0476e-08 | 6.441e-09 | 8.3681e-08 | 5.2898e-09 | 5.7274e-08 | 5.2898e-09 | 1.451e-07 | 1.2199e-07 | 1.0018e-07 | 2.2217e-07
6 | BRIG | 46119 | 46 | SD | 119 | Sully | NONPOINT | 2193.1642 | 0.0022156 | 203.1585 | 3.366 | 0.092633 | 0.0015348 | 4.2237e-05 | 6.9979e-07 | 0.00020523 | 3.4003e-06 | 210.8084 | 99.9556 | 9.7355e-07 | 3.4019e-08 | 0.0023966 | 62.9145 | 0.66337 | 0.028687 | 0.00030247 | 1.308e-05 | 1.3792e-07 | 6.875e-05 | 7.249e-07 | 124.3079 | 46.416 | 5.5306e-07 | 1.5617e-08 | 2772.1174 | 7.4035e-08 | 4.6524e-07 | 1.2266e-09 | 1.5936e-08 | 2.4801e-08 | 2.6852e-07 | 2.615e-10 | 7.173e-09 | 2.3231e-08 | 4.9524e-09 | 2.8183e-08
6 | BRIG | 46121 | 46 | SD | 121 | Todd | PT_FIRES_PRESCRIBED | 2228.1591 | 0.00048408 | 1.7929 | 1.7929 | 0.00080466 | 0.00080466 | 3.6113e-07 | 3.6113e-07 | 3.8952e-07 | 3.8952e-07 | 210.8084 | 99.9556 | 1.8477e-09 | 3.8969e-09 | 0.00096178 | 0.80387 | 0.80387 | 0.00036078 | 0.00036078 | 1.6192e-07 | 1.6192e-07 | 3.4699e-07 | 3.4699e-07 | 124.3079 | 46.416 | 2.7914e-09 | 7.4756e-09 | 3602.3589 | 1.0813e-10 | 6.7949e-10 | 1.0813e-10 | 1.4048e-09 | 9.6322e-11 | 1.0429e-09 | 9.6322e-11 | 2.6422e-09 | 2.6612e-09 | 2.3706e-09 | 5.0318e-09
6 | BRIG | 46121 | 46 | SD | 121 | Todd | NONPOINT | 2228.1591 | 0.00048408 | 39.7832 | 16.5651 | 0.017855 | 0.0074344 | 8.0132e-06 | 3.3366e-06 | 8.6431e-06 | 3.5989e-06 | 210.8084 | 99.9556 | 4.1e-08 | 3.6005e-08 | 0.00096178 | 8.7742 | 0.98118 | 0.0039379 | 0.00044036 | 1.7673e-06 | 1.9763e-07 | 3.7874e-06 | 4.2353e-07 | 124.3079 | 46.416 | 3.0468e-08 | 9.1246e-09 | 3602.3589 | 2.3993e-09 | 1.5077e-08 | 9.9903e-10 | 1.2979e-08 | 1.0514e-09 | 1.1383e-08 | 1.1757e-10 | 3.225e-09 | 2.4587e-08 | 2.8935e-09 | 2.7481e-08
6 | BRIG | 46121 | 46 | SD | 121 | Todd | NONROAD_MAR | 2228.1591 | 0.00048408 | 0.0059495 | 0.0056464 | 2.6701e-06 | 2.5341e-06 | 1.1984e-09 | 1.1373e-09 | 1.2926e-09 | 1.2267e-09 | 210.8084 | 99.9556 | 6.1315e-12 | 1.2273e-11 | 0.00096178 | 0.0013081 | 0.0012415 | 5.8708e-07 | 5.5717e-07 | 2.6348e-10 | 2.5006e-10 | 5.6464e-10 | 5.3587e-10 | 124.3079 | 46.416 | 4.5423e-12 | 1.1545e-11 | 3602.3589 | 3.5881e-13 | 2.2548e-12 | 3.4053e-13 | 4.4242e-12 | 1.5674e-13 | 1.6971e-12 | 1.4876e-13 | 4.0805e-12 | 8.3808e-12 | 3.6611e-12 | 1.2042e-11
6 | BRIG | 46121 | 46 | SD | 121 | Todd | NONROAD_OTHER | 2228.1591 | 0.00048408 | 198.9424 | 71.1084 | 0.089286 | 0.031913 | 4.0071e-05 | 1.4323e-05 | 4.3221e-05 | 1.5449e-05 | 210.8084 | 99.9556 | 2.0503e-07 | 1.5456e-07 | 0.00096178 | 0.42237 | 0.27741 | 0.00018956 | 0.0001245 | 8.5075e-08 | 5.5877e-08 | 1.8232e-07 | 1.1974e-07 | 124.3079 | 46.416 | 1.4667e-09 | 2.5798e-09 | 3602.3589 | 1.1998e-08 | 7.5397e-08 | 4.2885e-09 | 5.5716e-08 | 5.061e-11 | 5.4797e-10 | 3.324e-11 | 9.1181e-10 | 1.0554e-07 | 8.1808e-10 | 1.0636e-07
6 | BRIG | 46121 | 46 | SD | 121 | Todd | ONROAD | 2228.1591 | 0.00048408 | 235.4062 | 31.5011 | 0.10565 | 0.014138 | 4.7416e-05 | 6.345e-06 | 5.1143e-05 | 6.8438e-06 | 210.8084 | 99.9556 | 2.4261e-07 | 6.8469e-08 | 0.00096178 | 1.1221 | 0.3811 | 0.0005036 | 0.00017104 | 2.2601e-07 | 7.6762e-08 | 4.8435e-07 | 1.645e-07 | 124.3079 | 46.416 | 3.8964e-09 | 3.5441e-09 | 3602.3589 | 1.4197e-08 | 8.9216e-08 | 1.8998e-09 | 2.4682e-08 | 1.3445e-10 | 1.4558e-09 | 4.5665e-11 | 1.2526e-09 | 4.6756e-08 | 1.1239e-09 | 4.788e-08
6 | BRIG | 46123 | 46 | SD | 123 | Tripp | NONROAD_MAR | 2161.1325 | 0.0024394 | 0.75909 | 0.71945 | 0.00035125 | 0.00033291 | 1.6253e-07 | 1.5404e-07 | 8.5683e-07 | 8.1209e-07 | 210.8084 | 99.9556 | 4.0645e-09 | 8.1245e-09 | 0.0022288 | 0.15354 | 0.14552 | 7.1047e-05 | 6.7333e-05 | 3.2875e-08 | 3.1156e-08 | 1.5835e-07 | 1.5007e-07 | 124.3079 | 46.416 | 1.2738e-09 | 3.2332e-09 | 4188.6977 | 2.0456e-10 | 1.2855e-09 | 1.9388e-10 | 2.5188e-09 | 3.7804e-11 | 4.0931e-10 | 3.5828e-11 | 9.8278e-10 | 5.5481e-09 | 1.0253e-09 | 6.5734e-09
6 | BRIG | 46123 | 46 | SD | 123 | Tripp | PT_FIRES_PRESCRIBED | 2161.1325 | 0.0024394 | 4.9039 | 4.9039 | 0.0022691 | 0.0022691 | 1.05e-06 | 1.05e-06 | 5.5353e-06 | 5.5353e-06 | 210.8084 | 99.9556 | 2.6258e-08 | 5.5378e-08 | 0.0022288 | 4.8064 | 4.8064 | 0.002224 | 0.002224 | 1.0291e-06 | 1.0291e-06 | 4.9569e-06 | 4.9569e-06 | 124.3079 | 46.416 | 3.9876e-08 | 1.0679e-07 | 4188.6977 | 1.3215e-09 | 8.3043e-09 | 1.3215e-09 | 1.7169e-08 | 1.1834e-09 | 1.2813e-08 | 1.1834e-09 | 3.2461e-08 | 3.7817e-08 | 3.3865e-08 | 7.1682e-08
6 | BRIG | 46123 | 46 | SD | 123 | Tripp | NONPOINT | 2161.1325 | 0.0024394 | 39.1499 | 11.957 | 0.018115 | 0.0055328 | 8.3824e-06 | 2.5601e-06 | 4.4191e-05 | 1.3497e-05 | 210.8084 | 99.9556 | 2.0963e-07 | 1.3503e-07 | 0.0022288 | 12.686 | 2.5904 | 0.0058701 | 0.0011986 | 2.7162e-06 | 5.5462e-07 | 1.3083e-05 | 2.6714e-06 | 124.3079 | 46.416 | 1.0525e-07 | 5.7554e-08 | 4188.6977 | 1.055e-08 | 6.6297e-08 | 3.2221e-09 | 4.1862e-08 | 3.1235e-09 | 3.3818e-08 | 6.3778e-10 | 1.7495e-08 | 9.2208e-08 | 1.8251e-08 | 1.1046e-07
6 | BRIG | 46123 | 46 | SD | 123 | Tripp | NONROAD_OTHER | 2161.1325 | 0.0024394 | 504.7853 | 178.1056 | 0.23357 | 0.082413 | 0.00010808 | 3.8134e-05 | 0.00056978 | 0.00020104 | 210.8084 | 99.9556 | 2.7028e-06 | 2.0113e-06 | 0.0022288 | 1.0607 | 0.69804 | 0.00049082 | 0.000323 | 2.2711e-07 | 1.4946e-07 | 1.0939e-06 | 7.199e-07 | 124.3079 | 46.416 | 8.8002e-09 | 1.551e-08 | 4188.6977 | 1.3603e-07 | 8.5481e-07 | 4.7995e-08 | 6.2356e-07 | 2.6116e-10 | 2.8276e-09 | 1.7187e-10 | 4.7144e-09 | 1.3735e-06 | 4.9183e-09 | 1.3784e-06
6 | BRIG | 46123 | 46 | SD | 123 | Tripp | ONROAD | 2161.1325 | 0.0024394 | 132.459 | 20.1286 | 0.061291 | 0.0093139 | 2.8361e-05 | 4.3097e-06 | 0.00014951 | 2.272e-05 | 210.8084 | 99.9556 | 7.0924e-07 | 2.273e-07 | 0.0022288 | 0.51382 | 0.17961 | 0.00023775 | 8.311e-05 | 1.1001e-07 | 3.8457e-08 | 5.299e-07 | 1.8524e-07 | 124.3079 | 46.416 | 4.2628e-09 | 3.9908e-09 | 4188.6977 | 3.5695e-08 | 2.2431e-07 | 5.4242e-09 | 7.0471e-08 | 1.2651e-10 | 1.3697e-09 | 4.4223e-11 | 1.2131e-09 | 1.5522e-07 | 1.2655e-09 | 1.5649e-07
6 | BRIG | 46125 | 46 | SD | 125 | Turner | NONROAD_OTHER | 1939.5424 | 0.0016905 | 419.3807 | 148.4934 | 0.21623 | 0.076561 | 0.00011148 | 3.9474e-05 | 0.00036554 | 0.00012943 | 210.8084 | 99.9556 | 1.734e-06 | 1.2949e-06 | 0.0021415 | 0.88453 | 0.58016 | 0.00045605 | 0.00029912 | 2.3513e-07 | 1.5422e-07 | 9.7663e-07 | 6.4056e-07 | 124.3079 | 46.416 | 7.8565e-09 | 1.3801e-08 | 1598.9385 | 2.2861e-07 | 1.4366e-06 | 8.0946e-08 | 1.0517e-06 | 6.108e-10 | 6.6132e-09 | 4.0062e-10 | 1.0989e-08 | 8.8425e-07 | 4.3763e-09 | 8.8862e-07
6 | BRIG | 46125 | 46 | SD | 125 | Turner | PT_FIRES_PRESCRIBED | 1939.5424 | 0.0016905 | 6.0134 | 6.0134 | 0.0031004 | 0.0031004 | 1.5985e-06 | 1.5985e-06 | 5.2414e-06 | 5.2414e-06 | 210.8084 | 99.9556 | 2.4863e-08 | 5.2437e-08 | 0.0021415 | 2.7247 | 2.7247 | 0.0014048 | 0.0014048 | 7.243e-07 | 7.243e-07 | 3.0084e-06 | 3.0084e-06 | 124.3079 | 46.416 | 2.4201e-08 | 6.4813e-08 | 1598.9385 | 3.278e-09 | 2.0599e-08 | 3.278e-09 | 4.2588e-08 | 1.8815e-09 | 2.0371e-08 | 1.8815e-09 | 5.161e-08 | 3.5809e-08 | 2.0553e-08 | 5.6362e-08
6 | BRIG | 46125 | 46 | SD | 125 | Turner | ONROAD | 1939.5424 | 0.0016905 | 196.2249 | 30.5056 | 0.10117 | 0.015728 | 5.2162e-05 | 8.1093e-06 | 0.00017103 | 2.6589e-05 | 210.8084 | 99.9556 | 8.1131e-07 | 2.6601e-07 | 0.0021415 | 0.73026 | 0.26651 | 0.00037651 | 0.00013741 | 1.9412e-07 | 7.0847e-08 | 8.0629e-07 | 2.9426e-07 | 124.3079 | 46.416 | 6.4862e-09 | 6.3397e-09 | 1598.9385 | 1.0697e-07 | 6.7218e-07 | 1.6629e-08 | 2.1605e-07 | 5.0426e-10 | 5.4597e-09 | 1.8404e-10 | 5.0482e-09 | 1.8165e-07 | 2.0104e-09 | 1.8366e-07
6 | BRIG | 46125 | 46 | SD | 125 | Turner | NONROAD_MAR | 1939.5424 | 0.0016905 | 11.0551 | 5.9195 | 0.0056998 | 0.003052 | 2.9388e-06 | 1.5736e-06 | 9.6357e-06 | 5.1595e-06 | 210.8084 | 99.9556 | 4.5708e-08 | 5.1618e-08 | 0.0021415 | 0.11719 | 0.0064503 | 6.042e-05 | 3.3257e-06 | 3.1152e-08 | 1.7147e-09 | 1.2939e-07 | 7.1218e-09 | 124.3079 | 46.416 | 1.0409e-09 | 1.5343e-10 | 1598.9385 | 6.0263e-09 | 3.787e-08 | 3.2268e-09 | 4.1923e-08 | 8.0921e-11 | 8.7615e-10 | 4.4541e-12 | 1.2218e-10 | 3.5249e-08 | 4.8656e-11 | 3.5298e-08
6 | BRIG | 46125 | 46 | SD | 125 | Turner | NONPOINT | 1939.5424 | 0.0016905 | 73.6883 | 18.7116 | 0.037993 | 0.0096474 | 1.9588e-05 | 4.9741e-06 | 6.4227e-05 | 1.6309e-05 | 210.8084 | 99.9556 | 3.0467e-07 | 1.6317e-07 | 0.0021415 | 35.8367 | 6.0795 | 0.018477 | 0.0031345 | 9.5264e-06 | 1.6161e-06 | 3.9568e-05 | 6.7124e-06 | 124.3079 | 46.416 | 3.183e-07 | 1.4461e-07 | 1598.9385 | 4.0169e-08 | 2.5242e-07 | 1.02e-08 | 1.3252e-07 | 2.4746e-08 | 2.6793e-07 | 4.1981e-09 | 1.1516e-07 | 1.1142e-07 | 4.5859e-08 | 1.5728e-07
6 | BRIG | 46125 | 46 | SD | 125 | Turner | POINT | 1939.5424 | 0.0016905 | 294.7 | 295.0544 | 0.15194 | 0.15213 | 7.834e-05 | 7.8434e-05 | 0.00025686 | 0.00025717 | 210.8084 | 99.9556 | 1.2185e-06 | 2.5729e-06 | 0.0021415 | 68.4 | 69.0908 | 0.035266 | 0.035622 | 1.8183e-05 | 1.8366e-05 | 7.5521e-05 | 7.6284e-05 | 124.3079 | 46.416 | 6.0753e-07 | 1.6435e-06 | 1598.9385 | 1.6065e-07 | 1.0095e-06 | 1.6084e-07 | 2.0896e-06 | 4.7232e-08 | 5.1139e-07 | 4.7709e-08 | 1.3087e-06 | 1.757e-06 | 5.2117e-07 | 2.2782e-06
6 | BRIG | 46127 | 46 | SD | 127 | Union | NONPOINT | 1895.4571 | 0.0011965 | 93.6182 | 36.468 | 0.049391 | 0.01924 | 2.6057e-05 | 1.015e-05 | 5.9094e-05 | 2.302e-05 | 210.8084 | 99.9556 | 2.8032e-07 | 2.303e-07 | 0.0017957 | 65.7219 | 13.3913 | 0.034673 | 0.007065 | 1.8293e-05 | 3.7273e-06 | 6.2263e-05 | 1.2687e-05 | 124.3079 | 46.416 | 5.0088e-07 | 2.7333e-07 | 1209.6221 | 4.8853e-08 | 3.07e-07 | 1.903e-08 | 2.4724e-07 | 5.1473e-08 | 5.5731e-07 | 1.0488e-08 | 2.877e-07 | 1.5727e-07 | 8.6674e-08 | 2.4394e-07
6 | BRIG | 46127 | 46 | SD | 127 | Union | PT_FIRES_PRESCRIBED | 1895.4571 | 0.0011965 | 7.0171 | 7.0171 | 0.003702 | 0.003702 | 1.9531e-06 | 1.9531e-06 | 4.4293e-06 | 4.4293e-06 | 210.8084 | 99.9556 | 2.1011e-08 | 4.4313e-08 | 0.0017957 | 3.449 | 3.449 | 0.0018196 | 0.0018196 | 9.5999e-07 | 9.5999e-07 | 3.2675e-06 | 3.2675e-06 | 124.3079 | 46.416 | 2.6286e-08 | 7.0397e-08 | 1209.6221 | 3.6618e-09 | 2.3011e-08 | 3.6618e-09 | 4.7573e-08 | 2.7013e-09 | 2.9247e-08 | 2.7013e-09 | 7.4098e-08 | 3.0261e-08 | 2.2323e-08 | 5.2584e-08
6 | BRIG | 46127 | 46 | SD | 127 | Union | ONROAD | 1895.4571 | 0.0011965 | 1183.6349 | 385.2349 | 0.62446 | 0.20324 | 0.00032945 | 0.00010723 | 0.00074714 | 0.00024317 | 210.8084 | 99.9556 | 3.5442e-06 | 2.4328e-06 | 0.0017957 | 3.3884 | 1.659 | 0.0017876 | 0.00087526 | 9.4312e-07 | 4.6177e-07 | 3.2101e-06 | 1.5717e-06 | 124.3079 | 46.416 | 2.5824e-08 | 3.3861e-08 | 1209.6221 | 6.1766e-07 | 3.8814e-06 | 2.0103e-07 | 2.6118e-06 | 2.6538e-09 | 2.8733e-08 | 1.2993e-09 | 3.5642e-08 | 1.6613e-06 | 1.0738e-08 | 1.6721e-06
6 | BRIG | 46127 | 46 | SD | 127 | Union | NONROAD_MAR | 1895.4571 | 0.0011965 | 37.2837 | 34.3799 | 0.01967 | 0.018138 | 1.0377e-05 | 9.5692e-06 | 2.3534e-05 | 2.1701e-05 | 210.8084 | 99.9556 | 1.1164e-07 | 2.1711e-07 | 0.0017957 | 0.29315 | 0.011779 | 0.00015466 | 6.2141e-06 | 8.1594e-08 | 3.2784e-09 | 2.7772e-07 | 1.1159e-08 | 124.3079 | 46.416 | 2.2341e-09 | 2.4041e-10 | 1209.6221 | 1.9456e-08 | 1.2226e-07 | 1.7941e-08 | 2.3308e-07 | 2.2959e-10 | 2.4858e-09 | 9.225e-12 | 2.5305e-10 | 1.4826e-07 | 7.6236e-11 | 1.4834e-07
6 | BRIG | 46127 | 46 | SD | 127 | Union | NONROAD_OTHER | 1895.4571 | 0.0011965 | 400.9571 | 144.1994 | 0.21154 | 0.076076 | 0.0001116 | 4.0136e-05 | 0.00025309 | 9.1022e-05 | 210.8084 | 99.9556 | 1.2006e-06 | 9.1063e-07 | 0.0017957 | 0.88688 | 0.5657 | 0.0004679 | 0.00029845 | 2.4685e-07 | 1.5746e-07 | 8.4021e-07 | 5.3593e-07 | 124.3079 | 46.416 | 6.7591e-09 | 1.1546e-08 | 1209.6221 | 2.0923e-07 | 1.3148e-06 | 7.5248e-08 | 9.7763e-07 | 6.946e-10 | 7.5206e-09 | 4.4306e-10 | 1.2153e-08 | 6.2186e-07 | 3.6614e-09 | 6.2552e-07
6 | BRIG | 46129 | 46 | SD | 129 | Walworth | NONROAD_OTHER | 2195.5806 | 0.00078579 | 240.0952 | 92.8961 | 0.10935 | 0.04231 | 4.9806e-05 | 1.9271e-05 | 8.5929e-05 | 3.3247e-05 | 210.8084 | 99.9556 | 4.0762e-07 | 3.3262e-07 | 0.00070319 | 0.51571 | 0.34035 | 0.00023488 | 0.00015501 | 1.0698e-07 | 7.0603e-08 | 1.6517e-07 | 1.09e-07 | 124.3079 | 46.416 | 1.3287e-09 | 2.3484e-09 | 1927.4879 | 4.4581e-08 | 2.8015e-07 | 1.7249e-08 | 2.241e-07 | 8.5691e-11 | 9.2779e-10 | 5.6553e-11 | 1.5513e-09 | 2.2714e-07 | 7.4471e-10 | 2.2789e-07
6 | BRIG | 46129 | 46 | SD | 129 | Walworth | NONPOINT | 2195.5806 | 0.00078579 | 48.2222 | 12.6222 | 0.021963 | 0.0057489 | 1.0003e-05 | 2.6184e-06 | 1.7259e-05 | 4.5175e-06 | 210.8084 | 99.9556 | 8.1869e-08 | 4.5195e-08 | 0.00070319 | 20.6874 | 5.579 | 0.0094223 | 0.002541 | 4.2915e-06 | 1.1573e-06 | 6.6256e-06 | 1.7868e-06 | 124.3079 | 46.416 | 5.33e-08 | 3.8496e-08 | 1927.4879 | 8.9539e-09 | 5.6267e-08 | 2.3437e-09 | 3.0449e-08 | 3.4374e-09 | 3.7218e-08 | 9.2702e-10 | 2.5429e-08 | 3.0863e-08 | 1.2207e-08 | 4.307e-08
6 | BRIG | 46129 | 46 | SD | 129 | Walworth | ONROAD | 2195.5806 | 0.00078579 | 151.6843 | 22.7271 | 0.069086 | 0.010351 | 3.1466e-05 | 4.7146e-06 | 5.4287e-05 | 8.134e-06 | 210.8084 | 99.9556 | 2.5752e-07 | 8.1376e-08 | 0.00070319 | 0.64465 | 0.22421 | 0.00029361 | 0.00010212 | 1.3373e-07 | 4.651e-08 | 2.0647e-07 | 7.1808e-08 | 124.3079 | 46.416 | 1.6609e-09 | 1.547e-09 | 1927.4879 | 2.8165e-08 | 1.7699e-07 | 4.22e-09 | 5.4826e-08 | 1.0712e-10 | 1.1598e-09 | 3.7254e-11 | 1.0219e-09 | 5.5571e-08 | 4.9058e-10 | 5.6061e-08
6 | BRIG | 46129 | 46 | SD | 129 | Walworth | NONROAD_MAR | 2195.5806 | 0.00078579 | 95.3487 | 51.1971 | 0.043428 | 0.023318 | 1.978e-05 | 1.0621e-05 | 3.4125e-05 | 1.8323e-05 | 210.8084 | 99.9556 | 1.6188e-07 | 1.8331e-07 | 0.00070319 | 1.1198 | 0.14651 | 0.00051004 | 6.673e-05 | 2.3231e-07 | 3.0393e-08 | 3.5866e-07 | 4.6924e-08 | 124.3079 | 46.416 | 2.8852e-09 | 1.0109e-09 | 1927.4879 | 1.7704e-08 | 1.1126e-07 | 9.5063e-09 | 1.2351e-07 | 1.8608e-10 | 2.0147e-09 | 2.4345e-11 | 6.6779e-10 | 1.2518e-07 | 3.2058e-10 | 1.255e-07
6 | BRIG | 46129 | 46 | SD | 129 | Walworth | PT_FIRES_PRESCRIBED | 2195.5806 | 0.00078579 | 13.3214 | 13.3214 | 0.0060674 | 0.0060674 | 2.7634e-06 | 2.7634e-06 | 4.7677e-06 | 4.7677e-06 | 210.8084 | 99.9556 | 2.2616e-08 | 4.7698e-08 | 0.00070319 | 11.2146 | 11.2146 | 0.0051078 | 0.0051078 | 2.3264e-06 | 2.3264e-06 | 3.5918e-06 | 3.5918e-06 | 124.3079 | 46.416 | 2.8894e-08 | 7.7382e-08 | 1927.4879 | 2.4735e-09 | 1.5544e-08 | 2.4735e-09 | 3.2136e-08 | 1.8634e-09 | 2.0176e-08 | 1.8634e-09 | 5.1115e-08 | 3.2573e-08 | 2.4539e-08 | 5.7111e-08
6 | BRIG | 46135 | 46 | SD | 135 | Yankton | PT_FIRES_PRESCRIBED | 1956.9337 | 0.0013607 | 14.9937 | 14.9937 | 0.0076618 | 0.0076618 | 3.9152e-06 | 3.9152e-06 | 1.0425e-05 | 1.0425e-05 | 210.8084 | 99.9556 | 4.9453e-08 | 1.043e-07 | 0.0018631 | 7.4892 | 7.4892 | 0.003827 | 0.003827 | 1.9556e-06 | 1.9556e-06 | 7.1302e-06 | 7.1302e-06 | 124.3079 | 46.416 | 5.7359e-08 | 1.5361e-07 | 1379.2232 | 7.5587e-09 | 4.75e-08 | 7.5587e-09 | 9.8203e-08 | 5.1697e-09 | 5.5973e-08 | 5.1697e-09 | 1.4181e-07 | 7.1224e-08 | 4.8713e-08 | 1.1994e-07
6 | BRIG | 46135 | 46 | SD | 135 | Yankton | NONPOINT | 1956.9337 | 0.0013607 | 146.803 | 60.3008 | 0.075017 | 0.030814 | 3.8334e-05 | 1.5746e-05 | 0.00010207 | 4.1927e-05 | 210.8084 | 99.9556 | 4.842e-07 | 4.1946e-07 | 0.0018631 | 102.756 | 22.0763 | 0.052509 | 0.011281 | 2.6832e-05 | 5.7647e-06 | 9.7829e-05 | 2.1018e-05 | 124.3079 | 46.416 | 7.8699e-07 | 4.5281e-07 | 1379.2232 | 7.4007e-08 | 4.6507e-07 | 3.0399e-08 | 3.9495e-07 | 7.0931e-08 | 7.6798e-07 | 1.5239e-08 | 4.1801e-07 | 2.8644e-07 | 1.4359e-07 | 4.3004e-07
6 | BRIG | 46135 | 46 | SD | 135 | Yankton | NONROAD_OTHER | 1956.9337 | 0.0013607 | 475.1179 | 171.2914 | 0.24279 | 0.087531 | 0.00012406 | 4.4728e-05 | 0.00033035 | 0.0001191 | 210.8084 | 99.9556 | 1.5671e-06 | 1.1915e-06 | 0.0018631 | 1.0499 | 0.67102 | 0.00053652 | 0.00034289 | 2.7416e-07 | 1.7522e-07 | 9.996e-07 | 6.3885e-07 | 124.3079 | 46.416 | 8.0413e-09 | 1.3764e-08 | 1379.2232 | 2.3952e-07 | 1.5052e-06 | 8.6353e-08 | 1.1219e-06 | 7.2475e-10 | 7.847e-09 | 4.6319e-10 | 1.2706e-08 | 8.1368e-07 | 4.3646e-09 | 8.1804e-07
6 | BRIG | 46135 | 46 | SD | 135 | Yankton | ONROAD | 1956.9337 | 0.0013607 | 337.0875 | 63.9749 | 0.17225 | 0.032691 | 8.8022e-05 | 1.6705e-05 | 0.00023438 | 4.4482e-05 | 210.8084 | 99.9556 | 1.1118e-06 | 4.4502e-07 | 0.0018631 | 1.5442 | 0.55923 | 0.00078908 | 0.00028577 | 4.0322e-07 | 1.4603e-07 | 1.4701e-06 | 5.3242e-07 | 124.3079 | 46.416 | 1.1827e-08 | 1.1471e-08 | 1379.2232 | 1.6993e-07 | 1.0679e-06 | 3.2251e-08 | 4.1901e-07 | 1.0659e-09 | 1.1541e-08 | 3.8603e-10 | 1.0589e-08 | 3.039e-07 | 3.6374e-09 | 3.0754e-07
6 | BRIG | 46135 | 46 | SD | 135 | Yankton | POINT | 1956.9337 | 0.0013607 | 17 | 17 | 0.0086871 | 0.0086871 | 4.4391e-06 | 4.4391e-06 | 1.182e-05 | 1.182e-05 | 210.8084 | 99.9556 | 5.6071e-08 | 1.1825e-07 | 0.0018631 | 0.1 | 0.1 | 5.11e-05 | 5.11e-05 | 2.6112e-08 | 2.6112e-08 | 9.5205e-08 | 9.5205e-08 | 124.3079 | 46.416 | 7.6588e-10 | 2.0511e-09 | 1379.2232 | 8.5701e-09 | 5.3855e-08 | 8.5701e-09 | 1.1134e-07 | 6.9028e-11 | 7.4738e-10 | 6.9028e-11 | 1.8935e-09 | 8.0754e-08 | 6.5044e-10 | 8.1405e-08
6 | BRIG | 46135 | 46 | SD | 135 | Yankton | NONROAD_MAR | 1956.9337 | 0.0013607 | 20.9561 | 14.4187 | 0.010709 | 0.007368 | 5.4721e-06 | 3.7651e-06 | 1.4571e-05 | 1.0025e-05 | 210.8084 | 99.9556 | 6.9119e-08 | 1.003e-07 | 0.0018631 | 0.37974 | 0.057763 | 0.00019405 | 2.9517e-05 | 9.916e-08 | 1.5083e-08 | 3.6153e-07 | 5.4993e-08 | 124.3079 | 46.416 | 2.9084e-09 | 1.1848e-09 | 1379.2232 | 1.0565e-08 | 6.6388e-08 | 7.2688e-09 | 9.4437e-08 | 2.6213e-10 | 2.8381e-09 | 3.9872e-11 | 1.0937e-09 | 6.8492e-08 | 3.7571e-10 | 6.8868e-08
6 | BRIG | 46137 | 46 | SD | 137 | Ziebach | NONROAD_MAR | 2316.8424 | 0.0020463 | 0.073853 | 0.058042 | 3.1877e-05 | 2.5052e-05 | 1.3759e-08 | 1.0813e-08 | 6.523e-08 | 5.1264e-08 | 210.8084 | 99.9556 | 3.0943e-10 | 5.1287e-10 | 0.0025337 | 0.014789 | 0.011599 | 6.3834e-06 | 5.0066e-06 | 2.7552e-09 | 2.1609e-09 | 1.6174e-08 | 1.2685e-08 | 124.3079 | 46.416 | 1.3011e-10 | 2.7329e-10 | 5105.0844 | 1.2777e-11 | 8.0294e-11 | 1.0042e-11 | 1.3046e-10 | 3.1682e-12 | 3.4302e-11 | 2.4848e-12 | 6.816e-11 | 3.5023e-10 | 8.6664e-11 | 4.369e-10
6 | BRIG | 46137 | 46 | SD | 137 | Ziebach | NONROAD_OTHER | 2316.8424 | 0.0020463 | 69.563 | 29.6419 | 0.030025 | 0.012794 | 1.2959e-05 | 5.5222e-06 | 6.144e-05 | 2.6181e-05 | 210.8084 | 99.9556 | 2.9145e-07 | 2.6192e-07 | 0.0025337 | 0.16556 | 0.10507 | 7.1458e-05 | 4.5349e-05 | 3.0843e-08 | 1.9574e-08 | 1.8105e-07 | 1.149e-07 | 124.3079 | 46.416 | 1.4565e-09 | 2.4755e-09 | 5105.0844 | 1.2035e-08 | 7.5629e-08 | 5.1284e-09 | 6.6627e-08 | 3.5465e-11 | 3.8399e-10 | 2.2507e-11 | 6.1739e-10 | 1.7886e-07 | 7.85e-10 | 1.7965e-07
6 | BRIG | 46137 | 46 | SD | 137 | Ziebach | PT_FIRES_PRESCRIBED | 2316.8424 | 0.0020463 | 9.7332 | 9.7332 | 0.0042011 | 0.0042011 | 1.8133e-06 | 1.8133e-06 | 8.5967e-06 | 8.5967e-06 | 210.8084 | 99.9556 | 4.078e-08 | 8.6005e-08 | 0.0025337 | 9.4704 | 9.4704 | 0.0040877 | 0.0040877 | 1.7643e-06 | 1.7643e-06 | 1.0357e-05 | 1.0357e-05 | 124.3079 | 46.416 | 8.3317e-08 | 2.2313e-07 | 5105.0844 | 1.684e-09 | 1.0582e-08 | 1.684e-09 | 2.1878e-08 | 2.0288e-09 | 2.1966e-08 | 2.0288e-09 | 5.565e-08 | 5.8732e-08 | 7.0758e-08 | 1.2949e-07
6 | BRIG | 46137 | 46 | SD | 137 | Ziebach | NONPOINT | 2316.8424 | 0.0020463 | 28.1979 | 4.8711 | 0.012171 | 0.0021025 | 5.2532e-06 | 9.0748e-07 | 2.4905e-05 | 4.3023e-06 | 210.8084 | 99.9556 | 1.1814e-07 | 4.3043e-08 | 0.0025337 | 6.4068 | 0.6989 | 0.0027653 | 0.00030166 | 1.1936e-06 | 1.302e-07 | 7.0065e-06 | 7.6433e-07 | 124.3079 | 46.416 | 5.6364e-08 | 1.6467e-08 | 5105.0844 | 4.8785e-09 | 3.0657e-08 | 8.4276e-10 | 1.0949e-08 | 1.3725e-09 | 1.486e-08 | 1.4972e-10 | 4.1069e-09 | 2.9393e-08 | 5.2218e-09 | 3.4615e-08
6 | BRIG | 46137 | 46 | SD | 137 | Ziebach | ONROAD | 2316.8424 | 0.0020463 | 72.4398 | 9.8761 | 0.031267 | 0.0042628 | 1.3495e-05 | 1.8399e-06 | 6.3981e-05 | 8.7229e-06 | 210.8084 | 99.9556 | 3.035e-07 | 8.7268e-08 | 0.0025337 | 0.32908 | 0.11834 | 0.00014204 | 5.1076e-05 | 6.1306e-08 | 2.2046e-08 | 3.5988e-07 | 1.2941e-07 | 124.3079 | 46.416 | 2.8951e-09 | 2.7881e-09 | 5105.0844 | 1.2533e-08 | 7.8757e-08 | 1.7087e-09 | 2.2199e-08 | 7.0495e-11 | 7.6326e-10 | 2.535e-11 | 6.9536e-10 | 5.9594e-08 | 8.8414e-10 | 6.0479e-08
6 | BRIG | 47001 | 47 | TN | 001 | Anderson | NONPOINT | 934.9396 | 0.0011865 | 918.0863 | 1444.2151 | 0.98197 | 1.5447 | 0.0010503 | 0.0016522 | 0.0011651 | 0.0018328 | 210.8084 | 99.9556 | 5.5268e-06 | 1.8336e-05 | 0.0012253 | 54.1863 | 38.6889 | 0.057957 | 0.041381 | 6.199e-05 | 4.4261e-05 | 7.1015e-05 | 5.0704e-05 | 124.3079 | 46.416 | 5.7128e-07 | 1.0924e-06 | 892.7432 | 1.3051e-06 | 8.2012e-06 | 2.053e-06 | 2.6672e-05 | 7.9546e-08 | 8.6126e-07 | 5.6796e-08 | 1.5579e-06 | 1.2521e-05 | 3.4641e-07 | 1.2868e-05
6 | BRIG | 47001 | 47 | TN | 001 | Anderson | ONROAD | 934.9396 | 0.0011865 | 2253.6755 | 474.3395 | 2.4105 | 0.50735 | 0.0025782 | 0.00054265 | 0.00286 | 0.00060196 | 210.8084 | 99.9556 | 1.3567e-05 | 6.0223e-06 | 0.0012253 | 9.3159 | 3.7913 | 0.0099641 | 0.0040551 | 1.0658e-05 | 4.3373e-06 | 1.2209e-05 | 4.9688e-06 | 124.3079 | 46.416 | 9.8216e-08 | 1.0705e-07 | 892.7432 | 3.2036e-06 | 2.0132e-05 | 6.7428e-07 | 8.7603e-06 | 1.3676e-08 | 1.4807e-07 | 5.5657e-09 | 1.5267e-07 | 4.1126e-06 | 3.3946e-08 | 4.1465e-06
6 | BRIG | 47001 | 47 | TN | 001 | Anderson | POINT | 934.9396 | 0.0011865 | 1232.5699 | 320.0633 | 1.3183 | 0.34234 | 0.0014101 | 0.00036616 | 0.0015642 | 0.00040618 | 210.8084 | 99.9556 | 7.42e-06 | 4.0636e-06 | 0.0012253 | 614.2987 | 44.1543 | 0.65705 | 0.047227 | 0.00070277 | 5.0513e-05 | 0.00080508 | 5.7867e-05 | 124.3079 | 46.416 | 6.4765e-06 | 1.2467e-06 | 892.7432 | 1.7521e-06 | 1.101e-05 | 4.5498e-07 | 5.911e-06 | 9.018e-07 | 9.764e-06 | 6.4819e-08 | 1.778e-06 | 2.775e-06 | 3.9534e-07 | 3.1703e-06
6 | BRIG | 47001 | 47 | TN | 001 | Anderson | NONROAD_MAR | 934.9396 | 0.0011865 | 386.3952 | 214.3419 | 0.41328 | 0.22926 | 0.00044204 | 0.00024521 | 0.00049036 | 0.00027201 | 210.8084 | 99.9556 | 2.3261e-06 | 2.7213e-06 | 0.0012253 | 3.9267 | 0.147 | 0.0042 | 0.00015723 | 4.4923e-06 | 1.6817e-07 | 5.1463e-06 | 1.9265e-07 | 124.3079 | 46.416 | 4.1399e-08 | 4.1505e-09 | 892.7432 | 5.4927e-07 | 3.4516e-06 | 3.0469e-07 | 3.9585e-06 | 5.7645e-09 | 6.2414e-08 | 2.1579e-10 | 5.9194e-09 | 1.8584e-06 | 1.3162e-09 | 1.8597e-06
6 | BRIG | 47001 | 47 | TN | 001 | Anderson | NONROAD_OTHER | 934.9396 | 0.0011865 | 348.7205 | 152.7809 | 0.37299 | 0.16341 | 0.00039894 | 0.00017478 | 0.00044254 | 0.00019389 | 210.8084 | 99.9556 | 2.0993e-06 | 1.9397e-06 | 0.0012253 | 1.0458 | 0.5683 | 0.0011186 | 0.00060785 | 1.1964e-06 | 6.5015e-07 | 1.3706e-06 | 7.448e-07 | 124.3079 | 46.416 | 1.1026e-08 | 1.6046e-08 | 892.7432 | 4.9571e-07 | 3.1151e-06 | 2.1718e-07 | 2.8216e-06 | 1.5353e-09 | 1.6623e-08 | 8.3428e-10 | 2.2885e-08 | 1.3246e-06 | 5.0884e-09 | 1.3297e-06
6 | BRIG | 47003 | 47 | TN | 003 | Bedford | ONROAD | 1147.8767 | 0.00099697 | 863.5767 | 147.1632 | 0.75233 | 0.1282 | 0.00065541 | 0.00011169 | 0.00075004 | 0.00012782 | 210.8084 | 99.9556 | 3.5579e-06 | 1.2787e-06 | 0.0016707 | 3.7955 | 1.4635 | 0.0033066 | 0.001275 | 2.8806e-06 | 1.1107e-06 | 5.5243e-06 | 2.1301e-06 | 124.3079 | 46.416 | 4.4441e-08 | 4.5892e-08 | 1229.945 | 6.0982e-07 | 3.8321e-06 | 1.0392e-07 | 1.3501e-06 | 4.4915e-09 | 4.863e-08 | 1.7319e-09 | 4.7507e-08 | 8.7323e-07 | 1.4553e-08 | 8.8778e-07
6 | BRIG | 47003 | 47 | TN | 003 | Bedford | POINT | 1147.8767 | 0.00099697 | 5.55 | 5.6055 | 0.004835 | 0.0048834 | 4.2121e-06 | 4.2543e-06 | 4.8203e-06 | 4.8685e-06 | 210.8084 | 99.9556 | 2.2866e-08 | 4.8707e-08 | 0.0016707 | 0.03 | 0.0303 | 2.6135e-05 | 2.6397e-05 | 2.2768e-08 | 2.2996e-08 | 4.3664e-08 | 4.4101e-08 | 124.3079 | 46.416 | 3.5126e-10 | 9.5012e-10 | 1229.945 | 3.9192e-09 | 2.4628e-08 | 3.9583e-09 | 5.1427e-08 | 3.5501e-11 | 3.8437e-10 | 3.5856e-11 | 9.8355e-10 | 3.3262e-08 | 3.0129e-10 | 3.3563e-08
6 | BRIG | 47003 | 47 | TN | 003 | Bedford | NONROAD_OTHER | 1147.8767 | 0.00099697 | 244.7562 | 92.3662 | 0.21323 | 0.080467 | 0.00018576 | 7.0101e-05 | 0.00021258 | 8.0223e-05 | 210.8084 | 99.9556 | 1.0084e-06 | 8.0258e-07 | 0.0016707 | 0.62724 | 0.36869 | 0.00054644 | 0.0003212 | 4.7604e-07 | 2.7982e-07 | 9.1293e-07 | 5.3662e-07 | 124.3079 | 46.416 | 7.3441e-09 | 1.1561e-08 | 1229.945 | 1.7284e-07 | 1.0861e-06 | 6.5225e-08 | 8.474e-07 | 7.4226e-10 | 8.0365e-09 | 4.363e-10 | 1.1968e-08 | 5.4808e-07 | 3.6662e-09 | 5.5174e-07
6 | BRIG | 47003 | 47 | TN | 003 | Bedford | NONROAD_MAR | 1147.8767 | 0.00099697 | 240.4098 | 132.6803 | 0.20944 | 0.11559 | 0.00018246 | 0.0001007 | 0.0002088 | 0.00011524 | 210.8084 | 99.9556 | 9.9049e-07 | 1.1529e-06 | 0.0016707 | 2.3526 | 0.088068 | 0.0020495 | 7.6722e-05 | 1.7855e-06 | 6.6838e-08 | 3.4241e-06 | 1.2818e-07 | 124.3079 | 46.416 | 2.7545e-08 | 2.7615e-09 | 1229.945 | 1.6977e-07 | 1.0668e-06 | 9.3693e-08 | 1.2173e-06 | 2.7839e-09 | 3.0142e-08 | 1.0422e-10 | 2.8587e-09 | 7.8729e-07 | 8.7572e-10 | 7.8817e-07
6 | BRIG | 47003 | 47 | TN | 003 | Bedford | PT_FIRES_PRESCRIBED | 1147.8767 | 0.00099697 | 13.0324 | 13.0324 | 0.011353 | 0.011353 | 9.8909e-06 | 9.8909e-06 | 1.1319e-05 | 1.1319e-05 | 210.8084 | 99.9556 | 5.3693e-08 | 1.1324e-07 | 0.0016707 | 5.8583 | 5.8583 | 0.0051036 | 0.0051036 | 4.4461e-06 | 4.4461e-06 | 8.5266e-06 | 8.5266e-06 | 124.3079 | 46.416 | 6.8593e-08 | 1.837e-07 | 1229.945 | 9.2029e-09 | 5.7831e-08 | 9.2029e-09 | 1.1956e-07 | 6.9325e-09 | 7.506e-08 | 6.9325e-09 | 1.9016e-07 | 7.7331e-08 | 5.8253e-08 | 1.3558e-07
6 | BRIG | 47003 | 47 | TN | 003 | Bedford | NONPOINT | 1147.8767 | 0.00099697 | 190.71 | 211.6165 | 0.16614 | 0.18435 | 0.00014474 | 0.0001606 | 0.00016564 | 0.0001838 | 210.8084 | 99.9556 | 7.8572e-07 | 1.8388e-06 | 0.0016707 | 17.9982 | 13.5908 | 0.01568 | 0.01184 | 1.366e-05 | 1.0315e-05 | 2.6196e-05 | 1.9781e-05 | 124.3079 | 46.416 | 2.1073e-07 | 4.2617e-07 | 1229.945 | 1.3467e-07 | 8.4628e-07 | 1.4943e-07 | 1.9414e-06 | 2.1298e-08 | 2.306e-07 | 1.6083e-08 | 4.4116e-07 | 1.2557e-06 | 1.3514e-07 | 1.3908e-06
6 | BRIG | 47005 | 47 | TN | 005 | Benton | NONROAD_OTHER | 1256.2597 | 0.001905 | 199.2395 | 150.6484 | 0.1586 | 0.11992 | 0.00012625 | 9.5457e-05 | 0.00030213 | 0.00022844 | 210.8084 | 99.9556 | 1.4332e-06 | 2.2854e-06 | 0.0022842 | 0.51571 | 0.3654 | 0.00041051 | 0.00029086 | 3.2677e-07 | 2.3153e-07 | 9.3767e-07 | 6.6438e-07 | 124.3079 | 46.416 | 7.5431e-09 | 1.4314e-08 | 1130.1151 | 2.6734e-07 | 1.68e-06 | 2.0214e-07 | 2.6262e-06 | 8.2971e-10 | 8.9834e-09 | 5.8788e-10 | 1.6126e-08 | 1.5607e-06 | 4.539e-09 | 1.5652e-06
6 | BRIG | 47005 | 47 | TN | 005 | Benton | PT_FIRES_PRESCRIBED | 1256.2597 | 0.001905 | 17.5502 | 17.5502 | 0.01397 | 0.01397 | 1.112e-05 | 1.112e-05 | 2.6613e-05 | 2.6613e-05 | 210.8084 | 99.9556 | 1.2624e-07 | 2.6625e-07 | 0.0022842 | 8.57 | 8.57 | 0.0068219 | 0.0068219 | 5.4303e-06 | 5.4303e-06 | 1.5582e-05 | 1.5582e-05 | 124.3079 | 46.416 | 1.2535e-07 | 3.3571e-07 | 1130.1151 | 2.3549e-08 | 1.4798e-07 | 2.3549e-08 | 3.0595e-07 | 1.3788e-08 | 1.4929e-07 | 1.3788e-08 | 3.7822e-07 | 1.8182e-07 | 1.0646e-07 | 2.8828e-07
6 | BRIG | 47005 | 47 | TN | 005 | Benton | NONPOINT | 1256.2597 | 0.001905 | 47.3236 | 49.6471 | 0.03767 | 0.03952 | 2.9986e-05 | 3.1458e-05 | 7.1762e-05 | 7.5285e-05 | 210.8084 | 99.9556 | 3.4041e-07 | 7.5318e-07 | 0.0022842 | 5.1075 | 3.3611 | 0.0040657 | 0.0026755 | 3.2363e-06 | 2.1297e-06 | 9.2866e-06 | 6.1113e-06 | 124.3079 | 46.416 | 7.4707e-08 | 1.3166e-07 | 1130.1151 | 6.3499e-08 | 3.9903e-07 | 6.6617e-08 | 8.6549e-07 | 8.2174e-09 | 8.8971e-08 | 5.4076e-09 | 1.4833e-07 | 5.1434e-07 | 4.1752e-08 | 5.5609e-07
6 | BRIG | 47005 | 47 | TN | 005 | Benton | POINT | 1256.2597 | 0.001905 | 0 | 0 | 0 | 0 | 0 | 0 | 0 | 0 | 210.8084 | 99.9556 | 0 | 0 | 0.0022842 | 0 | 0 | 0 | 0 | 0 | 0 | 0 | 0 | 124.3079 | 46.416 | 0 | 0 | 1130.1151 | 0 | 0 | 0 | 0 | 0 | 0 | 0 | 0 | 0 | 0 | 0
6 | BRIG | 47005 | 47 | TN | 005 | Benton | NONROAD_MAR | 1256.2597 | 0.001905 | 207.6671 | 102.2788 | 0.16531 | 0.081415 | 0.00013159 | 6.4808e-05 | 0.00031491 | 0.0001551 | 210.8084 | 99.9556 | 1.4938e-06 | 1.5516e-06 | 0.0022842 | 2.3796 | 0.14097 | 0.0018942 | 0.00011221 | 1.5078e-06 | 8.9323e-08 | 4.3266e-06 | 2.5631e-07 | 124.3079 | 46.416 | 3.4806e-08 | 5.522e-09 | 1130.1151 | 2.7865e-07 | 1.7511e-06 | 1.3724e-07 | 1.783e-06 | 3.8285e-09 | 4.1452e-08 | 2.268e-10 | 6.2213e-09 | 1.0596e-06 | 1.7511e-09 | 1.0614e-06
6 | BRIG | 47005 | 47 | TN | 005 | Benton | ONROAD | 1256.2597 | 0.001905 | 1112.4047 | 304.4556 | 0.88549 | 0.24235 | 0.00070486 | 0.00019291 | 0.0016869 | 0.00046168 | 210.8084 | 99.9556 | 8.0018e-06 | 4.6188e-06 | 0.0022842 | 2.8883 | 1.5574 | 0.0022991 | 0.0012397 | 1.8301e-06 | 9.8685e-07 | 5.2515e-06 | 2.8318e-06 | 124.3079 | 46.416 | 4.2246e-08 | 6.1009e-08 | 1130.1151 | 1.4926e-06 | 9.3798e-06 | 4.0852e-07 | 5.3075e-06 | 4.6469e-09 | 5.0312e-08 | 2.5057e-09 | 6.8734e-08 | 3.1541e-06 | 1.9346e-08 | 3.1735e-06
6 | BRIG | 47007 | 47 | TN | 007 | Bledsoe | ONROAD | 1042.2394 | 0.00094889 | 323.5763 | 51.7379 | 0.31046 | 0.049641 | 0.00029788 | 4.7629e-05 | 0.00029459 | 4.7104e-05 | 210.8084 | 99.9556 | 1.3974e-06 | 4.7125e-07 | 0.0010657 | 1.3702 | 0.53825 | 0.0013147 | 0.00051644 | 1.2614e-06 | 4.9551e-07 | 1.4011e-06 | 5.5039e-07 | 124.3079 | 46.416 | 1.1271e-08 | 1.1858e-08 | 1053.6486 | 2.7959e-07 | 1.757e-06 | 4.4705e-08 | 5.8081e-07 | 1.3298e-09 | 1.4398e-08 | 5.2237e-10 | 1.4329e-08 | 3.2181e-07 | 3.7602e-09 | 3.2557e-07
6 | BRIG | 47007 | 47 | TN | 007 | Bledsoe | NONPOINT | 1042.2394 | 0.00094889 | 18.1357 | 17.8471 | 0.017401 | 0.017124 | 1.6695e-05 | 1.643e-05 | 1.6511e-05 | 1.6249e-05 | 210.8084 | 99.9556 | 7.8324e-08 | 1.6256e-07 | 0.0010657 | 2.8104 | 2.1598 | 0.0026965 | 0.0020723 | 2.5872e-06 | 1.9883e-06 | 2.8737e-06 | 2.2085e-06 | 124.3079 | 46.416 | 2.3118e-08 | 4.7582e-08 | 1053.6486 | 1.5671e-08 | 9.8475e-08 | 1.5421e-08 | 2.0035e-07 | 2.7274e-09 | 2.953e-08 | 2.0961e-09 | 5.7497e-08 | 1.1101e-07 | 1.5089e-08 | 1.261e-07
6 | BRIG | 47007 | 47 | TN | 007 | Bledsoe | NONROAD_OTHER | 1042.2394 | 0.00094889 | 56.794 | 21.5046 | 0.054492 | 0.020633 | 5.2284e-05 | 1.9797e-05 | 5.1707e-05 | 1.9578e-05 | 210.8084 | 99.9556 | 2.4528e-07 | 1.9587e-07 | 0.0010657 | 0.13886 | 0.084509 | 0.00013323 | 8.1084e-05 | 1.2783e-07 | 7.7798e-08 | 1.4199e-07 | 8.6415e-08 | 124.3079 | 46.416 | 1.1423e-09 | 1.8617e-09 | 1053.6486 | 4.9074e-08 | 3.0839e-07 | 1.8582e-08 | 2.4141e-07 | 1.3476e-10 | 1.4591e-09 | 8.2015e-11 | 2.2497e-09 | 1.3376e-07 | 5.9038e-10 | 1.3435e-07
6 | BRIG | 47007 | 47 | TN | 007 | Bledsoe | PT_FIRES_PRESCRIBED | 1042.2394 | 0.00094889 | 25.337 | 25.337 | 0.02431 | 0.02431 | 2.3325e-05 | 2.3325e-05 | 2.3068e-05 | 2.3068e-05 | 210.8084 | 99.9556 | 1.0942e-07 | 2.3078e-07 | 0.0010657 | 11.5677 | 11.5677 | 0.011099 | 0.011099 | 1.0649e-05 | 1.0649e-05 | 1.1829e-05 | 1.1829e-05 | 124.3079 | 46.416 | 9.5155e-08 | 2.5484e-07 | 1053.6486 | 2.1893e-08 | 1.3758e-07 | 2.1893e-08 | 2.8443e-07 | 1.1226e-08 | 1.2155e-07 | 1.1226e-08 | 3.0794e-07 | 1.576e-07 | 8.0812e-08 | 2.3841e-07
6 | BRIG | 47009 | 47 | TN | 009 | Blount | PT_FIRES_PRESCRIBED | 935.5408 | 0.0026303 | 7.043 | 7.043 | 0.0075283 | 0.0075283 | 8.047e-06 | 8.047e-06 | 1.9802e-05 | 1.9802e-05 | 210.8084 | 99.9556 | 9.3934e-08 | 1.9811e-07 | 0.0021208 | 3.1534 | 3.1534 | 0.0033707 | 0.0033707 | 3.603e-06 | 3.603e-06 | 7.1485e-06 | 7.1485e-06 | 124.3079 | 46.416 | 5.7506e-08 | 1.5401e-07 | 1467.4442 | 1.3494e-08 | 8.4799e-08 | 1.3494e-08 | 1.7532e-07 | 4.8714e-09 | 5.2743e-08 | 4.8714e-09 | 1.3363e-07 | 1.3529e-07 | 4.8838e-08 | 1.8412e-07
6 | BRIG | 47009 | 47 | TN | 009 | Blount | NONROAD_MAR | 935.5408 | 0.0026303 | 223.4171 | 119.527 | 0.23881 | 0.12776 | 0.00025526 | 0.00013657 | 0.00062816 | 0.00033606 | 210.8084 | 99.9556 | 2.9797e-06 | 3.3621e-06 | 0.0021208 | 2.2102 | 0.082738 | 0.0023625 | 8.8438e-05 | 2.5253e-06 | 9.4532e-08 | 5.0103e-06 | 1.8756e-07 | 124.3079 | 46.416 | 4.0306e-08 | 4.0408e-09 | 1467.4442 | 4.2806e-07 | 2.69e-06 | 2.2901e-07 | 2.9753e-06 | 3.4143e-09 | 3.6967e-08 | 1.2781e-10 | 3.506e-09 | 2.2959e-06 | 1.2814e-09 | 2.2972e-06
6 | BRIG | 47009 | 47 | TN | 009 | Blount | ONROAD | 935.5408 | 0.0026303 | 2271.6468 | 446.5395 | 2.4282 | 0.47731 | 0.0025955 | 0.00051019 | 0.0063869 | 0.0012555 | 210.8084 | 99.9556 | 3.0297e-05 | 1.256e-05 | 0.0021208 | 12.867 | 4.9113 | 0.013754 | 0.0052497 | 1.4701e-05 | 5.6114e-06 | 2.9168e-05 | 1.1133e-05 | 124.3079 | 46.416 | 2.3464e-07 | 2.3986e-07 | 1467.4442 | 4.3524e-06 | 2.7351e-05 | 8.5556e-07 | 1.1115e-05 | 1.9877e-08 | 2.1521e-07 | 7.587e-09 | 2.0812e-07 | 8.5774e-06 | 7.6063e-08 | 8.6534e-06
6 | BRIG | 47009 | 47 | TN | 009 | Blount | NONPOINT | 935.5408 | 0.0026303 | 366.5852 | 391.9033 | 0.39184 | 0.41891 | 0.00041884 | 0.00044777 | 0.0010307 | 0.0011019 | 210.8084 | 99.9556 | 4.8892e-06 | 1.1024e-05 | 0.0021208 | 52.7573 | 32.8486 | 0.056392 | 0.035112 | 6.0278e-05 | 3.7531e-05 | 0.0001196 | 7.4464e-05 | 124.3079 | 46.416 | 9.6209e-07 | 1.6043e-06 | 1467.4442 | 7.0237e-07 | 4.4137e-06 | 7.5088e-07 | 9.7554e-06 | 8.1499e-08 | 8.824e-07 | 5.0744e-08 | 1.3919e-06 | 7.5279e-06 | 5.0873e-07 | 8.0366e-06
6 | BRIG | 47009 | 47 | TN | 009 | Blount | POINT | 935.5408 | 0.0026303 | 182.588 | 183.7514 | 0.19517 | 0.19641 | 0.00020862 | 0.00020994 | 0.00051336 | 0.00051663 | 210.8084 | 99.9556 | 2.4352e-06 | 5.1686e-06 | 0.0021208 | 12.6232 | 13.2547 | 0.013493 | 0.014168 | 1.4423e-05 | 1.5144e-05 | 2.8615e-05 | 3.0047e-05 | 124.3079 | 46.416 | 2.302e-07 | 6.4734e-07 | 1467.4442 | 3.4983e-07 | 2.1984e-06 | 3.5206e-07 | 4.574e-06 | 1.95e-08 | 2.1113e-07 | 2.0476e-08 | 5.6166e-07 | 3.5296e-06 | 2.0528e-07 | 3.7349e-06
6 | BRIG | 47009 | 47 | TN | 009 | Blount | NONROAD_OTHER | 935.5408 | 0.0026303 | 452.3125 | 213.1627 | 0.48348 | 0.22785 | 0.00051679 | 0.00024355 | 0.0012717 | 0.00059932 | 210.8084 | 99.9556 | 6.0326e-06 | 5.9959e-06 | 0.0021208 | 1.3594 | 0.77064 | 0.0014531 | 0.00082373 | 1.5532e-06 | 8.8049e-07 | 3.0816e-06 | 1.747e-06 | 124.3079 | 46.416 | 2.479e-08 | 3.7637e-08 | 1467.4442 | 8.6662e-07 | 5.4459e-06 | 4.0841e-07 | 5.3061e-06 | 2.1e-09 | 2.2737e-08 | 1.1905e-09 | 3.2655e-08 | 4.0945e-06 | 1.1935e-08 | 4.1065e-06
6 | BRIG | 47011 | 47 | TN | 011 | Bradley | NONPOINT | 1038.5776 | 0.00039488 | 332.2454 | 362.9612 | 0.3199 | 0.34948 | 0.00030802 | 0.0003365 | 0.00012632 | 0.000138 | 210.8084 | 99.9556 | 5.9923e-07 | 1.3806e-06 | 0.00061386 | 43.251 | 26.7709 | 0.041644 | 0.025777 | 4.0098e-05 | 2.4819e-05 | 2.5564e-05 | 1.5823e-05 | 124.3079 | 46.416 | 2.0565e-07 | 3.409e-07 | 858.2646 | 1.4718e-07 | 9.2491e-07 | 1.6079e-07 | 2.089e-06 | 2.9786e-08 | 3.2249e-07 | 1.8436e-08 | 5.0572e-07 | 9.4282e-07 | 1.081e-07 | 1.0509e-06
6 | BRIG | 47011 | 47 | TN | 011 | Bradley | PT_FIRES_PRESCRIBED | 1038.5776 | 0.00039488 | 39.6647 | 39.6647 | 0.038191 | 0.038191 | 3.6773e-05 | 3.6773e-05 | 1.5081e-05 | 1.5081e-05 | 210.8084 | 99.9556 | 7.1539e-08 | 1.5088e-07 | 0.00061386 | 25.0268 | 25.0268 | 0.024097 | 0.024097 | 2.3202e-05 | 2.3202e-05 | 1.4792e-05 | 1.4792e-05 | 124.3079 | 46.416 | 1.19e-07 | 3.1869e-07 | 858.2646 | 1.7571e-08 | 1.1042e-07 | 1.7571e-08 | 2.2829e-07 | 1.7235e-08 | 1.8661e-07 | 1.7235e-08 | 4.7277e-07 | 1.0303e-07 | 1.0106e-07 | 2.0409e-07
6 | BRIG | 47011 | 47 | TN | 011 | Bradley | NONROAD_OTHER | 1038.5776 | 0.00039488 | 362.4056 | 143.6664 | 0.34894 | 0.13833 | 0.00033598 | 0.00013319 | 0.00013779 | 5.4623e-05 | 210.8084 | 99.9556 | 6.5363e-07 | 5.4648e-07 | 0.00061386 | 1.013 | 0.56535 | 0.00097537 | 0.00054435 | 9.3914e-07 | 5.2413e-07 | 5.9874e-07 | 3.3416e-07 | 124.3079 | 46.416 | 4.8166e-09 | 7.1992e-09 | 858.2646 | 1.6055e-07 | 1.0089e-06 | 6.3644e-08 | 8.2686e-07 | 6.9762e-10 | 7.5533e-09 | 3.8934e-10 | 1.068e-08 | 3.7318e-07 | 2.2829e-09 | 3.7547e-07
6 | BRIG | 47011 | 47 | TN | 011 | Bradley | ONROAD | 1038.5776 | 0.00039488 | 3035.7363 | 744.015 | 2.923 | 0.71638 | 0.0028144 | 0.00068977 | 0.0011542 | 0.00028288 | 210.8084 | 99.9556 | 5.4752e-06 | 2.8301e-06 | 0.00061386 | 12.8536 | 5.5668 | 0.012376 | 0.00536 | 1.1916e-05 | 5.1609e-06 | 7.5973e-06 | 3.2903e-06 | 124.3079 | 46.416 | 6.1117e-08 | 7.0887e-08 | 858.2646 | 1.3448e-06 | 8.451e-06 | 3.296e-07 | 4.2821e-06 | 8.8519e-09 | 9.5841e-08 | 3.8337e-09 | 1.0516e-07 | 1.9326e-06 | 2.2479e-08 | 1.9551e-06
6 | BRIG | 47011 | 47 | TN | 011 | Bradley | NONROAD_MAR | 1038.5776 | 0.00039488 | 191.5795 | 102.2089 | 0.18446 | 0.098412 | 0.00017761 | 9.4757e-05 | 7.284e-05 | 3.8861e-05 | 210.8084 | 99.9556 | 3.4553e-07 | 3.8878e-07 | 0.00061386 | 2.0583 | 0.07873 | 0.0019819 | 7.5806e-05 | 1.9083e-06 | 7.299e-08 | 1.2166e-06 | 4.6534e-08 | 124.3079 | 46.416 | 9.787e-09 | 1.0025e-09 | 858.2646 | 8.4869e-08 | 5.3333e-07 | 4.5278e-08 | 5.8826e-07 | 1.4175e-09 | 1.5348e-08 | 5.4219e-11 | 1.4873e-09 | 2.6549e-07 | 3.1792e-10 | 2.6581e-07
6 | BRIG | 47011 | 47 | TN | 011 | Bradley | POINT | 1038.5776 | 0.00039488 | 58.57 | 74.2548 | 0.056394 | 0.071497 | 5.43e-05 | 6.8841e-05 | 2.2269e-05 | 2.8232e-05 | 210.8084 | 99.9556 | 1.0564e-07 | 2.8245e-07 | 0.00061386 | 4.4562 | 4.6813 | 0.0042907 | 0.0045074 | 4.1313e-06 | 4.34e-06 | 2.6339e-06 | 2.7669e-06 | 124.3079 | 46.416 | 2.1188e-08 | 5.9612e-08 | 858.2646 | 2.5946e-08 | 1.6305e-07 | 3.2895e-08 | 4.2737e-07 | 3.0688e-09 | 3.3227e-08 | 3.2239e-09 | 8.8433e-08 | 1.9288e-07 | 1.8903e-08 | 2.1179e-07
6 | BRIG | 47013 | 47 | TN | 013 | Campbell | POINT | 917.339 | 0.0015337 | 4.165 | 4.165 | 0.0045403 | 0.0045403 | 4.9494e-06 | 4.9494e-06 | 6.9635e-06 | 6.9635e-06 | 210.8084 | 99.9556 | 3.3032e-08 | 6.9666e-08 | 0.0029423 | 3.054 | 3.054 | 0.0033292 | 0.0033292 | 3.6292e-06 | 3.6292e-06 | 9.7955e-06 | 9.7955e-06 | 124.3079 | 46.416 | 7.88e-08 | 2.1104e-07 | 1290.595 | 5.3956e-09 | 3.3906e-08 | 5.3956e-09 | 7.0099e-08 | 7.5899e-09 | 8.2177e-08 | 7.5899e-09 | 2.082e-07 | 4.7574e-08 | 6.6922e-08 | 1.145e-07
6 | BRIG | 47013 | 47 | TN | 013 | Campbell | PT_FIRES_PRESCRIBED | 917.339 | 0.0015337 | 9.815 | 9.815 | 0.010699 | 0.010699 | 1.1664e-05 | 1.1664e-05 | 1.641e-05 | 1.641e-05 | 210.8084 | 99.9556 | 7.7842e-08 | 1.6417e-07 | 0.0029423 | 4.9028 | 4.9028 | 0.0053446 | 0.0053446 | 5.8262e-06 | 5.8262e-06 | 1.5725e-05 | 1.5725e-05 | 124.3079 | 46.416 | 1.265e-07 | 3.3879e-07 | 1290.595 | 1.2715e-08 | 7.9901e-08 | 1.2715e-08 | 1.6519e-07 | 1.2185e-08 | 1.3193e-07 | 1.2185e-08 | 3.3423e-07 | 1.1211e-07 | 1.0744e-07 | 2.1955e-07
6 | BRIG | 47013 | 47 | TN | 013 | Campbell | NONROAD_MAR | 917.339 | 0.0015337 | 431.3481 | 233.925 | 0.47022 | 0.255 | 0.00051259 | 0.00027798 | 0.00072117 | 0.0003911 | 210.8084 | 99.9556 | 3.421e-06 | 3.9127e-06 | 0.0029423 | 4.288 | 0.16052 | 0.0046744 | 0.00017498 | 5.0956e-06 | 1.9075e-07 | 1.3754e-05 | 5.1486e-07 | 124.3079 | 46.416 | 1.1064e-07 | 1.1092e-08 | 1290.595 | 5.5879e-07 | 3.5115e-06 | 3.0304e-07 | 3.9371e-06 | 1.0657e-08 | 1.1538e-07 | 3.9893e-10 | 1.0943e-08 | 2.672e-06 | 3.5175e-09 | 2.6755e-06
6 | BRIG | 47013 | 47 | TN | 013 | Campbell | ONROAD | 917.339 | 0.0015337 | 3297.7863 | 1020.8037 | 3.5949 | 1.1128 | 0.0039189 | 0.0012131 | 0.0055136 | 0.0017067 | 210.8084 | 99.9556 | 2.6154e-05 | 1.7074e-05 | 0.0029423 | 7.5516 | 4.5881 | 0.0082321 | 0.0050015 | 8.9739e-06 | 5.4522e-06 | 2.4221e-05 | 1.4716e-05 | 124.3079 | 46.416 | 1.9485e-07 | 3.1704e-07 | 1290.595 | 4.2721e-06 | 2.6846e-05 | 1.3224e-06 | 1.7181e-05 | 1.8768e-08 | 2.032e-07 | 1.1402e-08 | 3.1278e-07 | 1.166e-05 | 1.0054e-07 | 1.176e-05
6 | BRIG | 47013 | 47 | TN | 013 | Campbell | NONROAD_OTHER | 917.339 | 0.0015337 | 144.2296 | 95.1942 | 0.15723 | 0.10377 | 0.00017139 | 0.00011312 | 0.00024114 | 0.00015916 | 210.8084 | 99.9556 | 1.1439e-06 | 1.5923e-06 | 0.0029423 | 0.38932 | 0.25213 | 0.0004244 | 0.00027485 | 4.6264e-07 | 2.9962e-07 | 1.2487e-06 | 8.0871e-07 | 124.3079 | 46.416 | 1.0045e-08 | 1.7423e-08 | 1290.595 | 1.8684e-07 | 1.1741e-06 | 1.2332e-07 | 1.6022e-06 | 9.6755e-10 | 1.0476e-08 | 6.2661e-10 | 1.7188e-08 | 1.0873e-06 | 5.525e-09 | 1.0929e-06
6 | BRIG | 47013 | 47 | TN | 013 | Campbell | NONPOINT | 917.339 | 0.0015337 | 195.4937 | 278.6999 | 0.21311 | 0.30381 | 0.00023231 | 0.00033119 | 0.00032685 | 0.00046596 | 210.8084 | 99.9556 | 1.5504e-06 | 4.6617e-06 | 0.0029423 | 48.2038 | 44.7743 | 0.052547 | 0.048809 | 5.7282e-05 | 5.3207e-05 | 0.00015461 | 0.00014361 | 124.3079 | 46.416 | 1.2438e-06 | 3.094e-06 | 1290.595 | 2.5325e-07 | 1.5915e-06 | 3.6104e-07 | 4.6906e-06 | 1.198e-07 | 1.2971e-06 | 1.1128e-07 | 3.0523e-06 | 3.1834e-06 | 9.8114e-07 | 4.1645e-06
6 | BRIG | 47015 | 47 | TN | 015 | Cannon | NONROAD_OTHER | 1101.3216 | 0.00035315 | 65.0294 | 25.1032 | 0.059047 | 0.022794 | 5.3614e-05 | 2.0697e-05 | 2.0852e-05 | 8.0496e-06 | 210.8084 | 99.9556 | 9.8916e-08 | 8.0532e-08 | 0.0014594 | 0.15437 | 0.095915 | 0.00014017 | 8.709e-05 | 1.2727e-07 | 7.9078e-08 | 2.0456e-07 | 1.271e-07 | 124.3079 | 46.416 | 1.6456e-09 | 2.7383e-09 | 688.419 | 3.029e-08 | 1.9035e-07 | 1.1693e-08 | 1.5191e-07 | 2.9715e-10 | 3.2172e-09 | 1.8463e-10 | 5.0644e-09 | 5.4994e-08 | 8.6834e-10 | 5.5862e-08
6 | BRIG | 47015 | 47 | TN | 015 | Cannon | NONPOINT | 1101.3216 | 0.00035315 | 22.7945 | 22.5694 | 0.020697 | 0.020493 | 1.8793e-05 | 1.8608e-05 | 7.3093e-06 | 7.2371e-06 | 210.8084 | 99.9556 | 3.4673e-08 | 7.2403e-08 | 0.0014594 | 3.1843 | 1.8401 | 0.0028913 | 0.0016708 | 2.6253e-06 | 1.5171e-06 | 4.2196e-06 | 2.4384e-06 | 124.3079 | 46.416 | 3.3945e-08 | 5.2534e-08 | 688.419 | 1.0618e-08 | 6.6721e-08 | 1.0513e-08 | 1.3658e-07 | 6.1294e-09 | 6.6364e-08 | 3.5421e-09 | 9.7161e-08 | 4.9443e-08 | 1.6659e-08 | 6.6102e-08
6 | BRIG | 47015 | 47 | TN | 015 | Cannon | ONROAD | 1101.3216 | 0.00035315 | 295.8301 | 49.3057 | 0.26861 | 0.04477 | 0.0002439 | 4.0651e-05 | 9.4861e-05 | 1.581e-05 | 210.8084 | 99.9556 | 4.4999e-07 | 1.5817e-07 | 0.0014594 | 1.2694 | 0.50025 | 0.0011526 | 0.00045423 | 1.0466e-06 | 4.1244e-07 | 1.6821e-06 | 6.629e-07 | 124.3079 | 46.416 | 1.3532e-08 | 1.4282e-08 | 688.419 | 1.378e-07 | 8.6591e-07 | 2.2966e-08 | 2.9838e-07 | 2.4434e-09 | 2.6455e-08 | 9.6294e-10 | 2.6414e-08 | 1.0802e-07 | 4.5289e-09 | 1.1254e-07
6 | BRIG | 47017 | 47 | TN | 017 | Carroll | PT_FIRES_PRESCRIBED | 1292.2242 | 0.00194 | 38.8719 | 38.8719 | 0.030081 | 0.030081 | 2.3279e-05 | 2.3279e-05 | 5.8357e-05 | 5.8357e-05 | 210.8084 | 99.9556 | 2.7683e-07 | 5.8383e-07 | 0.0039612 | 17.9581 | 17.9581 | 0.013897 | 0.013897 | 1.0754e-05 | 1.0754e-05 | 5.5049e-05 | 5.5049e-05 | 124.3079 | 46.416 | 4.4285e-07 | 1.186e-06 | 1553.4384 | 3.7567e-08 | 2.3607e-07 | 3.7567e-08 | 4.8806e-07 | 3.5437e-08 | 3.8368e-07 | 3.5437e-08 | 9.7206e-07 | 3.9869e-07 | 3.7609e-07 | 7.7479e-07
6 | BRIG | 47017 | 47 | TN | 017 | Carroll | NONROAD_OTHER | 1292.2242 | 0.00194 | 195.6722 | 74.243 | 0.15142 | 0.057454 | 0.00011718 | 4.4461e-05 | 0.00029376 | 0.00011146 | 210.8084 | 99.9556 | 1.3935e-06 | 1.1151e-06 | 0.0039612 | 0.46905 | 0.28268 | 0.00036298 | 0.00021875 | 2.8089e-07 | 1.6928e-07 | 1.4378e-06 | 8.6653e-07 | 124.3079 | 46.416 | 1.1567e-08 | 1.8669e-08 | 1553.4384 | 1.891e-07 | 1.1883e-06 | 7.175e-08 | 9.3217e-07 | 9.2558e-10 | 1.0021e-08 | 5.5781e-10 | 1.5301e-08 | 7.6148e-07 | 5.9201e-09 | 7.674e-07
6 | BRIG | 47017 | 47 | TN | 017 | Carroll | NONROAD_MAR | 1292.2242 | 0.00194 | 199.4012 | 108.4939 | 0.15431 | 0.083959 | 0.00011941 | 6.4973e-05 | 0.00029936 | 0.00016288 | 210.8084 | 99.9556 | 1.42e-06 | 1.6295e-06 | 0.0039612 | 1.96 | 0.073372 | 0.0015168 | 5.6779e-05 | 1.1738e-06 | 4.3939e-08 | 6.0082e-06 | 2.2492e-07 | 124.3079 | 46.416 | 4.8333e-08 | 4.8456e-09 | 1553.4384 | 1.927e-07 | 1.211e-06 | 1.0485e-07 | 1.3622e-06 | 3.8677e-09 | 4.1876e-08 | 1.4479e-10 | 3.9716e-09 | 1.1128e-06 | 1.5366e-09 | 1.1143e-06
6 | BRIG | 47017 | 47 | TN | 017 | Carroll | POINT | 1292.2242 | 0.00194 | 52.3467 | 52.3467 | 0.040509 | 0.040509 | 3.1348e-05 | 3.1348e-05 | 7.8587e-05 | 7.8587e-05 | 210.8084 | 99.9556 | 3.7279e-07 | 7.8621e-07 | 0.0039612 | 0.3505 | 0.35051 | 0.00027124 | 0.00027124 | 2.099e-07 | 2.099e-07 | 1.0744e-06 | 1.0744e-06 | 124.3079 | 46.416 | 8.6434e-09 | 2.3148e-08 | 1553.4384 | 5.0589e-08 | 3.179e-07 | 5.0589e-08 | 6.5725e-07 | 6.9166e-10 | 7.4887e-09 | 6.9166e-10 | 1.8973e-08 | 5.369e-07 | 7.3405e-09 | 5.4424e-07
6 | BRIG | 47017 | 47 | TN | 017 | Carroll | ONROAD | 1292.2242 | 0.00194 | 708.7489 | 118.4583 | 0.54847 | 0.09167 | 0.00042444 | 7.094e-05 | 0.001064 | 0.00017784 | 210.8084 | 99.9556 | 5.0474e-06 | 1.7792e-06 | 0.0039612 | 2.8881 | 1.1482 | 0.002235 | 0.00088854 | 1.7295e-06 | 6.8761e-07 | 8.8532e-06 | 3.5197e-06 | 124.3079 | 46.416 | 7.122e-08 | 7.583e-08 | 1553.4384 | 6.8495e-07 | 4.3043e-06 | 1.1448e-07 | 1.4873e-06 | 5.6991e-09 | 6.1705e-08 | 2.2658e-09 | 6.2151e-08 | 1.215e-06 | 2.4046e-08 | 1.239e-06
6 | BRIG | 47017 | 47 | TN | 017 | Carroll | NONPOINT | 1292.2242 | 0.00194 | 98.3103 | 103.718 | 0.076078 | 0.080263 | 5.8874e-05 | 6.2112e-05 | 0.00014759 | 0.00015571 | 210.8084 | 99.9556 | 7.0012e-07 | 1.5578e-06 | 0.0039612 | 11.0058 | 7.3929 | 0.0085169 | 0.0057211 | 6.5909e-06 | 4.4273e-06 | 3.3737e-05 | 2.2663e-05 | 124.3079 | 46.416 | 2.714e-07 | 4.8825e-07 | 1553.4384 | 9.5009e-08 | 5.9704e-07 | 1.0023e-07 | 1.3023e-06 | 2.1718e-08 | 2.3514e-07 | 1.4589e-08 | 4.0017e-07 | 1.0638e-06 | 1.5483e-07 | 1.2186e-06
6 | BRIG | 47019 | 47 | TN | 019 | Carter | POINT | 761.3816 | 0.0010611 | 31.4 | 33.87 | 0.041241 | 0.044485 | 5.4166e-05 | 5.8427e-05 | 4.3761e-05 | 4.7203e-05 | 210.8084 | 99.9556 | 2.0759e-07 | 4.7224e-07 | 0.0016623 | 2.53 | 2.53 | 0.0033229 | 0.0033229 | 4.3643e-06 | 4.3643e-06 | 5.5236e-06 | 5.5236e-06 | 124.3079 | 46.416 | 4.4435e-08 | 1.19e-07 | 900.1844 | 4.8613e-08 | 3.0549e-07 | 5.2437e-08 | 6.8126e-07 | 6.1361e-09 | 6.6436e-08 | 6.1361e-09 | 1.6832e-07 | 3.2249e-07 | 3.7737e-08 | 3.6022e-07
6 | BRIG | 47019 | 47 | TN | 019 | Carter | NONPOINT | 761.3816 | 0.0010611 | 100.8709 | 105.3238 | 0.13248 | 0.13833 | 0.000174 | 0.00018169 | 0.00014058 | 0.00014678 | 210.8084 | 99.9556 | 6.6686e-07 | 1.4685e-06 | 0.0016623 | 47.9791 | 42.8569 | 0.063016 | 0.056288 | 8.2765e-05 | 7.3929e-05 | 0.00010475 | 9.3567e-05 | 124.3079 | 46.416 | 8.4267e-07 | 2.0158e-06 | 900.1844 | 1.5617e-07 | 9.8136e-07 | 1.6306e-07 | 2.1185e-06 | 1.1637e-07 | 1.2599e-06 | 1.0394e-07 | 2.8512e-06 | 1.0028e-06 | 6.3924e-07 | 1.6421e-06
6 | BRIG | 47019 | 47 | TN | 019 | Carter | ONROAD | 761.3816 | 0.0010611 | 1120.9397 | 186.1819 | 1.4722 | 0.24453 | 0.0019336 | 0.00032117 | 0.0015622 | 0.00025947 | 210.8084 | 99.9556 | 7.4105e-06 | 2.5959e-06 | 0.0016623 | 5.413 | 1.9644 | 0.0071095 | 0.0025801 | 9.3376e-06 | 3.3887e-06 | 1.1818e-05 | 4.2888e-06 | 124.3079 | 46.416 | 9.507e-08 | 9.24e-08 | 900.1844 | 1.7354e-06 | 1.0906e-05 | 2.8824e-07 | 3.7449e-06 | 1.3128e-08 | 1.4214e-07 | 4.7644e-09 | 1.3069e-07 | 1.7727e-06 | 2.9301e-08 | 1.802e-06
6 | BRIG | 47019 | 47 | TN | 019 | Carter | NONROAD_OTHER | 761.3816 | 0.0010611 | 125.4189 | 68.0279 | 0.16473 | 0.089348 | 0.00021635 | 0.00011735 | 0.00017479 | 9.4807e-05 | 210.8084 | 99.9556 | 8.2914e-07 | 9.485e-07 | 0.0016623 | 0.3708 | 0.2154 | 0.00048701 | 0.00028291 | 6.3964e-07 | 3.7158e-07 | 8.0955e-07 | 4.7028e-07 | 124.3079 | 46.416 | 6.5125e-09 | 1.0132e-08 | 900.1844 | 1.9417e-07 | 1.2202e-06 | 1.0532e-07 | 1.3683e-06 | 8.9931e-10 | 9.737e-09 | 5.2243e-10 | 1.4331e-08 | 6.4772e-07 | 3.2129e-09 | 6.5093e-07
6 | BRIG | 47019 | 47 | TN | 019 | Carter | NONROAD_MAR | 761.3816 | 0.0010611 | 39.5999 | 22.0557 | 0.052011 | 0.028968 | 6.8311e-05 | 3.8047e-05 | 5.5189e-05 | 3.0738e-05 | 210.8084 | 99.9556 | 2.6179e-07 | 3.0752e-07 | 0.0016623 | 0.40409 | 0.015127 | 0.00053073 | 1.9868e-05 | 6.9707e-07 | 2.6095e-08 | 8.8223e-07 | 3.3026e-08 | 124.3079 | 46.416 | 7.0971e-09 | 7.1152e-10 | 900.1844 | 6.1308e-08 | 3.8526e-07 | 3.4146e-08 | 4.4363e-07 | 9.8005e-10 | 1.0611e-08 | 3.6688e-11 | 1.0064e-09 | 2.1e-07 | 2.2563e-10 | 2.1023e-07
6 | BRIG | 47021 | 47 | TN | 021 | Cheatham | NONROAD_OTHER | 1166.3267 | 0.00041967 | 142.712 | 68.1272 | 0.12236 | 0.058412 | 0.00010491 | 5.0082e-05 | 5.1351e-05 | 2.4513e-05 | 210.8084 | 99.9556 | 2.4359e-07 | 2.4524e-07 | 0.0015056 | 0.40265 | 0.24317 | 0.00034523 | 0.00020849 | 2.96e-07 | 1.7876e-07 | 5.1978e-07 | 3.139e-07 | 124.3079 | 46.416 | 4.1814e-09 | 6.7628e-09 | 795.3398 | 6.4564e-08 | 4.0573e-07 | 3.0821e-08 | 4.0043e-07 | 6.5353e-10 | 7.0759e-09 | 3.9468e-10 | 1.0826e-08 | 1.6747e-07 | 2.1446e-09 | 1.6962e-07
6 | BRIG | 47021 | 47 | TN | 021 | Cheatham | NONROAD_MAR | 1166.3267 | 0.00041967 | 240.1238 | 121.6217 | 0.20588 | 0.10428 | 0.00017652 | 8.9407e-05 | 8.6401e-05 | 4.3762e-05 | 210.8084 | 99.9556 | 4.0986e-07 | 4.3781e-07 | 0.0015056 | 2.7798 | 0.17285 | 0.0023834 | 0.0001482 | 2.0435e-06 | 1.2707e-07 | 3.5884e-06 | 2.2313e-07 | 124.3079 | 46.416 | 2.8867e-08 | 4.8072e-09 | 795.3398 | 1.0863e-07 | 6.8267e-07 | 5.5023e-08 | 7.1486e-07 | 4.5118e-09 | 4.885e-08 | 2.8055e-10 | 7.6956e-09 | 2.9898e-07 | 1.5244e-09 | 3.005e-07
6 | BRIG | 47021 | 47 | TN | 021 | Cheatham | POINT | 1166.3267 | 0.00041967 | 10.49 | 10.49 | 0.008994 | 0.008994 | 7.7114e-06 | 7.7114e-06 | 3.7745e-06 | 3.7745e-06 | 210.8084 | 99.9556 | 1.7905e-08 | 3.7762e-08 | 0.0015056 | 1.9592 | 1.9592 | 0.0016798 | 0.0016798 | 1.4403e-06 | 1.4403e-06 | 2.5291e-06 | 2.5291e-06 | 124.3079 | 46.416 | 2.0346e-08 | 5.4488e-08 | 795.3398 | 4.7458e-09 | 2.9823e-08 | 4.7458e-09 | 6.1657e-08 | 3.1799e-09 | 3.443e-08 | 3.1799e-09 | 8.7227e-08 | 2.5787e-08 | 1.7279e-08 | 4.3066e-08
6 | BRIG | 47021 | 47 | TN | 021 | Cheatham | ONROAD | 1166.3267 | 0.00041967 | 1576.5493 | 414.1857 | 1.3517 | 0.35512 | 0.001159 | 0.00030448 | 0.00056727 | 0.00014903 | 210.8084 | 99.9556 | 2.6909e-06 | 1.491e-06 | 0.0015056 | 4.767 | 2.3897 | 0.0040872 | 0.0020489 | 3.5043e-06 | 1.7567e-06 | 6.1537e-06 | 3.0848e-06 | 124.3079 | 46.416 | 4.9504e-08 | 6.646e-08 | 795.3398 | 7.1325e-07 | 4.4821e-06 | 1.8738e-07 | 2.4345e-06 | 7.7372e-09 | 8.3772e-08 | 3.8786e-09 | 1.0639e-07 | 1.0182e-06 | 2.1075e-08 | 1.0393e-06
6 | BRIG | 47021 | 47 | TN | 021 | Cheatham | NONPOINT | 1166.3267 | 0.00041967 | 106.8114 | 116.3762 | 0.091579 | 0.09978 | 7.8519e-05 | 8.5551e-05 | 3.8433e-05 | 4.1874e-05 | 210.8084 | 99.9556 | 1.8231e-07 | 4.1893e-07 | 0.0015056 | 11.5059 | 9.2621 | 0.009865 | 0.0079412 | 8.4582e-06 | 6.8088e-06 | 1.4853e-05 | 1.1956e-05 | 124.3079 | 46.416 | 1.1948e-07 | 2.5759e-07 | 795.3398 | 4.8323e-08 | 3.0366e-07 | 5.265e-08 | 6.8402e-07 | 1.8675e-08 | 2.022e-07 | 1.5033e-08 | 4.1237e-07 | 2.8608e-07 | 8.1685e-08 | 3.6777e-07
6 | BRIG | 47021 | 47 | TN | 021 | Cheatham | PT_FIRES_PRESCRIBED | 1166.3267 | 0.00041967 | 8.0849 | 8.0849 | 0.006932 | 0.006932 | 5.9434e-06 | 5.9434e-06 | 2.9091e-06 | 2.9091e-06 | 210.8084 | 99.9556 | 1.38e-08 | 2.9104e-08 | 0.0015056 | 4.4066 | 4.4066 | 0.0037782 | 0.0037782 | 3.2394e-06 | 3.2394e-06 | 5.6885e-06 | 5.6885e-06 | 124.3079 | 46.416 | 4.5761e-08 | 1.2255e-07 | 795.3398 | 3.6577e-09 | 2.2985e-08 | 3.6577e-09 | 4.7521e-08 | 7.1523e-09 | 7.7439e-08 | 7.1523e-09 | 1.9619e-07 | 1.9875e-08 | 3.8863e-08 | 5.8738e-08
6 | BRIG | 47023 | 47 | TN | 023 | Chester | NONROAD_OTHER | 1329.5195 | 0.0010956 | 64.893 | 25.1416 | 0.048809 | 0.01891 | 3.6712e-05 | 1.4223e-05 | 5.3476e-05 | 2.0718e-05 | 210.8084 | 99.9556 | 2.5367e-07 | 2.0727e-07 | 0.00090534 | 0.16174 | 0.096804 | 0.00012165 | 7.2811e-05 | 9.1503e-08 | 5.4765e-08 | 1.1014e-07 | 6.5919e-08 | 124.3079 | 46.416 | 8.8602e-10 | 1.4202e-09 | 747.8815 | 7.1503e-08 | 4.4933e-07 | 2.7702e-08 | 3.5991e-07 | 1.4727e-10 | 1.5945e-09 | 8.8141e-11 | 2.4178e-09 | 1.4154e-07 | 4.5035e-10 | 1.42e-07
6 | BRIG | 47023 | 47 | TN | 023 | Chester | ONROAD | 1329.5195 | 0.0010956 | 305.5085 | 59.2848 | 0.22979 | 0.044591 | 0.00017284 | 3.3539e-05 | 0.00025176 | 4.8854e-05 | 210.8084 | 99.9556 | 1.1942e-06 | 4.8876e-07 | 0.00090534 | 1.3984 | 0.60402 | 0.0010518 | 0.00045431 | 7.9113e-07 | 3.4171e-07 | 9.5225e-07 | 4.1131e-07 | 124.3079 | 46.416 | 7.6604e-09 | 8.8613e-09 | 747.8815 | 3.3663e-07 | 2.1154e-06 | 6.5323e-08 | 8.4868e-07 | 1.2733e-09 | 1.3786e-08 | 5.4996e-10 | 1.5086e-08 | 3.3377e-07 | 2.81e-09 | 3.3658e-07
6 | BRIG | 47023 | 47 | TN | 023 | Chester | PT_FIRES_PRESCRIBED | 1329.5195 | 0.0010956 | 9.1329 | 9.1329 | 0.0068694 | 0.0068694 | 5.1668e-06 | 5.1668e-06 | 7.5261e-06 | 7.5261e-06 | 210.8084 | 99.9556 | 3.5701e-08 | 7.5294e-08 | 0.00090534 | 4.8943 | 4.8943 | 0.0036813 | 0.0036813 | 2.7689e-06 | 2.7689e-06 | 3.3328e-06 | 3.3328e-06 | 124.3079 | 46.416 | 2.6811e-08 | 7.1803e-08 | 747.8815 | 1.0063e-08 | 6.3238e-08 | 1.0063e-08 | 1.3074e-07 | 4.4563e-09 | 4.8249e-08 | 4.4563e-09 | 1.2224e-07 | 5.1418e-08 | 2.2769e-08 | 7.4187e-08
6 | BRIG | 47023 | 47 | TN | 023 | Chester | NONROAD_MAR | 1329.5195 | 0.0010956 | 7.1565 | 7.5566 | 0.0053827 | 0.0056837 | 4.0486e-06 | 4.275e-06 | 5.8973e-06 | 6.2271e-06 | 210.8084 | 99.9556 | 2.7975e-08 | 6.2298e-08 | 0.00090534 | 0.049756 | 0.0018634 | 3.7424e-05 | 1.4015e-06 | 2.8149e-08 | 1.0542e-09 | 3.3882e-08 | 1.2689e-09 | 124.3079 | 46.416 | 2.7256e-10 | 2.7337e-11 | 747.8815 | 7.8854e-09 | 4.9552e-08 | 8.3263e-09 | 1.0817e-07 | 4.5304e-11 | 4.9051e-10 | 1.6966e-12 | 4.654e-11 | 4.2543e-08 | 8.6689e-12 | 4.2552e-08
6 | BRIG | 47023 | 47 | TN | 023 | Chester | NONPOINT | 1329.5195 | 0.0010956 | 34.3518 | 35.5162 | 0.025838 | 0.026714 | 1.9434e-05 | 2.0093e-05 | 2.8308e-05 | 2.9267e-05 | 210.8084 | 99.9556 | 1.3428e-07 | 2.928e-07 | 0.00090534 | 4.9887 | 3.3914 | 0.0037522 | 0.0025508 | 2.8222e-06 | 1.9186e-06 | 3.397e-06 | 2.3094e-06 | 124.3079 | 46.416 | 2.7328e-08 | 4.9753e-08 | 747.8815 | 3.7851e-08 | 2.3786e-07 | 3.9134e-08 | 5.0842e-07 | 4.5422e-09 | 4.9179e-08 | 3.0879e-09 | 8.4702e-08 | 1.9995e-07 | 1.5777e-08 | 2.1573e-07
6 | BRIG | 47025 | 47 | TN | 025 | Claiborne | POINT | 873.7146 | 0.001198 | 1.6946 | 1.6971 | 0.0019395 | 0.0019424 | 2.2198e-06 | 2.2231e-06 | 2.3235e-06 | 2.327e-06 | 210.8084 | 99.9556 | 1.1022e-08 | 2.328e-08 | 0.0024817 | 1.2472 | 1.2509 | 0.0014275 | 0.0014317 | 1.6338e-06 | 1.6386e-06 | 3.5426e-06 | 3.5531e-06 | 124.3079 | 46.416 | 2.8499e-08 | 7.6549e-08 | 1143.3117 | 2.0323e-09 | 1.2771e-08 | 2.0353e-09 | 2.6443e-08 | 3.0985e-09 | 3.3548e-08 | 3.1077e-09 | 8.5247e-08 | 1.5898e-08 | 2.4275e-08 | 4.0172e-08
6 | BRIG | 47025 | 47 | TN | 025 | Claiborne | NONROAD_MAR | 873.7146 | 0.001198 | 13.9781 | 7.4782 | 0.015998 | 0.0085591 | 1.8311e-05 | 9.7962e-06 | 1.9166e-05 | 1.0254e-05 | 210.8084 | 99.9556 | 9.0918e-08 | 1.0258e-07 | 0.0024817 | 0.15919 | 0.0059591 | 0.0001822 | 6.8204e-06 | 2.0853e-07 | 7.8062e-09 | 4.5216e-07 | 1.6926e-08 | 124.3079 | 46.416 | 3.6374e-09 | 3.6466e-10 | 1143.3117 | 1.6764e-08 | 1.0534e-07 | 8.9685e-09 | 1.1652e-07 | 3.9548e-10 | 4.2819e-09 | 1.4805e-11 | 4.061e-10 | 7.0053e-08 | 1.1564e-10 | 7.0169e-08
6 | BRIG | 47025 | 47 | TN | 025 | Claiborne | NONROAD_OTHER | 873.7146 | 0.001198 | 158.2589 | 76.8652 | 0.18113 | 0.087975 | 0.00020731 | 0.00010069 | 0.000217 | 0.00010539 | 210.8084 | 99.9556 | 1.0294e-06 | 1.0544e-06 | 0.0024817 | 0.43224 | 0.25352 | 0.00049472 | 0.00029016 | 5.6623e-07 | 3.321e-07 | 1.2278e-06 | 7.2011e-07 | 124.3079 | 46.416 | 9.8767e-09 | 1.5514e-08 | 1143.3117 | 1.898e-07 | 1.1927e-06 | 9.2184e-08 | 1.1976e-06 | 1.0739e-09 | 1.1627e-08 | 6.2984e-10 | 1.7277e-08 | 7.2005e-07 | 4.9197e-09 | 7.2497e-07
6 | BRIG | 47025 | 47 | TN | 025 | Claiborne | PT_FIRES_PRESCRIBED | 873.7146 | 0.001198 | 9.5935 | 9.5935 | 0.01098 | 0.01098 | 1.2567e-05 | 1.2567e-05 | 1.3154e-05 | 1.3154e-05 | 210.8084 | 99.9556 | 6.2399e-08 | 1.316e-07 | 0.0024817 | 4.9475 | 4.9475 | 0.0056626 | 0.0056626 | 6.481e-06 | 6.481e-06 | 1.4053e-05 | 1.4053e-05 | 124.3079 | 46.416 | 1.1305e-07 | 3.0276e-07 | 1143.3117 | 1.1505e-08 | 7.2301e-08 | 1.1505e-08 | 1.4948e-07 | 1.2291e-08 | 1.3308e-07 | 1.2291e-08 | 3.3716e-07 | 8.9869e-08 | 9.6009e-08 | 1.8588e-07
6 | BRIG | 47025 | 47 | TN | 025 | Claiborne | NONPOINT | 873.7146 | 0.001198 | 216.5995 | 336.5926 | 0.24791 | 0.38524 | 0.00028374 | 0.00044093 | 0.00029699 | 0.00046152 | 210.8084 | 99.9556 | 1.4088e-06 | 4.6173e-06 | 0.0024817 | 42.302 | 39.7702 | 0.048416 | 0.045519 | 5.5414e-05 | 5.2098e-05 | 0.00012016 | 0.00011296 | 124.3079 | 46.416 | 9.666e-07 | 2.4337e-06 | 1143.3117 | 2.5977e-07 | 1.6324e-06 | 4.0367e-07 | 5.2445e-06 | 1.0509e-07 | 1.1379e-06 | 9.8804e-08 | 2.7103e-06 | 3.1531e-06 | 7.7176e-07 | 3.9249e-06
6 | BRIG | 47025 | 47 | TN | 025 | Claiborne | ONROAD | 873.7146 | 0.001198 | 765.5886 | 128.5829 | 0.87625 | 0.14717 | 0.0010029 | 0.00016844 | 0.0010497 | 0.00017631 | 210.8084 | 99.9556 | 4.9796e-06 | 1.7639e-06 | 0.0024817 | 3.1697 | 1.303 | 0.0036278 | 0.0014913 | 4.1522e-06 | 1.7069e-06 | 9.0033e-06 | 3.701e-06 | 124.3079 | 46.416 | 7.2427e-08 | 7.9736e-08 | 1143.3117 | 9.1816e-07 | 5.7698e-06 | 1.5421e-07 | 2.0035e-06 | 7.8747e-09 | 8.5261e-08 | 3.2371e-09 | 8.8796e-08 | 1.2045e-06 | 2.5285e-08 | 1.2298e-06
6 | BRIG | 47027 | 47 | TN | 027 | Clay | ONROAD | 1025.8053 | 0.00060648 | 200.5673 | 31.9299 | 0.19552 | 0.031127 | 0.0001906 | 3.0344e-05 | 0.00011858 | 1.8878e-05 | 210.8084 | 99.9556 | 5.6251e-07 | 1.8886e-07 | 0.00089294 | 0.8512 | 0.33164 | 0.00082979 | 0.0003233 | 8.0892e-07 | 3.1516e-07 | 7.4096e-07 | 2.8869e-07 | 124.3079 | 46.416 | 5.9606e-09 | 6.2195e-09 | 671.5176 | 1.7659e-07 | 1.1097e-06 | 2.8112e-08 | 3.6523e-07 | 1.1034e-09 | 1.1947e-08 | 4.299e-10 | 1.1792e-08 | 1.2897e-07 | 1.9723e-09 | 1.3094e-07
6 | BRIG | 47027 | 47 | TN | 027 | Clay | PT_FIRES_PRESCRIBED | 1025.8053 | 0.00060648 | 1.4601 | 1.4601 | 0.0014234 | 0.0014234 | 1.3875e-06 | 1.3875e-06 | 8.6324e-07 | 8.6324e-07 | 210.8084 | 99.9556 | 4.0949e-09 | 8.6363e-09 | 0.00089294 | 0.66038 | 0.66038 | 0.00064377 | 0.00064377 | 6.2757e-07 | 6.2757e-07 | 5.7485e-07 | 5.7485e-07 | 124.3079 | 46.416 | 4.6244e-09 | 1.2385e-08 | 671.5176 | 1.2855e-09 | 8.0782e-09 | 1.2855e-09 | 1.6701e-08 | 8.5604e-10 | 9.2685e-09 | 8.5604e-10 | 2.3482e-08 | 5.8976e-09 | 3.9273e-09 | 9.8249e-09
6 | BRIG | 47027 | 47 | TN | 027 | Clay | NONROAD_MAR | 1025.8053 | 0.00060648 | 229.0307 | 107.6852 | 0.22327 | 0.10498 | 0.00021765 | 0.00010234 | 0.00013541 | 6.3666e-05 | 210.8084 | 99.9556 | 6.4233e-07 | 6.3695e-07 | 0.00089294 | 2.8144 | 0.19267 | 0.0027436 | 0.00018782 | 2.6746e-06 | 1.831e-07 | 2.4499e-06 | 1.6772e-07 | 124.3079 | 46.416 | 1.9708e-08 | 3.6133e-09 | 671.5176 | 2.0165e-07 | 1.2672e-06 | 9.481e-08 | 1.2318e-06 | 3.6483e-09 | 3.9501e-08 | 2.4976e-10 | 6.851e-09 | 4.3496e-07 | 1.1458e-09 | 4.3611e-07
6 | BRIG | 47027 | 47 | TN | 027 | Clay | NONROAD_OTHER | 1025.8053 | 0.00060648 | 121.3439 | 86.0471 | 0.11829 | 0.083883 | 0.00011532 | 8.1772e-05 | 7.1742e-05 | 5.0873e-05 | 210.8084 | 99.9556 | 3.4032e-07 | 5.0896e-07 | 0.00089294 | 0.29701 | 0.21356 | 0.00028954 | 0.00020818 | 2.8225e-07 | 2.0295e-07 | 2.5854e-07 | 1.859e-07 | 124.3079 | 46.416 | 2.0798e-09 | 4.005e-09 | 671.5176 | 1.0684e-07 | 6.7136e-07 | 7.5759e-08 | 9.8426e-07 | 3.8501e-10 | 4.1686e-09 | 2.7683e-10 | 7.5936e-09 | 3.4756e-07 | 1.27e-09 | 3.4883e-07
6 | BRIG | 47027 | 47 | TN | 027 | Clay | POINT | 1025.8053 | 0.00060648 | 25.2 | 33.516 | 0.024566 | 0.032673 | 2.3948e-05 | 3.1851e-05 | 1.4899e-05 | 1.9816e-05 | 210.8084 | 99.9556 | 7.0675e-08 | 1.9824e-07 | 0.00089294 | 14.4 | 19.152 | 0.014038 | 0.01867 | 1.3685e-05 | 1.8201e-05 | 1.2535e-05 | 1.6671e-05 | 124.3079 | 46.416 | 1.0084e-07 | 3.5917e-07 | 671.5176 | 2.2187e-08 | 1.3942e-07 | 2.9509e-08 | 3.8338e-07 | 1.8667e-08 | 2.0211e-07 | 2.4826e-08 | 6.81e-07 | 1.3538e-07 | 1.139e-07 | 2.4928e-07
6 | BRIG | 47027 | 47 | TN | 027 | Clay | NONPOINT | 1025.8053 | 0.00060648 | 17.189 | 21.2544 | 0.016757 | 0.02072 | 1.6335e-05 | 2.0198e-05 | 1.0163e-05 | 1.2566e-05 | 210.8084 | 99.9556 | 4.8208e-08 | 1.2572e-07 | 0.00089294 | 2.4658 | 1.801 | 0.0024038 | 0.0017557 | 2.3433e-06 | 1.7115e-06 | 2.1464e-06 | 1.5677e-06 | 124.3079 | 46.416 | 1.7267e-08 | 3.3776e-08 | 671.5176 | 1.5134e-08 | 9.5102e-08 | 1.8713e-08 | 2.4312e-07 | 3.1964e-09 | 3.4608e-08 | 2.3346e-09 | 6.404e-08 | 8.5851e-08 | 1.0711e-08 | 9.6562e-08
6 | BRIG | 47029 | 47 | TN | 029 | Cocke | ONROAD | 859.2686 | 0.000617 | 1687.4294 | 444.1095 | 1.9638 | 0.51685 | 0.0022854 | 0.0006015 | 0.0012117 | 0.00031889 | 210.8084 | 99.9556 | 5.7477e-06 | 3.1903e-06 | 0.0013674 | 4.9744 | 2.4605 | 0.0057891 | 0.0028635 | 6.7373e-06 | 3.3325e-06 | 7.916e-06 | 3.9156e-06 | 124.3079 | 46.416 | 6.3681e-08 | 8.4358e-08 | 1148.0729 | 1.0554e-06 | 6.6321e-06 | 2.7776e-07 | 3.6087e-06 | 6.8951e-09 | 7.4654e-08 | 3.4105e-09 | 9.3553e-08 | 2.1786e-06 | 2.6751e-08 | 2.2054e-06
6 | BRIG | 47029 | 47 | TN | 029 | Cocke | NONPOINT | 859.2686 | 0.000617 | 81.6845 | 87.6953 | 0.095063 | 0.10206 | 0.00011063 | 0.00011877 | 5.8653e-05 | 6.2969e-05 | 210.8084 | 99.9556 | 2.7823e-07 | 6.2997e-07 | 0.0013674 | 19.4293 | 16.4666 | 0.022611 | 0.019164 | 2.6315e-05 | 2.2302e-05 | 3.0919e-05 | 2.6204e-05 | 124.3079 | 46.416 | 2.4873e-07 | 5.6455e-07 | 1148.0729 | 5.1089e-08 | 3.2104e-07 | 5.4848e-08 | 7.1258e-07 | 2.6931e-08 | 2.9159e-07 | 2.2824e-08 | 6.2609e-07 | 4.302e-07 | 1.7902e-07 | 6.0923e-07
6 | BRIG | 47029 | 47 | TN | 029 | Cocke | NONROAD_OTHER | 859.2686 | 0.000617 | 135.5365 | 81.5023 | 0.15773 | 0.094851 | 0.00018357 | 0.00011039 | 9.7322e-05 | 5.8523e-05 | 210.8084 | 99.9556 | 4.6166e-07 | 5.8549e-07 | 0.0013674 | 0.45855 | 0.25355 | 0.00053365 | 0.00029508 | 6.2105e-07 | 3.434e-07 | 7.2971e-07 | 4.0349e-07 | 124.3079 | 46.416 | 5.8702e-09 | 8.6928e-09 | 1148.0729 | 8.477e-08 | 5.327e-07 | 5.0975e-08 | 6.6226e-07 | 6.3559e-10 | 6.8817e-09 | 3.5145e-10 | 9.6404e-09 | 3.9982e-07 | 2.7566e-09 | 4.0258e-07
6 | BRIG | 47029 | 47 | TN | 029 | Cocke | POINT | 859.2686 | 0.000617 | 10.1671 | 16.0824 | 0.011832 | 0.018716 | 1.377e-05 | 2.1782e-05 | 7.3004e-06 | 1.1548e-05 | 210.8084 | 99.9556 | 3.4631e-08 | 1.1553e-07 | 0.0013674 | 0.19307 | 0.26997 | 0.00022469 | 0.00031418 | 2.6148e-07 | 3.6564e-07 | 3.0723e-07 | 4.2961e-07 | 124.3079 | 46.416 | 2.4716e-09 | 9.2557e-09 | 1148.0729 | 6.3589e-09 | 3.996e-08 | 1.0059e-08 | 1.3068e-07 | 2.6761e-10 | 2.8974e-09 | 3.742e-10 | 1.0265e-08 | 7.8895e-08 | 2.9351e-09 | 8.183e-08
6 | BRIG | 47029 | 47 | TN | 029 | Cocke | PT_FIRES_PRESCRIBED | 859.2686 | 0.000617 | 46.763 | 46.763 | 0.054422 | 0.054422 | 6.3335e-05 | 6.3335e-05 | 3.3578e-05 | 3.3578e-05 | 210.8084 | 99.9556 | 1.5928e-07 | 3.3593e-07 | 0.0013674 | 20.7367 | 20.7367 | 0.024133 | 0.024133 | 2.8085e-05 | 2.8085e-05 | 3.2999e-05 | 3.2999e-05 | 124.3079 | 46.416 | 2.6546e-07 | 7.1095e-07 | 1148.0729 | 2.9247e-08 | 1.8379e-07 | 2.9247e-08 | 3.7998e-07 | 2.8743e-08 | 3.1121e-07 | 2.8743e-08 | 7.8844e-07 | 2.294e-07 | 2.2545e-07 | 4.5485e-07
6 | BRIG | 47029 | 47 | TN | 029 | Cocke | NONROAD_MAR | 859.2686 | 0.000617 | 114.0882 | 61.0366 | 0.13277 | 0.071033 | 0.00015452 | 8.2667e-05 | 8.1921e-05 | 4.3827e-05 | 210.8084 | 99.9556 | 3.886e-07 | 4.3847e-07 | 0.0013674 | 1.2993 | 0.048638 | 0.0015121 | 5.6604e-05 | 1.7597e-06 | 6.5875e-08 | 2.0676e-06 | 7.74e-08 | 124.3079 | 46.416 | 1.6633e-08 | 1.6675e-09 | 1148.0729 | 7.1355e-08 | 4.484e-07 | 3.8175e-08 | 4.9596e-07 | 1.8009e-09 | 1.9499e-08 | 6.7417e-11 | 1.8493e-09 | 2.9942e-07 | 5.2879e-10 | 2.9995e-07
6 | BRIG | 47031 | 47 | TN | 031 | Coffee | ONROAD | 1117.7919 | 0.0011521 | 3144.9413 | 906.6796 | 2.8135 | 0.81113 | 0.002517 | 0.00072566 | 0.0032414 | 0.0009345 | 210.8084 | 99.9556 | 1.5376e-05 | 9.3492e-06 | 0.0026629 | 8.2871 | 4.4326 | 0.0074139 | 0.0039655 | 6.6326e-06 | 3.5477e-06 | 1.9743e-05 | 1.056e-05 | 124.3079 | 46.416 | 1.5882e-07 | 2.2751e-07 | 1125.363 | 2.8804e-06 | 1.81e-05 | 8.304e-07 | 1.0789e-05 | 1.7543e-08 | 1.8995e-07 | 9.3837e-09 | 2.574e-07 | 6.3844e-06 | 7.2145e-08 | 6.4566e-06
6 | BRIG | 47031 | 47 | TN | 031 | Coffee | PT_FIRES_PRESCRIBED | 1117.7919 | 0.0011521 | 22.9061 | 22.9061 | 0.020492 | 0.020492 | 1.8333e-05 | 1.8333e-05 | 2.3609e-05 | 2.3609e-05 | 210.8084 | 99.9556 | 1.1199e-07 | 2.3619e-07 | 0.0026629 | 10.177 | 10.177 | 0.0091046 | 0.0091046 | 8.1451e-06 | 8.1451e-06 | 2.4245e-05 | 2.4245e-05 | 124.3079 | 46.416 | 1.9504e-07 | 5.2234e-07 | 1125.363 | 2.0979e-08 | 1.3183e-07 | 2.0979e-08 | 2.7256e-07 | 2.1544e-08 | 2.3326e-07 | 2.1544e-08 | 5.9097e-07 | 1.6129e-07 | 1.6564e-07 | 3.2693e-07
6 | BRIG | 47031 | 47 | TN | 031 | Coffee | POINT | 1117.7919 | 0.0011521 | 42.2389 | 47.3055 | 0.037788 | 0.04232 | 3.3806e-05 | 3.7861e-05 | 4.3535e-05 | 4.8757e-05 | 210.8084 | 99.9556 | 2.0651e-07 | 4.8779e-07 | 0.0026629 | 2.0744 | 1.2027 | 0.0018558 | 0.001076 | 1.6603e-06 | 9.626e-07 | 4.942e-06 | 2.8653e-06 | 124.3079 | 46.416 | 3.9756e-08 | 6.1731e-08 | 1125.363 | 3.8685e-08 | 2.431e-07 | 4.3326e-08 | 5.6289e-07 | 4.3915e-09 | 4.7547e-08 | 2.5461e-09 | 6.9842e-08 | 3.331e-07 | 1.9576e-08 | 3.5268e-07
6 | BRIG | 47031 | 47 | TN | 031 | Coffee | NONROAD_MAR | 1117.7919 | 0.0011521 | 103.0695 | 63.8104 | 0.092208 | 0.057086 | 8.2491e-05 | 5.107e-05 | 0.00010623 | 6.5768e-05 | 210.8084 | 99.9556 | 5.0393e-07 | 6.5798e-07 | 0.0026629 | 0.96966 | 0.036301 | 0.00086748 | 3.2475e-05 | 7.7607e-07 | 2.9053e-08 | 2.3101e-06 | 8.648e-08 | 124.3079 | 46.416 | 1.8583e-08 | 1.8631e-09 | 1125.363 | 9.4398e-08 | 5.932e-07 | 5.8442e-08 | 7.5928e-07 | 2.0527e-09 | 2.2225e-08 | 7.6846e-11 | 2.1079e-09 | 4.4932e-07 | 5.9082e-10 | 4.4992e-07
6 | BRIG | 47031 | 47 | TN | 031 | Coffee | NONROAD_OTHER | 1117.7919 | 0.0011521 | 299.0404 | 131.0646 | 0.26753 | 0.11725 | 0.00023934 | 0.0001049 | 0.00030822 | 0.00013509 | 210.8084 | 99.9556 | 1.4621e-06 | 1.3515e-06 | 0.0026629 | 0.81754 | 0.47604 | 0.00073139 | 0.00042588 | 6.5431e-07 | 3.81e-07 | 1.9476e-06 | 1.1341e-06 | 124.3079 | 46.416 | 1.5668e-08 | 2.4433e-08 | 1125.363 | 2.7388e-07 | 1.7211e-06 | 1.2004e-07 | 1.5595e-06 | 1.7307e-09 | 1.8738e-08 | 1.0078e-09 | 2.7643e-08 | 9.229e-07 | 7.748e-09 | 9.3065e-07
6 | BRIG | 47031 | 47 | TN | 031 | Coffee | NONPOINT | 1117.7919 | 0.0011521 | 214.438 | 229.5138 | 0.19184 | 0.20533 | 0.00017162 | 0.00018369 | 0.00022102 | 0.00023656 | 210.8084 | 99.9556 | 1.0484e-06 | 2.3666e-06 | 0.0026629 | 26.0913 | 15.5201 | 0.023342 | 0.013885 | 2.0882e-05 | 1.2421e-05 | 6.2158e-05 | 3.6974e-05 | 124.3079 | 46.416 | 5.0003e-07 | 7.9658e-07 | 1125.363 | 1.964e-07 | 1.2342e-06 | 2.102e-07 | 2.731e-06 | 5.5234e-08 | 5.9803e-07 | 3.2855e-08 | 9.0124e-07 | 1.6161e-06 | 2.526e-07 | 1.8687e-06
6 | BRIG | 47033 | 47 | TN | 033 | Crockett | ONROAD | 1356.5867 | 0.00061381 | 410.3563 | 73.0272 | 0.30249 | 0.053832 | 0.00022298 | 3.9682e-05 | 0.00018567 | 3.3043e-05 | 210.8084 | 99.9556 | 8.8077e-07 | 3.3057e-07 | 0.0011045 | 1.7062 | 0.7434 | 0.0012577 | 0.000548 | 9.2714e-07 | 4.0395e-07 | 1.3892e-06 | 6.0529e-07 | 124.3079 | 46.416 | 1.1176e-08 | 1.304e-08 | 687.977 | 2.6988e-07 | 1.696e-06 | 4.8029e-08 | 6.2399e-07 | 2.0193e-09 | 2.1863e-08 | 8.798e-10 | 2.4134e-08 | 2.2574e-07 | 4.1353e-09 | 2.2988e-07
6 | BRIG | 47033 | 47 | TN | 033 | Crockett | PT_FIRES_PRESCRIBED | 1356.5867 | 0.00061381 | 1.1955 | 1.1955 | 0.00088127 | 0.00088127 | 6.4963e-07 | 6.4963e-07 | 5.4094e-07 | 5.4094e-07 | 210.8084 | 99.9556 | 2.566e-09 | 5.4118e-09 | 0.0011045 | 0.54014 | 0.54014 | 0.00039816 | 0.00039816 | 2.935e-07 | 2.935e-07 | 4.3979e-07 | 4.3979e-07 | 124.3079 | 46.416 | 3.5379e-09 | 9.4749e-09 | 687.977 | 7.8627e-10 | 4.941e-09 | 7.8627e-10 | 1.0215e-08 | 6.3925e-10 | 6.9213e-09 | 6.3925e-10 | 1.7535e-08 | 3.6956e-09 | 3.0046e-09 | 6.7003e-09
6 | BRIG | 47033 | 47 | TN | 033 | Crockett | NONROAD_OTHER | 1356.5867 | 0.00061381 | 184.6519 | 68.087 | 0.13612 | 0.05019 | 0.00010034 | 3.6997e-05 | 8.3549e-05 | 3.0807e-05 | 210.8084 | 99.9556 | 3.9633e-07 | 3.0821e-07 | 0.0011045 | 0.41355 | 0.26262 | 0.00030484 | 0.00019359 | 2.2471e-07 | 1.427e-07 | 3.3671e-07 | 2.1382e-07 | 124.3079 | 46.416 | 2.7087e-09 | 4.6067e-09 | 687.977 | 1.2144e-07 | 7.6315e-07 | 4.478e-08 | 5.8177e-07 | 4.8943e-10 | 5.2991e-09 | 3.108e-10 | 8.5254e-09 | 2.1047e-07 | 1.4608e-09 | 2.1193e-07
6 | BRIG | 47033 | 47 | TN | 033 | Crockett | NONROAD_MAR | 1356.5867 | 0.00061381 | 53.3428 | 28.5381 | 0.039321 | 0.021037 | 2.8985e-05 | 1.5507e-05 | 2.4136e-05 | 1.2913e-05 | 210.8084 | 99.9556 | 1.1449e-07 | 1.2918e-07 | 0.0011045 | 0.52706 | 0.01973 | 0.00038852 | 1.4544e-05 | 2.8639e-07 | 1.0721e-08 | 4.2913e-07 | 1.6064e-08 | 124.3079 | 46.416 | 3.4522e-09 | 3.461e-10 | 687.977 | 3.5083e-08 | 2.2046e-07 | 1.8769e-08 | 2.4385e-07 | 6.2376e-10 | 6.7536e-09 | 2.335e-11 | 6.4051e-10 | 8.8218e-08 | 1.0975e-10 | 8.8328e-08
6 | BRIG | 47033 | 47 | TN | 033 | Crockett | POINT | 1356.5867 | 0.00061381 | 0 | 0 | 0 | 0 | 0 | 0 | 0 | 0 | 210.8084 | 99.9556 | 0 | 0 | 0.0011045 | 0 | 0 | 0 | 0 | 0 | 0 | 0 | 0 | 124.3079 | 46.416 | 0 | 0 | 687.977 | 0 | 0 | 0 | 0 | 0 | 0 | 0 | 0 | 0 | 0 | 0
6 | BRIG | 47033 | 47 | TN | 033 | Crockett | NONPOINT | 1356.5867 | 0.00061381 | 31.9338 | 29.2148 | 0.02354 | 0.021536 | 1.7352e-05 | 1.5875e-05 | 1.4449e-05 | 1.3219e-05 | 210.8084 | 99.9556 | 6.8541e-08 | 1.3225e-07 | 0.0011045 | 5.5727 | 2.6084 | 0.0041079 | 0.0019228 | 3.0281e-06 | 1.4174e-06 | 4.5374e-06 | 2.1238e-06 | 124.3079 | 46.416 | 3.6501e-08 | 4.5756e-08 | 687.977 | 2.1002e-08 | 1.3198e-07 | 1.9214e-08 | 2.4963e-07 | 6.5952e-09 | 7.1408e-08 | 3.087e-09 | 8.4678e-08 | 9.031e-08 | 1.451e-08 | 1.0482e-07
6 | BRIG | 47035 | 47 | TN | 035 | Cumberland | NONROAD_MAR | 1007.8742 | 0.0009506 | 8.4942 | 8.9691 | 0.0084278 | 0.008899 | 8.362e-06 | 8.8295e-06 | 8.0115e-06 | 8.4594e-06 | 210.8084 | 99.9556 | 3.8003e-08 | 8.4632e-08 | 0.0019923 | 0.059057 | 0.0022117 | 5.8596e-05 | 2.1944e-06 | 5.8138e-08 | 2.1773e-09 | 1.1674e-07 | 4.372e-09 | 124.3079 | 46.416 | 9.3914e-10 | 9.4192e-11 | 1773.6953 | 4.5168e-09 | 2.8384e-08 | 4.7694e-09 | 6.1963e-08 | 6.5819e-11 | 7.1263e-10 | 2.4649e-12 | 6.7614e-11 | 5.7794e-08 | 2.9869e-11 | 5.7824e-08
6 | BRIG | 47035 | 47 | TN | 035 | Cumberland | NONPOINT | 1007.8742 | 0.0009506 | 152.4328 | 161.7858 | 0.15124 | 0.16052 | 0.00015006 | 0.00015927 | 0.00014377 | 0.00015259 | 210.8084 | 99.9556 | 6.8199e-07 | 1.5266e-06 | 0.0019923 | 19.5915 | 12.1999 | 0.019438 | 0.012105 | 1.9287e-05 | 1.201e-05 | 3.8728e-05 | 2.4116e-05 | 124.3079 | 46.416 | 3.1155e-07 | 5.1957e-07 | 1773.6953 | 8.1057e-08 | 5.0937e-07 | 8.603e-08 | 1.1177e-06 | 2.1835e-08 | 2.3641e-07 | 1.3597e-08 | 3.7297e-07 | 1.0425e-06 | 1.6476e-07 | 1.2073e-06
6 | BRIG | 47035 | 47 | TN | 035 | Cumberland | POINT | 1007.8742 | 0.0009506 | 219.142 | 220.0726 | 0.21743 | 0.21835 | 0.00021573 | 0.00021665 | 0.00020669 | 0.00020757 | 210.8084 | 99.9556 | 9.8045e-07 | 2.0766e-06 | 0.0019923 | 43.4231 | 43.4289 | 0.043084 | 0.04309 | 4.2747e-05 | 4.2753e-05 | 8.5838e-05 | 8.5849e-05 | 124.3079 | 46.416 | 6.9053e-07 | 1.8496e-06 | 1773.6953 | 1.1653e-07 | 7.3228e-07 | 1.1702e-07 | 1.5204e-06 | 4.8395e-08 | 5.2398e-07 | 4.8401e-08 | 1.3277e-06 | 1.4181e-06 | 5.8652e-07 | 2.0046e-06
6 | BRIG | 47035 | 47 | TN | 035 | Cumberland | PT_FIRES_PRESCRIBED | 1007.8742 | 0.0009506 | 84.5573 | 84.5573 | 0.083897 | 0.083897 | 8.3241e-05 | 8.3241e-05 | 7.9752e-05 | 7.9752e-05 | 210.8084 | 99.9556 | 3.7831e-07 | 7.9787e-07 | 0.0019923 | 37.5634 | 37.5634 | 0.03727 | 0.03727 | 3.6979e-05 | 3.6979e-05 | 7.4255e-05 | 7.4255e-05 | 124.3079 | 46.416 | 5.9734e-07 | 1.5998e-06 | 1773.6953 | 4.4964e-08 | 2.8255e-07 | 4.4964e-08 | 5.8417e-07 | 4.1864e-08 | 4.5327e-07 | 4.1864e-08 | 1.1484e-06 | 5.4486e-07 | 5.073e-07 | 1.0522e-06
6 | BRIG | 47035 | 47 | TN | 035 | Cumberland | ONROAD | 1007.8742 | 0.0009506 | 3013.4268 | 914.4169 | 2.9899 | 0.90727 | 0.0029665 | 0.00090018 | 0.0028422 | 0.00086245 | 210.8084 | 99.9556 | 1.3482e-05 | 8.6283e-06 | 0.0019923 | 8.7191 | 4.7072 | 0.0086509 | 0.0046704 | 8.5833e-06 | 4.6339e-06 | 1.7236e-05 | 9.3051e-06 | 124.3079 | 46.416 | 1.3865e-07 | 2.0047e-07 | 1773.6953 | 1.6024e-06 | 1.007e-05 | 4.8624e-07 | 6.3173e-06 | 9.7174e-09 | 1.0521e-07 | 5.2462e-09 | 1.4391e-07 | 5.8922e-06 | 6.3572e-08 | 5.9558e-06
6 | BRIG | 47035 | 47 | TN | 035 | Cumberland | NONROAD_OTHER | 1007.8742 | 0.0009506 | 198.0543 | 97.5241 | 0.19651 | 0.096762 | 0.00019497 | 9.6006e-05 | 0.0001868 | 9.1982e-05 | 210.8084 | 99.9556 | 8.8611e-07 | 9.2023e-07 | 0.0019923 | 0.64545 | 0.35406 | 0.00064041 | 0.00035129 | 6.3541e-07 | 3.4855e-07 | 1.2759e-06 | 6.9989e-07 | 124.3079 | 46.416 | 1.0264e-08 | 1.5079e-08 | 1773.6953 | 1.0532e-07 | 6.6181e-07 | 5.1859e-08 | 6.7375e-07 | 7.1936e-10 | 7.7886e-09 | 3.946e-10 | 1.0824e-08 | 6.2841e-07 | 4.7816e-09 | 6.3319e-07
6 | BRIG | 47037 | 47 | TN | 037 | Davidson | PT_FIRES_PRESCRIBED | 1144.9377 | 0.0008547 | 3.3973 | 3.3973 | 0.0029673 | 0.0029673 | 2.5916e-06 | 2.5916e-06 | 2.5361e-06 | 2.5361e-06 | 210.8084 | 99.9556 | 1.203e-08 | 2.5372e-08 | 0.0035878 | 1.506 | 1.506 | 0.0013153 | 0.0013153 | 1.1488e-06 | 1.1488e-06 | 4.7191e-06 | 4.7191e-06 | 124.3079 | 46.416 | 3.7963e-08 | 1.0167e-07 | 1362.557 | 1.8613e-09 | 1.1696e-08 | 1.8613e-09 | 2.4182e-08 | 3.4634e-09 | 3.7499e-08 | 3.4634e-09 | 9.5004e-08 | 1.7327e-08 | 3.2241e-08 | 4.9567e-08
6 | BRIG | 47037 | 47 | TN | 037 | Davidson | NONROAD_OTHER | 1144.9377 | 0.0008547 | 2726.7834 | 1244.497 | 2.3816 | 1.087 | 0.0020801 | 0.00094936 | 0.0020355 | 0.00092902 | 210.8084 | 99.9556 | 9.6559e-06 | 9.2943e-06 | 0.0035878 | 8.0049 | 4.6928 | 0.0069915 | 0.0040987 | 6.1065e-06 | 3.5799e-06 | 2.5084e-05 | 1.4705e-05 | 124.3079 | 46.416 | 2.0179e-07 | 3.1682e-07 | 1362.557 | 1.4939e-06 | 9.3879e-06 | 6.8182e-07 | 8.8582e-06 | 1.841e-08 | 1.9932e-07 | 1.0793e-08 | 2.9604e-07 | 6.347e-06 | 1.0047e-07 | 6.4475e-06
6 | BRIG | 47037 | 47 | TN | 037 | Davidson | POINT | 1144.9377 | 0.0008547 | 1780.18 | 1415.9783 | 1.5548 | 1.2367 | 0.001358 | 0.0010802 | 0.0013289 | 0.001057 | 210.8084 | 99.9556 | 6.3039e-06 | 1.0575e-05 | 0.0035878 | 1189.01 | 155.1013 | 1.0385 | 0.13547 | 0.00090703 | 0.00011832 | 0.0037259 | 0.00048603 | 124.3079 | 46.416 | 2.9973e-05 | 1.0471e-05 | 1362.557 | 9.753e-07 | 6.1289e-06 | 7.7577e-07 | 1.0079e-05 | 2.7345e-06 | 2.9607e-05 | 3.567e-07 | 9.7845e-06 | 7.2215e-06 | 3.3205e-06 | 1.0542e-05
6 | BRIG | 47037 | 47 | TN | 037 | Davidson | NONROAD_MAR | 1144.9377 | 0.0008547 | 1572.6349 | 819.0146 | 1.3736 | 0.71534 | 0.0011997 | 0.00062478 | 0.001174 | 0.0006114 | 210.8084 | 99.9556 | 5.5689e-06 | 6.1167e-06 | 0.0035878 | 16.9892 | 0.8832 | 0.014839 | 0.00077139 | 1.296e-05 | 6.7374e-07 | 5.3238e-05 | 2.7676e-06 | 124.3079 | 46.416 | 4.2827e-07 | 5.9626e-08 | 1362.557 | 8.616e-07 | 5.4143e-06 | 4.4871e-07 | 5.8296e-06 | 3.9072e-08 | 4.2304e-07 | 2.0312e-09 | 5.5716e-08 | 4.177e-06 | 1.8908e-08 | 4.1959e-06
6 | BRIG | 47037 | 47 | TN | 037 | Davidson | ONROAD | 1144.9377 | 0.0008547 | 17129.7998 | 4279.1656 | 14.9613 | 3.7375 | 0.013067 | 0.0032643 | 0.012787 | 0.0031944 | 210.8084 | 99.9556 | 6.0659e-05 | 3.1958e-05 | 0.0035878 | 90.6289 | 36.9571 | 0.079156 | 0.032279 | 6.9136e-05 | 2.8193e-05 | 0.000284 | 0.00011581 | 124.3079 | 46.416 | 2.2846e-06 | 2.495e-06 | 1362.557 | 9.3849e-06 | 5.8975e-05 | 2.3444e-06 | 3.0459e-05 | 2.0843e-07 | 2.2567e-06 | 8.4994e-08 | 2.3314e-06 | 2.1824e-05 | 7.912e-07 | 2.2615e-05
6 | BRIG | 47037 | 47 | TN | 037 | Davidson | NONPOINT | 1144.9377 | 0.0008547 | 1206.0471 | 1185.2194 | 1.0534 | 1.0352 | 0.00092003 | 0.00090414 | 0.00090032 | 0.00088477 | 210.8084 | 99.9556 | 4.2708e-06 | 8.8516e-06 | 0.0035878 | 24.8382 | 25.012 | 0.021694 | 0.021846 | 1.8948e-05 | 1.908e-05 | 7.7833e-05 | 7.8378e-05 | 124.3079 | 46.416 | 6.2613e-07 | 1.6886e-06 | 1362.557 | 6.6075e-07 | 4.1522e-06 | 6.4934e-07 | 8.4363e-06 | 5.7123e-08 | 6.1848e-07 | 5.7523e-08 | 1.5779e-06 | 6.0447e-06 | 5.3547e-07 | 6.5801e-06
6 | BRIG | 47039 | 47 | TN | 039 | Decatur | NONPOINT | 1279.5355 | 0.0013453 | 45.841 | 47.7915 | 0.035826 | 0.037351 | 2.7999e-05 | 2.9191e-05 | 4.8197e-05 | 5.0248e-05 | 210.8084 | 99.9556 | 2.2863e-07 | 5.027e-07 | 0.0023273 | 5.2081 | 3.3542 | 0.0040703 | 0.0026214 | 3.1811e-06 | 2.0487e-06 | 9.4729e-06 | 6.1009e-06 | 124.3079 | 46.416 | 7.6205e-08 | 1.3144e-07 | 893.38 | 5.3949e-08 | 3.3902e-07 | 5.6245e-08 | 7.3073e-07 | 1.0603e-08 | 1.1481e-07 | 6.829e-09 | 1.8732e-07 | 3.4329e-07 | 4.1681e-08 | 3.8497e-07
6 | BRIG | 47039 | 47 | TN | 039 | Decatur | NONROAD_OTHER | 1279.5355 | 0.0013453 | 89.3023 | 53.4111 | 0.069793 | 0.041743 | 5.4545e-05 | 3.2623e-05 | 9.3893e-05 | 5.6157e-05 | 210.8084 | 99.9556 | 4.4539e-07 | 5.6182e-07 | 0.0023273 | 0.22539 | 0.14923 | 0.00017615 | 0.00011662 | 1.3767e-07 | 9.1146e-08 | 4.0995e-07 | 2.7142e-07 | 124.3079 | 46.416 | 3.2979e-09 | 5.8476e-09 | 893.38 | 1.051e-07 | 6.6044e-07 | 6.2859e-08 | 8.1666e-07 | 4.5888e-10 | 4.9684e-09 | 3.0382e-10 | 8.3339e-09 | 3.8366e-07 | 1.8543e-09 | 3.8551e-07
6 | BRIG | 47039 | 47 | TN | 039 | Decatur | NONROAD_MAR | 1279.5355 | 0.0013453 | 101.316 | 47.6365 | 0.079182 | 0.03723 | 6.1883e-05 | 2.9096e-05 | 0.00010652 | 5.0085e-05 | 210.8084 | 99.9556 | 5.0531e-07 | 5.0107e-07 | 0.0023273 | 1.245 | 0.085231 | 0.00097302 | 6.6611e-05 | 7.6045e-07 | 5.2059e-08 | 2.2645e-06 | 1.5503e-07 | 124.3079 | 46.416 | 1.8217e-08 | 3.3399e-09 | 893.38 | 1.1924e-07 | 7.4929e-07 | 5.6063e-08 | 7.2836e-07 | 2.5348e-09 | 2.7445e-08 | 1.7353e-10 | 4.7599e-09 | 3.4218e-07 | 1.0591e-09 | 3.4324e-07
6 | BRIG | 47039 | 47 | TN | 039 | Decatur | POINT | 1279.5355 | 0.0013453 | 0 | 0 | 0 | 0 | 0 | 0 | 0 | 0 | 210.8084 | 99.9556 | 0 | 0 | 0.0023273 | 0 | 0 | 0 | 0 | 0 | 0 | 0 | 0 | 124.3079 | 46.416 | 0 | 0 | 893.38 | 0 | 0 | 0 | 0 | 0 | 0 | 0 | 0 | 0 | 0 | 0
6 | BRIG | 47039 | 47 | TN | 039 | Decatur | ONROAD | 1279.5355 | 0.0013453 | 835.5871 | 209.8433 | 0.65304 | 0.164 | 0.00051037 | 0.00012817 | 0.00087854 | 0.00022063 | 210.8084 | 99.9556 | 4.1675e-06 | 2.2073e-06 | 0.0023273 | 2.4157 | 1.2318 | 0.0018879 | 0.0009627 | 1.4755e-06 | 7.5238e-07 | 4.3938e-06 | 2.2405e-06 | 124.3079 | 46.416 | 3.5346e-08 | 4.827e-08 | 893.38 | 9.8339e-07 | 6.1797e-06 | 2.4696e-07 | 3.2085e-06 | 4.9182e-09 | 5.325e-08 | 2.5079e-09 | 6.8793e-08 | 1.5073e-06 | 1.5307e-08 | 1.5226e-06
6 | BRIG | 47039 | 47 | TN | 039 | Decatur | PT_FIRES_PRESCRIBED | 1279.5355 | 0.0013453 | 21.368 | 21.368 | 0.0167 | 0.0167 | 1.3051e-05 | 1.3051e-05 | 2.2466e-05 | 2.2466e-05 | 210.8084 | 99.9556 | 1.0657e-07 | 2.2476e-07 | 0.0023273 | 11.187 | 11.187 | 0.008743 | 0.008743 | 6.8329e-06 | 6.8329e-06 | 2.0348e-05 | 2.0348e-05 | 124.3079 | 46.416 | 1.6369e-07 | 4.3838e-07 | 893.38 | 2.5148e-08 | 1.5803e-07 | 2.5148e-08 | 3.2672e-07 | 2.2776e-08 | 2.466e-07 | 2.2776e-08 | 6.2476e-07 | 1.5349e-07 | 1.3901e-07 | 2.925e-07
6 | BRIG | 47041 | 47 | TN | 041 | DeKalb | NONROAD_OTHER | 1074.5858 | 0.00054929 | 174.3537 | 110.6478 | 0.16225 | 0.10297 | 0.00015099 | 9.5821e-05 | 8.9123e-05 | 5.6559e-05 | 210.8084 | 99.9556 | 4.2277e-07 | 5.6584e-07 | 0.0022771 | 0.46396 | 0.30056 | 0.00043176 | 0.0002797 | 4.0179e-07 | 2.6029e-07 | 9.8317e-07 | 6.3691e-07 | 124.3079 | 46.416 | 7.9091e-09 | 1.3722e-08 | 852.1353 | 1.0459e-07 | 6.5724e-07 | 6.6374e-08 | 8.6232e-07 | 1.1538e-09 | 1.2492e-08 | 7.4743e-10 | 2.0502e-08 | 3.8641e-07 | 4.3513e-09 | 3.9076e-07
6 | BRIG | 47041 | 47 | TN | 041 | DeKalb | NONPOINT | 1074.5858 | 0.00054929 | 108.721 | 121.577 | 0.10117 | 0.11314 | 9.4152e-05 | 0.00010529 | 5.5574e-05 | 6.2146e-05 | 210.8084 | 99.9556 | 2.6362e-07 | 6.2173e-07 | 0.0022771 | 9.0854 | 7.8508 | 0.0084548 | 0.0073058 | 7.868e-06 | 6.7988e-06 | 1.9253e-05 | 1.6636e-05 | 124.3079 | 46.416 | 1.5488e-07 | 3.5842e-07 | 852.1353 | 6.5218e-08 | 4.0983e-07 | 7.293e-08 | 9.475e-07 | 2.2593e-08 | 2.4462e-07 | 1.9523e-08 | 5.3553e-07 | 4.2458e-07 | 1.1366e-07 | 5.3823e-07
6 | BRIG | 47041 | 47 | TN | 041 | DeKalb | PT_FIRES_PRESCRIBED | 1074.5858 | 0.00054929 | 11.5467 | 11.5467 | 0.010745 | 0.010745 | 9.9994e-06 | 9.9994e-06 | 5.9022e-06 | 5.9022e-06 | 210.8084 | 99.9556 | 2.7998e-08 | 5.9049e-08 | 0.0022771 | 5.4994 | 5.4994 | 0.0051177 | 0.0051177 | 4.7625e-06 | 4.7625e-06 | 1.1654e-05 | 1.1654e-05 | 124.3079 | 46.416 | 9.3748e-08 | 2.5107e-07 | 852.1353 | 6.9264e-09 | 4.3526e-08 | 6.9264e-09 | 8.9988e-08 | 1.3676e-08 | 1.4807e-07 | 1.3676e-08 | 3.7513e-07 | 4.0324e-08 | 7.9616e-08 | 1.1994e-07
6 | BRIG | 47041 | 47 | TN | 041 | DeKalb | ONROAD | 1074.5858 | 0.00054929 | 297.9864 | 51.9895 | 0.2773 | 0.048381 | 0.00025806 | 4.5023e-05 | 0.00015232 | 2.6575e-05 | 210.8084 | 99.9556 | 7.2255e-07 | 2.6587e-07 | 0.0022771 | 1.1615 | 0.45537 | 0.0010809 | 0.00042376 | 1.0059e-06 | 3.9435e-07 | 2.4613e-06 | 9.6495e-07 | 124.3079 | 46.416 | 1.98e-08 | 2.0789e-08 | 852.1353 | 1.7875e-07 | 1.1233e-06 | 3.1187e-08 | 4.0518e-07 | 2.8884e-09 | 3.1273e-08 | 1.1324e-09 | 3.1062e-08 | 1.8156e-07 | 6.5925e-09 | 1.8815e-07
6 | BRIG | 47041 | 47 | TN | 041 | DeKalb | POINT | 1074.5858 | 0.00054929 | 41.948 | 41.5053 | 0.039036 | 0.038624 | 3.6327e-05 | 3.5944e-05 | 2.1442e-05 | 2.1216e-05 | 210.8084 | 99.9556 | 1.0171e-07 | 2.1225e-07 | 0.0022771 | 3.7383 | 3.5791 | 0.0034788 | 0.0033307 | 3.2374e-06 | 3.0995e-06 | 7.9217e-06 | 7.5844e-06 | 124.3079 | 46.416 | 6.3727e-08 | 1.634e-07 | 852.1353 | 2.5163e-08 | 1.5813e-07 | 2.4897e-08 | 3.2347e-07 | 9.2963e-09 | 1.0065e-07 | 8.9005e-09 | 2.4415e-07 | 1.4495e-07 | 5.1816e-08 | 1.9676e-07
6 | BRIG | 47043 | 47 | TN | 043 | Dickson | POINT | 1181.7288 | 0.00093154 | 37.7106 | 37.8207 | 0.031911 | 0.032005 | 2.7004e-05 | 2.7083e-05 | 2.9727e-05 | 2.9814e-05 | 210.8084 | 99.9556 | 1.4101e-07 | 2.9827e-07 | 0.0026856 | 0.23318 | 0.23392 | 0.00019733 | 0.00019795 | 1.6698e-07 | 1.6751e-07 | 5.2993e-07 | 5.3162e-07 | 124.3079 | 46.416 | 4.2631e-09 | 1.1453e-08 | 1272.7114 | 2.3357e-08 | 1.4678e-07 | 2.3425e-08 | 3.0434e-07 | 4.1638e-10 | 4.5082e-09 | 4.177e-10 | 1.1458e-08 | 2.0368e-07 | 3.632e-09 | 2.0732e-07
6 | BRIG | 47043 | 47 | TN | 043 | Dickson | NONPOINT | 1181.7288 | 0.00093154 | 172.3029 | 186.4829 | 0.14581 | 0.15781 | 0.00012338 | 0.00013354 | 0.00013582 | 0.000147 | 210.8084 | 99.9556 | 6.443e-07 | 1.4707e-06 | 0.0026856 | 17.197 | 12.0945 | 0.014552 | 0.010235 | 1.2315e-05 | 8.6607e-06 | 3.9082e-05 | 2.7486e-05 | 124.3079 | 46.416 | 3.144e-07 | 5.9217e-07 | 1272.7114 | 1.0672e-07 | 6.7064e-07 | 1.155e-07 | 1.5006e-06 | 3.0708e-08 | 3.3248e-07 | 2.1596e-08 | 5.924e-07 | 1.0043e-06 | 1.8778e-07 | 1.1921e-06
6 | BRIG | 47043 | 47 | TN | 043 | Dickson | NONROAD_OTHER | 1181.7288 | 0.00093154 | 193.1008 | 80.4724 | 0.16341 | 0.068097 | 0.00013828 | 5.7625e-05 | 0.00015222 | 6.3435e-05 | 210.8084 | 99.9556 | 7.2207e-07 | 6.3464e-07 | 0.0026856 | 0.54419 | 0.30487 | 0.0004605 | 0.00025799 | 3.8968e-07 | 2.1831e-07 | 1.2367e-06 | 6.9284e-07 | 124.3079 | 46.416 | 9.9488e-09 | 1.4927e-08 | 1272.7114 | 1.196e-07 | 7.5159e-07 | 4.9843e-08 | 6.4756e-07 | 9.7172e-10 | 1.0521e-08 | 5.4438e-10 | 1.4933e-08 | 4.3339e-07 | 4.7335e-09 | 4.3812e-07
6 | BRIG | 47043 | 47 | TN | 043 | Dickson | PT_FIRES_PRESCRIBED | 1181.7288 | 0.00093154 | 28.1786 | 28.1786 | 0.023845 | 0.023845 | 2.0178e-05 | 2.0178e-05 | 2.2213e-05 | 2.2213e-05 | 210.8084 | 99.9556 | 1.0537e-07 | 2.2223e-07 | 0.0026856 | 12.4823 | 12.4823 | 0.010563 | 0.010563 | 8.9384e-06 | 8.9384e-06 | 2.8367e-05 | 2.8367e-05 | 124.3079 | 46.416 | 2.282e-07 | 6.1115e-07 | 1272.7114 | 1.7453e-08 | 1.0968e-07 | 1.7453e-08 | 2.2675e-07 | 2.2289e-08 | 2.4132e-07 | 2.2289e-08 | 6.1139e-07 | 1.5176e-07 | 1.938e-07 | 3.4556e-07
6 | BRIG | 47043 | 47 | TN | 043 | Dickson | NONROAD_MAR | 1181.7288 | 0.00093154 | 175.6087 | 95.0745 | 0.1486 | 0.080454 | 0.00012575 | 6.8081e-05 | 0.00013843 | 7.4946e-05 | 210.8084 | 99.9556 | 6.5666e-07 | 7.4979e-07 | 0.0026856 | 1.7876 | 0.077899 | 0.0015127 | 6.5919e-05 | 1.2801e-06 | 5.5782e-08 | 4.0626e-06 | 1.7703e-07 | 124.3079 | 46.416 | 3.2682e-08 | 3.814e-09 | 1272.7114 | 1.0877e-07 | 6.835e-07 | 5.8887e-08 | 7.6506e-07 | 3.1921e-09 | 3.4561e-08 | 1.391e-10 | 3.8156e-09 | 5.1203e-07 | 1.2095e-09 | 5.1324e-07
6 | BRIG | 47043 | 47 | TN | 043 | Dickson | ONROAD | 1181.7288 | 0.00093154 | 2193.4428 | 640.1156 | 1.8561 | 0.54168 | 0.0015707 | 0.00045838 | 0.0017291 | 0.0005046 | 210.8084 | 99.9556 | 8.2021e-06 | 5.0482e-06 | 0.0026856 | 6.6172 | 3.5746 | 0.0055996 | 0.0030249 | 4.7385e-06 | 2.5597e-06 | 1.5038e-05 | 8.1236e-06 | 124.3079 | 46.416 | 1.2097e-07 | 1.7502e-07 | 1272.7114 | 1.3586e-06 | 8.5373e-06 | 3.9647e-07 | 5.151e-06 | 1.1816e-08 | 1.2793e-07 | 6.3829e-09 | 1.7509e-07 | 3.4474e-06 | 5.55e-08 | 3.5029e-06
6 | BRIG | 47045 | 47 | TN | 045 | Dyer | ONROAD | 1369.8489 | 0.0013527 | 1075.0248 | 249.8428 | 0.78478 | 0.18239 | 0.00057289 | 0.00013314 | 0.0010615 | 0.00024671 | 210.8084 | 99.9556 | 5.0355e-06 | 2.4682e-06 | 0.0028265 | 3.904 | 1.8175 | 0.00285 | 0.0013268 | 2.0805e-06 | 9.6856e-07 | 8.0555e-06 | 3.7502e-06 | 124.3079 | 46.416 | 6.4803e-08 | 8.0795e-08 | 1362.9144 | 7.7887e-07 | 4.8945e-06 | 1.8102e-07 | 2.3517e-06 | 5.9105e-09 | 6.3994e-08 | 2.7516e-09 | 7.5478e-08 | 1.6855e-06 | 2.5621e-08 | 1.7111e-06
6 | BRIG | 47045 | 47 | TN | 045 | Dyer | NONPOINT | 1369.8489 | 0.0013527 | 288.7204 | 231.2986 | 0.21077 | 0.16885 | 0.00015386 | 0.00012326 | 0.0002851 | 0.0002284 | 210.8084 | 99.9556 | 1.3524e-06 | 2.285e-06 | 0.0028265 | 56.993 | 13.5292 | 0.041605 | 0.0098764 | 3.0372e-05 | 7.2099e-06 | 0.0001176 | 2.7916e-05 | 124.3079 | 46.416 | 9.4603e-07 | 6.0143e-07 | 1362.9144 | 2.0918e-07 | 1.3145e-06 | 1.6758e-07 | 2.1772e-06 | 8.6285e-08 | 9.3422e-07 | 2.0483e-08 | 5.6185e-07 | 1.5604e-06 | 1.9072e-07 | 1.7511e-06
6 | BRIG | 47045 | 47 | TN | 045 | Dyer | NONROAD_OTHER | 1369.8489 | 0.0013527 | 406.2639 | 177.6479 | 0.29658 | 0.12968 | 0.0002165 | 9.4671e-05 | 0.00040117 | 0.00017542 | 210.8084 | 99.9556 | 1.903e-06 | 1.755e-06 | 0.0028265 | 0.95526 | 0.60713 | 0.00069735 | 0.00044321 | 5.0907e-07 | 3.2355e-07 | 1.9711e-06 | 1.2528e-06 | 124.3079 | 46.416 | 1.5857e-08 | 2.699e-08 | 1362.9144 | 2.9434e-07 | 1.8497e-06 | 1.2871e-07 | 1.6722e-06 | 1.4462e-09 | 1.5659e-08 | 9.1917e-10 | 2.5213e-08 | 1.1984e-06 | 8.5587e-09 | 1.207e-06
6 | BRIG | 47045 | 47 | TN | 045 | Dyer | NONROAD_MAR | 1369.8489 | 0.0013527 | 294.0884 | 157.5172 | 0.21469 | 0.11499 | 0.00015672 | 8.3943e-05 | 0.0002904 | 0.00015554 | 210.8084 | 99.9556 | 1.3775e-06 | 1.5561e-06 | 0.0028265 | 3.1357 | 0.15652 | 0.0022891 | 0.00011426 | 1.671e-06 | 8.3414e-08 | 6.4701e-06 | 3.2297e-07 | 124.3079 | 46.416 | 5.2049e-08 | 6.9582e-09 | 1362.9144 | 2.1307e-07 | 1.339e-06 | 1.1412e-07 | 1.4827e-06 | 4.7473e-09 | 5.1399e-08 | 2.3697e-10 | 6.5003e-09 | 1.0626e-06 | 2.2065e-09 | 1.0648e-06
6 | BRIG | 47045 | 47 | TN | 045 | Dyer | PT_FIRES_PRESCRIBED | 1369.8489 | 0.0013527 | 13.2086 | 13.2086 | 0.0096424 | 0.0096424 | 7.039e-06 | 7.039e-06 | 1.3043e-05 | 1.3043e-05 | 210.8084 | 99.9556 | 6.1871e-08 | 1.3049e-07 | 0.0028265 | 6.7787 | 6.7787 | 0.0049485 | 0.0049485 | 3.6124e-06 | 3.6124e-06 | 1.3987e-05 | 1.3987e-05 | 124.3079 | 46.416 | 1.1252e-07 | 3.0134e-07 | 1362.9144 | 9.5698e-09 | 6.0137e-08 | 9.5698e-09 | 1.2433e-07 | 1.0263e-08 | 1.1112e-07 | 1.0263e-08 | 2.8151e-07 | 8.9108e-08 | 9.5559e-08 | 1.8467e-07
6 | BRIG | 47045 | 47 | TN | 045 | Dyer | POINT | 1369.8489 | 0.0013527 | 1838.6985 | 1534.0834 | 1.3423 | 1.1199 | 0.00097986 | 0.00081753 | 0.0018156 | 0.0015148 | 210.8084 | 99.9556 | 8.6127e-06 | 1.5155e-05 | 0.0028265 | 0.0129 | 0.013674 | 9.4171e-06 | 9.9821e-06 | 6.8746e-09 | 7.287e-09 | 2.6618e-08 | 2.8215e-08 | 124.3079 | 46.416 | 2.1413e-10 | 6.0787e-10 | 1362.9144 | 1.3322e-06 | 8.3714e-06 | 1.1115e-06 | 1.444e-05 | 1.953e-11 | 2.1146e-10 | 2.0702e-11 | 5.6786e-10 | 1.0349e-05 | 1.9276e-10 | 1.0349e-05
6 | BRIG | 47047 | 47 | TN | 047 | Fayette | NONROAD_OTHER | 1406.2182 | 0.00099582 | 282.8845 | 108.9109 | 0.20117 | 0.07745 | 0.00014306 | 5.5076e-05 | 0.00020033 | 7.7126e-05 | 210.8084 | 99.9556 | 9.5028e-07 | 7.716e-07 | 0.001919 | 0.6858 | 0.42537 | 0.00048769 | 0.00030249 | 3.4681e-07 | 2.1511e-07 | 9.359e-07 | 5.8049e-07 | 124.3079 | 46.416 | 7.5289e-09 | 1.2506e-08 | 1829.1291 | 1.0952e-07 | 6.8823e-07 | 4.2165e-08 | 5.4781e-07 | 5.1167e-10 | 5.5399e-09 | 3.1736e-10 | 8.7053e-09 | 5.2692e-07 | 3.9659e-09 | 5.3089e-07
6 | BRIG | 47047 | 47 | TN | 047 | Fayette | ONROAD | 1406.2182 | 0.00099582 | 1795.1348 | 481.2992 | 1.2766 | 0.34226 | 0.0009078 | 0.00024339 | 0.0012712 | 0.00034084 | 210.8084 | 99.9556 | 6.0303e-06 | 3.4099e-06 | 0.001919 | 5.7279 | 2.9425 | 0.0040733 | 0.0020925 | 2.8966e-06 | 1.488e-06 | 7.8168e-06 | 4.0155e-06 | 124.3079 | 46.416 | 6.2883e-08 | 8.6512e-08 | 1829.1291 | 6.95e-07 | 4.3674e-06 | 1.8634e-07 | 2.4209e-06 | 4.2735e-09 | 4.627e-08 | 2.1953e-09 | 6.0219e-08 | 2.3286e-06 | 2.7434e-08 | 2.356e-06
6 | BRIG | 47047 | 47 | TN | 047 | Fayette | NONPOINT | 1406.2182 | 0.00099582 | 129.5924 | 132.5319 | 0.092157 | 0.094247 | 6.5535e-05 | 6.7022e-05 | 9.1772e-05 | 9.3854e-05 | 210.8084 | 99.9556 | 4.3533e-07 | 9.3895e-07 | 0.001919 | 13.7144 | 8.0396 | 0.0097527 | 0.0057172 | 6.9354e-06 | 4.0656e-06 | 1.8716e-05 | 1.0971e-05 | 124.3079 | 46.416 | 1.5056e-07 | 2.3637e-07 | 1829.1291 | 5.0172e-08 | 3.1529e-07 | 5.131e-08 | 6.6662e-07 | 1.0232e-08 | 1.1078e-07 | 5.9982e-09 | 1.6453e-07 | 6.412e-07 | 7.4956e-08 | 7.1616e-07
6 | BRIG | 47047 | 47 | TN | 047 | Fayette | PT_FIRES_PRESCRIBED | 1406.2182 | 0.00099582 | 30.0995 | 30.0995 | 0.021405 | 0.021405 | 1.5221e-05 | 1.5221e-05 | 2.1315e-05 | 2.1315e-05 | 210.8084 | 99.9556 | 1.0111e-07 | 2.1325e-07 | 0.001919 | 13.9832 | 13.9832 | 0.0099439 | 0.0099439 | 7.0713e-06 | 7.0713e-06 | 1.9083e-05 | 1.9083e-05 | 124.3079 | 46.416 | 1.5351e-07 | 4.1112e-07 | 1829.1291 | 1.1653e-08 | 7.323e-08 | 1.1653e-08 | 1.514e-07 | 1.0433e-08 | 1.1296e-07 | 1.0433e-08 | 2.8617e-07 | 1.4562e-07 | 1.3037e-07 | 2.76e-07
6 | BRIG | 47047 | 47 | TN | 047 | Fayette | NONROAD_MAR | 1406.2182 | 0.00099582 | 311.1224 | 167.9108 | 0.22125 | 0.11941 | 0.00015734 | 8.4913e-05 | 0.00022032 | 0.00011891 | 210.8084 | 99.9556 | 1.0451e-06 | 1.1896e-06 | 0.001919 | 3.4697 | 0.12989 | 0.0024674 | 9.2365e-05 | 1.7546e-06 | 6.5684e-08 | 4.735e-06 | 1.7725e-07 | 124.3079 | 46.416 | 3.8091e-08 | 3.8188e-09 | 1829.1291 | 1.2045e-07 | 7.5693e-07 | 6.5008e-08 | 8.4458e-07 | 2.5887e-09 | 2.8028e-08 | 9.6906e-11 | 2.6582e-09 | 8.1237e-07 | 1.211e-09 | 8.1358e-07
6 | BRIG | 47047 | 47 | TN | 047 | Fayette | POINT | 1406.2182 | 0.00099582 | 0 | 0 | 0 | 0 | 0 | 0 | 0 | 0 | 210.8084 | 99.9556 | 0 | 0 | 0.001919 | 0 | 0 | 0 | 0 | 0 | 0 | 0 | 0 | 124.3079 | 46.416 | 0 | 0 | 1829.1291 | 0 | 0 | 0 | 0 | 0 | 0 | 0 | 0 | 0 | 0 | 0
6 | BRIG | 47049 | 47 | TN | 049 | Fentress | PT_FIRES_PRESCRIBED | 982.5167 | 0.0014244 | 13.1165 | 13.1165 | 0.01335 | 0.01335 | 1.3587e-05 | 1.3587e-05 | 1.9016e-05 | 1.9016e-05 | 210.8084 | 99.9556 | 9.0205e-08 | 1.9024e-07 | 0.0028468 | 5.8406 | 5.8406 | 0.0059445 | 0.0059445 | 6.0503e-06 | 6.0503e-06 | 1.6922e-05 | 1.6922e-05 | 124.3079 | 46.416 | 1.3613e-07 | 3.6458e-07 | 1292.4454 | 1.4713e-08 | 9.2458e-08 | 1.4713e-08 | 1.9115e-07 | 1.3093e-08 | 1.4176e-07 | 1.3093e-08 | 3.5916e-07 | 1.2992e-07 | 1.1561e-07 | 2.4553e-07
6 | BRIG | 47049 | 47 | TN | 049 | Fentress | NONROAD_OTHER | 982.5167 | 0.0014244 | 73.0107 | 27.6722 | 0.07431 | 0.028165 | 7.5632e-05 | 2.8666e-05 | 0.00010585 | 4.0118e-05 | 210.8084 | 99.9556 | 5.0211e-07 | 4.0136e-07 | 0.0028468 | 0.18525 | 0.11247 | 0.00018855 | 0.00011448 | 1.9191e-07 | 1.1651e-07 | 5.3676e-07 | 3.2588e-07 | 124.3079 | 46.416 | 4.318e-09 | 7.0209e-09 | 1292.4454 | 8.1898e-08 | 5.1465e-07 | 3.1041e-08 | 4.0328e-07 | 4.1531e-10 | 4.4966e-09 | 2.5215e-10 | 6.9165e-09 | 2.7409e-07 | 2.2264e-09 | 2.7631e-07
6 | BRIG | 47049 | 47 | TN | 049 | Fentress | POINT | 982.5167 | 0.0014244 | 0.296 | 0.296 | 0.00030127 | 0.00030127 | 3.0663e-07 | 3.0663e-07 | 4.2913e-07 | 4.2913e-07 | 210.8084 | 99.9556 | 2.0356e-09 | 4.2932e-09 | 0.0028468 | 0.128 | 0.128 | 0.00013028 | 0.00013028 | 1.326e-07 | 1.326e-07 | 3.7087e-07 | 3.7087e-07 | 124.3079 | 46.416 | 2.9835e-09 | 7.9901e-09 | 1292.4454 | 3.3203e-10 | 2.0865e-09 | 3.3203e-10 | 4.3137e-09 | 2.8695e-10 | 3.1069e-09 | 2.8695e-10 | 7.8712e-09 | 2.9318e-09 | 2.5337e-09 | 5.4655e-09
6 | BRIG | 47049 | 47 | TN | 049 | Fentress | ONROAD | 982.5167 | 0.0014244 | 453.9842 | 74.3922 | 0.46206 | 0.075716 | 0.00047028 | 7.7063e-05 | 0.00065817 | 0.00010785 | 210.8084 | 99.9556 | 3.1221e-06 | 1.079e-06 | 0.0028468 | 1.9014 | 0.76051 | 0.0019352 | 0.00077405 | 1.9697e-06 | 7.8782e-07 | 5.5091e-06 | 2.2035e-06 | 124.3079 | 46.416 | 4.4319e-08 | 4.7473e-08 | 1292.4454 | 5.0924e-07 | 3.2001e-06 | 8.3447e-08 | 1.0841e-06 | 4.2626e-09 | 4.6152e-08 | 1.7049e-09 | 4.6767e-08 | 7.3683e-07 | 1.5054e-08 | 7.5189e-07
6 | BRIG | 47049 | 47 | TN | 049 | Fentress | NONPOINT | 982.5167 | 0.0014244 | 84.7615 | 126.9408 | 0.08627 | 0.1292 | 8.7805e-05 | 0.0001315 | 0.00012288 | 0.00018403 | 210.8084 | 99.9556 | 5.8292e-07 | 1.8412e-06 | 0.0028468 | 6.9923 | 5.1703 | 0.0071168 | 0.0052624 | 7.2434e-06 | 5.356e-06 | 2.026e-05 | 1.4981e-05 | 124.3079 | 46.416 | 1.6298e-07 | 3.2275e-07 | 1292.4454 | 9.5079e-08 | 5.9748e-07 | 1.4239e-07 | 1.85e-06 | 1.5675e-08 | 1.6972e-07 | 1.1591e-08 | 3.1795e-07 | 1.2573e-06 | 1.0235e-07 | 1.3597e-06
6 | BRIG | 47051 | 47 | TN | 051 | Franklin | POINT | 1136.3967 | 0.0010893 | 54.511 | 46.3516 | 0.047968 | 0.040788 | 4.2211e-05 | 3.5893e-05 | 5.2254e-05 | 4.4432e-05 | 210.8084 | 99.9556 | 2.4787e-07 | 4.4452e-07 | 0.0022685 | 2.5208 | 2.5049 | 0.0022182 | 0.0022042 | 1.952e-06 | 1.9397e-06 | 5.0322e-06 | 5.0004e-06 | 124.3079 | 46.416 | 4.0482e-08 | 1.0773e-07 | 1490.2537 | 3.5064e-08 | 2.2034e-07 | 2.9815e-08 | 3.8736e-07 | 3.3767e-09 | 3.656e-08 | 3.3554e-09 | 9.2041e-08 | 3.0356e-07 | 3.4163e-08 | 3.3772e-07
6 | BRIG | 47051 | 47 | TN | 051 | Franklin | NONPOINT | 1136.3967 | 0.0010893 | 170.725 | 182.7524 | 0.15023 | 0.16082 | 0.0001322 | 0.00014152 | 0.00016366 | 0.00017518 | 210.8084 | 99.9556 | 7.7632e-07 | 1.7526e-06 | 0.0022685 | 16.6937 | 11.6429 | 0.01469 | 0.010245 | 1.2927e-05 | 9.0158e-06 | 3.3325e-05 | 2.3242e-05 | 124.3079 | 46.416 | 2.6808e-07 | 5.0074e-07 | 1490.2537 | 1.0982e-07 | 6.901e-07 | 1.1755e-07 | 1.5273e-06 | 2.2362e-08 | 2.4212e-07 | 1.5596e-08 | 4.2781e-07 | 1.1968e-06 | 1.5879e-07 | 1.3556e-06
6 | BRIG | 47051 | 47 | TN | 051 | Franklin | ONROAD | 1136.3967 | 0.0010893 | 815.8294 | 133.5826 | 0.71791 | 0.11755 | 0.00063174 | 0.00010344 | 0.00078205 | 0.00012805 | 210.8084 | 99.9556 | 3.7097e-06 | 1.2811e-06 | 0.0022685 | 3.5401 | 1.3521 | 0.0031152 | 0.0011898 | 2.7413e-06 | 1.047e-06 | 7.0669e-06 | 2.6992e-06 | 124.3079 | 46.416 | 5.685e-08 | 5.8153e-08 | 1490.2537 | 5.2477e-07 | 3.2977e-06 | 8.5926e-08 | 1.1163e-06 | 4.7421e-09 | 5.1343e-08 | 1.8113e-09 | 4.9684e-08 | 8.7484e-07 | 1.8441e-08 | 8.9328e-07
6 | BRIG | 47051 | 47 | TN | 051 | Franklin | PT_FIRES_PRESCRIBED | 1136.3967 | 0.0010893 | 25.3899 | 25.3899 | 0.022342 | 0.022342 | 1.9661e-05 | 1.9661e-05 | 2.4339e-05 | 2.4339e-05 | 210.8084 | 99.9556 | 1.1545e-07 | 2.4349e-07 | 0.0022685 | 11.298 | 11.298 | 0.0099419 | 0.0099419 | 8.7487e-06 | 8.7487e-06 | 2.2554e-05 | 2.2554e-05 | 124.3079 | 46.416 | 1.8143e-07 | 4.859e-07 | 1490.2537 | 1.6332e-08 | 1.0263e-07 | 1.6332e-08 | 2.1218e-07 | 1.5134e-08 | 1.6386e-07 | 1.5134e-08 | 4.1514e-07 | 1.6628e-07 | 1.5409e-07 | 3.2036e-07
6 | BRIG | 47051 | 47 | TN | 051 | Franklin | NONROAD_OTHER | 1136.3967 | 0.0010893 | 273.306 | 138.5057 | 0.2405 | 0.12188 | 0.00021164 | 0.00010725 | 0.00026199 | 0.00013277 | 210.8084 | 99.9556 | 1.2428e-06 | 1.3283e-06 | 0.0022685 | 0.66424 | 0.43324 | 0.00058451 | 0.00038124 | 5.1436e-07 | 3.3548e-07 | 1.326e-06 | 8.6487e-07 | 124.3079 | 46.416 | 1.0667e-08 | 1.8633e-08 | 1490.2537 | 1.758e-07 | 1.1047e-06 | 8.9092e-08 | 1.1575e-06 | 8.8978e-10 | 9.6338e-09 | 5.8035e-10 | 1.5919e-08 | 9.0708e-07 | 5.9087e-09 | 9.1299e-07
6 | BRIG | 47051 | 47 | TN | 051 | Franklin | NONROAD_MAR | 1136.3967 | 0.0010893 | 429.7571 | 229.9179 | 0.37818 | 0.20232 | 0.00033278 | 0.00017804 | 0.00041196 | 0.0002204 | 210.8084 | 99.9556 | 1.9542e-06 | 2.205e-06 | 0.0022685 | 4.2462 | 0.15896 | 0.0037366 | 0.00013988 | 3.2881e-06 | 1.2309e-07 | 8.4766e-06 | 3.1732e-07 | 124.3079 | 46.416 | 6.8191e-08 | 6.8364e-09 | 1490.2537 | 2.7644e-07 | 1.7371e-06 | 1.4789e-07 | 1.9214e-06 | 5.688e-09 | 6.1585e-08 | 2.1293e-10 | 5.8407e-09 | 1.5057e-06 | 2.1679e-09 | 1.5079e-06
6 | BRIG | 47053 | 47 | TN | 053 | Gibson | NONPOINT | 1331.7829 | 0.0020265 | 202.2994 | 200.0831 | 0.1519 | 0.15024 | 0.00011406 | 0.00011281 | 0.00030783 | 0.00030446 | 210.8084 | 99.9556 | 1.4602e-06 | 3.0459e-06 | 0.0037507 | 26.3398 | 12.3367 | 0.019778 | 0.0092633 | 1.4851e-05 | 6.9556e-06 | 7.418e-05 | 3.4744e-05 | 124.3079 | 46.416 | 5.9675e-07 | 7.4853e-07 | 1563.3057 | 1.9691e-07 | 1.2374e-06 | 1.9475e-07 | 2.5302e-06 | 4.7451e-08 | 5.1376e-07 | 2.2225e-08 | 6.0963e-07 | 2.08e-06 | 2.3737e-07 | 2.3174e-06
6 | BRIG | 47053 | 47 | TN | 053 | Gibson | PT_FIRES_PRESCRIBED | 1331.7829 | 0.0020265 | 20.333 | 20.333 | 0.015267 | 0.015267 | 1.1464e-05 | 1.1464e-05 | 3.094e-05 | 3.094e-05 | 210.8084 | 99.9556 | 1.4677e-07 | 3.0954e-07 | 0.0037507 | 10.7642 | 10.7642 | 0.0080825 | 0.0080825 | 6.069e-06 | 6.069e-06 | 3.0315e-05 | 3.0315e-05 | 124.3079 | 46.416 | 2.4387e-07 | 6.5312e-07 | 1563.3057 | 1.9791e-08 | 1.2437e-07 | 1.9791e-08 | 2.5713e-07 | 1.9392e-08 | 2.0996e-07 | 1.9392e-08 | 5.3192e-07 | 2.1138e-07 | 2.0711e-07 | 4.1849e-07
6 | BRIG | 47053 | 47 | TN | 053 | Gibson | NONROAD_MAR | 1331.7829 | 0.0020265 | 121.8462 | 86.5733 | 0.091491 | 0.065006 | 6.8698e-05 | 4.8811e-05 | 0.00018541 | 0.00013173 | 210.8084 | 99.9556 | 8.7951e-07 | 1.3179e-06 | 0.0037507 | 1.0837 | 0.040572 | 0.00081373 | 3.0465e-05 | 6.11e-07 | 2.2875e-08 | 3.052e-06 | 1.1426e-07 | 124.3079 | 46.416 | 2.4552e-08 | 2.4617e-09 | 1563.3057 | 1.186e-07 | 7.4529e-07 | 8.4267e-08 | 1.0948e-06 | 1.9523e-09 | 2.1138e-08 | 7.3091e-11 | 2.0049e-09 | 9e-07 | 7.8064e-10 | 9.0078e-07
6 | BRIG | 47053 | 47 | TN | 053 | Gibson | ONROAD | 1331.7829 | 0.0020265 | 749.6859 | 136.2235 | 0.56292 | 0.10229 | 0.00042268 | 7.6804e-05 | 0.0011408 | 0.00020728 | 210.8084 | 99.9556 | 5.4114e-06 | 2.0738e-06 | 0.0037507 | 3.7919 | 1.3873 | 0.0028472 | 0.0010417 | 2.1379e-06 | 7.8217e-07 | 1.0679e-05 | 3.907e-06 | 124.3079 | 46.416 | 8.5907e-08 | 8.4174e-08 | 1563.3057 | 7.2971e-07 | 4.5856e-06 | 1.3259e-07 | 1.7227e-06 | 6.831e-09 | 7.3961e-08 | 2.4992e-09 | 6.8555e-08 | 1.4162e-06 | 2.6693e-08 | 1.4428e-06
6 | BRIG | 47053 | 47 | TN | 053 | Gibson | NONROAD_OTHER | 1331.7829 | 0.0020265 | 460.2379 | 171.9415 | 0.34558 | 0.12911 | 0.00025949 | 9.6942e-05 | 0.00070032 | 0.00026164 | 210.8084 | 99.9556 | 3.3221e-06 | 2.6175e-06 | 0.0037507 | 1.0875 | 0.66162 | 0.00081656 | 0.00049679 | 6.1313e-07 | 3.7303e-07 | 3.0627e-06 | 1.8633e-06 | 124.3079 | 46.416 | 2.4638e-08 | 4.0144e-08 | 1563.3057 | 4.4798e-07 | 2.8151e-06 | 1.6736e-07 | 2.1743e-06 | 1.9591e-09 | 2.1211e-08 | 1.1919e-09 | 3.2695e-08 | 1.7875e-06 | 1.273e-08 | 1.8002e-06
6 | BRIG | 47053 | 47 | TN | 053 | Gibson | POINT | 1331.7829 | 0.0020265 | 14.1817 | 16.9472 | 0.010649 | 0.012725 | 7.9958e-06 | 9.555e-06 | 2.158e-05 | 2.5788e-05 | 210.8084 | 99.9556 | 1.0237e-07 | 2.5799e-07 | 0.0037507 | 48.4434 | 50.5827 | 0.036375 | 0.037981 | 2.7313e-05 | 2.8519e-05 | 0.00013643 | 0.00014246 | 124.3079 | 46.416 | 1.0975e-06 | 3.0691e-06 | 1563.3057 | 1.3804e-08 | 8.6744e-08 | 1.6496e-08 | 2.1431e-07 | 8.727e-08 | 9.4489e-07 | 9.1124e-08 | 2.4996e-06 | 1.7618e-07 | 9.7324e-07 | 1.1494e-06
6 | BRIG | 47055 | 47 | TN | 055 | Giles | ONROAD | 1210.1313 | 0.0014258 | 1395.3301 | 364.0296 | 1.153 | 0.30082 | 0.00095282 | 0.00024858 | 0.001644 | 0.00042891 | 210.8084 | 99.9556 | 7.7985e-06 | 4.291e-06 | 0.0021848 | 3.9066 | 2.0035 | 0.0032283 | 0.0016556 | 2.6677e-06 | 1.3681e-06 | 7.0532e-06 | 3.6171e-06 | 124.3079 | 46.416 | 5.674e-08 | 7.7928e-08 | 1582.6829 | 1.0387e-06 | 6.5275e-06 | 2.71e-07 | 3.5208e-06 | 4.4565e-09 | 4.8251e-08 | 2.2854e-09 | 6.2691e-08 | 2.9302e-06 | 2.4712e-08 | 2.955e-06
6 | BRIG | 47055 | 47 | TN | 055 | Giles | POINT | 1210.1313 | 0.0014258 | 18.0708 | 18.9468 | 0.014933 | 0.015657 | 1.234e-05 | 1.2938e-05 | 2.1291e-05 | 2.2323e-05 | 210.8084 | 99.9556 | 1.01e-07 | 2.2333e-07 | 0.0021848 | 8.445 | 8.4502 | 0.0069785 | 0.0069829 | 5.7668e-06 | 5.7704e-06 | 1.5247e-05 | 1.5256e-05 | 124.3079 | 46.416 | 1.2265e-07 | 3.2869e-07 | 1582.6829 | 1.3453e-08 | 8.4537e-08 | 1.4105e-08 | 1.8325e-07 | 9.6335e-09 | 1.043e-07 | 9.6395e-09 | 2.6442e-07 | 1.5251e-07 | 1.0423e-07 | 2.5674e-07
6 | BRIG | 47055 | 47 | TN | 055 | Giles | NONROAD_OTHER | 1210.1313 | 0.0014258 | 171.8319 | 65.6373 | 0.14199 | 0.05424 | 0.00011734 | 4.4821e-05 | 0.00020245 | 7.7335e-05 | 210.8084 | 99.9556 | 9.6037e-07 | 7.7369e-07 | 0.0021848 | 0.43695 | 0.25162 | 0.00036108 | 0.00020792 | 2.9838e-07 | 1.7182e-07 | 7.8889e-07 | 4.5428e-07 | 124.3079 | 46.416 | 6.3462e-09 | 9.7871e-09 | 1582.6829 | 1.2792e-07 | 8.0385e-07 | 4.8863e-08 | 6.3483e-07 | 4.9845e-10 | 5.3968e-09 | 2.8703e-10 | 7.8734e-09 | 5.2835e-07 | 3.1036e-09 | 5.3145e-07
6 | BRIG | 47055 | 47 | TN | 055 | Giles | PT_FIRES_PRESCRIBED | 1210.1313 | 0.0014258 | 16.5804 | 16.5804 | 0.013701 | 0.013701 | 1.1322e-05 | 1.1322e-05 | 1.9535e-05 | 1.9535e-05 | 210.8084 | 99.9556 | 9.2668e-08 | 1.9544e-07 | 0.0021848 | 7.3941 | 7.3941 | 0.0061101 | 0.0061101 | 5.0492e-06 | 5.0492e-06 | 1.3349e-05 | 1.3349e-05 | 124.3079 | 46.416 | 1.0739e-07 | 2.8761e-07 | 1582.6829 | 1.2343e-08 | 7.7565e-08 | 1.2343e-08 | 1.6036e-07 | 8.4347e-09 | 9.1324e-08 | 8.4347e-09 | 2.3137e-07 | 1.3346e-07 | 9.1203e-08 | 2.2467e-07
6 | BRIG | 47055 | 47 | TN | 055 | Giles | NONROAD_MAR | 1210.1313 | 0.0014258 | 275.7647 | 154.7742 | 0.22788 | 0.1279 | 0.00018831 | 0.00010569 | 0.00032491 | 0.00018236 | 210.8084 | 99.9556 | 1.5413e-06 | 1.8244e-06 | 0.0021848 | 2.684 | 0.10048 | 0.0022179 | 8.3029e-05 | 1.8328e-06 | 6.8611e-08 | 4.8458e-06 | 1.814e-07 | 124.3079 | 46.416 | 3.8982e-08 | 3.9082e-09 | 1582.6829 | 2.0529e-07 | 1.2901e-06 | 1.1522e-07 | 1.4969e-06 | 3.0618e-09 | 3.315e-08 | 1.1462e-10 | 3.144e-09 | 1.2459e-06 | 1.2393e-09 | 1.2471e-06
6 | BRIG | 47055 | 47 | TN | 055 | Giles | NONPOINT | 1210.1313 | 0.0014258 | 124.7584 | 133.5189 | 0.10309 | 0.11033 | 8.5193e-05 | 9.1175e-05 | 0.00014699 | 0.00015731 | 210.8084 | 99.9556 | 6.9728e-07 | 1.5738e-06 | 0.0021848 | 13.4322 | 9.4311 | 0.0111 | 0.0077935 | 9.1724e-06 | 6.4402e-06 | 2.4251e-05 | 1.7027e-05 | 124.3079 | 46.416 | 1.9509e-07 | 3.6684e-07 | 1582.6829 | 9.2875e-08 | 5.8363e-07 | 9.9397e-08 | 1.2914e-06 | 1.5323e-08 | 1.659e-07 | 1.0759e-08 | 2.9511e-07 | 1.0748e-06 | 1.1633e-07 | 1.1911e-06
6 | BRIG | 47057 | 47 | TN | 057 | Grainger | NONPOINT | 871.6784 | 0.00066751 | 42.505 | 45.6258 | 0.048762 | 0.052343 | 5.5941e-05 | 6.0048e-05 | 3.2549e-05 | 3.4939e-05 | 210.8084 | 99.9556 | 1.544e-07 | 3.4955e-07 | 0.0010019 | 10.5662 | 9.5701 | 0.012122 | 0.010979 | 1.3906e-05 | 1.2595e-05 | 1.2145e-05 | 1.1e-05 | 124.3079 | 46.416 | 9.7703e-08 | 2.3699e-07 | 783.4406 | 4.1546e-08 | 2.6108e-07 | 4.4597e-08 | 5.794e-07 | 1.5502e-08 | 1.6785e-07 | 1.4041e-08 | 3.8515e-07 | 2.387e-07 | 7.5153e-08 | 3.1385e-07
6 | BRIG | 47057 | 47 | TN | 057 | Grainger | ONROAD | 871.6784 | 0.00066751 | 619.6031 | 107.1777 | 0.71082 | 0.12296 | 0.00081546 | 0.00014106 | 0.00047447 | 8.2074e-05 | 210.8084 | 99.9556 | 2.2507e-06 | 8.211e-07 | 0.0010019 | 2.5271 | 1.083 | 0.0028992 | 0.0012425 | 3.3259e-06 | 1.4254e-06 | 2.9048e-06 | 1.2449e-06 | 124.3079 | 46.416 | 2.3368e-08 | 2.682e-08 | 783.4406 | 6.0563e-07 | 3.8058e-06 | 1.0476e-07 | 1.361e-06 | 3.7077e-09 | 4.0144e-08 | 1.589e-09 | 4.3587e-08 | 5.6072e-07 | 8.5049e-09 | 5.6923e-07
6 | BRIG | 47057 | 47 | TN | 057 | Grainger | NONROAD_MAR | 871.6784 | 0.00066751 | 9.0413 | 4.837 | 0.010372 | 0.0055491 | 1.1899e-05 | 6.366e-06 | 6.9236e-06 | 3.7041e-06 | 210.8084 | 99.9556 | 3.2843e-08 | 3.7057e-08 | 0.0010019 | 0.10297 | 0.0038545 | 0.00011812 | 4.4219e-06 | 1.3551e-07 | 5.0729e-09 | 1.1835e-07 | 4.4305e-09 | 124.3079 | 46.416 | 9.521e-10 | 9.5452e-11 | 783.4406 | 8.8374e-09 | 5.5535e-08 | 4.728e-09 | 6.1425e-08 | 1.5107e-10 | 1.6356e-09 | 5.6552e-12 | 1.5512e-10 | 2.5306e-08 | 3.0269e-11 | 2.5336e-08
6 | BRIG | 47057 | 47 | TN | 057 | Grainger | PT_FIRES_PRESCRIBED | 871.6784 | 0.00066751 | 4.7847 | 4.7847 | 0.005489 | 0.005489 | 6.2971e-06 | 6.2971e-06 | 3.664e-06 | 3.664e-06 | 210.8084 | 99.9556 | 1.7381e-08 | 3.6656e-08 | 0.0010019 | 2.4669 | 2.4669 | 0.00283 | 0.00283 | 3.2466e-06 | 3.2466e-06 | 2.8355e-06 | 2.8355e-06 | 124.3079 | 46.416 | 2.281e-08 | 6.1089e-08 | 783.4406 | 4.6768e-09 | 2.9389e-08 | 4.6768e-09 | 6.076e-08 | 3.6193e-09 | 3.9187e-08 | 3.6193e-09 | 9.928e-08 | 2.5032e-08 | 1.9372e-08 | 4.4404e-08
6 | BRIG | 47057 | 47 | TN | 057 | Grainger | NONROAD_OTHER | 871.6784 | 0.00066751 | 144.7904 | 95.6093 | 0.16611 | 0.10968 | 0.00019056 | 0.00012583 | 0.00011088 | 7.3215e-05 | 210.8084 | 99.9556 | 5.2596e-07 | 7.3247e-07 | 0.0010019 | 0.37889 | 0.25364 | 0.00043467 | 0.00029098 | 4.9866e-07 | 3.3382e-07 | 4.3551e-07 | 2.9154e-07 | 124.3079 | 46.416 | 3.5035e-09 | 6.2811e-09 | 783.4406 | 1.4153e-07 | 8.8935e-07 | 9.3453e-08 | 1.2141e-06 | 5.559e-10 | 6.0188e-09 | 3.7213e-10 | 1.0208e-08 | 5.002e-07 | 1.9918e-09 | 5.0219e-07
6 | BRIG | 47059 | 47 | TN | 059 | Greene | NONROAD_OTHER | 824.0656 | 0.0011135 | 314.5633 | 124.0162 | 0.38172 | 0.15049 | 0.00046322 | 0.00018262 | 0.00042506 | 0.00016758 | 210.8084 | 99.9556 | 2.0163e-06 | 1.6765e-06 | 0.0021292 | 0.83936 | 0.47594 | 0.0010186 | 0.00057755 | 1.236e-06 | 7.0085e-07 | 2.1687e-06 | 1.2297e-06 | 124.3079 | 46.416 | 1.7446e-08 | 2.6493e-08 | 1616.6396 | 2.6293e-07 | 1.6523e-06 | 1.0366e-07 | 1.3467e-06 | 1.3415e-09 | 1.4524e-08 | 7.6065e-10 | 2.0865e-08 | 1.1449e-06 | 8.4012e-09 | 1.1533e-06
6 | BRIG | 47059 | 47 | TN | 059 | Greene | ONROAD | 824.0656 | 0.0011135 | 3175.5823 | 808.034 | 3.8536 | 0.98055 | 0.0046763 | 0.0011899 | 0.0042911 | 0.0010919 | 210.8084 | 99.9556 | 2.0355e-05 | 1.0924e-05 | 0.0021292 | 9.471 | 4.6479 | 0.011493 | 0.0056402 | 1.3947e-05 | 6.8444e-06 | 2.4471e-05 | 1.2009e-05 | 124.3079 | 46.416 | 1.9686e-07 | 2.5873e-07 | 1616.6396 | 2.6543e-06 | 1.668e-05 | 6.754e-07 | 8.7748e-06 | 1.5137e-08 | 1.6389e-07 | 7.4284e-09 | 2.0377e-07 | 7.4596e-06 | 8.2045e-08 | 7.5417e-06
6 | BRIG | 47059 | 47 | TN | 059 | Greene | PT_FIRES_PRESCRIBED | 824.0656 | 0.0011135 | 13.471 | 13.471 | 0.016347 | 0.016347 | 1.9837e-05 | 1.9837e-05 | 1.8203e-05 | 1.8203e-05 | 210.8084 | 99.9556 | 8.6348e-08 | 1.8211e-07 | 0.0021292 | 5.9846 | 5.9846 | 0.0072623 | 0.0072623 | 8.8128e-06 | 8.8128e-06 | 1.5463e-05 | 1.5463e-05 | 124.3079 | 46.416 | 1.2439e-07 | 3.3313e-07 | 1616.6396 | 1.126e-08 | 7.0757e-08 | 1.126e-08 | 1.4629e-07 | 9.5647e-09 | 1.0356e-07 | 9.5647e-09 | 2.6237e-07 | 1.2436e-07 | 1.0564e-07 | 2.3e-07
6 | BRIG | 47059 | 47 | TN | 059 | Greene | NONROAD_MAR | 824.0656 | 0.0011135 | 130.9949 | 70.0816 | 0.15896 | 0.085044 | 0.0001929 | 0.0001032 | 0.00017701 | 9.47e-05 | 210.8084 | 99.9556 | 8.3967e-07 | 9.4742e-07 | 0.0021292 | 1.4918 | 0.055846 | 0.0018103 | 6.7768e-05 | 2.1968e-06 | 8.2237e-08 | 3.8545e-06 | 1.4429e-07 | 124.3079 | 46.416 | 3.1008e-08 | 3.1086e-09 | 1616.6396 | 1.0949e-07 | 6.8806e-07 | 5.8578e-08 | 7.6104e-07 | 2.3843e-09 | 2.5815e-08 | 8.9254e-11 | 2.4483e-09 | 6.4698e-07 | 9.8578e-10 | 6.4797e-07
6 | BRIG | 47059 | 47 | TN | 059 | Greene | NONPOINT | 824.0656 | 0.0011135 | 243.487 | 268.5297 | 0.29547 | 0.32586 | 0.00035855 | 0.00039543 | 0.00032902 | 0.00036286 | 210.8084 | 99.9556 | 1.5607e-06 | 3.6302e-06 | 0.0021292 | 45.5922 | 36.773 | 0.055326 | 0.044624 | 6.7138e-05 | 5.4151e-05 | 0.0001178 | 9.5012e-05 | 124.3079 | 46.416 | 9.4763e-07 | 2.047e-06 | 1616.6396 | 2.0352e-07 | 1.2789e-06 | 2.2445e-07 | 2.9161e-06 | 7.2866e-08 | 7.8894e-07 | 5.8771e-08 | 1.6121e-06 | 2.479e-06 | 6.4911e-07 | 3.1281e-06
6 | BRIG | 47059 | 47 | TN | 059 | Greene | POINT | 824.0656 | 0.0011135 | 33.8889 | 34.5446 | 0.041124 | 0.04192 | 4.9904e-05 | 5.0869e-05 | 4.5793e-05 | 4.6679e-05 | 210.8084 | 99.9556 | 2.1723e-07 | 4.67e-07 | 0.0021292 | 0.038379 | 0.045025 | 4.6572e-05 | 5.4637e-05 | 5.6515e-08 | 6.6302e-08 | 9.916e-08 | 1.1633e-07 | 124.3079 | 46.416 | 7.977e-10 | 2.5063e-09 | 1616.6396 | 2.8326e-08 | 1.78e-07 | 2.8874e-08 | 3.7513e-07 | 6.1337e-11 | 6.6411e-10 | 7.1959e-11 | 1.9739e-09 | 3.1891e-07 | 7.9478e-10 | 3.197e-07
6 | BRIG | 47061 | 47 | TN | 061 | Grundy | NONPOINT | 1094.5403 | 0.00047941 | 25.2804 | 25.6197 | 0.023097 | 0.023407 | 2.1102e-05 | 2.1385e-05 | 1.1073e-05 | 1.1222e-05 | 210.8084 | 99.9556 | 5.2526e-08 | 1.1227e-07 | 0.00104 | 4.7874 | 3.793 | 0.0043739 | 0.0034654 | 3.9961e-06 | 3.1661e-06 | 4.5488e-06 | 3.604e-06 | 124.3079 | 46.416 | 3.6593e-08 | 7.7646e-08 | 934.9395 | 1.1843e-08 | 7.4425e-08 | 1.2002e-08 | 1.5594e-07 | 4.8653e-09 | 5.2678e-08 | 3.8548e-09 | 1.0574e-07 | 7.6665e-08 | 2.4622e-08 | 1.0129e-07
6 | BRIG | 47061 | 47 | TN | 061 | Grundy | ONROAD | 1094.5403 | 0.00047941 | 873.205 | 217.4581 | 0.79778 | 0.19868 | 0.00072887 | 0.00018151 | 0.00038247 | 9.5248e-05 | 210.8084 | 99.9556 | 1.8143e-06 | 9.529e-07 | 0.00104 | 2.0458 | 1.0739 | 0.0018691 | 0.00098113 | 1.7076e-06 | 8.9638e-07 | 1.9438e-06 | 1.0204e-06 | 124.3079 | 46.416 | 1.5637e-08 | 2.1983e-08 | 934.9395 | 4.0908e-07 | 2.5707e-06 | 1.0188e-07 | 1.3236e-06 | 2.0791e-09 | 2.251e-08 | 1.0914e-09 | 2.9937e-08 | 6.5073e-07 | 6.9711e-09 | 6.577e-07
6 | BRIG | 47061 | 47 | TN | 061 | Grundy | NONROAD_OTHER | 1094.5403 | 0.00047941 | 48.7307 | 21.8748 | 0.044522 | 0.019985 | 4.0676e-05 | 1.8259e-05 | 2.1344e-05 | 9.5813e-06 | 210.8084 | 99.9556 | 1.0125e-07 | 9.5855e-08 | 0.00104 | 0.14149 | 0.080042 | 0.00012927 | 7.3129e-05 | 1.181e-07 | 6.6812e-08 | 1.3444e-07 | 7.6053e-08 | 124.3079 | 46.416 | 1.0815e-09 | 1.6385e-09 | 934.9395 | 2.283e-08 | 1.4346e-07 | 1.0248e-08 | 1.3314e-07 | 1.4379e-10 | 1.5569e-09 | 8.1346e-11 | 2.2314e-09 | 6.5459e-08 | 5.1959e-10 | 6.5978e-08
6 | BRIG | 47061 | 47 | TN | 061 | Grundy | PT_FIRES_PRESCRIBED | 1094.5403 | 0.00047941 | 20.6694 | 20.6694 | 0.018884 | 0.018884 | 1.7253e-05 | 1.7253e-05 | 9.0533e-06 | 9.0533e-06 | 210.8084 | 99.9556 | 4.2946e-08 | 9.0573e-08 | 0.00104 | 9.2023 | 9.2023 | 0.0084075 | 0.0084075 | 7.6813e-06 | 7.6813e-06 | 8.7437e-06 | 8.7437e-06 | 124.3079 | 46.416 | 7.0339e-08 | 1.8838e-07 | 934.9395 | 9.6833e-09 | 6.0851e-08 | 9.6833e-09 | 1.2581e-07 | 9.3522e-09 | 1.0126e-07 | 9.3522e-09 | 2.5654e-07 | 6.1852e-08 | 5.9737e-08 | 1.2159e-07
6 | BRIG | 47063 | 47 | TN | 063 | Hamblen | NONPOINT | 855.2351 | 0.00052835 | 360.8709 | 405.6543 | 0.42196 | 0.47432 | 0.00049338 | 0.00055461 | 0.00022294 | 0.00025061 | 210.8084 | 99.9556 | 1.0575e-06 | 2.5072e-06 | 0.0017645 | 40.9925 | 32.1551 | 0.047931 | 0.037598 | 5.6045e-05 | 4.3962e-05 | 8.4573e-05 | 6.634e-05 | 124.3079 | 46.416 | 6.8035e-07 | 1.4293e-06 | 455.4194 | 4.8953e-07 | 3.0762e-06 | 5.5028e-07 | 7.1492e-06 | 1.857e-07 | 2.0106e-06 | 1.4567e-07 | 3.9958e-06 | 1.7121e-06 | 4.5323e-07 | 2.1654e-06
6 | BRIG | 47063 | 47 | TN | 063 | Hamblen | ONROAD | 855.2351 | 0.00052835 | 1830.8151 | 387.8482 | 2.1407 | 0.4535 | 0.0025031 | 0.00053026 | 0.001131 | 0.00023961 | 210.8084 | 99.9556 | 5.3653e-06 | 2.3971e-06 | 0.0017645 | 7.3969 | 3.1731 | 0.0086489 | 0.0037102 | 1.0113e-05 | 4.3382e-06 | 1.5261e-05 | 6.5465e-06 | 124.3079 | 46.416 | 1.2277e-07 | 1.4104e-07 | 455.4194 | 2.4835e-06 | 1.5607e-05 | 5.2612e-07 | 6.8354e-06 | 3.3509e-08 | 3.6281e-07 | 1.4375e-08 | 3.943e-07 | 1.637e-06 | 4.4725e-08 | 1.6817e-06
6 | BRIG | 47063 | 47 | TN | 063 | Hamblen | NONROAD_OTHER | 855.2351 | 0.00052835 | 358.3124 | 169.2213 | 0.41896 | 0.19787 | 0.00048988 | 0.00023136 | 0.00022136 | 0.00010454 | 210.8084 | 99.9556 | 1.0501e-06 | 1.0459e-06 | 0.0017645 | 1.0408 | 0.57162 | 0.001217 | 0.00066838 | 1.423e-06 | 7.8152e-07 | 2.1474e-06 | 1.1793e-06 | 124.3079 | 46.416 | 1.7275e-08 | 2.5408e-08 | 455.4194 | 4.8606e-07 | 3.0544e-06 | 2.2955e-07 | 2.9823e-06 | 4.7152e-09 | 5.1052e-08 | 2.5896e-09 | 7.1033e-08 | 7.1422e-07 | 8.0572e-09 | 7.2228e-07
6 | BRIG | 47063 | 47 | TN | 063 | Hamblen | NONROAD_MAR | 855.2351 | 0.00052835 | 221.0927 | 118.2835 | 0.25852 | 0.13831 | 0.00030228 | 0.00016172 | 0.00013659 | 7.3074e-05 | 210.8084 | 99.9556 | 6.4792e-07 | 7.3106e-07 | 0.0017645 | 2.5179 | 0.094256 | 0.0029441 | 0.00011021 | 3.4425e-06 | 1.2887e-07 | 5.1948e-06 | 1.9446e-07 | 124.3079 | 46.416 | 4.179e-08 | 4.1896e-09 | 455.4194 | 2.9992e-07 | 1.8847e-06 | 1.6045e-07 | 2.0846e-06 | 1.1407e-08 | 1.235e-07 | 4.27e-10 | 1.1713e-08 | 4.9923e-07 | 1.3286e-09 | 5.0056e-07
6 | BRIG | 47063 | 47 | TN | 063 | Hamblen | PT_FIRES_PRESCRIBED | 855.2351 | 0.00052835 | 2.3877 | 2.3877 | 0.0027919 | 0.0027919 | 3.2644e-06 | 3.2644e-06 | 1.4751e-06 | 1.4751e-06 | 210.8084 | 99.9556 | 6.9973e-09 | 1.4757e-08 | 0.0017645 | 1.0773 | 1.0773 | 0.0012596 | 0.0012596 | 1.4728e-06 | 1.4728e-06 | 2.2226e-06 | 2.2226e-06 | 124.3079 | 46.416 | 1.788e-08 | 4.7884e-08 | 455.4194 | 3.2389e-09 | 2.0354e-08 | 3.2389e-09 | 4.208e-08 | 4.8803e-09 | 5.284e-08 | 4.8803e-09 | 1.3387e-07 | 1.0078e-08 | 1.5184e-08 | 2.5262e-08
6 | BRIG | 47063 | 47 | TN | 063 | Hamblen | POINT | 855.2351 | 0.00052835 | 5.3065 | 5.761 | 0.0062047 | 0.0067362 | 7.255e-06 | 7.8764e-06 | 3.2783e-06 | 3.5591e-06 | 210.8084 | 99.9556 | 1.5551e-08 | 3.5606e-08 | 0.0017645 | 11.0362 | 11.0385 | 0.012904 | 0.012907 | 1.5089e-05 | 1.5092e-05 | 2.2769e-05 | 2.2774e-05 | 124.3079 | 46.416 | 1.8317e-07 | 4.9065e-07 | 455.4194 | 7.1984e-09 | 4.5235e-08 | 7.8149e-09 | 1.0153e-07 | 4.9996e-08 | 5.4132e-07 | 5.0006e-08 | 1.3717e-06 | 2.4315e-08 | 1.5559e-07 | 1.799e-07
6 | BRIG | 47065 | 47 | TN | 065 | Hamilton | NONPOINT | 1061.1282 | 0.0014367 | 387.0901 | 390.865 | 0.36479 | 0.36835 | 0.00034378 | 0.00034713 | 0.00052409 | 0.0005292 | 210.8084 | 99.9556 | 2.4861e-06 | 5.2944e-06 | 0.0013161 | 19.5816 | 18.1415 | 0.018454 | 0.017096 | 1.7391e-05 | 1.6112e-05 | 2.4286e-05 | 2.25e-05 | 124.3079 | 46.416 | 1.9537e-07 | 4.8475e-07 | 1491.2651 | 3.5144e-07 | 2.2085e-06 | 3.5487e-07 | 4.6104e-06 | 1.6286e-08 | 1.7633e-07 | 1.5088e-08 | 4.1387e-07 | 3.6155e-06 | 1.5372e-07 | 3.7692e-06
6 | BRIG | 47065 | 47 | TN | 065 | Hamilton | PT_FIRES_PRESCRIBED | 1061.1282 | 0.0014367 | 17.471 | 17.471 | 0.016465 | 0.016465 | 1.5516e-05 | 1.5516e-05 | 2.3654e-05 | 2.3654e-05 | 210.8084 | 99.9556 | 1.1221e-07 | 2.3665e-07 | 0.0013161 | 9.1992 | 9.1992 | 0.0086693 | 0.0086693 | 8.1699e-06 | 8.1699e-06 | 1.1409e-05 | 1.1409e-05 | 124.3079 | 46.416 | 9.1783e-08 | 2.4581e-07 | 1491.2651 | 1.5862e-08 | 9.9678e-08 | 1.5862e-08 | 2.0608e-07 | 7.6508e-09 | 8.2836e-08 | 7.6508e-09 | 2.0987e-07 | 1.6161e-07 | 7.7948e-08 | 2.3955e-07
6 | BRIG | 47065 | 47 | TN | 065 | Hamilton | NONROAD_MAR | 1061.1282 | 0.0014367 | 1428.2918 | 753.9434 | 1.346 | 0.71051 | 0.0012685 | 0.00066958 | 0.0019338 | 0.0010208 | 210.8084 | 99.9556 | 9.1733e-06 | 1.0212e-05 | 0.0013161 | 15.9698 | 0.67427 | 0.01505 | 0.00063543 | 1.4183e-05 | 5.9883e-07 | 1.9807e-05 | 8.3627e-07 | 124.3079 | 46.416 | 1.5934e-07 | 1.8017e-08 | 1491.2651 | 1.2968e-06 | 8.1489e-06 | 6.8451e-07 | 8.8931e-06 | 1.3282e-08 | 1.438e-07 | 5.6078e-10 | 1.5383e-08 | 6.9739e-06 | 5.7133e-09 | 6.9796e-06
6 | BRIG | 47065 | 47 | TN | 065 | Hamilton | NONROAD_OTHER | 1061.1282 | 0.0014367 | 1477.3838 | 668.6239 | 1.3923 | 0.63011 | 0.0013121 | 0.00059381 | 0.0020003 | 0.00090527 | 210.8084 | 99.9556 | 9.4886e-06 | 9.0567e-06 | 0.0013161 | 4.2135 | 2.4618 | 0.0039708 | 0.00232 | 3.7421e-06 | 2.1863e-06 | 5.2259e-06 | 3.0533e-06 | 124.3079 | 46.416 | 4.204e-08 | 6.578e-08 | 1491.2651 | 1.3413e-06 | 8.429e-06 | 6.0705e-07 | 7.8867e-06 | 3.5043e-09 | 3.7942e-08 | 2.0474e-09 | 5.6162e-08 | 6.1847e-06 | 2.086e-08 | 6.2056e-06
6 | BRIG | 47065 | 47 | TN | 065 | Hamilton | POINT | 1061.1282 | 0.0014367 | 1715.1793 | 2061.3566 | 1.6164 | 1.9426 | 0.0015233 | 0.0018307 | 0.0023222 | 0.0027909 | 210.8084 | 99.9556 | 1.1016e-05 | 2.7922e-05 | 0.0013161 | 719.5815 | 72.7165 | 0.67813 | 0.068528 | 0.00063906 | 6.458e-05 | 0.00089246 | 9.0187e-05 | 124.3079 | 46.416 | 7.1795e-06 | 1.943e-06 | 1491.2651 | 1.5572e-06 | 9.7857e-06 | 1.8715e-06 | 2.4315e-05 | 5.9846e-07 | 6.4796e-06 | 6.0477e-08 | 1.6589e-06 | 1.9067e-05 | 6.1615e-07 | 1.9684e-05
6 | BRIG | 47065 | 47 | TN | 065 | Hamilton | ONROAD | 1061.1282 | 0.0014367 | 8529.7666 | 1898.6964 | 8.0384 | 1.7893 | 0.0075753 | 0.0016862 | 0.011549 | 0.0025707 | 210.8084 | 99.9556 | 5.4783e-05 | 2.5718e-05 | 0.0013161 | 42.7827 | 17.1878 | 0.040318 | 0.016198 | 3.7995e-05 | 1.5265e-05 | 5.3061e-05 | 2.1317e-05 | 124.3079 | 46.416 | 4.2685e-07 | 4.5926e-07 | 1491.2651 | 7.7442e-06 | 4.8665e-05 | 1.7238e-06 | 2.2396e-05 | 3.5581e-08 | 3.8525e-07 | 1.4295e-08 | 3.9211e-07 | 1.7563e-05 | 1.4564e-07 | 1.7708e-05
6 | BRIG | 47067 | 47 | TN | 067 | Hancock | PT_FIRES_PRESCRIBED | 836.4144 | 0.00098842 | 10.0167 | 10.0167 | 0.011976 | 0.011976 | 1.4318e-05 | 1.4318e-05 | 1.1837e-05 | 1.1837e-05 | 210.8084 | 99.9556 | 5.6151e-08 | 1.1842e-07 | 0.0019161 | 5.4477 | 5.4477 | 0.0065131 | 0.0065131 | 7.787e-06 | 7.787e-06 | 1.2479e-05 | 1.2479e-05 | 124.3079 | 46.416 | 1.0039e-07 | 2.6886e-07 | 578.6328 | 2.0457e-08 | 1.2855e-07 | 2.0457e-08 | 2.6578e-07 | 2.1567e-08 | 2.3351e-07 | 2.1567e-08 | 5.916e-07 | 8.087e-08 | 8.5259e-08 | 1.6613e-07
6 | BRIG | 47067 | 47 | TN | 067 | Hancock | ONROAD | 836.4144 | 0.00098842 | 142.1329 | 18.9145 | 0.16993 | 0.022614 | 0.00020317 | 2.7037e-05 | 0.00016796 | 2.2352e-05 | 210.8084 | 99.9556 | 7.9676e-07 | 2.2362e-07 | 0.0019161 | 0.49285 | 0.18964 | 0.00058924 | 0.00022673 | 7.0448e-07 | 2.7108e-07 | 1.129e-06 | 4.3443e-07 | 124.3079 | 46.416 | 9.0824e-09 | 9.3596e-09 | 578.6328 | 2.9028e-07 | 1.8241e-06 | 3.8629e-08 | 5.0186e-07 | 1.9512e-09 | 2.1126e-08 | 7.5079e-10 | 2.0595e-08 | 1.5271e-07 | 2.968e-09 | 1.5567e-07
6 | BRIG | 47067 | 47 | TN | 067 | Hancock | NONROAD_OTHER | 836.4144 | 0.00098842 | 28.3676 | 12.5773 | 0.033916 | 0.015037 | 4.0549e-05 | 1.7978e-05 | 3.3523e-05 | 1.4863e-05 | 210.8084 | 99.9556 | 1.5902e-07 | 1.487e-07 | 0.0019161 | 0.068844 | 0.043161 | 8.2308e-05 | 5.1602e-05 | 9.8406e-08 | 6.1695e-08 | 1.5771e-07 | 9.8873e-08 | 124.3079 | 46.416 | 1.2687e-09 | 2.1301e-09 | 578.6328 | 5.7935e-08 | 3.6406e-07 | 2.5686e-08 | 3.3372e-07 | 2.7255e-10 | 2.951e-09 | 1.7087e-10 | 4.6871e-09 | 1.0154e-07 | 6.7549e-10 | 1.0222e-07
6 | BRIG | 47067 | 47 | TN | 067 | Hancock | NONPOINT | 836.4144 | 0.00098842 | 45.2067 | 75.5388 | 0.054048 | 0.090313 | 6.4619e-05 | 0.00010798 | 5.3422e-05 | 8.9267e-05 | 210.8084 | 99.9556 | 2.5342e-07 | 8.9306e-07 | 0.0019161 | 20.995 | 20.6602 | 0.025101 | 0.024701 | 3.001e-05 | 2.9532e-05 | 4.8095e-05 | 4.7328e-05 | 124.3079 | 46.416 | 3.869e-07 | 1.0197e-06 | 578.6328 | 9.2325e-08 | 5.8018e-07 | 1.5427e-07 | 2.0043e-06 | 8.3119e-08 | 8.9994e-07 | 8.1793e-08 | 2.2436e-06 | 6.0986e-07 | 3.2334e-07 | 9.3321e-07
6 | BRIG | 47069 | 47 | TN | 069 | Hardeman | ONROAD | 1370.8025 | 0.00087735 | 503.1463 | 77.9802 | 0.36705 | 0.056887 | 0.00026776 | 4.1499e-05 | 0.00032203 | 4.991e-05 | 210.8084 | 99.9556 | 1.5276e-06 | 4.9932e-07 | 0.0011332 | 2.3291 | 0.84627 | 0.0016991 | 0.00061735 | 1.2395e-06 | 4.5036e-07 | 1.9254e-06 | 6.9958e-07 | 124.3079 | 46.416 | 1.5489e-08 | 1.5072e-08 | 1736.5392 | 1.8544e-07 | 1.1653e-06 | 2.8741e-08 | 3.734e-07 | 1.1087e-09 | 1.2005e-08 | 4.0286e-10 | 1.1051e-08 | 3.4098e-07 | 4.7795e-09 | 3.4576e-07
6 | BRIG | 47069 | 47 | TN | 069 | Hardeman | NONROAD_MAR | 1370.8025 | 0.00087735 | 255.0411 | 138.6512 | 0.18605 | 0.10115 | 0.00013573 | 7.3786e-05 | 0.00016323 | 8.8741e-05 | 210.8084 | 99.9556 | 7.7432e-07 | 8.878e-07 | 0.0011332 | 2.8857 | 0.10803 | 0.0021051 | 7.8805e-05 | 1.5357e-06 | 5.7488e-08 | 2.3855e-06 | 8.9301e-08 | 124.3079 | 46.416 | 1.919e-08 | 1.9239e-09 | 1736.5392 | 9.3999e-08 | 5.907e-07 | 5.1102e-08 | 6.6392e-07 | 1.3737e-09 | 1.4874e-08 | 5.1425e-11 | 1.4106e-09 | 6.0627e-07 | 6.101e-10 | 6.0688e-07
6 | BRIG | 47069 | 47 | TN | 069 | Hardeman | PT_FIRES_PRESCRIBED | 1370.8025 | 0.00087735 | 36.2726 | 36.2726 | 0.026461 | 0.026461 | 1.9303e-05 | 1.9303e-05 | 2.3215e-05 | 2.3215e-05 | 210.8084 | 99.9556 | 1.1013e-07 | 2.3226e-07 | 0.0011332 | 17.0515 | 17.0515 | 0.012439 | 0.012439 | 9.0743e-06 | 9.0743e-06 | 1.4096e-05 | 1.4096e-05 | 124.3079 | 46.416 | 1.1339e-07 | 3.0368e-07 | 1736.5392 | 1.3369e-08 | 8.4011e-08 | 1.3369e-08 | 1.7369e-07 | 8.1172e-09 | 8.7886e-08 | 8.1172e-09 | 2.2266e-07 | 1.5861e-07 | 9.6301e-08 | 2.5491e-07
6 | BRIG | 47069 | 47 | TN | 069 | Hardeman | NONROAD_OTHER | 1370.8025 | 0.00087735 | 150.8872 | 65.5883 | 0.11007 | 0.047847 | 8.0298e-05 | 3.4904e-05 | 9.6572e-05 | 4.1978e-05 | 210.8084 | 99.9556 | 4.581e-07 | 4.1997e-07 | 0.0011332 | 0.4218 | 0.24179 | 0.00030771 | 0.00017639 | 2.2447e-07 | 1.2867e-07 | 3.4869e-07 | 1.9988e-07 | 124.3079 | 46.416 | 2.805e-09 | 4.3062e-09 | 1736.5392 | 5.5612e-08 | 3.4947e-07 | 2.4174e-08 | 3.1406e-07 | 2.0079e-10 | 2.174e-09 | 1.151e-10 | 3.1573e-09 | 2.8679e-07 | 1.3656e-09 | 2.8816e-07
6 | BRIG | 47069 | 47 | TN | 069 | Hardeman | NONPOINT | 1370.8025 | 0.00087735 | 101.1653 | 107.9278 | 0.0738 | 0.078733 | 5.3837e-05 | 5.7436e-05 | 6.4749e-05 | 6.9077e-05 | 210.8084 | 99.9556 | 3.0714e-07 | 6.9108e-07 | 0.0011332 | 11.4416 | 8.0286 | 0.0083467 | 0.0058568 | 6.0889e-06 | 4.2726e-06 | 9.4583e-06 | 6.6369e-06 | 124.3079 | 46.416 | 7.6088e-08 | 1.4299e-07 | 1736.5392 | 3.7286e-08 | 2.3431e-07 | 3.9778e-08 | 5.168e-07 | 5.4467e-09 | 5.8972e-08 | 3.8219e-09 | 1.0484e-07 | 4.7193e-07 | 4.5343e-08 | 5.1727e-07
6 | BRIG | 47069 | 47 | TN | 069 | Hardeman | POINT | 1370.8025 | 0.00087735 | 424.5244 | 341.9926 | 0.30969 | 0.24948 | 0.00022592 | 0.000182 | 0.00027171 | 0.00021888 | 210.8084 | 99.9556 | 1.2889e-06 | 2.1898e-06 | 0.0011332 | 44.7405 | 44.7347 | 0.032638 | 0.032634 | 2.381e-05 | 2.3806e-05 | 3.6985e-05 | 3.698e-05 | 124.3079 | 46.416 | 2.9753e-07 | 7.9672e-07 | 1736.5392 | 1.5647e-07 | 9.8324e-07 | 1.2605e-07 | 1.6376e-06 | 2.1298e-08 | 2.306e-07 | 2.1295e-08 | 5.8415e-07 | 1.4954e-06 | 2.5265e-07 | 1.7481e-06
6 | BRIG | 47071 | 47 | TN | 071 | Hardin | NONROAD_MAR | 1304.3886 | 0.0014375 | 182.3907 | 85.9524 | 0.13983 | 0.065895 | 0.0001072 | 5.0518e-05 | 0.00020101 | 9.4726e-05 | 210.8084 | 99.9556 | 9.5352e-07 | 9.4769e-07 | 0.0026925 | 2.2316 | 0.15192 | 0.0017108 | 0.00011647 | 1.3116e-06 | 8.9287e-08 | 4.6064e-06 | 3.1359e-07 | 124.3079 | 46.416 | 3.7057e-08 | 6.756e-09 | 1544.2596 | 1.3017e-07 | 8.1797e-07 | 6.1341e-08 | 7.9694e-07 | 2.9829e-09 | 3.2297e-08 | 2.0307e-10 | 5.5703e-09 | 6.4716e-07 | 2.1424e-09 | 6.4931e-07
6 | BRIG | 47071 | 47 | TN | 071 | Hardin | PT_FIRES_PRESCRIBED | 1304.3886 | 0.0014375 | 45.7333 | 45.7333 | 0.035061 | 0.035061 | 2.6879e-05 | 2.6879e-05 | 5.0402e-05 | 5.0402e-05 | 210.8084 | 99.9556 | 2.3909e-07 | 5.0424e-07 | 0.0026925 | 23.3269 | 23.3269 | 0.017883 | 0.017883 | 1.371e-05 | 1.371e-05 | 4.8152e-05 | 4.8152e-05 | 124.3079 | 46.416 | 3.8736e-07 | 1.0374e-06 | 1544.2596 | 3.2638e-08 | 2.051e-07 | 3.2638e-08 | 4.2403e-07 | 3.1181e-08 | 3.376e-07 | 3.1181e-08 | 8.5532e-07 | 3.4434e-07 | 3.2897e-07 | 6.7331e-07
6 | BRIG | 47071 | 47 | TN | 071 | Hardin | NONPOINT | 1304.3886 | 0.0014375 | 100.1871 | 102.8519 | 0.076808 | 0.078851 | 5.8884e-05 | 6.045e-05 | 0.00011041 | 0.00011335 | 210.8084 | 99.9556 | 5.2377e-07 | 1.134e-06 | 0.0026925 | 11.0894 | 6.0375 | 0.0085016 | 0.0046286 | 6.5177e-06 | 3.5485e-06 | 2.2891e-05 | 1.2463e-05 | 124.3079 | 46.416 | 1.8415e-07 | 2.685e-07 | 1544.2596 | 7.15e-08 | 4.4931e-07 | 7.3402e-08 | 9.5363e-07 | 1.4823e-08 | 1.6049e-07 | 8.0703e-09 | 2.2137e-07 | 7.7441e-07 | 8.5144e-08 | 8.5955e-07
6 | BRIG | 47071 | 47 | TN | 071 | Hardin | ONROAD | 1304.3886 | 0.0014375 | 563.4997 | 94.4416 | 0.432 | 0.072403 | 0.00033119 | 5.5507e-05 | 0.00062102 | 0.00010408 | 210.8084 | 99.9556 | 2.9459e-06 | 1.0413e-06 | 0.0026925 | 2.3223 | 0.9494 | 0.0017803 | 0.00072785 | 1.3649e-06 | 5.58e-07 | 4.7937e-06 | 1.9598e-06 | 124.3079 | 46.416 | 3.8563e-08 | 4.2222e-08 | 1544.2596 | 4.0215e-07 | 2.5271e-06 | 6.7399e-08 | 8.7565e-07 | 3.1042e-09 | 3.3609e-08 | 1.2691e-09 | 3.4811e-08 | 7.1108e-07 | 1.3389e-08 | 7.2447e-07
6 | BRIG | 47071 | 47 | TN | 071 | Hardin | POINT | 1304.3886 | 0.0014375 | 1535.4101 | 1365.1567 | 1.1771 | 1.0466 | 0.00090242 | 0.00080236 | 0.0016921 | 0.0015045 | 210.8084 | 99.9556 | 8.0269e-06 | 1.5052e-05 | 0.0026925 | 2400.5903 | 638.0946 | 1.8404 | 0.48919 | 0.0014109 | 0.00037503 | 0.0049553 | 0.0013172 | 124.3079 | 46.416 | 3.9863e-05 | 2.8377e-05 | 1544.2596 | 1.0958e-06 | 6.8859e-06 | 9.7426e-07 | 1.2658e-05 | 3.2089e-06 | 3.4743e-05 | 8.5294e-07 | 2.3397e-05 | 1.0279e-05 | 8.9988e-06 | 1.9278e-05
6 | BRIG | 47071 | 47 | TN | 071 | Hardin | NONROAD_OTHER | 1304.3886 | 0.0014375 | 186.7384 | 101.3387 | 0.14316 | 0.077691 | 0.00010975 | 5.9561e-05 | 0.0002058 | 0.00011168 | 210.8084 | 99.9556 | 9.7625e-07 | 1.1173e-06 | 0.0026925 | 0.47584 | 0.30429 | 0.0003648 | 0.00023328 | 2.7967e-07 | 1.7884e-07 | 9.8224e-07 | 6.2811e-07 | 124.3079 | 46.416 | 7.9016e-09 | 1.3532e-08 | 1544.2596 | 1.3327e-07 | 8.3747e-07 | 7.2322e-08 | 9.396e-07 | 6.3606e-10 | 6.8867e-09 | 4.0674e-10 | 1.1157e-08 | 7.6301e-07 | 4.2912e-09 | 7.673e-07
6 | BRIG | 47073 | 47 | TN | 073 | Hawkins | PT_FIRES_PRESCRIBED | 818.1613 | 0.00096155 | 3.2057 | 3.2057 | 0.0039182 | 0.0039182 | 4.789e-06 | 4.789e-06 | 3.7675e-06 | 3.7675e-06 | 210.8084 | 99.9556 | 1.7872e-08 | 3.7692e-08 | 0.0027673 | 2.2268 | 2.2268 | 0.0027217 | 0.0027217 | 3.3267e-06 | 3.3267e-06 | 7.5318e-06 | 7.5318e-06 | 124.3079 | 46.416 | 6.059e-08 | 1.6227e-07 | 1293.684 | 2.9122e-09 | 1.8301e-08 | 2.9122e-09 | 3.7836e-08 | 5.822e-09 | 6.3036e-08 | 5.822e-09 | 1.597e-07 | 2.5739e-08 | 5.1457e-08 | 7.7196e-08
6 | BRIG | 47073 | 47 | TN | 073 | Hawkins | ONROAD | 818.1613 | 0.00096155 | 1266.4155 | 213.6987 | 1.5479 | 0.26119 | 0.0018919 | 0.00031924 | 0.0014884 | 0.00025115 | 210.8084 | 99.9556 | 7.0603e-06 | 2.5126e-06 | 0.0027673 | 5.5879 | 2.2614 | 0.0068298 | 0.002764 | 8.3478e-06 | 3.3783e-06 | 1.89e-05 | 7.6487e-06 | 124.3079 | 46.416 | 1.5204e-07 | 1.6479e-07 | 1293.684 | 1.1505e-06 | 7.2297e-06 | 1.9414e-07 | 2.5222e-06 | 1.461e-08 | 1.5818e-07 | 5.9123e-09 | 1.6218e-07 | 1.7158e-06 | 5.2255e-08 | 1.7681e-06
6 | BRIG | 47073 | 47 | TN | 073 | Hawkins | NONPOINT | 818.1613 | 0.00096155 | 186.4715 | 206.1765 | 0.22792 | 0.252 | 0.00027857 | 0.00030801 | 0.00021915 | 0.00024231 | 210.8084 | 99.9556 | 1.0396e-06 | 2.4242e-06 | 0.0027673 | 31.8919 | 28.7776 | 0.03898 | 0.035173 | 4.7643e-05 | 4.2991e-05 | 0.00010787 | 9.7335e-05 | 124.3079 | 46.416 | 8.6775e-07 | 2.097e-06 | 1293.684 | 1.694e-07 | 1.0645e-06 | 1.873e-07 | 2.4334e-06 | 8.3381e-08 | 9.0278e-07 | 7.5238e-08 | 2.0638e-06 | 1.6555e-06 | 6.6498e-07 | 2.3204e-06
6 | BRIG | 47073 | 47 | TN | 073 | Hawkins | NONROAD_MAR | 818.1613 | 0.00096155 | 329.3173 | 176.1831 | 0.40251 | 0.21534 | 0.00049197 | 0.0002632 | 0.00038703 | 0.00020706 | 210.8084 | 99.9556 | 1.8359e-06 | 2.0715e-06 | 0.0027673 | 3.6875 | 0.13804 | 0.0045071 | 0.00016872 | 5.5088e-06 | 2.0622e-07 | 1.2472e-05 | 4.6689e-07 | 124.3079 | 46.416 | 1.0033e-07 | 1.0059e-08 | 1293.684 | 2.9917e-07 | 1.88e-06 | 1.6006e-07 | 2.0794e-06 | 9.6409e-09 | 1.0438e-07 | 3.609e-10 | 9.8998e-09 | 1.4146e-06 | 3.1898e-09 | 1.4178e-06
6 | BRIG | 47073 | 47 | TN | 073 | Hawkins | NONROAD_OTHER | 818.1613 | 0.00096155 | 220.9818 | 107.9195 | 0.2701 | 0.1319 | 0.00033013 | 0.00016122 | 0.00025971 | 0.00012683 | 210.8084 | 99.9556 | 1.232e-06 | 1.2689e-06 | 0.0027673 | 0.58142 | 0.34716 | 0.00071064 | 0.00042432 | 8.6858e-07 | 5.1862e-07 | 1.9665e-06 | 1.1742e-06 | 124.3079 | 46.416 | 1.582e-08 | 2.5297e-08 | 1293.684 | 2.0075e-07 | 1.2615e-06 | 9.804e-08 | 1.2737e-06 | 1.5201e-09 | 1.6458e-08 | 9.0764e-10 | 2.4897e-08 | 8.6652e-07 | 8.0221e-09 | 8.7454e-07
6 | BRIG | 47073 | 47 | TN | 073 | Hawkins | POINT | 818.1613 | 0.00096155 | 5087.3813 | 2445.6618 | 6.2181 | 2.9892 | 0.0076 | 0.0036536 | 0.005979 | 0.0028743 | 210.8084 | 99.9556 | 2.8362e-05 | 2.8756e-05 | 0.0027673 | 17009.67 | 472.7074 | 20.7901 | 0.57777 | 0.025411 | 0.00070618 | 0.057532 | 0.0015988 | 124.3079 | 46.416 | 0.00046282 | 3.4446e-05 | 1293.684 | 4.6217e-06 | 2.9043e-05 | 2.2218e-06 | 2.8865e-05 | 4.4472e-05 | 0.0004815 | 1.2359e-06 | 3.3901e-05 | 1.9637e-05 | 1.0923e-05 | 3.056e-05
6 | BRIG | 47075 | 47 | TN | 075 | Haywood | NONPOINT | 1378.3407 | 0.0013295 | 118.9373 | 114.218 | 0.08629 | 0.082866 | 6.2604e-05 | 6.012e-05 | 0.00011472 | 0.00011017 | 210.8084 | 99.9556 | 5.4421e-07 | 1.1022e-06 | 0.0027888 | 16.4176 | 7.3307 | 0.011911 | 0.0053185 | 8.6417e-06 | 3.8586e-06 | 3.3218e-05 | 1.4832e-05 | 124.3079 | 46.416 | 2.6722e-07 | 3.1955e-07 | 1383.1911 | 8.2942e-08 | 5.2121e-07 | 7.9651e-08 | 1.0348e-06 | 2.4015e-08 | 2.6002e-07 | 1.0723e-08 | 2.9414e-07 | 7.5269e-07 | 1.0133e-07 | 8.5402e-07
6 | BRIG | 47075 | 47 | TN | 075 | Haywood | NONROAD_OTHER | 1378.3407 | 0.0013295 | 289.0792 | 104.1407 | 0.20973 | 0.075555 | 0.00015216 | 5.4816e-05 | 0.00027884 | 0.00010045 | 210.8084 | 99.9556 | 1.3227e-06 | 1.005e-06 | 0.0027888 | 0.65498 | 0.40844 | 0.00047519 | 0.00029633 | 3.4476e-07 | 2.1499e-07 | 1.3252e-06 | 8.2641e-07 | 124.3079 | 46.416 | 1.0661e-08 | 1.7804e-08 | 1383.1911 | 2.0159e-07 | 1.2668e-06 | 7.2623e-08 | 9.4352e-07 | 9.5809e-10 | 1.0373e-08 | 5.9747e-10 | 1.6389e-08 | 6.8628e-07 | 5.646e-09 | 6.9193e-07
6 | BRIG | 47075 | 47 | TN | 075 | Haywood | NONROAD_MAR | 1378.3407 | 0.0013295 | 133.9806 | 71.6789 | 0.097204 | 0.052004 | 7.0523e-05 | 3.7729e-05 | 0.00012923 | 6.914e-05 | 210.8084 | 99.9556 | 6.1304e-07 | 6.9171e-07 | 0.0027888 | 1.3238 | 0.049556 | 0.00096043 | 3.5953e-05 | 6.968e-07 | 2.6084e-08 | 2.6785e-06 | 1.0027e-07 | 124.3079 | 46.416 | 2.1547e-08 | 2.1602e-09 | 1383.1911 | 9.3432e-08 | 5.8713e-07 | 4.9986e-08 | 6.4941e-07 | 1.9364e-09 | 2.0966e-08 | 7.249e-11 | 1.9884e-09 | 4.7236e-07 | 6.8502e-10 | 4.7304e-07
6 | BRIG | 47075 | 47 | TN | 075 | Haywood | ONROAD | 1378.3407 | 0.0013295 | 1986.1535 | 629.2885 | 1.441 | 0.45656 | 0.0010454 | 0.00033124 | 0.0019158 | 0.000607 | 210.8084 | 99.9556 | 9.0879e-06 | 6.0727e-06 | 0.0027888 | 4.5338 | 2.6227 | 0.0032893 | 0.0019028 | 2.3864e-06 | 1.3805e-06 | 9.1733e-06 | 5.3065e-06 | 124.3079 | 46.416 | 7.3795e-08 | 1.1433e-07 | 1383.1911 | 1.3851e-06 | 8.7038e-06 | 4.3884e-07 | 5.7014e-06 | 6.632e-09 | 7.1806e-08 | 3.8364e-09 | 1.0524e-07 | 4.147e-06 | 3.6254e-08 | 4.1832e-06
6 | BRIG | 47075 | 47 | TN | 075 | Haywood | PT_FIRES_PRESCRIBED | 1378.3407 | 0.0013295 | 17.7969 | 17.7969 | 0.012912 | 0.012912 | 9.3677e-06 | 9.3677e-06 | 1.7167e-05 | 1.7167e-05 | 210.8084 | 99.9556 | 8.1432e-08 | 1.7174e-07 | 0.0027888 | 8.3577 | 8.3577 | 0.0060636 | 0.0060636 | 4.3992e-06 | 4.3992e-06 | 1.691e-05 | 1.691e-05 | 124.3079 | 46.416 | 1.3604e-07 | 3.6432e-07 | 1383.1911 | 1.2411e-08 | 7.799e-08 | 1.2411e-08 | 1.6124e-07 | 1.2226e-08 | 1.3237e-07 | 1.2226e-08 | 3.3535e-07 | 1.1728e-07 | 1.1553e-07 | 2.3281e-07
6 | BRIG | 47075 | 47 | TN | 075 | Haywood | POINT | 1378.3407 | 0.0013295 | 259.8898 | 356.2976 | 0.18855 | 0.2585 | 0.0001368 | 0.00018754 | 0.00025068 | 0.00034368 | 210.8084 | 99.9556 | 1.1892e-06 | 3.4383e-06 | 0.0027888 | 7.64 | 6.4481 | 0.0055429 | 0.0046782 | 4.0214e-06 | 3.3941e-06 | 1.5458e-05 | 1.3047e-05 | 124.3079 | 46.416 | 1.2435e-07 | 2.8108e-07 | 1383.1911 | 1.8124e-07 | 1.1389e-06 | 2.4847e-07 | 3.2281e-06 | 1.1176e-08 | 1.21e-07 | 9.4322e-09 | 2.5873e-07 | 2.348e-06 | 8.9133e-08 | 2.4371e-06
6 | BRIG | 47077 | 47 | TN | 077 | Henderson | POINT | 1300.4957 | 0.00079956 | 4.335 | 4.5155 | 0.0033333 | 0.0034721 | 2.5631e-06 | 2.6699e-06 | 2.6652e-06 | 2.7762e-06 | 210.8084 | 99.9556 | 1.2643e-08 | 2.7774e-08 | 0.0019639 | 0.091 | 0.096128 | 6.9973e-05 | 7.3916e-05 | 5.3805e-08 | 5.6837e-08 | 1.3742e-07 | 1.4516e-07 | 124.3079 | 46.416 | 1.1055e-09 | 3.1274e-09 | 1362.0905 | 1.9567e-09 | 1.2296e-08 | 2.0382e-09 | 2.648e-08 | 1.0089e-10 | 1.0923e-09 | 1.0657e-10 | 2.9234e-09 | 1.8967e-08 | 9.9174e-10 | 1.9958e-08
6 | BRIG | 47077 | 47 | TN | 077 | Henderson | NONROAD_OTHER | 1300.4957 | 0.00079956 | 166.3173 | 72.8073 | 0.12789 | 0.055984 | 9.8338e-05 | 4.3048e-05 | 0.00010225 | 4.4763e-05 | 210.8084 | 99.9556 | 4.8505e-07 | 4.4783e-07 | 0.0019639 | 0.42768 | 0.25527 | 0.00032886 | 0.00019628 | 2.5287e-07 | 1.5093e-07 | 6.4584e-07 | 3.8548e-07 | 124.3079 | 46.416 | 5.1955e-09 | 8.3048e-09 | 1362.0905 | 7.5071e-08 | 4.7175e-07 | 3.2863e-08 | 4.2696e-07 | 4.7416e-10 | 5.1338e-09 | 2.83e-10 | 7.763e-09 | 3.0582e-07 | 2.6335e-09 | 3.0845e-07
6 | BRIG | 47077 | 47 | TN | 077 | Henderson | NONPOINT | 1300.4957 | 0.00079956 | 103.2221 | 109.9543 | 0.079371 | 0.084548 | 6.1032e-05 | 6.5012e-05 | 6.3462e-05 | 6.7601e-05 | 210.8084 | 99.9556 | 3.0104e-07 | 6.7631e-07 | 0.0019639 | 10.3529 | 6.8552 | 0.0079607 | 0.0052712 | 6.1213e-06 | 4.0533e-06 | 1.5634e-05 | 1.0352e-05 | 124.3079 | 46.416 | 1.2577e-07 | 2.2303e-07 | 1362.0905 | 4.6592e-08 | 2.9278e-07 | 4.963e-08 | 6.448e-07 | 1.1478e-08 | 1.2427e-07 | 7.6001e-09 | 2.0848e-07 | 4.6185e-07 | 7.0724e-08 | 5.3257e-07
6 | BRIG | 47077 | 47 | TN | 077 | Henderson | ONROAD | 1300.4957 | 0.00079956 | 3147.1368 | 967.3601 | 2.42 | 0.74384 | 0.0018608 | 0.00057197 | 0.0019349 | 0.00059474 | 210.8084 | 99.9556 | 9.1784e-06 | 5.9501e-06 | 0.0019639 | 6.8862 | 4.2522 | 0.005295 | 0.0032697 | 4.0716e-06 | 2.5142e-06 | 1.0399e-05 | 6.4212e-06 | 124.3079 | 46.416 | 8.3653e-08 | 1.3834e-07 | 1362.0905 | 1.4205e-06 | 8.9267e-06 | 4.3664e-07 | 5.6728e-06 | 7.6344e-09 | 8.2659e-08 | 4.7142e-09 | 1.2931e-07 | 4.0632e-06 | 4.3869e-08 | 4.1071e-06
6 | BRIG | 47077 | 47 | TN | 077 | Henderson | PT_FIRES_PRESCRIBED | 1300.4957 | 0.00079956 | 35.1615 | 35.1615 | 0.027037 | 0.027037 | 2.079e-05 | 2.079e-05 | 2.1618e-05 | 2.1618e-05 | 210.8084 | 99.9556 | 1.0255e-07 | 2.1627e-07 | 0.0019639 | 18.3591 | 18.3591 | 0.014117 | 0.014117 | 1.0855e-05 | 1.0855e-05 | 2.7724e-05 | 2.7724e-05 | 124.3079 | 46.416 | 2.2303e-07 | 5.9729e-07 | 1362.0905 | 1.5871e-08 | 9.9734e-08 | 1.5871e-08 | 2.0619e-07 | 2.0354e-08 | 2.2038e-07 | 2.0354e-08 | 5.5832e-07 | 1.4769e-07 | 1.8941e-07 | 3.371e-07
6 | BRIG | 47079 | 47 | TN | 079 | Henry | POINT | 1265.5179 | 0.0016421 | 819.292 | 630.33 | 0.6474 | 0.49808 | 0.00051157 | 0.00039358 | 0.0010631 | 0.0008179 | 210.8084 | 99.9556 | 5.0429e-06 | 8.1826e-06 | 0.0038886 | 0.33874 | 0.31304 | 0.00026767 | 0.00024736 | 2.1151e-07 | 1.9546e-07 | 1.0408e-06 | 9.6189e-07 | 124.3079 | 46.416 | 8.3731e-09 | 2.0723e-08 | 1536.7149 | 6.9179e-07 | 4.3473e-06 | 5.3224e-07 | 6.9148e-06 | 6.7732e-10 | 7.3334e-09 | 6.2594e-10 | 1.717e-08 | 5.5878e-06 | 6.5716e-09 | 5.5944e-06
6 | BRIG | 47079 | 47 | TN | 079 | Henry | ONROAD | 1265.5179 | 0.0016421 | 791.8847 | 125.2337 | 0.62574 | 0.098958 | 0.00049445 | 7.8196e-05 | 0.0010275 | 0.0001625 | 210.8084 | 99.9556 | 4.8742e-06 | 1.6257e-06 | 0.0038886 | 3.4622 | 1.3295 | 0.0027358 | 0.0010506 | 2.1618e-06 | 8.3014e-07 | 1.0638e-05 | 4.0852e-06 | 124.3079 | 46.416 | 8.5582e-08 | 8.8012e-08 | 1536.7149 | 6.6865e-07 | 4.2019e-06 | 1.0574e-07 | 1.3738e-06 | 6.9229e-09 | 7.4955e-08 | 2.6584e-09 | 7.2921e-08 | 1.1102e-06 | 2.791e-08 | 1.1381e-06
6 | BRIG | 47079 | 47 | TN | 079 | Henry | NONROAD_OTHER | 1265.5179 | 0.0016421 | 352.7275 | 196.3953 | 0.27872 | 0.15519 | 0.00022024 | 0.00012263 | 0.00045769 | 0.00025484 | 210.8084 | 99.9556 | 2.1711e-06 | 2.5495e-06 | 0.0038886 | 0.93286 | 0.59312 | 0.00073714 | 0.00046868 | 5.8248e-07 | 3.7034e-07 | 2.8664e-06 | 1.8225e-06 | 124.3079 | 46.416 | 2.3059e-08 | 3.9264e-08 | 1536.7149 | 2.9784e-07 | 1.8716e-06 | 1.6583e-07 | 2.1545e-06 | 1.8653e-09 | 2.0196e-08 | 1.186e-09 | 3.2532e-08 | 1.741e-06 | 1.2451e-08 | 1.7535e-06
6 | BRIG | 47079 | 47 | TN | 079 | Henry | PT_FIRES_PRESCRIBED | 1265.5179 | 0.0016421 | 22.5231 | 22.5231 | 0.017797 | 0.017797 | 1.4063e-05 | 1.4063e-05 | 2.9225e-05 | 2.9225e-05 | 210.8084 | 99.9556 | 1.3863e-07 | 2.9238e-07 | 0.0038886 | 11.3013 | 11.3013 | 0.0089302 | 0.0089302 | 7.0566e-06 | 7.0566e-06 | 3.4726e-05 | 3.4726e-05 | 124.3079 | 46.416 | 2.7935e-07 | 7.4815e-07 | 1536.7149 | 1.9018e-08 | 1.1951e-07 | 1.9018e-08 | 2.4708e-07 | 2.2598e-08 | 2.4467e-07 | 2.2598e-08 | 6.1986e-07 | 1.9967e-07 | 2.3725e-07 | 4.3691e-07
6 | BRIG | 47079 | 47 | TN | 079 | Henry | NONPOINT | 1265.5179 | 0.0016421 | 87.528 | 86.3506 | 0.069164 | 0.068233 | 5.4653e-05 | 5.3917e-05 | 0.00011357 | 0.00011205 | 210.8084 | 99.9556 | 5.3875e-07 | 1.121e-06 | 0.0038886 | 13.1233 | 6.0858 | 0.01037 | 0.0048089 | 8.1942e-06 | 3.7999e-06 | 4.0324e-05 | 1.87e-05 | 124.3079 | 46.416 | 3.2439e-07 | 4.0288e-07 | 1536.7149 | 7.3907e-08 | 4.6444e-07 | 7.2913e-08 | 9.4728e-07 | 2.6241e-08 | 2.8411e-07 | 1.2169e-08 | 3.338e-07 | 7.6549e-07 | 1.2776e-07 | 8.9325e-07
6 | BRIG | 47079 | 47 | TN | 079 | Henry | NONROAD_MAR | 1265.5179 | 0.0016421 | 34.0646 | 24.2262 | 0.026918 | 0.019143 | 2.127e-05 | 1.5127e-05 | 4.4201e-05 | 3.1435e-05 | 210.8084 | 99.9556 | 2.0968e-07 | 3.1449e-07 | 0.0038886 | 0.34381 | 0.020515 | 0.00027168 | 1.6211e-05 | 2.1468e-07 | 1.281e-08 | 1.0564e-06 | 6.3038e-08 | 124.3079 | 46.416 | 8.4987e-09 | 1.3581e-09 | 1536.7149 | 2.8764e-08 | 1.8075e-07 | 2.0456e-08 | 2.6577e-07 | 6.8747e-10 | 7.4434e-09 | 4.1021e-11 | 1.1252e-09 | 2.1476e-07 | 4.3067e-10 | 2.1519e-07
6 | BRIG | 47081 | 47 | TN | 081 | Hickman | POINT | 1217.9383 | 0.0013471 | 766.2703 | 587.9314 | 0.62915 | 0.48273 | 0.00051657 | 0.00039635 | 0.00084752 | 0.00065027 | 210.8084 | 99.9556 | 4.0203e-06 | 6.5056e-06 | 0.0034629 | 0.1888 | 0.17369 | 0.00015501 | 0.00014261 | 1.2728e-07 | 1.1709e-07 | 5.368e-07 | 4.9386e-07 | 124.3079 | 46.416 | 4.3183e-09 | 1.064e-08 | 1586.8516 | 5.3409e-07 | 3.3562e-06 | 4.0979e-07 | 5.3239e-06 | 3.3828e-10 | 3.6626e-09 | 3.1122e-10 | 8.5369e-09 | 4.4426e-06 | 3.374e-09 | 4.446e-06
6 | BRIG | 47081 | 47 | TN | 081 | Hickman | NONROAD_MAR | 1217.9383 | 0.0013471 | 26.2842 | 27.7539 | 0.021581 | 0.022788 | 1.7719e-05 | 1.871e-05 | 2.9071e-05 | 3.0697e-05 | 210.8084 | 99.9556 | 1.379e-07 | 3.071e-07 | 0.0034629 | 0.18275 | 0.0068438 | 0.00015004 | 5.6192e-06 | 1.232e-07 | 4.6137e-09 | 5.1959e-07 | 1.9459e-08 | 124.3079 | 46.416 | 4.1799e-09 | 4.1922e-10 | 1586.8516 | 1.832e-08 | 1.1512e-07 | 1.9344e-08 | 2.5132e-07 | 3.2743e-10 | 3.5452e-09 | 1.2262e-11 | 3.3637e-10 | 2.0972e-07 | 1.3294e-10 | 2.0985e-07
6 | BRIG | 47081 | 47 | TN | 081 | Hickman | ONROAD | 1217.9383 | 0.0013471 | 1633.6535 | 474.613 | 1.3413 | 0.38969 | 0.0011013 | 0.00031996 | 0.0018069 | 0.00052494 | 210.8084 | 99.9556 | 8.5711e-06 | 5.2517e-06 | 0.0034629 | 3.8958 | 2.2769 | 0.0031987 | 0.0018695 | 2.6263e-06 | 1.5349e-06 | 1.1077e-05 | 6.4738e-06 | 124.3079 | 46.416 | 8.9107e-08 | 1.3947e-07 | 1586.8516 | 1.1386e-06 | 7.1553e-06 | 3.308e-07 | 4.2978e-06 | 6.9803e-09 | 7.5577e-08 | 4.0796e-09 | 1.1191e-07 | 3.5863e-06 | 4.4228e-08 | 3.6305e-06
6 | BRIG | 47081 | 47 | TN | 081 | Hickman | NONROAD_OTHER | 1217.9383 | 0.0013471 | 77.4987 | 29.0548 | 0.063631 | 0.023856 | 5.2245e-05 | 1.9587e-05 | 8.5716e-05 | 3.2135e-05 | 210.8084 | 99.9556 | 4.066e-07 | 3.215e-07 | 0.0034629 | 0.19743 | 0.11434 | 0.0001621 | 9.3883e-05 | 1.3309e-07 | 7.7083e-08 | 5.6133e-07 | 3.2511e-07 | 124.3079 | 46.416 | 4.5156e-09 | 7.0042e-09 | 1586.8516 | 5.4016e-08 | 3.3944e-07 | 2.0251e-08 | 2.631e-07 | 3.5374e-10 | 3.83e-09 | 2.0488e-10 | 5.6199e-09 | 2.1955e-07 | 2.2211e-09 | 2.2177e-07
6 | BRIG | 47081 | 47 | TN | 081 | Hickman | NONPOINT | 1217.9383 | 0.0013471 | 47.5509 | 49.6807 | 0.039042 | 0.040791 | 3.2056e-05 | 3.3492e-05 | 5.2593e-05 | 5.4948e-05 | 210.8084 | 99.9556 | 2.4948e-07 | 5.4973e-07 | 0.0034629 | 5.8378 | 4.4977 | 0.0047932 | 0.0036929 | 3.9355e-06 | 3.0321e-06 | 1.6598e-05 | 1.2788e-05 | 124.3079 | 46.416 | 1.3353e-07 | 2.7551e-07 | 1586.8516 | 3.3143e-08 | 2.0827e-07 | 3.4627e-08 | 4.4988e-07 | 1.046e-08 | 1.1325e-07 | 8.0588e-09 | 2.2106e-07 | 3.754e-07 | 8.7368e-08 | 4.6277e-07
6 | BRIG | 47081 | 47 | TN | 081 | Hickman | PT_FIRES_PRESCRIBED | 1217.9383 | 0.0013471 | 40.5927 | 40.5927 | 0.033329 | 0.033329 | 2.7365e-05 | 2.7365e-05 | 4.4897e-05 | 4.4897e-05 | 210.8084 | 99.9556 | 2.1297e-07 | 4.4917e-07 | 0.0034629 | 17.9742 | 17.9742 | 0.014758 | 0.014758 | 1.2117e-05 | 1.2117e-05 | 5.1105e-05 | 5.1105e-05 | 124.3079 | 46.416 | 4.1112e-07 | 1.101e-06 | 1586.8516 | 2.8293e-08 | 1.7779e-07 | 2.8293e-08 | 3.6758e-07 | 3.2205e-08 | 3.4869e-07 | 3.2205e-08 | 8.8341e-07 | 3.0673e-07 | 3.4915e-07 | 6.5588e-07
6 | BRIG | 47083 | 47 | TN | 083 | Houston | NONROAD_MAR | 1218.1383 | 0.00097373 | 12.1954 | 5.734 | 0.010012 | 0.0047072 | 8.2187e-06 | 3.8642e-06 | 9.7485e-06 | 4.5835e-06 | 210.8084 | 99.9556 | 4.6243e-08 | 4.5856e-08 | 0.0013037 | 0.14986 | 0.010259 | 0.00012303 | 8.4222e-06 | 1.01e-07 | 6.914e-09 | 1.6039e-07 | 1.098e-08 | 124.3079 | 46.416 | 1.2902e-09 | 2.3655e-10 | 536.173 | 1.8182e-08 | 1.1425e-07 | 8.5486e-09 | 1.1106e-07 | 2.9913e-10 | 3.2387e-09 | 2.0478e-11 | 5.6172e-10 | 3.1314e-08 | 7.5013e-11 | 3.1389e-08
6 | BRIG | 47083 | 47 | TN | 083 | Houston | NONPOINT | 1218.1383 | 0.00097373 | 14.1203 | 14.4589 | 0.011592 | 0.01187 | 9.5159e-06 | 9.7441e-06 | 1.1287e-05 | 1.1558e-05 | 210.8084 | 99.9556 | 5.3542e-08 | 1.1563e-07 | 0.0013037 | 2.1126 | 1.4097 | 0.0017343 | 0.0011572 | 1.4237e-06 | 9.4999e-07 | 2.2609e-06 | 1.5086e-06 | 124.3079 | 46.416 | 1.8188e-08 | 3.2503e-08 | 536.173 | 2.1051e-08 | 1.3229e-07 | 2.1556e-08 | 2.8006e-07 | 4.2168e-09 | 4.5656e-08 | 2.8137e-09 | 7.7182e-08 | 7.8962e-08 | 1.0307e-08 | 8.9269e-08
6 | BRIG | 47083 | 47 | TN | 083 | Houston | NONROAD_OTHER | 1218.1383 | 0.00097373 | 47.8419 | 29.1843 | 0.039275 | 0.023958 | 3.2241e-05 | 1.9668e-05 | 3.8243e-05 | 2.3329e-05 | 210.8084 | 99.9556 | 1.8141e-07 | 2.3339e-07 | 0.0013037 | 0.11638 | 0.079902 | 9.554e-05 | 6.5594e-05 | 7.8432e-08 | 5.3848e-08 | 1.2455e-07 | 8.5513e-08 | 124.3079 | 46.416 | 1.002e-09 | 1.8423e-09 | 536.173 | 7.1325e-08 | 4.4821e-07 | 4.351e-08 | 5.6528e-07 | 2.323e-10 | 2.5152e-09 | 1.5949e-10 | 4.3748e-09 | 1.5938e-07 | 5.8422e-10 | 1.5996e-07
6 | BRIG | 47083 | 47 | TN | 083 | Houston | PT_FIRES_PRESCRIBED | 1218.1383 | 0.00097373 | 41.2784 | 41.2784 | 0.033886 | 0.033886 | 2.7818e-05 | 2.7818e-05 | 3.2996e-05 | 3.2996e-05 | 210.8084 | 99.9556 | 1.5652e-07 | 3.3011e-07 | 0.0013037 | 21.0699 | 21.0699 | 0.017297 | 0.017297 | 1.4199e-05 | 1.4199e-05 | 2.2549e-05 | 2.2549e-05 | 124.3079 | 46.416 | 1.814e-07 | 4.8581e-07 | 536.173 | 6.154e-08 | 3.8672e-07 | 6.154e-08 | 7.9953e-07 | 4.2056e-08 | 4.5535e-07 | 4.2056e-08 | 1.1536e-06 | 2.2543e-07 | 1.5406e-07 | 3.7948e-07
6 | BRIG | 47083 | 47 | TN | 083 | Houston | ONROAD | 1218.1383 | 0.00097373 | 153.627 | 26.1105 | 0.12612 | 0.021435 | 0.00010353 | 1.7596e-05 | 0.0001228 | 2.0872e-05 | 210.8084 | 99.9556 | 5.8253e-07 | 2.0881e-07 | 0.0013037 | 0.62905 | 0.25056 | 0.00051641 | 0.00020569 | 4.2393e-07 | 1.6886e-07 | 6.7323e-07 | 2.6816e-07 | 124.3079 | 46.416 | 5.4158e-09 | 5.7773e-09 | 536.173 | 2.2904e-07 | 1.4393e-06 | 3.8927e-08 | 5.0574e-07 | 1.2556e-09 | 1.3595e-08 | 5.0013e-10 | 1.3719e-08 | 1.4259e-07 | 1.832e-09 | 1.4443e-07
6 | BRIG | 47085 | 47 | TN | 085 | Humphreys | NONPOINT | 1232.9642 | 0.0010411 | 79.3043 | 78.5425 | 0.06432 | 0.063702 | 5.2167e-05 | 5.1666e-05 | 6.6965e-05 | 6.6321e-05 | 210.8084 | 99.9556 | 3.1766e-07 | 6.6351e-07 | 0.0031565 | 9.5448 | 4.5888 | 0.0077414 | 0.0037217 | 6.2787e-06 | 3.0185e-06 | 2.4435e-05 | 1.1748e-05 | 124.3079 | 46.416 | 1.9657e-07 | 2.5309e-07 | 1441.9005 | 4.6442e-08 | 2.9184e-07 | 4.5996e-08 | 5.9757e-07 | 1.6947e-08 | 1.8348e-07 | 8.1473e-09 | 2.2349e-07 | 4.531e-07 | 8.0259e-08 | 5.3336e-07
6 | BRIG | 47085 | 47 | TN | 085 | Humphreys | NONROAD_MAR | 1232.9642 | 0.0010411 | 240.7196 | 124.2835 | 0.19524 | 0.1008 | 0.00015835 | 8.1755e-05 | 0.00020326 | 0.00010494 | 210.8084 | 99.9556 | 9.6421e-07 | 1.0499e-06 | 0.0031565 | 2.5456 | 0.12176 | 0.0020646 | 9.8756e-05 | 1.6745e-06 | 8.0097e-08 | 6.517e-06 | 3.1172e-07 | 124.3079 | 46.416 | 5.2426e-08 | 6.7158e-09 | 1441.9005 | 1.4097e-07 | 8.8586e-07 | 7.2782e-08 | 9.4559e-07 | 4.5197e-09 | 4.8936e-08 | 2.1619e-10 | 5.9302e-09 | 7.1698e-07 | 2.1297e-09 | 7.1911e-07
6 | BRIG | 47085 | 47 | TN | 085 | Humphreys | NONROAD_OTHER | 1232.9642 | 0.0010411 | 183.6126 | 111.7271 | 0.14892 | 0.090617 | 0.00012078 | 7.3495e-05 | 0.00015504 | 9.4342e-05 | 210.8084 | 99.9556 | 7.3547e-07 | 9.4384e-07 | 0.0031565 | 0.45789 | 0.30728 | 0.00037137 | 0.00024922 | 3.012e-07 | 2.0213e-07 | 1.1722e-06 | 7.8665e-07 | 124.3079 | 46.416 | 9.43e-09 | 1.6948e-08 | 1441.9005 | 1.0753e-07 | 6.757e-07 | 6.5429e-08 | 8.5005e-07 | 8.1297e-10 | 8.8022e-09 | 5.4557e-10 | 1.4965e-08 | 6.4454e-07 | 5.3743e-09 | 6.4991e-07
6 | BRIG | 47085 | 47 | TN | 085 | Humphreys | PT_FIRES_PRESCRIBED | 1232.9642 | 0.0010411 | 40.8582 | 40.8582 | 0.033138 | 0.033138 | 2.6877e-05 | 2.6877e-05 | 3.4501e-05 | 3.4501e-05 | 210.8084 | 99.9556 | 1.6366e-07 | 3.4516e-07 | 0.0031565 | 21.3393 | 21.3393 | 0.017307 | 0.017307 | 1.4037e-05 | 1.4037e-05 | 5.463e-05 | 5.463e-05 | 124.3079 | 46.416 | 4.3947e-07 | 1.177e-06 | 1441.9005 | 2.3927e-08 | 1.5036e-07 | 2.3927e-08 | 3.1086e-07 | 3.7887e-08 | 4.1021e-07 | 3.7887e-08 | 1.0393e-06 | 2.3571e-07 | 3.7323e-07 | 6.0893e-07
6 | BRIG | 47085 | 47 | TN | 085 | Humphreys | ONROAD | 1232.9642 | 0.0010411 | 1483.0461 | 457.6506 | 1.2028 | 0.37118 | 0.00097556 | 0.00030105 | 0.0012523 | 0.00038644 | 210.8084 | 99.9556 | 5.9404e-06 | 3.8661e-06 | 0.0031565 | 3.1928 | 1.9677 | 0.0025895 | 0.0015959 | 2.1002e-06 | 1.2944e-06 | 8.1737e-06 | 5.0374e-06 | 124.3079 | 46.416 | 6.5753e-08 | 1.0853e-07 | 1441.9005 | 8.6849e-07 | 5.4577e-06 | 2.6801e-07 | 3.4819e-06 | 5.6687e-09 | 6.1376e-08 | 3.4936e-09 | 9.5831e-08 | 2.6401e-06 | 3.4415e-08 | 2.6745e-06
6 | BRIG | 47085 | 47 | TN | 085 | Humphreys | POINT | 1232.9642 | 0.0010411 | 7988.0687 | 260.0886 | 6.4788 | 0.21095 | 0.0052546 | 0.00017109 | 0.0067451 | 0.00021962 | 210.8084 | 99.9556 | 3.1996e-05 | 2.1972e-06 | 0.0031565 | 36704.1658 | 99.1561 | 29.769 | 0.080421 | 0.024144 | 6.5226e-05 | 0.093965 | 0.00025385 | 124.3079 | 46.416 | 0.00075591 | 5.4689e-06 | 1441.9005 | 4.6779e-06 | 2.9396e-05 | 1.5231e-07 | 1.9788e-06 | 6.5167e-05 | 0.00070558 | 1.7605e-07 | 4.8291e-06 | 1.5004e-06 | 1.7343e-06 | 3.2347e-06
6 | BRIG | 47087 | 47 | TN | 087 | Jackson | NONROAD_OTHER | 1044.5816 | 0.00062801 | 86.4383 | 53.6286 | 0.082749 | 0.05134 | 7.9218e-05 | 4.9149e-05 | 5.1968e-05 | 3.2242e-05 | 210.8084 | 99.9556 | 2.4652e-07 | 3.2256e-07 | 0.0014384 | 0.24096 | 0.15264 | 0.00023067 | 0.00014612 | 2.2083e-07 | 1.3989e-07 | 3.3179e-07 | 2.1018e-07 | 124.3079 | 46.416 | 2.6691e-09 | 4.5281e-09 | 827.3501 | 6.2812e-08 | 3.9472e-07 | 3.897e-08 | 5.063e-07 | 4.0103e-10 | 4.342e-09 | 2.5404e-10 | 6.9684e-09 | 2.2028e-07 | 1.4359e-09 | 2.2171e-07
6 | BRIG | 47087 | 47 | TN | 087 | Jackson | PT_FIRES_PRESCRIBED | 1044.5816 | 0.00062801 | 6.719 | 6.719 | 0.0064322 | 0.0064322 | 6.1577e-06 | 6.1577e-06 | 4.0395e-06 | 4.0395e-06 | 210.8084 | 99.9556 | 1.9162e-08 | 4.0413e-08 | 0.0014384 | 3.3113 | 3.3113 | 0.00317 | 0.00317 | 3.0347e-06 | 3.0347e-06 | 4.5596e-06 | 4.5596e-06 | 124.3079 | 46.416 | 3.668e-08 | 9.8234e-08 | 827.3501 | 4.8825e-09 | 3.0682e-08 | 4.8825e-09 | 6.3433e-08 | 5.5111e-09 | 5.967e-08 | 5.5111e-09 | 1.5117e-07 | 2.7598e-08 | 3.1151e-08 | 5.8749e-08
6 | BRIG | 47087 | 47 | TN | 087 | Jackson | NONPOINT | 1044.5816 | 0.00062801 | 21.5347 | 22.6217 | 0.020616 | 0.021656 | 1.9736e-05 | 2.0732e-05 | 1.2947e-05 | 1.36e-05 | 210.8084 | 99.9556 | 6.1415e-08 | 1.3606e-07 | 0.0014384 | 2.8019 | 2.1934 | 0.0026823 | 0.0020997 | 2.5678e-06 | 2.0101e-06 | 3.8581e-06 | 3.0202e-06 | 124.3079 | 46.416 | 3.1037e-08 | 6.5068e-08 | 827.3501 | 1.5649e-08 | 9.8337e-08 | 1.6439e-08 | 2.1357e-07 | 4.6632e-09 | 5.049e-08 | 3.6504e-09 | 1.0013e-07 | 9.2917e-08 | 2.0634e-08 | 1.1355e-07
6 | BRIG | 47087 | 47 | TN | 087 | Jackson | ONROAD | 1044.5816 | 0.00062801 | 208.2459 | 35.1482 | 0.19936 | 0.033648 | 0.00019085 | 3.2212e-05 | 0.0001252 | 2.1131e-05 | 210.8084 | 99.9556 | 5.939e-07 | 2.1141e-07 | 0.0014384 | 0.85133 | 0.33327 | 0.000815 | 0.00031905 | 7.8021e-07 | 3.0543e-07 | 1.1723e-06 | 4.589e-07 | 124.3079 | 46.416 | 9.4303e-09 | 9.8867e-09 | 827.3501 | 1.5133e-07 | 9.5094e-07 | 2.5541e-08 | 3.3183e-07 | 1.4169e-09 | 1.5341e-08 | 5.5467e-10 | 1.5215e-08 | 1.4437e-07 | 3.1352e-09 | 1.475e-07
6 | BRIG | 47087 | 47 | TN | 087 | Jackson | NONROAD_MAR | 1044.5816 | 0.00062801 | 572.124 | 269.0001 | 0.54771 | 0.25752 | 0.00052433 | 0.00024653 | 0.00034397 | 0.00016173 | 210.8084 | 99.9556 | 1.6317e-06 | 1.618e-06 | 0.0014384 | 7.0305 | 0.4813 | 0.0067305 | 0.00046076 | 6.4432e-06 | 4.4109e-07 | 9.6808e-06 | 6.6273e-07 | 124.3079 | 46.416 | 7.7878e-08 | 1.4278e-08 | 827.3501 | 4.1575e-07 | 2.6126e-06 | 1.9547e-07 | 2.5396e-06 | 1.1701e-08 | 1.2669e-07 | 8.0103e-10 | 2.1973e-08 | 1.1049e-06 | 4.5277e-09 | 1.1094e-06
6 | BRIG | 47089 | 47 | TN | 089 | Jefferson | NONROAD_MAR | 878.1557 | 0.00094827 | 209.3282 | 111.9895 | 0.23837 | 0.12753 | 0.00027145 | 0.00014522 | 0.00022604 | 0.00012093 | 210.8084 | 99.9556 | 1.0723e-06 | 1.2098e-06 | 0.0017983 | 2.3839 | 0.089241 | 0.0027147 | 0.00010162 | 3.0914e-06 | 1.1572e-07 | 4.8819e-06 | 1.8275e-07 | 124.3079 | 46.416 | 3.9273e-08 | 3.9372e-09 | 813.9211 | 2.7772e-07 | 1.7452e-06 | 1.4858e-07 | 1.9303e-06 | 5.998e-09 | 6.4941e-08 | 2.2453e-10 | 6.159e-09 | 8.2619e-07 | 1.2485e-09 | 8.2744e-07
6 | BRIG | 47089 | 47 | TN | 089 | Jefferson | POINT | 878.1557 | 0.00094827 | 21.364 | 28.8879 | 0.024328 | 0.032896 | 2.7704e-05 | 3.746e-05 | 2.307e-05 | 3.1194e-05 | 210.8084 | 99.9556 | 1.0943e-07 | 3.1208e-07 | 0.0017983 | 9.9493 | 13.3906 | 0.01133 | 0.015249 | 1.2902e-05 | 1.7364e-05 | 2.0375e-05 | 2.7422e-05 | 124.3079 | 46.416 | 1.639e-07 | 5.9078e-07 | 813.9211 | 2.8344e-08 | 1.7812e-07 | 3.8326e-08 | 4.9793e-07 | 2.5033e-08 | 2.7103e-07 | 3.3691e-08 | 9.2416e-07 | 2.1312e-07 | 1.8734e-07 | 4.0046e-07
6 | BRIG | 47089 | 47 | TN | 089 | Jefferson | NONPOINT | 878.1557 | 0.00094827 | 122.0173 | 131.6759 | 0.13895 | 0.14995 | 0.00015823 | 0.00017075 | 0.00013176 | 0.00014219 | 210.8084 | 99.9556 | 6.2502e-07 | 1.4225e-06 | 0.0017983 | 20.3975 | 15.7625 | 0.023228 | 0.01795 | 2.645e-05 | 2.044e-05 | 4.1771e-05 | 3.2279e-05 | 124.3079 | 46.416 | 3.3603e-07 | 6.9543e-07 | 813.9211 | 1.6188e-07 | 1.0173e-06 | 1.747e-07 | 2.2697e-06 | 5.1321e-08 | 5.5566e-07 | 3.9659e-08 | 1.0879e-06 | 9.7143e-07 | 2.2053e-07 | 1.192e-06
6 | BRIG | 47089 | 47 | TN | 089 | Jefferson | NONROAD_OTHER | 878.1557 | 0.00094827 | 318.731 | 196.8847 | 0.36296 | 0.2242 | 0.00041332 | 0.00025531 | 0.00034418 | 0.0002126 | 210.8084 | 99.9556 | 1.6327e-06 | 2.127e-06 | 0.0017983 | 0.83782 | 0.55835 | 0.00095407 | 0.00063582 | 1.0864e-06 | 7.2404e-07 | 1.7157e-06 | 1.1434e-06 | 124.3079 | 46.416 | 1.3802e-08 | 2.4634e-08 | 813.9211 | 4.2287e-07 | 2.6573e-06 | 2.6121e-07 | 3.3936e-06 | 2.108e-09 | 2.2823e-08 | 1.4048e-09 | 3.8535e-08 | 1.4525e-06 | 7.8117e-09 | 1.4603e-06
6 | BRIG | 47089 | 47 | TN | 089 | Jefferson | ONROAD | 878.1557 | 0.00094827 | 3687.3383 | 1113.5559 | 4.199 | 1.2681 | 0.0047816 | 0.001444 | 0.0039817 | 0.0012025 | 210.8084 | 99.9556 | 1.8888e-05 | 1.203e-05 | 0.0017983 | 9.0578 | 5.1424 | 0.010315 | 0.005856 | 1.1746e-05 | 6.6685e-06 | 1.8549e-05 | 1.0531e-05 | 124.3079 | 46.416 | 1.4922e-07 | 2.2688e-07 | 813.9211 | 4.892e-06 | 3.0742e-05 | 1.4774e-06 | 1.9194e-05 | 2.279e-08 | 2.4675e-07 | 1.2939e-08 | 3.5491e-07 | 8.2151e-06 | 7.1947e-08 | 8.2871e-06
6 | BRIG | 47091 | 47 | TN | 091 | Johnson | PT_FIRES_PRESCRIBED | 730.9631 | 0.00079759 | 5.6411 | 5.6411 | 0.0077173 | 0.0077173 | 1.0558e-05 | 1.0558e-05 | 6.1553e-06 | 6.1553e-06 | 210.8084 | 99.9556 | 2.9198e-08 | 6.158e-08 | 0.0017267 | 2.6761 | 2.6761 | 0.0036611 | 0.0036611 | 5.0086e-06 | 5.0086e-06 | 6.3215e-06 | 6.3215e-06 | 124.3079 | 46.416 | 5.0854e-08 | 1.3619e-07 | 785.4095 | 7.837e-09 | 4.9248e-08 | 7.837e-09 | 1.0182e-07 | 8.0487e-09 | 8.7145e-08 | 8.0487e-09 | 2.2078e-07 | 4.2052e-08 | 4.3188e-08 | 8.5241e-08
6 | BRIG | 47091 | 47 | TN | 091 | Johnson | NONPOINT | 730.9631 | 0.00079759 | 38.2556 | 40.0698 | 0.052336 | 0.054818 | 7.1599e-05 | 7.4994e-05 | 4.1743e-05 | 4.3722e-05 | 210.8084 | 99.9556 | 1.9801e-07 | 4.3742e-07 | 0.0017267 | 20.2754 | 18.6992 | 0.027738 | 0.025582 | 3.7947e-05 | 3.4997e-05 | 4.7895e-05 | 4.4171e-05 | 124.3079 | 46.416 | 3.8529e-07 | 9.5164e-07 | 785.4095 | 5.3148e-08 | 3.3398e-07 | 5.5668e-08 | 7.2324e-07 | 6.098e-08 | 6.6025e-07 | 5.624e-08 | 1.5427e-06 | 2.9871e-07 | 3.0178e-07 | 6.0048e-07
6 | BRIG | 47091 | 47 | TN | 091 | Johnson | NONROAD_OTHER | 730.9631 | 0.00079759 | 54.3178 | 28.88 | 0.07431 | 0.039509 | 0.00010166 | 5.4051e-05 | 5.9269e-05 | 3.1513e-05 | 210.8084 | 99.9556 | 2.8115e-07 | 3.1527e-07 | 0.0017267 | 0.13789 | 0.087282 | 0.00018864 | 0.00011941 | 2.5807e-07 | 1.6336e-07 | 3.2572e-07 | 2.0618e-07 | 124.3079 | 46.416 | 2.6203e-09 | 4.442e-09 | 785.4095 | 7.5463e-08 | 4.7421e-07 | 4.0122e-08 | 5.2127e-07 | 4.1472e-10 | 4.4902e-09 | 2.6251e-10 | 7.2008e-09 | 2.1529e-07 | 1.4086e-09 | 2.167e-07
6 | BRIG | 47091 | 47 | TN | 091 | Johnson | ONROAD | 730.9631 | 0.00079759 | 295.8903 | 51.0413 | 0.4048 | 0.069827 | 0.00055378 | 9.5528e-05 | 0.00032286 | 5.5694e-05 | 210.8084 | 99.9556 | 1.5315e-06 | 5.5719e-07 | 0.0017267 | 1.195 | 0.46748 | 0.0016348 | 0.00063954 | 2.2365e-06 | 8.7493e-07 | 2.8228e-06 | 1.1043e-06 | 124.3079 | 46.416 | 2.2708e-08 | 2.3791e-08 | 785.4095 | 4.1108e-07 | 2.5832e-06 | 7.0911e-08 | 9.2127e-07 | 3.594e-09 | 3.8913e-08 | 1.406e-09 | 3.8568e-08 | 3.805e-07 | 7.5444e-09 | 3.8804e-07
6 | BRIG | 47093 | 47 | TN | 093 | Knox | NONROAD_OTHER | 920.2481 | 0.002102 | 1989.5219 | 899.8023 | 2.1619 | 0.97778 | 0.0023493 | 0.0010625 | 0.0045445 | 0.0020553 | 210.8084 | 99.9556 | 2.1557e-05 | 2.0562e-05 | 0.0034809 | 5.7308 | 3.4056 | 0.0062274 | 0.0037008 | 6.7671e-06 | 4.0215e-06 | 2.1677e-05 | 1.2882e-05 | 124.3079 | 46.416 | 1.7438e-07 | 2.7753e-07 | 1361.7883 | 3.3371e-06 | 2.0971e-05 | 1.5093e-06 | 1.9609e-05 | 1.5918e-08 | 1.7235e-07 | 9.4596e-09 | 2.5948e-07 | 1.4042e-05 | 8.8009e-08 | 1.413e-05
6 | BRIG | 47093 | 47 | TN | 093 | Knox | ONROAD | 920.2481 | 0.002102 | 12060.0993 | 3042.0132 | 13.1053 | 3.3056 | 0.014241 | 0.0035921 | 0.027548 | 0.0069485 | 210.8084 | 99.9556 | 0.00013068 | 6.9516e-05 | 0.0034809 | 57.6905 | 24.0512 | 0.06269 | 0.026136 | 6.8123e-05 | 2.8401e-05 | 0.00021822 | 9.0975e-05 | 124.3079 | 46.416 | 1.7555e-06 | 1.96e-06 | 1361.7883 | 2.0229e-05 | 0.00012712 | 5.1025e-06 | 6.6292e-05 | 1.6024e-07 | 1.735e-06 | 6.6805e-08 | 1.8325e-06 | 4.7472e-05 | 6.2153e-07 | 4.8094e-05
6 | BRIG | 47093 | 47 | TN | 093 | Knox | NONPOINT | 920.2481 | 0.002102 | 646.994 | 658.1682 | 0.70306 | 0.71521 | 0.00076399 | 0.00077719 | 0.0014779 | 0.0015034 | 210.8084 | 99.9556 | 7.0104e-06 | 1.5041e-05 | 0.0034809 | 47.7604 | 45.8706 | 0.051899 | 0.049846 | 5.6397e-05 | 5.4166e-05 | 0.00018066 | 0.00017351 | 124.3079 | 46.416 | 1.4533e-06 | 3.7381e-06 | 1361.7883 | 1.0852e-06 | 6.8197e-06 | 1.104e-06 | 1.4343e-05 | 1.3266e-07 | 1.4363e-06 | 1.2741e-07 | 3.495e-06 | 1.0271e-05 | 1.1854e-06 | 1.1456e-05
6 | BRIG | 47093 | 47 | TN | 093 | Knox | PT_FIRES_PRESCRIBED | 920.2481 | 0.002102 | 3.0096 | 3.0096 | 0.0032705 | 0.0032705 | 3.5539e-06 | 3.5539e-06 | 6.8746e-06 | 6.8746e-06 | 210.8084 | 99.9556 | 3.2611e-08 | 6.8776e-08 | 0.0034809 | 1.3591 | 1.3591 | 0.0014769 | 0.0014769 | 1.6049e-06 | 1.6049e-06 | 5.141e-06 | 5.141e-06 | 124.3079 | 46.416 | 4.1357e-08 | 1.1076e-07 | 1361.7883 | 5.0482e-09 | 3.1723e-08 | 5.0482e-09 | 6.5586e-08 | 3.7752e-09 | 4.0875e-08 | 3.7752e-09 | 1.0356e-07 | 4.6967e-08 | 3.5123e-08 | 8.209e-08
6 | BRIG | 47093 | 47 | TN | 093 | Knox | POINT | 920.2481 | 0.002102 | 1145.65 | 845.1363 | 1.2449 | 0.91838 | 0.0013528 | 0.00099797 | 0.0026169 | 0.0019305 | 210.8084 | 99.9556 | 1.2414e-05 | 1.9313e-05 | 0.0034809 | 441.4807 | 167.6207 | 0.47974 | 0.18215 | 0.00052132 | 0.00019793 | 0.0016699 | 0.00063403 | 124.3079 | 46.416 | 1.3434e-05 | 1.366e-05 | 1361.7883 | 1.9217e-06 | 1.2076e-05 | 1.4176e-06 | 1.8417e-05 | 1.2263e-06 | 1.3277e-05 | 4.6559e-07 | 1.2771e-05 | 1.3189e-05 | 4.3317e-06 | 1.752e-05
6 | BRIG | 47093 | 47 | TN | 093 | Knox | NONROAD_MAR | 920.2481 | 0.002102 | 917.1712 | 488.2833 | 0.99666 | 0.5306 | 0.001083 | 0.00057658 | 0.002095 | 0.0011153 | 210.8084 | 99.9556 | 9.9379e-06 | 1.1158e-05 | 0.0034809 | 9.9587 | 0.43611 | 0.010822 | 0.00047391 | 1.176e-05 | 5.1498e-07 | 3.7669e-05 | 1.6496e-06 | 124.3079 | 46.416 | 3.0303e-07 | 3.554e-08 | 1361.7883 | 1.5384e-06 | 9.6675e-06 | 8.1902e-07 | 1.0641e-05 | 2.7662e-08 | 2.995e-07 | 1.2114e-09 | 3.3228e-08 | 7.6199e-06 | 1.127e-08 | 7.6312e-06
6 | BRIG | 47095 | 47 | TN | 095 | Lake | PT_FIRES_PRESCRIBED | 1366.1713 | 0.00040671 | 6.3607 | 6.3607 | 0.0046559 | 0.0046559 | 3.408e-06 | 3.408e-06 | 1.8936e-06 | 1.8936e-06 | 210.8084 | 99.9556 | 8.9826e-09 | 1.8944e-08 | 0.00082985 | 2.9386 | 2.9386 | 0.002151 | 0.002151 | 1.5745e-06 | 1.5745e-06 | 1.785e-06 | 1.785e-06 | 124.3079 | 46.416 | 1.436e-08 | 3.8457e-08 | 502.4179 | 3.769e-09 | 2.3684e-08 | 3.769e-09 | 4.8966e-08 | 3.5528e-09 | 3.8467e-08 | 3.5528e-09 | 9.7456e-08 | 1.2937e-08 | 1.2195e-08 | 2.5132e-08
6 | BRIG | 47095 | 47 | TN | 095 | Lake | NONROAD_OTHER | 1366.1713 | 0.00040671 | 235.7546 | 142.438 | 0.17257 | 0.10426 | 0.00012631 | 7.6316e-05 | 7.0184e-05 | 4.2404e-05 | 210.8084 | 99.9556 | 3.3293e-07 | 4.2423e-07 | 0.00082985 | 0.55622 | 0.39105 | 0.00040714 | 0.00028624 | 2.9801e-07 | 2.0952e-07 | 3.3786e-07 | 2.3753e-07 | 124.3079 | 46.416 | 2.7179e-09 | 5.1175e-09 | 502.4179 | 1.3969e-07 | 8.7784e-07 | 8.44e-08 | 1.0965e-06 | 6.7247e-10 | 7.2809e-09 | 4.7278e-10 | 1.2969e-08 | 2.897e-07 | 1.6228e-09 | 2.9132e-07
6 | BRIG | 47095 | 47 | TN | 095 | Lake | ONROAD | 1366.1713 | 0.00040671 | 109.9769 | 19.0757 | 0.0805 | 0.013963 | 5.8924e-05 | 1.022e-05 | 3.274e-05 | 5.6788e-06 | 210.8084 | 99.9556 | 1.5531e-07 | 5.6814e-08 | 0.00082985 | 0.56238 | 0.20667 | 0.00041165 | 0.00015128 | 3.0132e-07 | 1.1073e-07 | 3.4161e-07 | 1.2554e-07 | 124.3079 | 46.416 | 2.7481e-09 | 2.7046e-09 | 502.4179 | 6.5165e-08 | 4.095e-07 | 1.1303e-08 | 1.4685e-07 | 6.7992e-10 | 7.3617e-09 | 2.4987e-10 | 6.854e-09 | 3.8797e-08 | 8.5767e-10 | 3.9655e-08
6 | BRIG | 47095 | 47 | TN | 095 | Lake | NONROAD_MAR | 1366.1713 | 0.00040671 | 200.5414 | 105.0328 | 0.14679 | 0.076881 | 0.00010745 | 5.6275e-05 | 5.9701e-05 | 3.1268e-05 | 210.8084 | 99.9556 | 2.832e-07 | 3.1282e-07 | 0.00082985 | 2.3665 | 0.15805 | 0.0017322 | 0.00011569 | 1.2679e-06 | 8.4681e-08 | 1.4375e-06 | 9.6004e-08 | 124.3079 | 46.416 | 1.1564e-08 | 2.0683e-09 | 502.4179 | 1.1883e-07 | 7.4672e-07 | 6.2236e-08 | 8.0857e-07 | 2.8611e-09 | 3.0978e-08 | 1.9108e-10 | 5.2416e-09 | 2.1362e-07 | 6.559e-10 | 2.1428e-07
6 | BRIG | 47095 | 47 | TN | 095 | Lake | NONPOINT | 1366.1713 | 0.00040671 | 40.1141 | 10.0789 | 0.029362 | 0.0073775 | 2.1492e-05 | 5.4001e-06 | 1.1942e-05 | 3.0005e-06 | 210.8084 | 99.9556 | 5.6649e-08 | 3.0018e-08 | 0.00082985 | 15.9222 | 0.813 | 0.011655 | 0.00059509 | 8.5309e-06 | 4.3559e-07 | 9.6716e-06 | 4.9384e-07 | 124.3079 | 46.416 | 7.7803e-08 | 1.0639e-08 | 502.4179 | 2.3769e-08 | 1.4937e-07 | 5.9721e-09 | 7.759e-08 | 1.925e-08 | 2.0842e-07 | 9.8292e-10 | 2.6962e-08 | 2.0499e-08 | 3.3738e-09 | 2.3873e-08
6 | BRIG | 47097 | 47 | TN | 097 | Lauderdale | NONROAD_MAR | 1400.0598 | 0.0011009 | 246.9401 | 128.9253 | 0.17638 | 0.092086 | 0.00012598 | 6.5773e-05 | 0.00019418 | 0.00010138 | 210.8084 | 99.9556 | 9.2114e-07 | 1.0143e-06 | 0.0023997 | 2.5817 | 0.11539 | 0.001844 | 8.2415e-05 | 1.3171e-06 | 5.8865e-08 | 4.425e-06 | 1.9777e-07 | 124.3079 | 46.416 | 3.5597e-08 | 4.2608e-09 | 1314.6268 | 1.4771e-07 | 9.2822e-07 | 7.7118e-08 | 1.0019e-06 | 3.3659e-09 | 3.6444e-08 | 1.5044e-10 | 4.1266e-09 | 6.9263e-07 | 1.3511e-09 | 6.9398e-07
6 | BRIG | 47097 | 47 | TN | 097 | Lauderdale | POINT | 1400.0598 | 0.0011009 | 9.51 | 9.51 | 0.0067926 | 0.0067926 | 4.8516e-06 | 4.8516e-06 | 7.4783e-06 | 7.4783e-06 | 210.8084 | 99.9556 | 3.5474e-08 | 7.4816e-08 | 0.0023997 | 0 | 0 | 0 | 0 | 0 | 0 | 0 | 0 | 124.3079 | 46.416 | 0 | 0 | 1314.6268 | 5.6885e-09 | 3.5747e-08 | 5.6885e-09 | 7.3905e-08 | 0 | 0 | 0 | 0 | 5.1091e-08 | 0 | 5.1091e-08
6 | BRIG | 47097 | 47 | TN | 097 | Lauderdale | ONROAD | 1400.0598 | 0.0011009 | 497.9617 | 89.7833 | 0.35567 | 0.064128 | 0.00025404 | 4.5804e-05 | 0.00039158 | 7.0602e-05 | 210.8084 | 99.9556 | 1.8575e-06 | 7.0633e-07 | 0.0023997 | 2.3533 | 0.94376 | 0.0016808 | 0.00067409 | 1.2005e-06 | 4.8147e-07 | 4.0335e-06 | 1.6176e-06 | 124.3079 | 46.416 | 3.2447e-08 | 3.485e-08 | 1314.6268 | 2.9786e-07 | 1.8718e-06 | 5.3705e-08 | 6.9773e-07 | 3.0681e-09 | 3.3219e-08 | 1.2305e-09 | 3.3752e-08 | 4.8235e-07 | 1.1051e-08 | 4.934e-07
6 | BRIG | 47097 | 47 | TN | 097 | Lauderdale | NONPOINT | 1400.0598 | 0.0011009 | 127.2084 | 81.1614 | 0.090859 | 0.05797 | 6.4897e-05 | 4.1405e-05 | 0.00010003 | 6.3822e-05 | 210.8084 | 99.9556 | 4.7451e-07 | 6.385e-07 | 0.0023997 | 32.1751 | 4.9708 | 0.022981 | 0.0035505 | 1.6414e-05 | 2.5359e-06 | 5.5147e-05 | 8.5199e-06 | 124.3079 | 46.416 | 4.4364e-07 | 1.8356e-07 | 1314.6268 | 7.6091e-08 | 4.7816e-07 | 4.8548e-08 | 6.3073e-07 | 4.1949e-08 | 4.5419e-07 | 6.4809e-09 | 1.7777e-07 | 4.3603e-07 | 5.8208e-08 | 4.9423e-07
6 | BRIG | 47097 | 47 | TN | 097 | Lauderdale | NONROAD_OTHER | 1400.0598 | 0.0011009 | 420.5868 | 217.8795 | 0.30041 | 0.15562 | 0.00021457 | 0.00011115 | 0.00033073 | 0.00017133 | 210.8084 | 99.9556 | 1.5689e-06 | 1.7141e-06 | 0.0023997 | 0.9782 | 0.65655 | 0.00069868 | 0.00046894 | 4.9904e-07 | 3.3495e-07 | 1.6766e-06 | 1.1253e-06 | 124.3079 | 46.416 | 1.3488e-08 | 2.4244e-08 | 1314.6268 | 2.5158e-07 | 1.5809e-06 | 1.3033e-07 | 1.6932e-06 | 1.2754e-09 | 1.3808e-08 | 8.5599e-10 | 2.348e-08 | 1.1705e-06 | 7.6881e-09 | 1.1782e-06
6 | BRIG | 47097 | 47 | TN | 097 | Lauderdale | PT_FIRES_PRESCRIBED | 1400.0598 | 0.0011009 | 8.9477 | 8.9477 | 0.006391 | 0.006391 | 4.5648e-06 | 4.5648e-06 | 7.0361e-06 | 7.0361e-06 | 210.8084 | 99.9556 | 3.3377e-08 | 7.0392e-08 | 0.0023997 | 4.2676 | 4.2676 | 0.0030481 | 0.0030481 | 2.1771e-06 | 2.1771e-06 | 7.3145e-06 | 7.3145e-06 | 124.3079 | 46.416 | 5.8842e-08 | 1.5759e-07 | 1314.6268 | 5.3522e-09 | 3.3633e-08 | 5.3522e-09 | 6.9535e-08 | 5.564e-09 | 6.0242e-08 | 5.564e-09 | 1.5262e-07 | 4.807e-08 | 4.9972e-08 | 9.8042e-08
6 | BRIG | 47099 | 47 | TN | 099 | Lawrence | POINT | 1238.7918 | 0.00077056 | 9.251 | 9.251 | 0.0074678 | 0.0074678 | 6.0283e-06 | 6.0283e-06 | 5.7544e-06 | 5.7544e-06 | 210.8084 | 99.9556 | 2.7297e-08 | 5.757e-08 | 0.001525 | 86.525 | 86.525 | 0.069846 | 0.069846 | 5.6383e-05 | 5.6383e-05 | 0.00010652 | 0.00010652 | 124.3079 | 46.416 | 8.5687e-07 | 2.2948e-06 | 1600.0859 | 3.5963e-09 | 2.2599e-08 | 3.5963e-09 | 4.6723e-08 | 6.6569e-08 | 7.2075e-07 | 6.6569e-08 | 1.826e-06 | 3.9314e-08 | 7.2771e-07 | 7.6702e-07
6 | BRIG | 47099 | 47 | TN | 099 | Lawrence | PT_FIRES_PRESCRIBED | 1238.7918 | 0.00077056 | 15.9476 | 15.9476 | 0.012874 | 0.012874 | 1.0392e-05 | 1.0392e-05 | 9.9199e-06 | 9.9199e-06 | 210.8084 | 99.9556 | 4.7056e-08 | 9.9243e-08 | 0.001525 | 7.0409 | 7.0409 | 0.0056836 | 0.0056836 | 4.5881e-06 | 4.5881e-06 | 8.6676e-06 | 8.6676e-06 | 124.3079 | 46.416 | 6.9727e-08 | 1.8674e-07 | 1600.0859 | 6.1996e-09 | 3.8959e-08 | 6.1996e-09 | 8.0545e-08 | 5.4169e-09 | 5.865e-08 | 5.4169e-09 | 1.4859e-07 | 6.7772e-08 | 5.9216e-08 | 1.2699e-07
6 | BRIG | 47099 | 47 | TN | 099 | Lawrence | NONPOINT | 1238.7918 | 0.00077056 | 119.8033 | 124.3234 | 0.09671 | 0.10036 | 7.8068e-05 | 8.1013e-05 | 7.4521e-05 | 7.7333e-05 | 210.8084 | 99.9556 | 3.535e-07 | 7.7367e-07 | 0.001525 | 12.9233 | 7.6967 | 0.010432 | 0.0062131 | 8.4212e-06 | 5.0154e-06 | 1.5909e-05 | 9.4749e-06 | 124.3079 | 46.416 | 1.2798e-07 | 2.0413e-07 | 1600.0859 | 4.6573e-08 | 2.9267e-07 | 4.833e-08 | 6.2791e-07 | 9.9426e-09 | 1.0765e-07 | 5.9215e-09 | 1.6243e-07 | 5.2833e-07 | 6.4732e-08 | 5.9306e-07
6 | BRIG | 47099 | 47 | TN | 099 | Lawrence | NONROAD_OTHER | 1238.7918 | 0.00077056 | 191.697 | 74.7684 | 0.15475 | 0.060356 | 0.00012492 | 4.8722e-05 | 0.00011924 | 4.6508e-05 | 210.8084 | 99.9556 | 5.6564e-07 | 4.6529e-07 | 0.001525 | 0.48378 | 0.28218 | 0.00039053 | 0.00022779 | 3.1525e-07 | 1.8388e-07 | 5.9556e-07 | 3.4738e-07 | 124.3079 | 46.416 | 4.791e-09 | 7.484e-09 | 1600.0859 | 7.4522e-08 | 4.683e-07 | 2.9066e-08 | 3.7763e-07 | 3.722e-10 | 4.0299e-09 | 2.171e-10 | 5.9551e-09 | 3.1774e-07 | 2.3732e-09 | 3.2011e-07
6 | BRIG | 47099 | 47 | TN | 099 | Lawrence | ONROAD | 1238.7918 | 0.00077056 | 981.4055 | 160.0912 | 0.79223 | 0.12923 | 0.00063952 | 0.00010432 | 0.00061046 | 9.9581e-05 | 210.8084 | 99.9556 | 2.8958e-06 | 9.9626e-07 | 0.001525 | 4.1993 | 1.6714 | 0.0033898 | 0.0013492 | 2.7364e-06 | 1.0892e-06 | 5.1695e-06 | 2.0576e-06 | 124.3079 | 46.416 | 4.1586e-08 | 4.4329e-08 | 1600.0859 | 3.8152e-07 | 2.3975e-06 | 6.2235e-08 | 8.0856e-07 | 3.2308e-09 | 3.498e-08 | 1.2859e-09 | 3.5274e-08 | 6.8033e-07 | 1.4057e-08 | 6.9439e-07
6 | BRIG | 47099 | 47 | TN | 099 | Lawrence | NONROAD_MAR | 1238.7918 | 0.00077056 | 30.8423 | 32.5667 | 0.024897 | 0.026289 | 2.0098e-05 | 2.1222e-05 | 1.9185e-05 | 2.0257e-05 | 210.8084 | 99.9556 | 9.1006e-08 | 2.0266e-07 | 0.001525 | 0.21444 | 0.0080306 | 0.0001731 | 6.4826e-06 | 1.3973e-07 | 5.233e-09 | 2.6398e-07 | 9.886e-09 | 124.3079 | 46.416 | 2.1236e-09 | 2.1299e-10 | 1600.0859 | 1.199e-08 | 7.5345e-08 | 1.266e-08 | 1.6448e-07 | 1.6498e-10 | 1.7862e-09 | 6.1784e-12 | 1.6948e-10 | 1.384e-07 | 6.7541e-11 | 1.3847e-07
6 | BRIG | 47101 | 47 | TN | 101 | Lewis | NONROAD_MAR | 1232.0338 | 0.00045373 | 8.6379 | 9.1209 | 0.0070111 | 0.0074031 | 5.6907e-06 | 6.0089e-06 | 3.1812e-06 | 3.359e-06 | 210.8084 | 99.9556 | 1.509e-08 | 3.3605e-08 | 0.0010932 | 0.060057 | 0.0022491 | 4.8746e-05 | 1.8255e-06 | 3.9565e-08 | 1.4817e-09 | 5.329e-08 | 1.9957e-09 | 124.3079 | 46.416 | 4.2869e-10 | 4.2996e-11 | 731.4731 | 4.349e-09 | 2.7329e-08 | 4.5922e-09 | 5.9661e-08 | 7.2853e-11 | 7.8879e-10 | 2.7283e-12 | 7.484e-11 | 2.2949e-08 | 1.3635e-11 | 2.2962e-08
6 | BRIG | 47101 | 47 | TN | 101 | Lewis | NONROAD_OTHER | 1232.0338 | 0.00045373 | 36.7688 | 17.8581 | 0.029844 | 0.014495 | 2.4223e-05 | 1.1765e-05 | 1.3541e-05 | 6.5768e-06 | 210.8084 | 99.9556 | 6.4235e-08 | 6.5797e-08 | 0.0010932 | 0.12202 | 0.064434 | 9.9037e-05 | 5.2299e-05 | 8.0385e-08 | 4.2449e-08 | 1.0827e-07 | 5.7174e-08 | 124.3079 | 46.416 | 8.7097e-10 | 1.2318e-09 | 731.4731 | 1.8512e-08 | 1.1633e-07 | 8.9912e-09 | 1.1681e-07 | 1.4801e-10 | 1.6026e-09 | 7.8163e-11 | 2.1441e-09 | 4.4932e-08 | 3.9061e-10 | 4.5323e-08
6 | BRIG | 47101 | 47 | TN | 101 | Lewis | PT_FIRES_PRESCRIBED | 1232.0338 | 0.00045373 | 7.6012 | 7.6012 | 0.0061696 | 0.0061696 | 5.0077e-06 | 5.0077e-06 | 2.7994e-06 | 2.7994e-06 | 210.8084 | 99.9556 | 1.3279e-08 | 2.8006e-08 | 0.0010932 | 3.3647 | 3.3647 | 0.002731 | 0.002731 | 2.2167e-06 | 2.2167e-06 | 2.9856e-06 | 2.9856e-06 | 124.3079 | 46.416 | 2.4018e-08 | 6.4323e-08 | 731.4731 | 3.827e-09 | 2.4049e-08 | 3.827e-09 | 4.972e-08 | 4.0817e-09 | 4.4193e-08 | 4.0817e-09 | 1.1196e-07 | 1.9125e-08 | 2.0398e-08 | 3.9523e-08
6 | BRIG | 47101 | 47 | TN | 101 | Lewis | NONPOINT | 1232.0338 | 0.00045373 | 22.9946 | 23.8469 | 0.018664 | 0.019356 | 1.5149e-05 | 1.571e-05 | 8.4685e-06 | 8.7824e-06 | 210.8084 | 99.9556 | 4.0171e-08 | 8.7863e-08 | 0.0010932 | 2.5285 | 1.414 | 0.0020523 | 0.0011477 | 1.6658e-06 | 9.3156e-07 | 2.2436e-06 | 1.2547e-06 | 124.3079 | 46.416 | 1.8049e-08 | 2.7031e-08 | 731.4731 | 1.1577e-08 | 7.2752e-08 | 1.2006e-08 | 1.5599e-07 | 3.0672e-09 | 3.3209e-08 | 1.7153e-09 | 4.7052e-08 | 6e-08 | 8.572e-09 | 6.8572e-08
6 | BRIG | 47101 | 47 | TN | 101 | Lewis | ONROAD | 1232.0338 | 0.00045373 | 228.459 | 38.1426 | 0.18543 | 0.030959 | 0.00015051 | 2.5128e-05 | 8.4137e-05 | 1.4047e-05 | 210.8084 | 99.9556 | 3.9912e-07 | 1.4053e-07 | 0.0010932 | 0.97953 | 0.38259 | 0.00079505 | 0.00031054 | 6.4531e-07 | 2.5205e-07 | 8.6916e-07 | 3.3948e-07 | 124.3079 | 46.416 | 6.992e-09 | 7.3139e-09 | 731.4731 | 1.1502e-07 | 7.2282e-07 | 1.9204e-08 | 2.495e-07 | 1.1882e-09 | 1.2865e-08 | 4.6411e-10 | 1.2731e-08 | 9.5969e-08 | 2.3193e-09 | 9.8289e-08
6 | BRIG | 47101 | 47 | TN | 101 | Lewis | POINT | 1232.0338 | 0.00045373 | 0 | 0 | 0 | 0 | 0 | 0 | 0 | 0 | 210.8084 | 99.9556 | 0 | 0 | 0.0010932 | 0 | 0 | 0 | 0 | 0 | 0 | 0 | 0 | 124.3079 | 46.416 | 0 | 0 | 731.4731 | 0 | 0 | 0 | 0 | 0 | 0 | 0 | 0 | 0 | 0 | 0
6 | BRIG | 47103 | 47 | TN | 103 | Lincoln | NONROAD_OTHER | 1177.1217 | 0.0014624 | 211.2404 | 85.4529 | 0.17946 | 0.072595 | 0.00015245 | 6.1671e-05 | 0.00026244 | 0.00010616 | 210.8084 | 99.9556 | 1.2449e-06 | 1.0621e-06 | 0.0019562 | 0.56185 | 0.32437 | 0.0004773 | 0.00027556 | 4.0548e-07 | 2.341e-07 | 9.3372e-07 | 5.3906e-07 | 124.3079 | 46.416 | 7.5114e-09 | 1.1614e-08 | 1478.2025 | 1.7754e-07 | 1.1157e-06 | 7.1819e-08 | 9.3308e-07 | 6.3166e-10 | 6.8391e-09 | 3.6467e-10 | 1.0003e-08 | 7.253e-07 | 3.6828e-09 | 7.2899e-07
6 | BRIG | 47103 | 47 | TN | 103 | Lincoln | ONROAD | 1177.1217 | 0.0014624 | 790.0523 | 128.2666 | 0.67117 | 0.10897 | 0.00057018 | 9.257e-05 | 0.00098153 | 0.00015935 | 210.8084 | 99.9556 | 4.656e-06 | 1.5942e-06 | 0.0019562 | 3.5358 | 1.3786 | 0.0030037 | 0.0011711 | 2.5518e-06 | 9.949e-07 | 5.876e-06 | 2.291e-06 | 124.3079 | 46.416 | 4.727e-08 | 4.9358e-08 | 1478.2025 | 6.64e-07 | 4.1726e-06 | 1.078e-07 | 1.4006e-06 | 3.9751e-09 | 4.3039e-08 | 1.5499e-09 | 4.2513e-08 | 1.0887e-06 | 1.5652e-08 | 1.1043e-06
6 | BRIG | 47103 | 47 | TN | 103 | Lincoln | PT_FIRES_PRESCRIBED | 1177.1217 | 0.0014624 | 11.2017 | 11.2017 | 0.0095162 | 0.0095162 | 8.0843e-06 | 8.0843e-06 | 1.3917e-05 | 1.3917e-05 | 210.8084 | 99.9556 | 6.6016e-08 | 1.3923e-07 | 0.0019562 | 4.994 | 4.994 | 0.0042425 | 0.0042425 | 3.6041e-06 | 3.6041e-06 | 8.2994e-06 | 8.2994e-06 | 124.3079 | 46.416 | 6.6765e-08 | 1.788e-07 | 1478.2025 | 9.4146e-09 | 5.9162e-08 | 9.4146e-09 | 1.2231e-07 | 5.6145e-09 | 6.0789e-08 | 5.6145e-09 | 1.5401e-07 | 9.5078e-08 | 5.6701e-08 | 1.5178e-07
6 | BRIG | 47103 | 47 | TN | 103 | Lincoln | NONROAD_MAR | 1177.1217 | 0.0014624 | 81.4844 | 43.5937 | 0.069223 | 0.037034 | 5.8807e-05 | 3.1462e-05 | 0.00010123 | 5.4159e-05 | 210.8084 | 99.9556 | 4.8021e-07 | 5.4183e-07 | 0.0019562 | 0.80511 | 0.030139 | 0.00068397 | 2.5604e-05 | 5.8105e-07 | 2.1751e-08 | 1.338e-06 | 5.0087e-08 | 124.3079 | 46.416 | 1.0764e-08 | 1.0791e-09 | 1478.2025 | 6.8484e-08 | 4.3036e-07 | 3.6639e-08 | 4.7601e-07 | 9.0515e-10 | 9.8003e-09 | 3.3884e-11 | 9.2946e-10 | 3.7001e-07 | 3.4219e-10 | 3.7035e-07
6 | BRIG | 47103 | 47 | TN | 103 | Lincoln | NONPOINT | 1177.1217 | 0.0014624 | 121.494 | 129.1331 | 0.10321 | 0.1097 | 8.7682e-05 | 9.3195e-05 | 0.00015094 | 0.00016043 | 210.8084 | 99.9556 | 7.16e-07 | 1.605e-06 | 0.0019562 | 11.6033 | 7.775 | 0.0098573 | 0.0066051 | 8.3741e-06 | 5.6112e-06 | 1.9283e-05 | 1.2921e-05 | 124.3079 | 46.416 | 1.5513e-07 | 2.7838e-07 | 1478.2025 | 1.0211e-07 | 6.4167e-07 | 1.0853e-07 | 1.41e-06 | 1.3045e-08 | 1.4124e-07 | 8.7411e-09 | 2.3977e-07 | 1.096e-06 | 8.8276e-08 | 1.1843e-06
6 | BRIG | 47103 | 47 | TN | 103 | Lincoln | POINT | 1177.1217 | 0.0014624 | 0 | 0 | 0 | 0 | 0 | 0 | 0 | 0 | 210.8084 | 99.9556 | 0 | 0 | 0.0019562 | 0 | 0 | 0 | 0 | 0 | 0 | 0 | 0 | 124.3079 | 46.416 | 0 | 0 | 1478.2025 | 0 | 0 | 0 | 0 | 0 | 0 | 0 | 0 | 0 | 0 | 0
6 | BRIG | 47105 | 47 | TN | 105 | Loudon | NONROAD_MAR | 976.9584 | 0.00083064 | 312.4592 | 160.0158 | 0.31983 | 0.16379 | 0.00032737 | 0.00016765 | 0.00026566 | 0.00013605 | 210.8084 | 99.9556 | 1.2602e-06 | 1.3611e-06 | 0.00095134 | 3.4603 | 0.17158 | 0.0035419 | 0.00017562 | 3.6254e-06 | 1.7977e-07 | 3.3695e-06 | 1.6708e-07 | 124.3079 | 46.416 | 2.7106e-08 | 3.5996e-09 | 640.4356 | 4.1482e-07 | 2.6067e-06 | 2.1243e-07 | 2.7599e-06 | 5.2613e-09 | 5.6965e-08 | 2.6088e-10 | 7.1561e-09 | 9.2949e-07 | 1.1415e-09 | 9.3063e-07
6 | BRIG | 47105 | 47 | TN | 105 | Loudon | NONROAD_OTHER | 976.9584 | 0.00083064 | 268.8535 | 142.8288 | 0.27519 | 0.1462 | 0.00028168 | 0.00014965 | 0.00022859 | 0.00012144 | 210.8084 | 99.9556 | 1.0843e-06 | 1.2149e-06 | 0.00095134 | 0.74768 | 0.46056 | 0.00076531 | 0.00047142 | 7.8336e-07 | 4.8254e-07 | 7.2807e-07 | 4.4848e-07 | 124.3079 | 46.416 | 5.857e-09 | 9.6622e-09 | 640.4356 | 3.5693e-07 | 2.2429e-06 | 1.8962e-07 | 2.4635e-06 | 1.1368e-09 | 1.2309e-08 | 7.0027e-10 | 1.9209e-08 | 8.2965e-07 | 3.064e-09 | 8.3272e-07
6 | BRIG | 47105 | 47 | TN | 105 | Loudon | NONPOINT | 976.9584 | 0.00083064 | 155.3313 | 169.2631 | 0.15899 | 0.17326 | 0.00016274 | 0.00017734 | 0.00013207 | 0.00014391 | 210.8084 | 99.9556 | 6.2648e-07 | 1.4398e-06 | 0.00095134 | 17.0093 | 12.0738 | 0.01741 | 0.012359 | 1.7821e-05 | 1.265e-05 | 1.6563e-05 | 1.1757e-05 | 124.3079 | 46.416 | 1.3324e-07 | 2.533e-07 | 640.4356 | 2.0622e-07 | 1.2959e-06 | 2.2471e-07 | 2.9194e-06 | 2.5862e-08 | 2.8002e-07 | 1.8358e-08 | 5.0357e-07 | 9.832e-07 | 8.0324e-08 | 1.0635e-06
6 | BRIG | 47105 | 47 | TN | 105 | Loudon | POINT | 976.9584 | 0.00083064 | 902.1091 | 309.3352 | 0.92339 | 0.31663 | 0.00094516 | 0.0003241 | 0.000767 | 0.00026301 | 210.8084 | 99.9556 | 3.6384e-06 | 2.6312e-06 | 0.00095134 | 1495.8939 | 234.3559 | 1.5312 | 0.23988 | 0.0015673 | 0.00024554 | 0.0014567 | 0.00022821 | 124.3079 | 46.416 | 1.1718e-05 | 4.9166e-06 | 640.4356 | 1.1976e-06 | 7.526e-06 | 4.1067e-07 | 5.3354e-06 | 2.2745e-06 | 2.4626e-05 | 3.5633e-07 | 9.7745e-06 | 1.7968e-06 | 1.5591e-06 | 3.356e-06
6 | BRIG | 47105 | 47 | TN | 105 | Loudon | ONROAD | 976.9584 | 0.00083064 | 2780.7722 | 826.7416 | 2.8464 | 0.84624 | 0.0029135 | 0.0008662 | 0.0023643 | 0.00070292 | 210.8084 | 99.9556 | 1.1215e-05 | 7.0323e-06 | 0.00095134 | 9.1543 | 4.7107 | 0.0093702 | 0.0048218 | 9.5912e-06 | 4.9355e-06 | 8.9142e-06 | 4.5871e-06 | 124.3079 | 46.416 | 7.1711e-08 | 9.8827e-08 | 640.4356 | 3.6917e-06 | 2.3199e-05 | 1.0976e-06 | 1.426e-05 | 1.3919e-08 | 1.507e-07 | 7.1625e-09 | 1.9647e-07 | 4.8023e-06 | 3.1339e-08 | 4.8337e-06
6 | BRIG | 47105 | 47 | TN | 105 | Loudon | PT_FIRES_PRESCRIBED | 976.9584 | 0.00083064 | 2.3869 | 2.3869 | 0.0024432 | 0.0024432 | 2.5008e-06 | 2.5008e-06 | 2.0294e-06 | 2.0294e-06 | 210.8084 | 99.9556 | 9.6268e-09 | 2.0303e-08 | 0.00095134 | 1.0766 | 1.0766 | 0.0011019 | 0.0011019 | 1.1279e-06 | 1.1279e-06 | 1.0483e-06 | 1.0483e-06 | 124.3079 | 46.416 | 8.4333e-09 | 2.2585e-08 | 640.4356 | 3.1688e-09 | 1.9913e-08 | 3.1688e-09 | 4.1169e-08 | 1.6369e-09 | 1.7723e-08 | 1.6369e-09 | 4.4901e-08 | 1.3865e-08 | 7.1621e-09 | 2.1027e-08
6 | BRIG | 47107 | 47 | TN | 107 | McMinn | NONROAD_MAR | 1004.4861 | 0.001151 | 373.8572 | 199.8888 | 0.37219 | 0.199 | 0.00037053 | 0.00019811 | 0.0004284 | 0.00022905 | 210.8084 | 99.9556 | 2.0322e-06 | 2.2915e-06 | 0.0012987 | 3.8432 | 0.14459 | 0.003826 | 0.00014394 | 3.8089e-06 | 1.433e-07 | 4.9687e-06 | 1.8693e-07 | 124.3079 | 46.416 | 3.9971e-08 | 4.0274e-09 | 1119.3349 | 3.8272e-07 | 2.4051e-06 | 2.0463e-07 | 2.6585e-06 | 4.439e-09 | 4.8061e-08 | 1.6701e-10 | 4.5811e-09 | 1.5648e-06 | 1.2771e-09 | 1.5661e-06
6 | BRIG | 47107 | 47 | TN | 107 | McMinn | POINT | 1004.4861 | 0.001151 | 155.6827 | 1127.2388 | 0.15499 | 1.1222 | 0.0001543 | 0.0011172 | 0.00017839 | 0.0012917 | 210.8084 | 99.9556 | 8.4624e-07 | 1.2923e-05 | 0.0012987 | 13.8181 | 335.465 | 0.013756 | 0.33397 | 1.3695e-05 | 0.00033248 | 1.7865e-05 | 0.00043371 | 124.3079 | 46.416 | 1.4372e-07 | 9.344e-06 | 1119.3349 | 1.5937e-07 | 1.0015e-06 | 1.154e-06 | 1.4992e-05 | 1.596e-08 | 1.7281e-07 | 3.8747e-07 | 1.0629e-05 | 8.8247e-06 | 2.9631e-06 | 1.1788e-05
6 | BRIG | 47107 | 47 | TN | 107 | McMinn | NONPOINT | 1004.4861 | 0.001151 | 236.3857 | 260.8284 | 0.23533 | 0.25966 | 0.00023428 | 0.0002585 | 0.00027087 | 0.00029888 | 210.8084 | 99.9556 | 1.2849e-06 | 2.9901e-06 | 0.0012987 | 24.6789 | 19.2915 | 0.024569 | 0.019205 | 2.4459e-05 | 1.912e-05 | 3.1906e-05 | 2.4941e-05 | 124.3079 | 46.416 | 2.5667e-07 | 5.3734e-07 | 1119.3349 | 2.4199e-07 | 1.5207e-06 | 2.6701e-07 | 3.469e-06 | 2.8505e-08 | 3.0863e-07 | 2.2282e-08 | 6.1122e-07 | 2.0419e-06 | 1.704e-07 | 2.2123e-06
6 | BRIG | 47107 | 47 | TN | 107 | McMinn | NONROAD_OTHER | 1004.4861 | 0.001151 | 242.0399 | 96.9562 | 0.24096 | 0.096523 | 0.00023988 | 9.6092e-05 | 0.00027735 | 0.0001111 | 210.8084 | 99.9556 | 1.3156e-06 | 1.1115e-06 | 0.0012987 | 0.67276 | 0.37713 | 0.00066976 | 0.00037544 | 6.6677e-07 | 3.7377e-07 | 8.6979e-07 | 4.8757e-07 | 124.3079 | 46.416 | 6.9971e-09 | 1.0504e-08 | 1119.3349 | 2.4778e-07 | 1.5571e-06 | 9.9256e-08 | 1.2895e-06 | 7.7706e-10 | 8.4134e-09 | 4.3559e-10 | 1.1949e-08 | 7.5903e-07 | 3.3311e-09 | 7.6236e-07
6 | BRIG | 47107 | 47 | TN | 107 | McMinn | PT_FIRES_PRESCRIBED | 1004.4861 | 0.001151 | 24.9095 | 24.9095 | 0.024798 | 0.024798 | 2.4687e-05 | 2.4687e-05 | 2.8543e-05 | 2.8543e-05 | 210.8084 | 99.9556 | 1.354e-07 | 2.8556e-07 | 0.0012987 | 11.7184 | 11.7184 | 0.011666 | 0.011666 | 1.1614e-05 | 1.1614e-05 | 1.515e-05 | 1.515e-05 | 124.3079 | 46.416 | 1.2188e-07 | 3.264e-07 | 1119.3349 | 2.55e-08 | 1.6025e-07 | 2.55e-08 | 3.313e-07 | 1.3535e-08 | 1.4655e-07 | 1.3535e-08 | 3.7128e-07 | 1.9501e-07 | 1.0351e-07 | 2.9851e-07
6 | BRIG | 47107 | 47 | TN | 107 | McMinn | ONROAD | 1004.4861 | 0.001151 | 2888.7005 | 805.9649 | 2.8758 | 0.80237 | 0.002863 | 0.00079878 | 0.0033101 | 0.00092354 | 210.8084 | 99.9556 | 1.5702e-05 | 9.2395e-06 | 0.0012987 | 7.7711 | 4.0703 | 0.0077364 | 0.0040521 | 7.7019e-06 | 4.034e-06 | 1.0047e-05 | 5.2623e-06 | 124.3079 | 46.416 | 8.0824e-08 | 1.1337e-07 | 1119.3349 | 2.9572e-06 | 1.8583e-05 | 8.2508e-07 | 1.0719e-05 | 8.9759e-09 | 9.7184e-08 | 4.7013e-09 | 1.2896e-07 | 6.3096e-06 | 3.5952e-08 | 6.3455e-06
6 | BRIG | 47109 | 47 | TN | 109 | McNairy | NONPOINT | 1336.7793 | 0.0020748 | 96.8601 | 104.4647 | 0.072458 | 0.078147 | 5.4203e-05 | 5.8459e-05 | 0.00015034 | 0.00016214 | 210.8084 | 99.9556 | 7.1314e-07 | 1.6221e-06 | 0.0033226 | 8.4624 | 6.3306 | 0.0063304 | 0.0047357 | 4.7356e-06 | 3.5426e-06 | 2.1033e-05 | 1.5735e-05 | 124.3079 | 46.416 | 1.692e-07 | 3.3899e-07 | 1452.1574 | 1.0353e-07 | 6.5056e-07 | 1.1165e-07 | 1.4506e-06 | 1.4484e-08 | 1.5682e-07 | 1.0835e-08 | 2.9722e-07 | 1.1077e-06 | 1.075e-07 | 1.2152e-06
6 | BRIG | 47109 | 47 | TN | 109 | McNairy | NONROAD_OTHER | 1336.7793 | 0.0020748 | 127.1023 | 48.2396 | 0.095081 | 0.036086 | 7.1127e-05 | 2.6995e-05 | 0.00019727 | 7.4872e-05 | 210.8084 | 99.9556 | 9.358e-07 | 7.4905e-07 | 0.0033226 | 0.3313 | 0.1871 | 0.00024783 | 0.00013997 | 1.8539e-07 | 1.047e-07 | 8.2344e-07 | 4.6505e-07 | 124.3079 | 46.416 | 6.6242e-09 | 1.0019e-08 | 1452.1574 | 1.3585e-07 | 8.5368e-07 | 5.1559e-08 | 6.6986e-07 | 5.6705e-10 | 6.1395e-09 | 3.2024e-10 | 8.7845e-09 | 5.1152e-07 | 3.1772e-09 | 5.147e-07
6 | BRIG | 47109 | 47 | TN | 109 | McNairy | POINT | 1336.7793 | 0.0020748 | 0 | 0 | 0 | 0 | 0 | 0 | 0 | 0 | 210.8084 | 99.9556 | 0 | 0 | 0.0033226 | 0 | 0 | 0 | 0 | 0 | 0 | 0 | 0 | 124.3079 | 46.416 | 0 | 0 | 1452.1574 | 0 | 0 | 0 | 0 | 0 | 0 | 0 | 0 | 0 | 0 | 0
6 | BRIG | 47109 | 47 | TN | 109 | McNairy | NONROAD_MAR | 1336.7793 | 0.0020748 | 141.7558 | 87.9407 | 0.10604 | 0.065785 | 7.9327e-05 | 4.9212e-05 | 0.00022002 | 0.00013649 | 210.8084 | 99.9556 | 1.0437e-06 | 1.3655e-06 | 0.0033226 | 1.5113 | 0.056578 | 0.0011306 | 4.2324e-05 | 8.4574e-07 | 3.1661e-08 | 3.7564e-06 | 1.4063e-07 | 124.3079 | 46.416 | 3.0219e-08 | 3.0297e-09 | 1452.1574 | 1.5151e-07 | 9.521e-07 | 9.3992e-08 | 1.2211e-06 | 2.5868e-09 | 2.8008e-08 | 9.6839e-11 | 2.6564e-09 | 9.325e-07 | 9.6074e-10 | 9.3346e-07
6 | BRIG | 47109 | 47 | TN | 109 | McNairy | PT_FIRES_PRESCRIBED | 1336.7793 | 0.0020748 | 26.8825 | 26.8825 | 0.02011 | 0.02011 | 1.5044e-05 | 1.5044e-05 | 4.1724e-05 | 4.1724e-05 | 210.8084 | 99.9556 | 1.9792e-07 | 4.1743e-07 | 0.0033226 | 14.5244 | 14.5244 | 0.010865 | 0.010865 | 8.1279e-06 | 8.1279e-06 | 3.61e-05 | 3.61e-05 | 124.3079 | 46.416 | 2.9041e-07 | 7.7776e-07 | 1452.1574 | 2.8732e-08 | 1.8056e-07 | 2.8732e-08 | 3.7329e-07 | 2.486e-08 | 2.6916e-07 | 2.486e-08 | 6.8192e-07 | 2.8506e-07 | 2.4664e-07 | 5.3169e-07
6 | BRIG | 47109 | 47 | TN | 109 | McNairy | ONROAD | 1336.7793 | 0.0020748 | 866.8862 | 141.6646 | 0.64849 | 0.10597 | 0.00048511 | 7.9276e-05 | 0.0013455 | 0.00021988 | 210.8084 | 99.9556 | 6.3825e-06 | 2.1997e-06 | 0.0033226 | 3.3101 | 1.4445 | 0.0024762 | 0.0010806 | 1.8523e-06 | 8.0837e-07 | 8.2273e-06 | 3.5904e-06 | 124.3079 | 46.416 | 6.6185e-08 | 7.7353e-08 | 1452.1574 | 9.2654e-07 | 5.8224e-06 | 1.5141e-07 | 1.9672e-06 | 5.6656e-09 | 6.1342e-08 | 2.4725e-09 | 6.7822e-08 | 1.5022e-06 | 2.453e-08 | 1.5267e-06
6 | BRIG | 47111 | 47 | TN | 111 | Macon | POINT | 1065.1919 | 0.00075402 | 49.57 | 41.838 | 0.046536 | 0.039277 | 4.3688e-05 | 3.6874e-05 | 3.5089e-05 | 2.9616e-05 | 210.8084 | 99.9556 | 1.6645e-07 | 2.9629e-07 | 0.0027288 | 0.43 | 0.3956 | 0.00040368 | 0.00037139 | 3.7898e-07 | 3.4866e-07 | 1.1016e-06 | 1.0134e-06 | 124.3079 | 46.416 | 8.8616e-09 | 2.1834e-08 | 795.3919 | 4.4116e-08 | 2.7723e-07 | 3.7235e-08 | 4.8375e-07 | 1.3849e-09 | 1.4995e-08 | 1.2741e-09 | 3.495e-08 | 2.0233e-07 | 6.9238e-09 | 2.0926e-07
6 | BRIG | 47111 | 47 | TN | 111 | Macon | NONPOINT | 1065.1919 | 0.00075402 | 54.1538 | 58.2172 | 0.050839 | 0.054654 | 4.7728e-05 | 5.1309e-05 | 3.8334e-05 | 4.121e-05 | 210.8084 | 99.9556 | 1.8184e-07 | 4.1229e-07 | 0.0027288 | 6.1266 | 4.4701 | 0.0057516 | 0.0041965 | 5.3996e-06 | 3.9397e-06 | 1.5695e-05 | 1.1451e-05 | 124.3079 | 46.416 | 1.2626e-07 | 2.4671e-07 | 795.3919 | 4.8195e-08 | 3.0286e-07 | 5.1811e-08 | 6.7313e-07 | 1.9732e-08 | 2.1364e-07 | 1.4397e-08 | 3.9493e-07 | 2.8155e-07 | 7.8236e-08 | 3.5978e-07
6 | BRIG | 47111 | 47 | TN | 111 | Macon | PT_FIRES_PRESCRIBED | 1065.1919 | 0.00075402 | 17.9184 | 17.9184 | 0.016822 | 0.016822 | 1.5792e-05 | 1.5792e-05 | 1.2684e-05 | 1.2684e-05 | 210.8084 | 99.9556 | 6.0168e-08 | 1.269e-07 | 0.0027288 | 9.6377 | 9.6377 | 0.0090478 | 0.0090478 | 8.4941e-06 | 8.4941e-06 | 2.469e-05 | 2.469e-05 | 124.3079 | 46.416 | 1.9862e-07 | 5.3192e-07 | 795.3919 | 1.5947e-08 | 1.0021e-07 | 1.5947e-08 | 2.0718e-07 | 3.1041e-08 | 3.3608e-07 | 3.1041e-08 | 8.5147e-07 | 8.6656e-08 | 1.6868e-07 | 2.5533e-07
6 | BRIG | 47111 | 47 | TN | 111 | Macon | NONROAD_OTHER | 1065.1919 | 0.00075402 | 133.8555 | 47.9221 | 0.12566 | 0.044989 | 0.00011797 | 4.2236e-05 | 9.4753e-05 | 3.3923e-05 | 210.8084 | 99.9556 | 4.4947e-07 | 3.3938e-07 | 0.0027288 | 0.33244 | 0.2039 | 0.00031209 | 0.00019142 | 2.9299e-07 | 1.797e-07 | 8.5163e-07 | 5.2234e-07 | 124.3079 | 46.416 | 6.851e-09 | 1.1254e-08 | 795.3919 | 1.1913e-07 | 7.486e-07 | 4.2649e-08 | 5.541e-07 | 1.0707e-09 | 1.1593e-08 | 6.5671e-10 | 1.8014e-08 | 2.3176e-07 | 3.5686e-09 | 2.3533e-07
6 | BRIG | 47111 | 47 | TN | 111 | Macon | ONROAD | 1065.1919 | 0.00075402 | 505.33 | 85.1376 | 0.4744 | 0.079927 | 0.00044537 | 7.5035e-05 | 0.00035771 | 6.0267e-05 | 210.8084 | 99.9556 | 1.6968e-06 | 6.0293e-07 | 0.0027288 | 2.0742 | 0.84267 | 0.0019472 | 0.0007911 | 1.828e-06 | 7.4268e-07 | 5.3135e-06 | 2.1587e-06 | 124.3079 | 46.416 | 4.2745e-08 | 4.6508e-08 | 795.3919 | 4.4973e-07 | 2.8261e-06 | 7.577e-08 | 9.844e-07 | 6.6804e-09 | 7.233e-08 | 2.714e-09 | 7.4448e-08 | 4.1174e-07 | 1.4748e-08 | 4.2649e-07
6 | BRIG | 47113 | 47 | TN | 113 | Madison | NONPOINT | 1340.0521 | 0.00091548 | 458.6125 | 490.1563 | 0.34223 | 0.36577 | 0.00025539 | 0.00027296 | 0.00031331 | 0.00033486 | 210.8084 | 99.9556 | 1.4862e-06 | 3.3501e-06 | 0.0018456 | 55.5485 | 29.0149 | 0.041453 | 0.021652 | 3.0934e-05 | 1.6158e-05 | 7.6504e-05 | 3.996e-05 | 124.3079 | 46.416 | 6.1544e-07 | 8.6092e-07 | 1446.6608 | 2.1657e-07 | 1.361e-06 | 2.3147e-07 | 3.0073e-06 | 5.2883e-08 | 5.7257e-07 | 2.7623e-08 | 7.577e-07 | 2.2877e-06 | 2.7301e-07 | 2.5607e-06
6 | BRIG | 47113 | 47 | TN | 113 | Madison | NONROAD_MAR | 1340.0521 | 0.00091548 | 29.0375 | 30.6611 | 0.021669 | 0.022881 | 1.617e-05 | 1.7074e-05 | 1.9838e-05 | 2.0947e-05 | 210.8084 | 99.9556 | 9.4102e-08 | 2.0956e-07 | 0.0018456 | 0.20189 | 0.0075607 | 0.00015066 | 5.6421e-06 | 1.1243e-07 | 4.2104e-09 | 2.7805e-07 | 1.0413e-08 | 124.3079 | 46.416 | 2.2368e-09 | 2.2434e-10 | 1446.6608 | 1.3713e-08 | 8.6171e-08 | 1.4479e-08 | 1.8812e-07 | 1.922e-10 | 2.081e-09 | 7.1979e-12 | 1.9744e-10 | 1.4311e-07 | 7.114e-11 | 1.4318e-07
6 | BRIG | 47113 | 47 | TN | 113 | Madison | PT_FIRES_PRESCRIBED | 1340.0521 | 0.00091548 | 18.2355 | 18.2355 | 0.013608 | 0.013608 | 1.0155e-05 | 1.0155e-05 | 1.2458e-05 | 1.2458e-05 | 210.8084 | 99.9556 | 5.9096e-08 | 1.2463e-07 | 0.0018456 | 10.42 | 10.42 | 0.0077758 | 0.0077758 | 5.8026e-06 | 5.8026e-06 | 1.4351e-05 | 1.4351e-05 | 124.3079 | 46.416 | 1.1545e-07 | 3.0918e-07 | 1446.6608 | 8.6115e-09 | 5.4115e-08 | 8.6115e-09 | 1.1188e-07 | 9.92e-09 | 1.0741e-07 | 9.92e-09 | 2.7211e-07 | 8.5112e-08 | 9.8044e-08 | 1.8316e-07
6 | BRIG | 47113 | 47 | TN | 113 | Madison | ONROAD | 1340.0521 | 0.00091548 | 4326.7364 | 1120.5012 | 3.2288 | 0.83616 | 0.0024094 | 0.00062398 | 0.0029559 | 0.00076549 | 210.8084 | 99.9556 | 1.4022e-05 | 7.6583e-06 | 0.0018456 | 16.2416 | 7.7281 | 0.01212 | 0.005767 | 9.0445e-06 | 4.3036e-06 | 2.2369e-05 | 1.0643e-05 | 124.3079 | 46.416 | 1.7994e-07 | 2.293e-07 | 1446.6608 | 2.0433e-06 | 1.284e-05 | 5.2914e-07 | 6.8746e-06 | 1.5462e-08 | 1.6741e-07 | 7.3572e-09 | 2.0181e-07 | 5.2298e-06 | 7.2715e-08 | 5.3025e-06
6 | BRIG | 47113 | 47 | TN | 113 | Madison | NONROAD_OTHER | 1340.0521 | 0.00091548 | 541.3507 | 213.1529 | 0.40398 | 0.15906 | 0.00030146 | 0.0001187 | 0.00036983 | 0.00014562 | 210.8084 | 99.9556 | 1.7544e-06 | 1.4568e-06 | 0.0018456 | 1.4445 | 0.84124 | 0.0010779 | 0.00062776 | 8.0438e-07 | 4.6846e-07 | 1.9894e-06 | 1.1586e-06 | 124.3079 | 46.416 | 1.6004e-08 | 2.4961e-08 | 1446.6608 | 2.5565e-07 | 1.6065e-06 | 1.0066e-07 | 1.3078e-06 | 1.3751e-09 | 1.4889e-08 | 8.0087e-10 | 2.1968e-08 | 9.9486e-07 | 7.9153e-09 | 1.0028e-06
6 | BRIG | 47113 | 47 | TN | 113 | Madison | POINT | 1340.0521 | 0.00091548 | 310.3773 | 320.5434 | 0.23162 | 0.2392 | 0.00017284 | 0.0001785 | 0.00021204 | 0.00021899 | 210.8084 | 99.9556 | 1.0058e-06 | 2.1908e-06 | 0.0018456 | 153.3225 | 153.3983 | 0.11442 | 0.11447 | 8.5381e-05 | 8.5423e-05 | 0.00021116 | 0.00021127 | 124.3079 | 46.416 | 1.6987e-06 | 4.5516e-06 | 1446.6608 | 1.4657e-07 | 9.2107e-07 | 1.5137e-07 | 1.9666e-06 | 1.4596e-07 | 1.5804e-06 | 1.4604e-07 | 4.0059e-06 | 1.4961e-06 | 1.4434e-06 | 2.9394e-06
6 | BRIG | 47115 | 47 | TN | 115 | Marion | NONROAD_MAR | 1100.209 | 0.00082686 | 424.3064 | 220.6213 | 0.38566 | 0.20053 | 0.00035053 | 0.00018226 | 0.00031888 | 0.00016581 | 210.8084 | 99.9556 | 1.5127e-06 | 1.6588e-06 | 0.0013483 | 4.7109 | 0.2265 | 0.0042818 | 0.00020587 | 3.8918e-06 | 1.8712e-07 | 5.773e-06 | 2.7756e-07 | 124.3079 | 46.416 | 4.6442e-08 | 5.9799e-09 | 1327.3873 | 2.4023e-07 | 1.5097e-06 | 1.2491e-07 | 1.6229e-06 | 4.3492e-09 | 4.7089e-08 | 2.091e-10 | 5.7359e-09 | 1.1328e-06 | 1.8963e-09 | 1.1347e-06
6 | BRIG | 47115 | 47 | TN | 115 | Marion | PT_FIRES_PRESCRIBED | 1100.209 | 0.00082686 | 39.3802 | 39.3802 | 0.035793 | 0.035793 | 3.2533e-05 | 3.2533e-05 | 2.9596e-05 | 2.9596e-05 | 210.8084 | 99.9556 | 1.4039e-07 | 2.9609e-07 | 0.0013483 | 17.4899 | 17.4899 | 0.015897 | 0.015897 | 1.4449e-05 | 1.4449e-05 | 2.1433e-05 | 2.1433e-05 | 124.3079 | 46.416 | 1.7242e-07 | 4.6177e-07 | 1327.3873 | 2.2296e-08 | 1.4011e-07 | 2.2296e-08 | 2.8967e-07 | 1.6147e-08 | 1.7483e-07 | 1.6147e-08 | 4.4292e-07 | 2.022e-07 | 1.4643e-07 | 3.4863e-07
6 | BRIG | 47115 | 47 | TN | 115 | Marion | NONROAD_OTHER | 1100.209 | 0.00082686 | 131.4235 | 72.8008 | 0.11945 | 0.06617 | 0.00010857 | 6.0143e-05 | 9.877e-05 | 5.4713e-05 | 210.8084 | 99.9556 | 4.6853e-07 | 5.4737e-07 | 0.0013483 | 0.33825 | 0.21814 | 0.00030744 | 0.00019827 | 2.7944e-07 | 1.8021e-07 | 4.1451e-07 | 2.6732e-07 | 124.3079 | 46.416 | 3.3345e-09 | 5.7593e-09 | 1327.3873 | 7.441e-08 | 4.676e-07 | 4.1219e-08 | 5.3551e-07 | 3.1227e-10 | 3.381e-09 | 2.0139e-10 | 5.5243e-09 | 3.738e-07 | 1.8263e-09 | 3.7562e-07
6 | BRIG | 47115 | 47 | TN | 115 | Marion | NONPOINT | 1100.209 | 0.00082686 | 76.5799 | 80.8453 | 0.069605 | 0.073482 | 6.3265e-05 | 6.6789e-05 | 5.7553e-05 | 6.0759e-05 | 210.8084 | 99.9556 | 2.7301e-07 | 6.0786e-07 | 0.0013483 | 10.7529 | 7.8441 | 0.0097735 | 0.0071296 | 8.8833e-06 | 6.4802e-06 | 1.3177e-05 | 9.6126e-06 | 124.3079 | 46.416 | 1.06e-07 | 2.071e-07 | 1327.3873 | 4.3358e-08 | 2.7247e-07 | 4.5773e-08 | 5.9468e-07 | 9.9272e-09 | 1.0748e-07 | 7.2418e-09 | 1.9865e-07 | 4.151e-07 | 6.5673e-08 | 4.8077e-07
6 | BRIG | 47115 | 47 | TN | 115 | Marion | ONROAD | 1100.209 | 0.00082686 | 3710.9417 | 1175.8765 | 3.3729 | 1.0688 | 0.0030657 | 0.00097143 | 0.0027889 | 0.00088372 | 210.8084 | 99.9556 | 1.323e-05 | 8.8412e-06 | 0.0013483 | 8.0784 | 4.8949 | 0.0073426 | 0.0044491 | 6.6738e-06 | 4.0438e-06 | 9.8997e-06 | 5.9985e-06 | 124.3079 | 46.416 | 7.9639e-08 | 1.2923e-07 | 1327.3873 | 2.1011e-06 | 1.3203e-05 | 6.6576e-07 | 8.6495e-06 | 7.4581e-09 | 8.075e-08 | 4.5191e-09 | 1.2396e-07 | 6.0375e-06 | 4.0982e-08 | 6.0785e-06
6 | BRIG | 47117 | 47 | TN | 117 | Marshall | NONROAD_MAR | 1175.0432 | 0.00065181 | 375.4741 | 200.8767 | 0.31954 | 0.17095 | 0.00027194 | 0.00014549 | 0.00020828 | 0.00011143 | 210.8084 | 99.9556 | 9.8801e-07 | 1.1148e-06 | 0.0009689 | 3.7099 | 0.13888 | 0.0031572 | 0.00011819 | 2.6869e-06 | 1.0058e-07 | 3.059e-06 | 1.1451e-07 | 124.3079 | 46.416 | 2.4609e-08 | 2.4671e-09 | 974.1645 | 2.138e-07 | 1.3436e-06 | 1.1438e-07 | 1.4861e-06 | 3.1402e-09 | 3.3999e-08 | 1.1755e-10 | 3.2245e-09 | 7.6127e-07 | 7.8235e-10 | 7.6206e-07
6 | BRIG | 47117 | 47 | TN | 117 | Marshall | ONROAD | 1175.0432 | 0.00065181 | 933.2021 | 221.2666 | 0.79419 | 0.18831 | 0.00067588 | 0.00016025 | 0.00051766 | 0.00012274 | 210.8084 | 99.9556 | 2.4556e-06 | 1.2279e-06 | 0.0009689 | 3.0261 | 1.377 | 0.0025753 | 0.0011719 | 2.1917e-06 | 9.9729e-07 | 2.4952e-06 | 1.1354e-06 | 124.3079 | 46.416 | 2.0073e-08 | 2.4462e-08 | 974.1645 | 5.3139e-07 | 3.3393e-06 | 1.2599e-07 | 1.6369e-06 | 2.5614e-09 | 2.7733e-08 | 1.1655e-09 | 3.1971e-08 | 8.3855e-07 | 7.757e-09 | 8.463e-07
6 | BRIG | 47117 | 47 | TN | 117 | Marshall | POINT | 1175.0432 | 0.00065181 | 4.511 | 4.511 | 0.003839 | 0.003839 | 3.2671e-06 | 3.2671e-06 | 2.5023e-06 | 2.5023e-06 | 210.8084 | 99.9556 | 1.187e-08 | 2.5034e-08 | 0.0009689 | 0.02142 | 0.02142 | 1.8229e-05 | 1.8229e-05 | 1.5514e-08 | 1.5514e-08 | 1.7662e-08 | 1.7662e-08 | 124.3079 | 46.416 | 1.4208e-10 | 3.8052e-10 | 974.1645 | 2.5687e-09 | 1.6142e-08 | 2.5687e-09 | 3.3372e-08 | 1.8131e-11 | 1.963e-10 | 1.8131e-11 | 4.9733e-10 | 1.7096e-08 | 1.2067e-10 | 1.7216e-08
6 | BRIG | 47117 | 47 | TN | 117 | Marshall | NONPOINT | 1175.0432 | 0.00065181 | 146.1269 | 162.5935 | 0.12436 | 0.13837 | 0.00010583 | 0.00011776 | 8.1058e-05 | 9.0193e-05 | 210.8084 | 99.9556 | 3.8451e-07 | 9.0233e-07 | 0.0009689 | 12.3605 | 10.283 | 0.010519 | 0.0087512 | 8.9522e-06 | 7.4476e-06 | 1.0192e-05 | 8.479e-06 | 124.3079 | 46.416 | 8.199e-08 | 1.8267e-07 | 974.1645 | 8.3208e-08 | 5.2288e-07 | 9.2585e-08 | 1.2029e-06 | 1.0462e-08 | 1.1328e-07 | 8.7039e-09 | 2.3875e-07 | 6.1619e-07 | 5.7928e-08 | 6.7412e-07
6 | BRIG | 47117 | 47 | TN | 117 | Marshall | NONROAD_OTHER | 1175.0432 | 0.00065181 | 176.3764 | 67.9746 | 0.1501 | 0.057849 | 0.00012774 | 4.9231e-05 | 9.7838e-05 | 3.7706e-05 | 210.8084 | 99.9556 | 4.6411e-07 | 3.7723e-07 | 0.0009689 | 0.48874 | 0.26364 | 0.00041594 | 0.00022436 | 3.5398e-07 | 1.9094e-07 | 4.03e-07 | 2.1738e-07 | 124.3079 | 46.416 | 3.2419e-09 | 4.6834e-09 | 974.1645 | 1.0043e-07 | 6.3113e-07 | 3.8706e-08 | 5.0287e-07 | 4.1369e-10 | 4.4791e-09 | 2.2315e-10 | 6.1211e-09 | 2.5761e-07 | 1.4852e-09 | 2.5909e-07
6 | BRIG | 47117 | 47 | TN | 117 | Marshall | PT_FIRES_PRESCRIBED | 1175.0432 | 0.00065181 | 22.4668 | 22.4668 | 0.01912 | 0.01912 | 1.6272e-05 | 1.6272e-05 | 1.2463e-05 | 1.2463e-05 | 210.8084 | 99.9556 | 5.9118e-08 | 1.2468e-07 | 0.0009689 | 9.9865 | 9.9865 | 0.0084988 | 0.0084988 | 7.2328e-06 | 7.2328e-06 | 8.2345e-06 | 8.2345e-06 | 124.3079 | 46.416 | 6.6243e-08 | 1.7741e-07 | 974.1645 | 1.2793e-08 | 8.0393e-08 | 1.2793e-08 | 1.6621e-07 | 8.4529e-09 | 9.1521e-08 | 8.4529e-09 | 2.3187e-07 | 8.5144e-08 | 5.6257e-08 | 1.414e-07
6 | BRIG | 47119 | 47 | TN | 119 | Maury | NONPOINT | 1193.6118 | 0.0013654 | 320.6439 | 348.3239 | 0.26863 | 0.29182 | 0.00022506 | 0.00024449 | 0.0003668 | 0.00039847 | 210.8084 | 99.9556 | 1.74e-06 | 3.9864e-06 | 0.0029681 | 34.8612 | 21.778 | 0.029207 | 0.018245 | 2.4469e-05 | 1.5286e-05 | 8.6689e-05 | 5.4155e-05 | 124.3079 | 46.416 | 6.9737e-07 | 1.1667e-06 | 1594.2563 | 2.3008e-07 | 1.4458e-06 | 2.4994e-07 | 3.2472e-06 | 5.4376e-08 | 5.8874e-07 | 3.3969e-08 | 9.3179e-07 | 2.7223e-06 | 3.6998e-07 | 3.0923e-06
6 | BRIG | 47119 | 47 | TN | 119 | Maury | POINT | 1193.6118 | 0.0013654 | 689.7976 | 637.6782 | 0.57791 | 0.53424 | 0.00048417 | 0.00044758 | 0.0007891 | 0.00072947 | 210.8084 | 99.9556 | 3.7432e-06 | 7.298e-06 | 0.0029681 | 3.3 | 3.3142 | 0.0027647 | 0.0027766 | 2.3163e-06 | 2.3262e-06 | 8.2061e-06 | 8.2414e-06 | 124.3079 | 46.416 | 6.6015e-08 | 1.7756e-07 | 1594.2563 | 4.9496e-07 | 3.1104e-06 | 4.5756e-07 | 5.9447e-06 | 5.1473e-09 | 5.5731e-08 | 5.1694e-09 | 1.418e-07 | 4.9837e-06 | 5.6305e-08 | 5.04e-06
6 | BRIG | 47119 | 47 | TN | 119 | Maury | ONROAD | 1193.6118 | 0.0013654 | 2057.8546 | 495.7377 | 1.7241 | 0.41533 | 0.0014444 | 0.00034796 | 0.0023541 | 0.0005671 | 210.8084 | 99.9556 | 1.1167e-05 | 5.6735e-06 | 0.0029681 | 9.0176 | 3.8535 | 0.0075549 | 0.0032284 | 6.3295e-06 | 2.7048e-06 | 2.2424e-05 | 9.5824e-06 | 124.3079 | 46.416 | 1.8039e-07 | 2.0645e-07 | 1594.2563 | 1.4766e-06 | 9.2791e-06 | 3.5571e-07 | 4.6214e-06 | 1.4066e-08 | 1.5229e-07 | 6.0106e-09 | 1.6487e-07 | 3.8744e-06 | 6.5466e-08 | 3.9399e-06
6 | BRIG | 47119 | 47 | TN | 119 | Maury | NONROAD_OTHER | 1193.6118 | 0.0013654 | 475.0394 | 184.6615 | 0.39798 | 0.15471 | 0.00033343 | 0.00012961 | 0.00054342 | 0.00021124 | 210.8084 | 99.9556 | 2.5778e-06 | 2.1134e-06 | 0.0029681 | 1.2962 | 0.75094 | 0.0010859 | 0.00062914 | 9.0978e-07 | 5.2709e-07 | 3.2232e-06 | 1.8674e-06 | 124.3079 | 46.416 | 2.5929e-08 | 4.0231e-08 | 1594.2563 | 3.4086e-07 | 2.142e-06 | 1.325e-07 | 1.7215e-06 | 2.0217e-09 | 2.189e-08 | 1.1713e-09 | 3.213e-08 | 1.4432e-06 | 1.2758e-08 | 1.456e-06
6 | BRIG | 47119 | 47 | TN | 119 | Maury | PT_FIRES_PRESCRIBED | 1193.6118 | 0.0013654 | 28.9882 | 28.9882 | 0.024286 | 0.024286 | 2.0347e-05 | 2.0347e-05 | 3.3161e-05 | 3.3161e-05 | 210.8084 | 99.9556 | 1.573e-07 | 3.3176e-07 | 0.0029681 | 12.8364 | 12.8364 | 0.010754 | 0.010754 | 9.0099e-06 | 9.0099e-06 | 3.192e-05 | 3.192e-05 | 124.3079 | 46.416 | 2.5678e-07 | 6.877e-07 | 1594.2563 | 2.08e-08 | 1.3071e-07 | 2.08e-08 | 2.7024e-07 | 2.0022e-08 | 2.1678e-07 | 2.0022e-08 | 5.4921e-07 | 2.2655e-07 | 2.1808e-07 | 4.4463e-07
6 | BRIG | 47119 | 47 | TN | 119 | Maury | NONROAD_MAR | 1193.6118 | 0.0013654 | 117.2698 | 79.3028 | 0.098248 | 0.066439 | 8.2311e-05 | 5.5662e-05 | 0.00013415 | 9.0719e-05 | 210.8084 | 99.9556 | 6.3637e-07 | 9.0759e-07 | 0.0029681 | 1.0656 | 0.039893 | 0.00089275 | 3.3422e-05 | 7.4794e-07 | 2.8001e-08 | 2.6498e-06 | 9.9202e-08 | 124.3079 | 46.416 | 2.1316e-08 | 2.1372e-09 | 1594.2563 | 8.4147e-08 | 5.2878e-07 | 5.6903e-08 | 7.3929e-07 | 1.6621e-09 | 1.7996e-08 | 6.2225e-11 | 1.7069e-09 | 6.1978e-07 | 6.7774e-10 | 6.2046e-07
6 | BRIG | 47121 | 47 | TN | 121 | Meigs | NONPOINT | 1015.2796 | 0.0015913 | 40.8894 | 45.0763 | 0.040274 | 0.044398 | 3.9668e-05 | 4.373e-05 | 6.4087e-05 | 7.065e-05 | 210.8084 | 99.9556 | 3.0401e-07 | 7.0681e-07 | 0.00088533 | 4.7474 | 4.3516 | 0.004676 | 0.0042861 | 4.6056e-06 | 4.2216e-06 | 4.1397e-06 | 3.7946e-06 | 124.3079 | 46.416 | 3.3302e-08 | 8.1753e-08 | 561.5435 | 1.1413e-07 | 7.1718e-07 | 1.2581e-07 | 1.6346e-06 | 7.3721e-09 | 7.9819e-08 | 6.7575e-09 | 1.8536e-07 | 4.8267e-07 | 2.5925e-08 | 5.086e-07
6 | BRIG | 47121 | 47 | TN | 121 | Meigs | NONROAD_MAR | 1015.2796 | 0.0015913 | 104.1384 | 48.9636 | 0.10257 | 0.048227 | 0.00010103 | 4.7501e-05 | 0.00016322 | 7.6742e-05 | 210.8084 | 99.9556 | 7.7426e-07 | 7.6776e-07 | 0.00088533 | 1.2797 | 0.087606 | 0.0012604 | 8.6288e-05 | 1.2415e-06 | 8.4989e-08 | 1.1159e-06 | 7.6393e-08 | 124.3079 | 46.416 | 8.9769e-09 | 1.6458e-09 | 561.5435 | 2.9066e-07 | 1.8265e-06 | 1.3666e-07 | 1.7755e-06 | 1.9872e-09 | 2.1516e-08 | 1.3604e-10 | 3.7317e-09 | 5.243e-07 | 5.2191e-10 | 5.2482e-07
6 | BRIG | 47121 | 47 | TN | 121 | Meigs | ONROAD | 1015.2796 | 0.0015913 | 240.8791 | 42.8824 | 0.23725 | 0.042237 | 0.00023368 | 4.1601e-05 | 0.00037754 | 6.7211e-05 | 210.8084 | 99.9556 | 1.7909e-06 | 6.7241e-07 | 0.00088533 | 0.97569 | 0.40801 | 0.000961 | 0.00040187 | 9.4654e-07 | 3.9582e-07 | 8.508e-07 | 3.5578e-07 | 124.3079 | 46.416 | 6.8443e-09 | 7.6651e-09 | 561.5435 | 6.7232e-07 | 4.2249e-06 | 1.1969e-07 | 1.555e-06 | 1.5151e-09 | 1.6404e-08 | 6.3358e-10 | 1.7379e-08 | 4.5918e-07 | 2.4307e-09 | 4.6161e-07
6 | BRIG | 47121 | 47 | TN | 121 | Meigs | PT_FIRES_PRESCRIBED | 1015.2796 | 0.0015913 | 13.1107 | 13.1107 | 0.012913 | 0.012913 | 1.2719e-05 | 1.2719e-05 | 2.0549e-05 | 2.0549e-05 | 210.8084 | 99.9556 | 9.7476e-08 | 2.0558e-07 | 0.00088533 | 8.4852 | 8.4852 | 0.0083575 | 0.0083575 | 8.2317e-06 | 8.2317e-06 | 7.3991e-06 | 7.3991e-06 | 124.3079 | 46.416 | 5.9523e-08 | 1.5941e-07 | 561.5435 | 3.6593e-08 | 2.2996e-07 | 3.6593e-08 | 4.7542e-07 | 1.3176e-08 | 1.4266e-07 | 1.3176e-08 | 3.6144e-07 | 1.4039e-07 | 5.055e-08 | 1.9094e-07
6 | BRIG | 47121 | 47 | TN | 121 | Meigs | NONROAD_OTHER | 1015.2796 | 0.0015913 | 109.4722 | 79.9498 | 0.10782 | 0.078747 | 0.0001062 | 7.7562e-05 | 0.00017158 | 0.00012531 | 210.8084 | 99.9556 | 8.1391e-07 | 1.2536e-06 | 0.00088533 | 0.27102 | 0.19486 | 0.00026694 | 0.00019193 | 2.6292e-07 | 1.8904e-07 | 2.3633e-07 | 1.6992e-07 | 124.3079 | 46.416 | 1.9012e-09 | 3.6609e-09 | 561.5435 | 3.0555e-07 | 1.9201e-06 | 2.2315e-07 | 2.8992e-06 | 4.2086e-10 | 4.5567e-09 | 3.026e-10 | 8.3005e-09 | 8.561e-07 | 1.1609e-09 | 8.5726e-07
6 | BRIG | 47123 | 47 | TN | 123 | Monroe | NONROAD_OTHER | 974.7646 | 0.0020135 | 214.7437 | 120.8956 | 0.2203 | 0.12403 | 0.00022601 | 0.00012724 | 0.00044357 | 0.00024972 | 210.8084 | 99.9556 | 2.1042e-06 | 2.4983e-06 | 0.001754 | 0.61813 | 0.36238 | 0.00063414 | 0.00037176 | 6.5055e-07 | 3.8138e-07 | 1.1123e-06 | 6.5205e-07 | 124.3079 | 46.416 | 8.9476e-09 | 1.4048e-08 | 1690.8726 | 2.6233e-07 | 1.6485e-06 | 1.4769e-07 | 1.9188e-06 | 6.578e-10 | 7.1221e-09 | 3.8563e-10 | 1.0578e-08 | 1.7061e-06 | 4.4548e-09 | 1.7105e-06
6 | BRIG | 47123 | 47 | TN | 123 | Monroe | PT_FIRES_PRESCRIBED | 974.7646 | 0.0020135 | 84.2437 | 84.2437 | 0.086425 | 0.086425 | 8.8662e-05 | 8.8662e-05 | 0.00017401 | 0.00017401 | 210.8084 | 99.9556 | 8.2546e-07 | 1.7409e-06 | 0.001754 | 42.0678 | 42.0678 | 0.043157 | 0.043157 | 4.4274e-05 | 4.4274e-05 | 7.5696e-05 | 7.5696e-05 | 124.3079 | 46.416 | 6.0894e-07 | 1.6308e-06 | 1690.8726 | 1.0291e-07 | 6.4671e-07 | 1.0291e-07 | 1.337e-06 | 4.4768e-08 | 4.8471e-07 | 4.4768e-08 | 1.228e-06 | 1.1888e-06 | 5.1715e-07 | 1.706e-06
6 | BRIG | 47123 | 47 | TN | 123 | Monroe | NONROAD_MAR | 974.7646 | 0.0020135 | 278.5614 | 149.0289 | 0.28577 | 0.15289 | 0.00029317 | 0.00015685 | 0.0005754 | 0.00030783 | 210.8084 | 99.9556 | 2.7295e-06 | 3.0797e-06 | 0.001754 | 2.8012 | 0.10486 | 0.0028737 | 0.00010758 | 2.9481e-06 | 1.1036e-07 | 5.0405e-06 | 1.8869e-07 | 124.3079 | 46.416 | 4.0548e-08 | 4.0651e-09 | 1690.8726 | 3.4029e-07 | 2.1384e-06 | 1.8206e-07 | 2.3653e-06 | 2.981e-09 | 3.2276e-08 | 1.1159e-10 | 3.061e-09 | 2.1031e-06 | 1.2891e-09 | 2.1044e-06
6 | BRIG | 47123 | 47 | TN | 123 | Monroe | ONROAD | 974.7646 | 0.0020135 | 1373.3522 | 298.3129 | 1.4089 | 0.30604 | 0.0014454 | 0.00031396 | 0.0028368 | 0.00061619 | 210.8084 | 99.9556 | 1.3457e-05 | 6.1647e-06 | 0.001754 | 4.8447 | 2.202 | 0.0049701 | 0.002259 | 5.0988e-06 | 2.3175e-06 | 8.7175e-06 | 3.9623e-06 | 124.3079 | 46.416 | 7.0129e-08 | 8.5364e-08 | 1690.8726 | 1.6777e-06 | 1.0543e-05 | 3.6442e-07 | 4.7346e-06 | 5.1556e-09 | 5.5821e-08 | 2.3433e-09 | 6.4279e-08 | 4.2098e-06 | 2.707e-08 | 4.2369e-06
6 | BRIG | 47123 | 47 | TN | 123 | Monroe | POINT | 974.7646 | 0.0020135 | 96.065 | 126.557 | 0.098552 | 0.12983 | 0.0001011 | 0.00013319 | 0.00019843 | 0.00026142 | 210.8084 | 99.9556 | 9.4129e-07 | 2.6153e-06 | 0.001754 | 4.365 | 4.53 | 0.004478 | 0.0046473 | 4.5939e-06 | 4.7676e-06 | 7.8543e-06 | 8.1512e-06 | 124.3079 | 46.416 | 6.3184e-08 | 1.7561e-07 | 1690.8726 | 1.1735e-07 | 7.3746e-07 | 1.546e-07 | 2.0086e-06 | 4.6451e-09 | 5.0294e-08 | 4.8207e-09 | 1.3224e-07 | 1.786e-06 | 5.5689e-08 | 1.8417e-06
6 | BRIG | 47123 | 47 | TN | 123 | Monroe | NONPOINT | 974.7646 | 0.0020135 | 162.0993 | 179.0981 | 0.1663 | 0.18373 | 0.0001706 | 0.00018849 | 0.00033483 | 0.00036994 | 210.8084 | 99.9556 | 1.5883e-06 | 3.7011e-06 | 0.001754 | 19.0238 | 15.7812 | 0.019516 | 0.01619 | 2.0022e-05 | 1.6609e-05 | 3.4231e-05 | 2.8396e-05 | 124.3079 | 46.416 | 2.7537e-07 | 6.1178e-07 | 1690.8726 | 1.9802e-07 | 1.2444e-06 | 2.1879e-07 | 2.8425e-06 | 2.0245e-08 | 2.1919e-07 | 1.6794e-08 | 4.6067e-07 | 2.5274e-06 | 1.94e-07 | 2.7214e-06
6 | BRIG | 47125 | 47 | TN | 125 | Montgomery | POINT | 1181.8594 | 0.0020215 | 112.3986 | 113.5355 | 0.095103 | 0.096065 | 8.0469e-05 | 8.1283e-05 | 0.00019225 | 0.0001942 | 210.8084 | 99.9556 | 9.1197e-07 | 1.9428e-06 | 0.0024852 | 398.3614 | 508.4364 | 0.33706 | 0.4302 | 0.0002852 | 0.000364 | 0.00083768 | 0.0010692 | 124.3079 | 46.416 | 6.7388e-06 | 2.3034e-05 | 1408.3913 | 1.365e-07 | 8.578e-07 | 1.3788e-07 | 1.7914e-06 | 5.9478e-07 | 6.4398e-06 | 7.5913e-07 | 2.0823e-05 | 1.3267e-06 | 7.3044e-06 | 8.6311e-06
6 | BRIG | 47125 | 47 | TN | 125 | Montgomery | PT_FIRES_PRESCRIBED | 1181.8594 | 0.0020215 | 25.138 | 25.138 | 0.02127 | 0.02127 | 1.7997e-05 | 1.7997e-05 | 4.2997e-05 | 4.2997e-05 | 210.8084 | 99.9556 | 2.0396e-07 | 4.3016e-07 | 0.0024852 | 12.9594 | 12.9594 | 0.010965 | 0.010965 | 9.278e-06 | 9.278e-06 | 2.7251e-05 | 2.7251e-05 | 124.3079 | 46.416 | 2.1923e-07 | 5.8711e-07 | 1408.3913 | 3.0529e-08 | 1.9185e-07 | 3.0529e-08 | 3.9663e-07 | 1.9349e-08 | 2.095e-07 | 1.9349e-08 | 5.3076e-07 | 2.9375e-07 | 1.8618e-07 | 4.7993e-07
6 | BRIG | 47125 | 47 | TN | 125 | Montgomery | NONPOINT | 1181.8594 | 0.0020215 | 301.7136 | 321.8447 | 0.25529 | 0.27232 | 0.000216 | 0.00023042 | 0.00051606 | 0.0005505 | 210.8084 | 99.9556 | 2.448e-06 | 5.5074e-06 | 0.0024852 | 43.9547 | 22.6284 | 0.037191 | 0.019146 | 3.1468e-05 | 1.62e-05 | 9.2429e-05 | 4.7583e-05 | 124.3079 | 46.416 | 7.4355e-07 | 1.0252e-06 | 1408.3913 | 3.6642e-07 | 2.3026e-06 | 3.9087e-07 | 5.0782e-06 | 6.5627e-08 | 7.1056e-07 | 3.3786e-08 | 9.2676e-07 | 3.7609e-06 | 3.2509e-07 | 4.086e-06
6 | BRIG | 47125 | 47 | TN | 125 | Montgomery | ONROAD | 1181.8594 | 0.0020215 | 3394.4053 | 791.8856 | 2.8721 | 0.67003 | 0.0024301 | 0.00056693 | 0.0058059 | 0.0013545 | 210.8084 | 99.9556 | 2.7541e-05 | 1.3551e-05 | 0.0024852 | 16.5066 | 7.2641 | 0.013967 | 0.0061463 | 1.1818e-05 | 5.2005e-06 | 3.471e-05 | 1.5275e-05 | 124.3079 | 46.416 | 2.7923e-07 | 3.2909e-07 | 1408.3913 | 4.1224e-06 | 2.5905e-05 | 9.6172e-07 | 1.2495e-05 | 2.4645e-08 | 2.6684e-07 | 1.0846e-08 | 2.9751e-07 | 9.2537e-06 | 1.0436e-07 | 9.358e-06
6 | BRIG | 47125 | 47 | TN | 125 | Montgomery | NONROAD_MAR | 1181.8594 | 0.0020215 | 443.4755 | 225.6411 | 0.37524 | 0.19092 | 0.0003175 | 0.00016154 | 0.00075854 | 0.00038595 | 210.8084 | 99.9556 | 3.5982e-06 | 3.8612e-06 | 0.0024852 | 5.2176 | 0.33907 | 0.0044148 | 0.0002869 | 3.7354e-06 | 2.4275e-07 | 1.0972e-05 | 7.1301e-07 | 124.3079 | 46.416 | 8.8263e-08 | 1.5361e-08 | 1408.3913 | 5.3858e-07 | 3.3845e-06 | 2.7403e-07 | 3.5602e-06 | 7.7903e-09 | 8.4347e-08 | 5.0626e-10 | 1.3887e-08 | 2.6367e-06 | 4.8712e-09 | 2.6416e-06
6 | BRIG | 47125 | 47 | TN | 125 | Montgomery | NONROAD_OTHER | 1181.8594 | 0.0020215 | 553.7766 | 221.6434 | 0.46856 | 0.18754 | 0.00039646 | 0.00015868 | 0.0009472 | 0.00037911 | 210.8084 | 99.9556 | 4.4932e-06 | 3.7928e-06 | 0.0024852 | 1.5039 | 0.90153 | 0.0012725 | 0.00076281 | 1.0767e-06 | 6.4543e-07 | 3.1625e-06 | 1.8958e-06 | 124.3079 | 46.416 | 2.544e-08 | 4.0843e-08 | 1408.3913 | 6.7254e-07 | 4.2263e-06 | 2.6918e-07 | 3.4971e-06 | 2.2454e-09 | 2.4312e-08 | 1.346e-09 | 3.6923e-08 | 2.59e-06 | 1.2952e-08 | 2.603e-06
6 | BRIG | 47127 | 47 | TN | 127 | Moore | ONROAD | 1151.1435 | 0.00027056 | 135.5535 | 21.5445 | 0.11776 | 0.018716 | 0.00010229 | 1.6258e-05 | 3.186e-05 | 5.0638e-06 | 210.8084 | 99.9556 | 1.5113e-07 | 5.066e-08 | 0.00076485 | 0.64566 | 0.23402 | 0.00056088 | 0.0002033 | 4.8724e-07 | 1.766e-07 | 4.2899e-07 | 1.5549e-07 | 124.3079 | 46.416 | 3.4511e-09 | 3.3499e-09 | 337.6514 | 9.4359e-08 | 5.9296e-07 | 1.4997e-08 | 1.9484e-07 | 1.2705e-09 | 1.3756e-08 | 4.6051e-10 | 1.2632e-08 | 3.4595e-08 | 1.0623e-09 | 3.5658e-08
6 | BRIG | 47127 | 47 | TN | 127 | Moore | NONROAD_OTHER | 1151.1435 | 0.00027056 | 36.474 | 15.0473 | 0.031685 | 0.013072 | 2.7525e-05 | 1.1355e-05 | 8.5728e-06 | 3.5367e-06 | 210.8084 | 99.9556 | 4.0666e-08 | 3.5383e-08 | 0.00076485 | 0.086766 | 0.055534 | 7.5373e-05 | 4.8242e-05 | 6.5477e-08 | 4.1908e-08 | 5.7649e-08 | 3.6898e-08 | 124.3079 | 46.416 | 4.6376e-10 | 7.9495e-10 | 337.6514 | 2.539e-08 | 1.5955e-07 | 1.0474e-08 | 1.3608e-07 | 1.7074e-10 | 1.8486e-09 | 1.0928e-10 | 2.9976e-09 | 2.4163e-08 | 2.5209e-10 | 2.4415e-08
6 | BRIG | 47127 | 47 | TN | 127 | Moore | NONPOINT | 1151.1435 | 0.00027056 | 18.9968 | 20.5004 | 0.016503 | 0.017809 | 1.4336e-05 | 1.547e-05 | 4.465e-06 | 4.8184e-06 | 210.8084 | 99.9556 | 2.118e-08 | 4.8205e-08 | 0.00076485 | 1.5611 | 1.2749 | 0.0013561 | 0.0011075 | 1.1781e-06 | 9.6213e-07 | 1.0372e-06 | 8.4711e-07 | 124.3079 | 46.416 | 8.3441e-09 | 1.825e-08 | 337.6514 | 1.3224e-08 | 8.3099e-08 | 1.427e-08 | 1.854e-07 | 3.0719e-09 | 3.326e-08 | 2.5088e-09 | 6.8819e-08 | 3.2919e-08 | 5.7874e-09 | 3.8706e-08
6 | BRIG | 47127 | 47 | TN | 127 | Moore | POINT | 1151.1435 | 0.00027056 | 134.241 | 189.0614 | 0.11662 | 0.16424 | 0.0001013 | 0.00014267 | 3.1552e-05 | 4.4437e-05 | 210.8084 | 99.9556 | 1.4967e-07 | 4.4457e-07 | 0.00076485 | 17.304 | 21.6721 | 0.015032 | 0.018827 | 1.3058e-05 | 1.6355e-05 | 1.1497e-05 | 1.44e-05 | 124.3079 | 46.416 | 9.249e-08 | 3.1023e-07 | 337.6514 | 9.3445e-08 | 5.8722e-07 | 1.3161e-07 | 1.7098e-06 | 3.4051e-08 | 3.6867e-07 | 4.2646e-08 | 1.1698e-06 | 3.0359e-07 | 9.8377e-08 | 4.0197e-07
6 | BRIG | 47129 | 47 | TN | 129 | Morgan | NONROAD_MAR | 970.6356 | 0.0010451 | 513.7254 | 274.8405 | 0.52927 | 0.28316 | 0.00054528 | 0.00029172 | 0.00055313 | 0.00029592 | 210.8084 | 99.9556 | 2.6238e-06 | 2.9605e-06 | 0.0016405 | 5.8505 | 0.21901 | 0.0060275 | 0.00022564 | 6.2099e-06 | 2.3246e-07 | 9.8883e-06 | 3.7016e-07 | 124.3079 | 46.416 | 7.9547e-08 | 7.9749e-09 | 1353.0785 | 4.0879e-07 | 2.5689e-06 | 2.187e-07 | 2.8414e-06 | 7.308e-09 | 7.9125e-08 | 2.7357e-10 | 7.5042e-09 | 2.0217e-06 | 2.5289e-09 | 2.0242e-06
6 | BRIG | 47129 | 47 | TN | 129 | Morgan | NONROAD_OTHER | 970.6356 | 0.0010451 | 76.1056 | 27.6063 | 0.078408 | 0.028442 | 8.078e-05 | 2.9302e-05 | 8.1943e-05 | 2.9724e-05 | 210.8084 | 99.9556 | 3.8871e-07 | 2.9737e-07 | 0.0016405 | 0.19957 | 0.11869 | 0.00020561 | 0.00012228 | 2.1183e-07 | 1.2598e-07 | 3.3731e-07 | 2.006e-07 | 124.3079 | 46.416 | 2.7135e-09 | 4.3218e-09 | 1353.0785 | 6.056e-08 | 3.8057e-07 | 2.1968e-08 | 2.854e-07 | 2.4929e-10 | 2.6991e-09 | 1.4825e-10 | 4.0667e-09 | 2.0307e-07 | 1.3705e-09 | 2.0444e-07
6 | BRIG | 47129 | 47 | TN | 129 | Morgan | NONPOINT | 970.6356 | 0.0010451 | 431.2012 | 799.1204 | 0.44425 | 0.8233 | 0.00045769 | 0.0008482 | 0.00046428 | 0.00086041 | 210.8084 | 99.9556 | 2.2024e-06 | 8.608e-06 | 0.0016405 | 7.41 | 7.483 | 0.0076342 | 0.0077094 | 7.8651e-06 | 7.9426e-06 | 1.2524e-05 | 1.2647e-05 | 124.3079 | 46.416 | 1.0075e-07 | 2.7248e-07 | 1353.0785 | 3.4313e-07 | 2.1562e-06 | 6.3589e-07 | 8.2615e-06 | 9.256e-09 | 1.0022e-07 | 9.3471e-09 | 2.564e-07 | 5.8783e-06 | 8.6406e-08 | 5.9647e-06
6 | BRIG | 47129 | 47 | TN | 129 | Morgan | ONROAD | 970.6356 | 0.0010451 | 452.1554 | 76.7987 | 0.46583 | 0.079122 | 0.00047993 | 8.1516e-05 | 0.00048684 | 8.2689e-05 | 210.8084 | 99.9556 | 2.3094e-06 | 8.2726e-07 | 0.0016405 | 1.9744 | 0.80484 | 0.0020342 | 0.00082918 | 2.0957e-06 | 8.5427e-07 | 3.3371e-06 | 1.3603e-06 | 124.3079 | 46.416 | 2.6846e-08 | 2.9307e-08 | 1353.0785 | 3.598e-07 | 2.261e-06 | 6.1112e-08 | 7.9397e-07 | 2.4663e-09 | 2.6703e-08 | 1.0053e-09 | 2.7577e-08 | 5.6493e-07 | 9.2934e-09 | 5.7422e-07
6 | BRIG | 47129 | 47 | TN | 129 | Morgan | PT_FIRES_PRESCRIBED | 970.6356 | 0.0010451 | 21.0554 | 21.0554 | 0.021692 | 0.021692 | 2.2349e-05 | 2.2349e-05 | 2.267e-05 | 2.267e-05 | 210.8084 | 99.9556 | 1.0754e-07 | 2.2681e-07 | 0.0016405 | 10.9576 | 10.9576 | 0.011289 | 0.011289 | 1.1631e-05 | 1.1631e-05 | 1.852e-05 | 1.852e-05 | 124.3079 | 46.416 | 1.4899e-07 | 3.99e-07 | 1353.0785 | 1.6755e-08 | 1.0529e-07 | 1.6755e-08 | 2.1768e-07 | 1.3687e-08 | 1.482e-07 | 1.3687e-08 | 3.7545e-07 | 1.5488e-07 | 1.2653e-07 | 2.8141e-07
6 | BRIG | 47129 | 47 | TN | 129 | Morgan | POINT | 970.6356 | 0.0010451 | 3.1 | 3.1 | 0.0031938 | 0.0031938 | 3.2904e-06 | 3.2904e-06 | 3.3378e-06 | 3.3378e-06 | 210.8084 | 99.9556 | 1.5833e-08 | 3.3393e-08 | 0.0016405 | 0.05 | 0.042812 | 5.1513e-05 | 4.4107e-05 | 5.3071e-08 | 4.5442e-08 | 8.4508e-08 | 7.2359e-08 | 124.3079 | 46.416 | 6.7982e-10 | 1.5589e-09 | 1353.0785 | 2.4668e-09 | 1.5502e-08 | 2.4668e-09 | 3.2049e-08 | 6.2456e-11 | 6.7622e-10 | 5.3477e-11 | 1.4669e-09 | 2.2803e-08 | 4.9435e-10 | 2.3298e-08
6 | BRIG | 47131 | 47 | TN | 131 | Obion | NONPOINT | 1336.1264 | 0.0012167 | 275.1124 | 235.0693 | 0.2059 | 0.17593 | 0.0001541 | 0.00013167 | 0.00025053 | 0.00021407 | 210.8084 | 99.9556 | 1.1884e-06 | 2.1416e-06 | 0.0037642 | 49.4812 | 14.2453 | 0.037033 | 0.010662 | 2.7717e-05 | 7.9795e-06 | 0.0001394 | 4.0133e-05 | 124.3079 | 46.416 | 1.1214e-06 | 8.6464e-07 | 1438.0531 | 1.7422e-07 | 1.0948e-06 | 1.4886e-07 | 1.934e-06 | 9.6938e-08 | 1.0496e-06 | 2.7908e-08 | 7.6553e-07 | 1.4625e-06 | 2.7419e-07 | 1.7367e-06
6 | BRIG | 47131 | 47 | TN | 131 | Obion | ONROAD | 1336.1264 | 0.0012167 | 790.2724 | 142.7085 | 0.59147 | 0.10681 | 0.00044267 | 7.9938e-05 | 0.00071966 | 0.00012996 | 210.8084 | 99.9556 | 3.4138e-06 | 1.3002e-06 | 0.0037642 | 3.482 | 1.4574 | 0.0026061 | 0.0010908 | 1.9505e-06 | 8.1639e-07 | 9.8099e-06 | 4.106e-06 | 124.3079 | 46.416 | 7.8916e-08 | 8.8462e-08 | 1438.0531 | 5.0044e-07 | 3.1448e-06 | 9.0371e-08 | 1.1741e-06 | 6.8217e-09 | 7.3859e-08 | 2.8553e-09 | 7.8322e-08 | 8.8786e-07 | 2.8052e-08 | 9.1592e-07
6 | BRIG | 47131 | 47 | TN | 131 | Obion | POINT | 1336.1264 | 0.0012167 | 890.4063 | 826.5826 | 0.66641 | 0.61864 | 0.00049876 | 0.00046301 | 0.00081085 | 0.00075273 | 210.8084 | 99.9556 | 3.8464e-06 | 7.5306e-06 | 0.0037642 | 2.0073 | 2.1782 | 0.0015024 | 0.0016302 | 1.1244e-06 | 1.2201e-06 | 5.6553e-06 | 6.1366e-06 | 124.3079 | 46.416 | 4.5494e-08 | 1.3221e-07 | 1438.0531 | 5.6385e-07 | 3.5433e-06 | 5.2344e-07 | 6.8005e-06 | 3.9326e-09 | 4.2579e-08 | 4.2673e-09 | 1.1705e-07 | 5.1426e-06 | 4.1925e-08 | 5.1845e-06
6 | BRIG | 47131 | 47 | TN | 131 | Obion | NONROAD_OTHER | 1336.1264 | 0.0012167 | 427.9724 | 175.888 | 0.32031 | 0.13164 | 0.00023973 | 9.8524e-05 | 0.00038973 | 0.00016017 | 210.8084 | 99.9556 | 1.8488e-06 | 1.6024e-06 | 0.0037642 | 1.0333 | 0.629 | 0.00077336 | 0.00047077 | 5.7881e-07 | 3.5234e-07 | 2.9111e-06 | 1.7721e-06 | 124.3079 | 46.416 | 2.3419e-08 | 3.8178e-08 | 1438.0531 | 2.7102e-07 | 1.7031e-06 | 1.1138e-07 | 1.4471e-06 | 2.0243e-09 | 2.1918e-08 | 1.2323e-09 | 3.3802e-08 | 1.0943e-06 | 1.2107e-08 | 1.1064e-06
6 | BRIG | 47131 | 47 | TN | 131 | Obion | NONROAD_MAR | 1336.1264 | 0.0012167 | 217.1753 | 119.175 | 0.16254 | 0.089194 | 0.00012165 | 6.6756e-05 | 0.00019777 | 0.00010853 | 210.8084 | 99.9556 | 9.3816e-07 | 1.0858e-06 | 0.0037642 | 2.154 | 0.080636 | 0.0016122 | 6.0351e-05 | 1.2066e-06 | 4.5168e-08 | 6.0686e-06 | 2.2717e-07 | 124.3079 | 46.416 | 4.8819e-08 | 4.8943e-09 | 1438.0531 | 1.3753e-07 | 8.6423e-07 | 7.5468e-08 | 9.8048e-07 | 4.22e-09 | 4.5691e-08 | 1.5797e-10 | 4.3333e-09 | 7.4145e-07 | 1.552e-09 | 7.43e-07
6 | BRIG | 47131 | 47 | TN | 131 | Obion | PT_FIRES_PRESCRIBED | 1336.1264 | 0.0012167 | 14.3575 | 14.3575 | 0.010746 | 0.010746 | 8.0423e-06 | 8.0423e-06 | 1.3075e-05 | 1.3075e-05 | 210.8084 | 99.9556 | 6.2022e-08 | 1.308e-07 | 0.0037642 | 6.9348 | 6.9348 | 0.0051902 | 0.0051902 | 3.8845e-06 | 3.8845e-06 | 1.9537e-05 | 1.9537e-05 | 124.3079 | 46.416 | 1.5717e-07 | 4.2092e-07 | 1438.0531 | 9.0919e-09 | 5.7134e-08 | 9.0919e-09 | 1.1812e-07 | 1.3586e-08 | 1.471e-07 | 1.3586e-08 | 3.7267e-07 | 8.9325e-08 | 1.3348e-07 | 2.228e-07
6 | BRIG | 47133 | 47 | TN | 133 | Overton | PT_FIRES_PRESCRIBED | 1013.3727 | 0.0011289 | 30.1544 | 30.1544 | 0.029756 | 0.029756 | 2.9364e-05 | 2.9364e-05 | 3.3591e-05 | 3.3591e-05 | 210.8084 | 99.9556 | 1.5934e-07 | 3.3606e-07 | 0.0015179 | 16.3531 | 16.3531 | 0.016137 | 0.016137 | 1.5924e-05 | 1.5924e-05 | 2.4495e-05 | 2.4495e-05 | 124.3079 | 46.416 | 1.9705e-07 | 5.2773e-07 | 1126.3176 | 2.9823e-08 | 1.8741e-07 | 2.9823e-08 | 3.8747e-07 | 2.1748e-08 | 2.3547e-07 | 2.1748e-08 | 5.9656e-07 | 2.2949e-07 | 1.6735e-07 | 3.9684e-07
6 | BRIG | 47133 | 47 | TN | 133 | Overton | POINT | 1013.3727 | 0.0011289 | 0.784 | 0.784 | 0.00077365 | 0.00077365 | 7.6344e-07 | 7.6344e-07 | 8.7334e-07 | 8.7334e-07 | 210.8084 | 99.9556 | 4.1428e-09 | 8.7373e-09 | 0.0015179 | 0.0046 | 0.0046 | 4.5393e-06 | 4.5393e-06 | 4.4794e-09 | 4.4794e-09 | 6.8903e-09 | 6.8903e-09 | 124.3079 | 46.416 | 5.5429e-11 | 1.4845e-10 | 1126.3176 | 7.754e-10 | 4.8726e-09 | 7.754e-10 | 1.0074e-08 | 6.1176e-12 | 6.6236e-11 | 6.1176e-12 | 1.6781e-10 | 5.9666e-09 | 4.7074e-11 | 6.0137e-09
6 | BRIG | 47133 | 47 | TN | 133 | Overton | ONROAD | 1013.3727 | 0.0011289 | 536.4486 | 86.4091 | 0.52937 | 0.085269 | 0.00052238 | 8.4144e-05 | 0.00059758 | 9.6256e-05 | 210.8084 | 99.9556 | 2.8347e-06 | 9.6299e-07 | 0.0015179 | 2.3629 | 0.91887 | 0.0023317 | 0.00090674 | 2.3009e-06 | 8.9478e-07 | 3.5393e-06 | 1.3764e-06 | 124.3079 | 46.416 | 2.8472e-08 | 2.9653e-08 | 1126.3176 | 5.3056e-07 | 3.3341e-06 | 8.5461e-08 | 1.1103e-06 | 3.1424e-09 | 3.4023e-08 | 1.222e-09 | 3.352e-08 | 6.5761e-07 | 9.4032e-09 | 6.6702e-07
6 | BRIG | 47133 | 47 | TN | 133 | Overton | NONROAD_OTHER | 1013.3727 | 0.0011289 | 87.6146 | 37.5498 | 0.086458 | 0.037054 | 8.5318e-05 | 3.6565e-05 | 9.7599e-05 | 4.1829e-05 | 210.8084 | 99.9556 | 4.6297e-07 | 4.1847e-07 | 0.0015179 | 0.24252 | 0.13733 | 0.00023932 | 0.00013551 | 2.3617e-07 | 1.3373e-07 | 3.6328e-07 | 2.057e-07 | 124.3079 | 46.416 | 2.9224e-09 | 4.4317e-09 | 1126.3176 | 8.6653e-08 | 5.4453e-07 | 3.7138e-08 | 4.8249e-07 | 3.2253e-10 | 3.4921e-09 | 1.8263e-10 | 5.0097e-09 | 2.8577e-07 | 1.4053e-09 | 2.8718e-07
6 | BRIG | 47133 | 47 | TN | 133 | Overton | NONPOINT | 1013.3727 | 0.0011289 | 125.6953 | 191.3459 | 0.12404 | 0.18882 | 0.0001224 | 0.00018633 | 0.00014002 | 0.00021315 | 210.8084 | 99.9556 | 6.642e-07 | 2.1325e-06 | 0.0015179 | 6.6489 | 5.2053 | 0.0065612 | 0.0051366 | 6.4746e-06 | 5.0688e-06 | 9.9593e-06 | 7.797e-06 | 124.3079 | 46.416 | 8.0118e-08 | 1.6798e-07 | 1126.3176 | 1.2432e-07 | 7.8121e-07 | 1.8925e-07 | 2.4587e-06 | 8.8424e-09 | 9.5738e-08 | 6.9226e-09 | 1.8989e-07 | 1.4562e-06 | 5.3268e-08 | 1.5095e-06
6 | BRIG | 47135 | 47 | TN | 135 | Perry | NONPOINT | 1257.0475 | 0.00064302 | 19.4599 | 20.4497 | 0.015481 | 0.016268 | 1.2315e-05 | 1.2941e-05 | 9.9544e-06 | 1.0461e-05 | 210.8084 | 99.9556 | 4.722e-08 | 1.0465e-07 | 0.001705 | 1.9948 | 1.3604 | 0.0015869 | 0.0010822 | 1.2624e-06 | 8.6091e-07 | 2.7056e-06 | 1.8451e-06 | 124.3079 | 46.416 | 2.1765e-08 | 3.9752e-08 | 1095.2356 | 9.0888e-09 | 5.7115e-08 | 9.5511e-09 | 1.2409e-07 | 2.4703e-09 | 2.6747e-08 | 1.6847e-09 | 4.6212e-08 | 7.1467e-08 | 1.2606e-08 | 8.4073e-08
6 | BRIG | 47135 | 47 | TN | 135 | Perry | NONROAD_OTHER | 1257.0475 | 0.00064302 | 78.0088 | 42.306 | 0.062057 | 0.033655 | 4.9367e-05 | 2.6773e-05 | 3.9904e-05 | 2.1641e-05 | 210.8084 | 99.9556 | 1.8929e-07 | 2.1651e-07 | 0.001705 | 0.20196 | 0.12924 | 0.00016067 | 0.00010282 | 1.2781e-07 | 8.1791e-08 | 2.7393e-07 | 1.753e-07 | 124.3079 | 46.416 | 2.2036e-09 | 3.7767e-09 | 1095.2356 | 3.6434e-08 | 2.2896e-07 | 1.9759e-08 | 2.5671e-07 | 2.5011e-10 | 2.708e-09 | 1.6005e-10 | 4.3904e-09 | 1.4785e-07 | 1.1976e-09 | 1.4905e-07
6 | BRIG | 47135 | 47 | TN | 135 | Perry | ONROAD | 1257.0475 | 0.00064302 | 198.734 | 32.5445 | 0.1581 | 0.02589 | 0.00012577 | 2.0596e-05 | 0.00010166 | 1.6648e-05 | 210.8084 | 99.9556 | 4.8223e-07 | 1.6655e-07 | 0.001705 | 0.81095 | 0.32256 | 0.00064512 | 0.0002566 | 5.132e-07 | 2.0413e-07 | 1.0999e-06 | 4.375e-07 | 124.3079 | 46.416 | 8.8483e-09 | 9.4256e-09 | 1095.2356 | 9.2819e-08 | 5.8328e-07 | 1.52e-08 | 1.9748e-07 | 1.0043e-09 | 1.0873e-08 | 3.9946e-10 | 1.0957e-08 | 1.1374e-07 | 2.989e-09 | 1.1672e-07
6 | BRIG | 47135 | 47 | TN | 135 | Perry | PT_FIRES_PRESCRIBED | 1257.0475 | 0.00064302 | 22.2813 | 22.2813 | 0.017725 | 0.017725 | 1.4101e-05 | 1.4101e-05 | 1.1398e-05 | 1.1398e-05 | 210.8084 | 99.9556 | 5.4066e-08 | 1.1403e-07 | 0.001705 | 9.8953 | 9.8953 | 0.0078719 | 0.0078719 | 6.2622e-06 | 6.2622e-06 | 1.3421e-05 | 1.3421e-05 | 124.3079 | 46.416 | 1.0797e-07 | 2.8915e-07 | 1095.2356 | 1.0407e-08 | 6.5395e-08 | 1.0407e-08 | 1.352e-07 | 1.2254e-08 | 1.3268e-07 | 1.2254e-08 | 3.3614e-07 | 7.7868e-08 | 9.1694e-08 | 1.6956e-07
6 | BRIG | 47135 | 47 | TN | 135 | Perry | NONROAD_MAR | 1257.0475 | 0.00064302 | 55.3523 | 26.0254 | 0.044034 | 0.020704 | 3.5029e-05 | 1.647e-05 | 2.8315e-05 | 1.3313e-05 | 210.8084 | 99.9556 | 1.3431e-07 | 1.3319e-07 | 0.001705 | 0.6802 | 0.046565 | 0.00054111 | 3.7043e-05 | 4.3046e-07 | 2.9468e-08 | 9.2257e-07 | 6.3157e-08 | 124.3079 | 46.416 | 7.4216e-09 | 1.3607e-09 | 1095.2356 | 2.5852e-08 | 1.6246e-07 | 1.2155e-08 | 1.5792e-07 | 8.4235e-10 | 9.1202e-09 | 5.7666e-11 | 1.5818e-09 | 9.0953e-08 | 4.3149e-10 | 9.1384e-08
6 | BRIG | 47135 | 47 | TN | 135 | Perry | POINT | 1257.0475 | 0.00064302 | 95.9277 | 80.9648 | 0.076312 | 0.064409 | 6.0707e-05 | 5.1238e-05 | 4.907e-05 | 4.1416e-05 | 210.8084 | 99.9556 | 2.3277e-07 | 4.1435e-07 | 0.001705 | 0.31442 | 0.28926 | 0.00025012 | 0.00023011 | 1.9898e-07 | 1.8306e-07 | 4.2645e-07 | 3.9234e-07 | 124.3079 | 46.416 | 3.4306e-09 | 8.4526e-09 | 1095.2356 | 4.4803e-08 | 2.8155e-07 | 3.7815e-08 | 4.9129e-07 | 3.8937e-10 | 4.2158e-09 | 3.5822e-10 | 9.8263e-09 | 2.8295e-07 | 2.6804e-09 | 2.8563e-07
6 | BRIG | 47137 | 47 | TN | 137 | Pickett | PT_FIRES_PRESCRIBED | 986.5721 | 0.00027059 | 1.1935 | 1.1935 | 0.0012097 | 0.0012097 | 1.2262e-06 | 1.2262e-06 | 3.2734e-07 | 3.2734e-07 | 210.8084 | 99.9556 | 1.5528e-09 | 3.2749e-09 | 0.0014961 | 0.53833 | 0.53833 | 0.00054566 | 0.00054566 | 5.5308e-07 | 5.5308e-07 | 8.1637e-07 | 8.1637e-07 | 124.3079 | 46.416 | 6.5673e-09 | 1.7588e-08 | 451.9136 | 7.2435e-10 | 4.5519e-09 | 7.2435e-10 | 9.4108e-09 | 1.8065e-09 | 1.9559e-08 | 1.8065e-09 | 4.9552e-08 | 2.2364e-09 | 5.5774e-09 | 7.8137e-09
6 | BRIG | 47137 | 47 | TN | 137 | Pickett | NONROAD_OTHER | 986.5721 | 0.00027059 | 68.3113 | 45.834 | 0.069241 | 0.046458 | 7.0183e-05 | 4.709e-05 | 1.8736e-05 | 1.2571e-05 | 210.8084 | 99.9556 | 8.8876e-08 | 1.2577e-07 | 0.0014961 | 0.16868 | 0.11769 | 0.00017098 | 0.00011929 | 1.7331e-07 | 1.2092e-07 | 2.558e-07 | 1.7848e-07 | 124.3079 | 46.416 | 2.0578e-09 | 3.8452e-09 | 451.9136 | 4.1459e-08 | 2.6053e-07 | 2.7817e-08 | 3.614e-07 | 5.6605e-10 | 6.1287e-09 | 3.9494e-10 | 1.0833e-08 | 8.5884e-08 | 1.2193e-09 | 8.7103e-08
6 | BRIG | 47137 | 47 | TN | 137 | Pickett | NONPOINT | 986.5721 | 0.00027059 | 43.6317 | 73.4029 | 0.044226 | 0.074402 | 4.4828e-05 | 7.5415e-05 | 1.1967e-05 | 2.0132e-05 | 210.8084 | 99.9556 | 5.6767e-08 | 2.0141e-07 | 0.0014961 | 1.7049 | 1.3436 | 0.0017281 | 0.0013619 | 1.7517e-06 | 1.3804e-06 | 2.5855e-06 | 2.0375e-06 | 124.3079 | 46.416 | 2.0799e-08 | 4.3897e-08 | 451.9136 | 2.6481e-08 | 1.6641e-07 | 4.4549e-08 | 5.7878e-07 | 5.7212e-09 | 6.1945e-08 | 4.5086e-09 | 1.2367e-07 | 1.3754e-07 | 1.392e-08 | 1.5146e-07
6 | BRIG | 47137 | 47 | TN | 137 | Pickett | ONROAD | 986.5721 | 0.00027059 | 143.5371 | 23.0596 | 0.14549 | 0.023373 | 0.00014747 | 2.3692e-05 | 3.9368e-05 | 6.3246e-06 | 210.8084 | 99.9556 | 1.8675e-07 | 6.3274e-08 | 0.0014961 | 0.62349 | 0.24119 | 0.00063198 | 0.00024447 | 6.4058e-07 | 2.478e-07 | 9.4551e-07 | 3.6576e-07 | 124.3079 | 46.416 | 7.6062e-09 | 7.88e-09 | 451.9136 | 8.7114e-08 | 5.4743e-07 | 1.3995e-08 | 1.8182e-07 | 2.0922e-09 | 2.2653e-08 | 8.0935e-10 | 2.2201e-08 | 4.3209e-08 | 2.4988e-09 | 4.5708e-08
6 | BRIG | 47139 | 47 | TN | 139 | Polk | NONROAD_OTHER | 1014.2372 | 0.0010376 | 63.1659 | 41.1936 | 0.062279 | 0.040615 | 6.1405e-05 | 4.0045e-05 | 6.4623e-05 | 4.2144e-05 | 210.8084 | 99.9556 | 3.0655e-07 | 4.2162e-07 | 0.0013615 | 0.17666 | 0.1116 | 0.00017418 | 0.00011003 | 1.7173e-07 | 1.0849e-07 | 2.3715e-07 | 1.4981e-07 | 124.3079 | 46.416 | 1.9078e-09 | 3.2276e-09 | 1145.914 | 5.6394e-08 | 3.5438e-07 | 3.6777e-08 | 4.7781e-07 | 2.0695e-10 | 2.2407e-09 | 1.3074e-10 | 3.5862e-09 | 2.8792e-07 | 1.0235e-09 | 2.8895e-07
6 | BRIG | 47139 | 47 | TN | 139 | Polk | NONROAD_MAR | 1014.2372 | 0.0010376 | 302.3111 | 161.7349 | 0.29807 | 0.15946 | 0.00029388 | 0.00015723 | 0.00030928 | 0.00016547 | 210.8084 | 99.9556 | 1.4671e-06 | 1.6554e-06 | 0.0013615 | 2.987 | 0.11182 | 0.0029451 | 0.00011025 | 2.9037e-06 | 1.087e-07 | 4.0098e-06 | 1.501e-07 | 124.3079 | 46.416 | 3.2257e-08 | 3.2339e-09 | 1145.914 | 2.699e-07 | 1.6961e-06 | 1.444e-07 | 1.876e-06 | 3.4992e-09 | 3.7886e-08 | 1.3099e-10 | 3.5931e-09 | 1.1304e-06 | 1.0255e-09 | 1.1315e-06
6 | BRIG | 47139 | 47 | TN | 139 | Polk | NONPOINT | 1014.2372 | 0.0010376 | 33.0484 | 30.9165 | 0.032584 | 0.030482 | 3.2127e-05 | 3.0055e-05 | 3.3811e-05 | 3.163e-05 | 210.8084 | 99.9556 | 1.6039e-07 | 3.1644e-07 | 0.0013615 | 10.4003 | 8.2681 | 0.010254 | 0.008152 | 1.011e-05 | 8.0376e-06 | 1.3961e-05 | 1.1099e-05 | 124.3079 | 46.416 | 1.1231e-07 | 2.3912e-07 | 1145.914 | 2.9505e-08 | 1.8541e-07 | 2.7602e-08 | 3.586e-07 | 1.2184e-08 | 1.3192e-07 | 9.6858e-09 | 2.6569e-07 | 2.1609e-07 | 7.5828e-08 | 2.9192e-07
6 | BRIG | 47139 | 47 | TN | 139 | Polk | PT_FIRES_PRESCRIBED | 1014.2372 | 0.0010376 | 108.2432 | 108.2432 | 0.10672 | 0.10672 | 0.00010523 | 0.00010523 | 0.00011074 | 0.00011074 | 210.8084 | 99.9556 | 5.2531e-07 | 1.1079e-06 | 0.0013615 | 48.0155 | 48.0155 | 0.047342 | 0.047342 | 4.6677e-05 | 4.6677e-05 | 6.4456e-05 | 6.4456e-05 | 124.3079 | 46.416 | 5.1852e-07 | 1.3887e-06 | 1145.914 | 9.6639e-08 | 6.0728e-07 | 9.6639e-08 | 1.2555e-06 | 5.6249e-08 | 6.0902e-07 | 5.6249e-08 | 1.5429e-06 | 7.5657e-07 | 4.4036e-07 | 1.1969e-06
6 | BRIG | 47139 | 47 | TN | 139 | Polk | ONROAD | 1014.2372 | 0.0010376 | 518.7671 | 81.2711 | 0.51148 | 0.08013 | 0.00050431 | 7.9005e-05 | 0.00053073 | 8.3146e-05 | 210.8084 | 99.9556 | 2.5176e-06 | 8.3183e-07 | 0.0013615 | 2.3576 | 0.90943 | 0.0023245 | 0.00089666 | 2.2919e-06 | 8.8408e-07 | 3.1649e-06 | 1.2208e-06 | 124.3079 | 46.416 | 2.546e-08 | 2.6302e-08 | 1145.914 | 4.6315e-07 | 2.9105e-06 | 7.2558e-08 | 9.4268e-07 | 2.7619e-09 | 2.9904e-08 | 1.0654e-09 | 2.9224e-08 | 5.6804e-07 | 8.3406e-09 | 5.7639e-07
6 | BRIG | 47141 | 47 | TN | 141 | Putnam | POINT | 1039.5282 | 0.00059981 | 117.0681 | 55.7039 | 0.11262 | 0.053586 | 0.00010833 | 5.1548e-05 | 6.7548e-05 | 3.2141e-05 | 210.8084 | 99.9556 | 3.2042e-07 | 3.2155e-07 | 0.0025056 | 161.3221 | 0.62548 | 0.15519 | 0.0006017 | 0.00014929 | 5.7882e-07 | 0.00038884 | 1.5076e-06 | 124.3079 | 46.416 | 3.1281e-06 | 3.2481e-08 | 1042.8925 | 6.477e-08 | 4.0702e-07 | 3.0819e-08 | 4.004e-07 | 3.7285e-07 | 4.0369e-06 | 1.4456e-09 | 3.9654e-08 | 2.1959e-07 | 1.03e-08 | 2.2989e-07
6 | BRIG | 47141 | 47 | TN | 141 | Putnam | NONROAD_OTHER | 1039.5282 | 0.00059981 | 275.9585 | 120.3487 | 0.26547 | 0.11577 | 0.00025537 | 0.00011137 | 0.00015923 | 6.9441e-05 | 210.8084 | 99.9556 | 7.5532e-07 | 6.9472e-07 | 0.0025056 | 0.82761 | 0.45437 | 0.00079614 | 0.00043709 | 7.6587e-07 | 4.2047e-07 | 1.9948e-06 | 1.0952e-06 | 124.3079 | 46.416 | 1.6048e-08 | 2.3595e-08 | 1042.8925 | 1.5268e-07 | 9.5944e-07 | 6.6585e-08 | 8.6507e-07 | 1.9128e-09 | 2.071e-08 | 1.0501e-09 | 2.8806e-08 | 4.7442e-07 | 7.4823e-09 | 4.819e-07
6 | BRIG | 47141 | 47 | TN | 141 | Putnam | NONPOINT | 1039.5282 | 0.00059981 | 300.6016 | 325.6793 | 0.28917 | 0.3133 | 0.00027818 | 0.00030138 | 0.00017345 | 0.00018792 | 210.8084 | 99.9556 | 8.2277e-07 | 1.88e-06 | 0.0025056 | 34.8481 | 21.4664 | 0.033523 | 0.02065 | 3.2248e-05 | 1.9865e-05 | 8.3996e-05 | 5.1742e-05 | 124.3079 | 46.416 | 6.7571e-07 | 1.1147e-06 | 1042.8925 | 1.6631e-07 | 1.0451e-06 | 1.8019e-07 | 2.341e-06 | 8.0542e-08 | 8.7204e-07 | 4.9614e-08 | 1.3609e-06 | 1.2838e-06 | 3.535e-07 | 1.6373e-06
6 | BRIG | 47141 | 47 | TN | 141 | Putnam | PT_FIRES_PRESCRIBED | 1039.5282 | 0.00059981 | 2.6496 | 2.6496 | 0.0025488 | 0.0025488 | 2.4519e-06 | 2.4519e-06 | 1.5288e-06 | 1.5288e-06 | 210.8084 | 99.9556 | 7.2521e-09 | 1.5295e-08 | 0.0025056 | 1.1951 | 1.1951 | 0.0011496 | 0.0011496 | 1.1059e-06 | 1.1059e-06 | 2.8806e-06 | 2.8806e-06 | 124.3079 | 46.416 | 2.3173e-08 | 6.2061e-08 | 1042.8925 | 1.4659e-09 | 9.2119e-09 | 1.4659e-09 | 1.9045e-08 | 2.7621e-09 | 2.9906e-08 | 2.7621e-09 | 7.5767e-08 | 1.0445e-08 | 1.968e-08 | 3.0125e-08
6 | BRIG | 47141 | 47 | TN | 141 | Putnam | NONROAD_MAR | 1039.5282 | 0.00059981 | 29.1637 | 30.7943 | 0.028055 | 0.029623 | 2.6988e-05 | 2.8497e-05 | 1.6827e-05 | 1.7768e-05 | 210.8084 | 99.9556 | 7.9823e-08 | 1.7776e-07 | 0.0025056 | 0.20276 | 0.0075935 | 0.00019505 | 7.3048e-06 | 1.8764e-07 | 7.027e-09 | 4.8874e-07 | 1.8303e-08 | 124.3079 | 46.416 | 3.9317e-09 | 3.9433e-10 | 1042.8925 | 1.6135e-08 | 1.014e-07 | 1.7037e-08 | 2.2135e-07 | 4.6864e-10 | 5.074e-09 | 1.755e-11 | 4.8142e-10 | 1.2139e-07 | 1.2505e-10 | 1.2152e-07
6 | BRIG | 47141 | 47 | TN | 141 | Putnam | ONROAD | 1039.5282 | 0.00059981 | 3387.8364 | 956.2003 | 3.259 | 0.91984 | 0.0031351 | 0.00088486 | 0.0019548 | 0.00055173 | 210.8084 | 99.9556 | 9.2727e-06 | 5.5197e-06 | 0.0025056 | 9.4388 | 4.8998 | 0.0090799 | 0.0047135 | 8.7346e-06 | 4.5343e-06 | 2.2751e-05 | 1.181e-05 | 124.3079 | 46.416 | 1.8302e-07 | 2.5445e-07 | 1042.8925 | 1.8744e-06 | 1.1779e-05 | 5.2903e-07 | 6.8732e-06 | 2.1815e-08 | 2.362e-07 | 1.1325e-08 | 3.1064e-07 | 3.7693e-06 | 8.0688e-08 | 3.85e-06
6 | BRIG | 47143 | 47 | TN | 143 | Rhea | POINT | 1019.0912 | 0.00047452 | 38.6636 | 40.4807 | 0.037939 | 0.039722 | 3.7229e-05 | 3.8978e-05 | 1.8003e-05 | 1.8849e-05 | 210.8084 | 99.9556 | 8.54e-08 | 1.8858e-07 | 0.0006836 | 94.1319 | 94.2246 | 0.092368 | 0.092459 | 9.0638e-05 | 9.0727e-05 | 6.3143e-05 | 6.3205e-05 | 124.3079 | 46.416 | 5.0796e-07 | 1.3617e-06 | 870.8938 | 2.0672e-08 | 1.299e-07 | 2.1644e-08 | 2.8119e-07 | 7.2504e-08 | 7.8501e-07 | 7.2575e-08 | 1.9908e-06 | 1.2878e-07 | 4.3181e-07 | 5.6059e-07
6 | BRIG | 47143 | 47 | TN | 143 | Rhea | PT_FIRES_PRESCRIBED | 1019.0912 | 0.00047452 | 8.0087 | 8.0087 | 0.0078587 | 0.0078587 | 7.7115e-06 | 7.7115e-06 | 3.7291e-06 | 3.7291e-06 | 210.8084 | 99.9556 | 1.769e-08 | 3.7308e-08 | 0.0006836 | 4.1098 | 4.1098 | 0.0040328 | 0.0040328 | 3.9572e-06 | 3.9572e-06 | 2.7568e-06 | 2.7568e-06 | 124.3079 | 46.416 | 2.2177e-08 | 5.9394e-08 | 870.8938 | 4.282e-09 | 2.6908e-08 | 4.282e-09 | 5.5631e-08 | 3.1655e-09 | 3.4273e-08 | 3.1655e-09 | 8.6831e-08 | 2.5477e-08 | 1.8834e-08 | 4.4312e-08
6 | BRIG | 47143 | 47 | TN | 143 | Rhea | NONROAD_OTHER | 1019.0912 | 0.00047452 | 196.5321 | 111.7522 | 0.19285 | 0.10966 | 0.00018924 | 0.0001076 | 9.1512e-05 | 5.2036e-05 | 210.8084 | 99.9556 | 4.341e-07 | 5.2059e-07 | 0.0006836 | 0.5414 | 0.32851 | 0.00053126 | 0.00032236 | 5.2131e-07 | 3.1632e-07 | 3.6317e-07 | 2.2036e-07 | 124.3079 | 46.416 | 2.9215e-09 | 4.7476e-09 | 870.8938 | 1.0508e-07 | 6.6032e-07 | 5.975e-08 | 7.7627e-07 | 4.1701e-10 | 4.515e-09 | 2.5303e-10 | 6.9408e-09 | 3.555e-07 | 1.5055e-09 | 3.5701e-07
6 | BRIG | 47143 | 47 | TN | 143 | Rhea | ONROAD | 1019.0912 | 0.00047452 | 714.0994 | 116.6416 | 0.70072 | 0.11446 | 0.00068759 | 0.00011231 | 0.00033251 | 5.4312e-05 | 210.8084 | 99.9556 | 1.5773e-06 | 5.4337e-07 | 0.0006836 | 3.1443 | 1.2302 | 0.0030854 | 0.0012071 | 3.0276e-06 | 1.1845e-06 | 2.1092e-06 | 8.2519e-07 | 124.3079 | 46.416 | 1.6967e-08 | 1.7778e-08 | 870.8938 | 3.818e-07 | 2.3993e-06 | 6.2364e-08 | 8.1023e-07 | 2.4219e-09 | 2.6222e-08 | 9.4752e-10 | 2.5991e-08 | 3.7106e-07 | 5.6376e-09 | 3.767e-07
6 | BRIG | 47143 | 47 | TN | 143 | Rhea | NONROAD_MAR | 1019.0912 | 0.00047452 | 527.9921 | 277.1851 | 0.5181 | 0.27199 | 0.0005084 | 0.0002669 | 0.00024585 | 0.00012907 | 210.8084 | 99.9556 | 1.1662e-06 | 1.2912e-06 | 0.0006836 | 6.0864 | 0.25894 | 0.0059724 | 0.00025409 | 5.8605e-06 | 2.4933e-07 | 4.0827e-06 | 1.737e-07 | 124.3079 | 46.416 | 3.2844e-08 | 3.7422e-09 | 870.8938 | 2.823e-07 | 1.774e-06 | 1.482e-07 | 1.9254e-06 | 4.688e-09 | 5.0758e-08 | 1.9945e-10 | 5.471e-09 | 8.8178e-07 | 1.1867e-09 | 8.8296e-07
6 | BRIG | 47143 | 47 | TN | 143 | Rhea | NONPOINT | 1019.0912 | 0.00047452 | 173.4872 | 191.7831 | 0.17024 | 0.18819 | 0.00016705 | 0.00018466 | 8.0782e-05 | 8.9301e-05 | 210.8084 | 99.9556 | 3.832e-07 | 8.9341e-07 | 0.0006836 | 15.3932 | 12.8278 | 0.015105 | 0.012587 | 1.4822e-05 | 1.2352e-05 | 1.0326e-05 | 8.6048e-06 | 124.3079 | 46.416 | 8.3065e-08 | 1.8538e-07 | 870.8938 | 9.2757e-08 | 5.8289e-07 | 1.0254e-07 | 1.3322e-06 | 1.1856e-08 | 1.2837e-07 | 9.8804e-09 | 2.7103e-07 | 6.101e-07 | 5.8787e-08 | 6.6889e-07
6 | BRIG | 47145 | 47 | TN | 145 | Roane | PT_FIRES_PRESCRIBED | 974.6332 | 0.00074877 | 5.0523 | 5.0523 | 0.0051838 | 0.0051838 | 5.3187e-06 | 5.3187e-06 | 3.8815e-06 | 3.8815e-06 | 210.8084 | 99.9556 | 1.8413e-08 | 3.8832e-08 | 0.00053897 | 2.2839 | 2.2839 | 0.0023433 | 0.0023433 | 2.4043e-06 | 2.4043e-06 | 1.263e-06 | 1.263e-06 | 124.3079 | 46.416 | 1.016e-08 | 2.721e-08 | 1023.3925 | 3.7928e-09 | 2.3834e-08 | 3.7928e-09 | 4.9276e-08 | 1.2341e-09 | 1.3362e-08 | 1.2341e-09 | 3.3853e-08 | 2.6518e-08 | 8.6286e-09 | 3.5147e-08
6 | BRIG | 47145 | 47 | TN | 145 | Roane | NONROAD_OTHER | 974.6332 | 0.00074877 | 248.782 | 159.8183 | 0.25526 | 0.16398 | 0.0002619 | 0.00016825 | 0.00019113 | 0.00012278 | 210.8084 | 99.9556 | 9.0665e-07 | 1.2284e-06 | 0.00053897 | 0.66655 | 0.44285 | 0.0006839 | 0.00045438 | 7.017e-07 | 4.662e-07 | 3.686e-07 | 2.449e-07 | 124.3079 | 46.416 | 2.9653e-09 | 5.2761e-09 | 1023.3925 | 1.8676e-07 | 1.1736e-06 | 1.1998e-07 | 1.5587e-06 | 3.6018e-10 | 3.8997e-09 | 2.393e-10 | 6.5641e-09 | 8.3884e-07 | 1.6731e-09 | 8.4051e-07
6 | BRIG | 47145 | 47 | TN | 145 | Roane | NONPOINT | 974.6332 | 0.00074877 | 110.7828 | 119.0811 | 0.11367 | 0.12218 | 0.00011662 | 0.00012536 | 8.511e-05 | 9.1485e-05 | 210.8084 | 99.9556 | 4.0373e-07 | 9.1526e-07 | 0.00053897 | 17.9783 | 12.8293 | 0.018446 | 0.013163 | 1.8926e-05 | 1.3506e-05 | 9.942e-06 | 7.0946e-06 | 124.3079 | 46.416 | 7.9979e-08 | 1.5285e-07 | 1023.3925 | 8.3165e-08 | 5.2261e-07 | 8.9394e-08 | 1.1614e-06 | 9.7147e-09 | 1.0518e-07 | 6.9324e-09 | 1.9016e-07 | 6.2502e-07 | 4.847e-08 | 6.7349e-07
6 | BRIG | 47145 | 47 | TN | 145 | Roane | NONROAD_MAR | 974.6332 | 0.00074877 | 462.1672 | 246.3105 | 0.4742 | 0.25272 | 0.00048654 | 0.0002593 | 0.00035507 | 0.00018923 | 210.8084 | 99.9556 | 1.6843e-06 | 1.8932e-06 | 0.00053897 | 5.2575 | 0.24662 | 0.0053944 | 0.00025304 | 5.5348e-06 | 2.5963e-07 | 2.9074e-06 | 1.3638e-07 | 124.3079 | 46.416 | 2.3389e-08 | 2.9383e-09 | 1023.3925 | 3.4695e-07 | 2.1803e-06 | 1.8491e-07 | 2.4023e-06 | 2.841e-09 | 3.076e-08 | 1.3327e-10 | 3.6556e-09 | 1.2928e-06 | 9.3176e-10 | 1.2937e-06
6 | BRIG | 47145 | 47 | TN | 145 | Roane | POINT | 974.6332 | 0.00074877 | 1628.9947 | 1793.171 | 1.6714 | 1.8398 | 0.0017149 | 0.0018877 | 0.0012515 | 0.0013776 | 210.8084 | 99.9556 | 5.9366e-06 | 1.3782e-05 | 0.00053897 | 26074.1258 | 1904.5684 | 26.7528 | 1.9541 | 0.027449 | 0.002005 | 0.014419 | 0.0010532 | 124.3079 | 46.416 | 0.00011599 | 2.2691e-05 | 1023.3925 | 1.2229e-06 | 7.6847e-06 | 1.3461e-06 | 1.7489e-05 | 1.4089e-05 | 0.00015255 | 1.0292e-06 | 2.823e-05 | 9.4118e-06 | 7.1956e-06 | 1.6607e-05
6 | BRIG | 47145 | 47 | TN | 145 | Roane | ONROAD | 974.6332 | 0.00074877 | 2482.6933 | 632.9907 | 2.5473 | 0.64947 | 0.0026136 | 0.00066637 | 0.0019074 | 0.0004863 | 210.8084 | 99.9556 | 9.0478e-06 | 4.8652e-06 | 0.00053897 | 7.9172 | 3.8326 | 0.0081232 | 0.0039323 | 8.3346e-06 | 4.0347e-06 | 4.3782e-06 | 2.1194e-06 | 124.3079 | 46.416 | 3.522e-08 | 4.5661e-08 | 1023.3925 | 1.8638e-06 | 1.1712e-05 | 4.7519e-07 | 6.1736e-06 | 4.2781e-09 | 4.632e-08 | 2.071e-09 | 5.6808e-08 | 3.3224e-06 | 1.448e-08 | 3.3369e-06
6 | BRIG | 47147 | 47 | TN | 147 | Robertson | POINT | 1137.7114 | 0.0014795 | 14.235 | 14.292 | 0.012512 | 0.012562 | 1.0997e-05 | 1.1042e-05 | 1.8512e-05 | 1.8586e-05 | 210.8084 | 99.9556 | 8.7813e-08 | 1.8594e-07 | 0.0042395 | 2.1947 | 2.195 | 0.001929 | 0.0019293 | 1.6956e-06 | 1.6958e-06 | 8.1781e-06 | 8.1794e-06 | 124.3079 | 46.416 | 6.5789e-08 | 1.7622e-07 | 1234.7801 | 1.4992e-08 | 9.421e-08 | 1.5052e-08 | 1.9555e-07 | 6.6231e-09 | 7.171e-08 | 6.6242e-09 | 1.817e-07 | 1.2698e-07 | 5.5881e-08 | 1.8286e-07
6 | BRIG | 47147 | 47 | TN | 147 | Robertson | NONPOINT | 1137.7114 | 0.0014795 | 241.7179 | 258.6347 | 0.21246 | 0.22733 | 0.00018674 | 0.00019981 | 0.00031434 | 0.00033634 | 210.8084 | 99.9556 | 1.4911e-06 | 3.3649e-06 | 0.0042395 | 27.4254 | 18.2483 | 0.024106 | 0.01604 | 2.1188e-05 | 1.4098e-05 | 0.0001022 | 6.7999e-05 | 124.3079 | 46.416 | 8.2211e-07 | 1.465e-06 | 1234.7801 | 2.5457e-07 | 1.5997e-06 | 2.7239e-07 | 3.5388e-06 | 8.2764e-08 | 8.961e-07 | 5.507e-08 | 1.5106e-06 | 2.2978e-06 | 4.6456e-07 | 2.7624e-06
6 | BRIG | 47147 | 47 | TN | 147 | Robertson | PT_FIRES_PRESCRIBED | 1137.7114 | 0.0014795 | 11.3048 | 11.3048 | 0.0099365 | 0.0099365 | 8.7337e-06 | 8.7337e-06 | 1.4701e-05 | 1.4701e-05 | 210.8084 | 99.9556 | 6.9737e-08 | 1.4708e-07 | 0.0042395 | 5.0495 | 5.0495 | 0.0044383 | 0.0044383 | 3.9011e-06 | 3.9011e-06 | 1.8816e-05 | 1.8816e-05 | 124.3079 | 46.416 | 1.5137e-07 | 4.0538e-07 | 1234.7801 | 1.1906e-08 | 7.4818e-08 | 1.1906e-08 | 1.5468e-07 | 1.5238e-08 | 1.6499e-07 | 1.5238e-08 | 4.18e-07 | 1.0044e-07 | 1.2855e-07 | 2.2899e-07
6 | BRIG | 47147 | 47 | TN | 147 | Robertson | ONROAD | 1137.7114 | 0.0014795 | 3727.9876 | 1150.504 | 3.2767 | 1.0112 | 0.0028801 | 0.00088884 | 0.004848 | 0.0014962 | 210.8084 | 99.9556 | 2.2997e-05 | 1.4968e-05 | 0.0042395 | 11.0622 | 6.0113 | 0.0097232 | 0.0052837 | 8.5463e-06 | 4.6441e-06 | 4.1221e-05 | 2.24e-05 | 124.3079 | 46.416 | 3.316e-07 | 4.8259e-07 | 1234.7801 | 3.9262e-06 | 2.4673e-05 | 1.2117e-06 | 1.5742e-05 | 3.3383e-08 | 3.6145e-07 | 1.8141e-08 | 4.9761e-07 | 1.0222e-05 | 1.5303e-07 | 1.0375e-05
6 | BRIG | 47147 | 47 | TN | 147 | Robertson | NONROAD_OTHER | 1137.7114 | 0.0014795 | 363.3621 | 138.0982 | 0.31938 | 0.12138 | 0.00028072 | 0.00010669 | 0.00047253 | 0.00017959 | 210.8084 | 99.9556 | 2.2415e-06 | 1.7967e-06 | 0.0042395 | 0.91729 | 0.54716 | 0.00080626 | 0.00048093 | 7.0867e-07 | 4.2272e-07 | 3.4181e-06 | 2.0389e-06 | 124.3079 | 46.416 | 2.7497e-08 | 4.3926e-08 | 1234.7801 | 3.8268e-07 | 2.4048e-06 | 1.4544e-07 | 1.8896e-06 | 2.7682e-09 | 2.9972e-08 | 1.6512e-09 | 4.5294e-08 | 1.2269e-06 | 1.3929e-08 | 1.2409e-06
6 | BRIG | 47147 | 47 | TN | 147 | Robertson | NONROAD_MAR | 1137.7114 | 0.0014795 | 392.1261 | 209.7855 | 0.34466 | 0.18439 | 0.00030294 | 0.00016207 | 0.00050994 | 0.00027281 | 210.8084 | 99.9556 | 2.419e-06 | 2.7293e-06 | 0.0042395 | 3.8744 | 0.14504 | 0.0034055 | 0.00012748 | 2.9933e-06 | 1.1205e-07 | 1.4437e-05 | 5.4045e-07 | 124.3079 | 46.416 | 1.1614e-07 | 1.1644e-08 | 1234.7801 | 4.1298e-07 | 2.5952e-06 | 2.2094e-07 | 2.8705e-06 | 1.1692e-08 | 1.2659e-07 | 4.3769e-10 | 1.2006e-08 | 1.8638e-06 | 3.6923e-09 | 1.8675e-06
6 | BRIG | 47149 | 47 | TN | 149 | Rutherford | ONROAD | 1128.8674 | 0.0019614 | 5735.3648 | 1563.3325 | 5.0806 | 1.3849 | 0.0045006 | 0.0012268 | 0.0099651 | 0.0027163 | 210.8084 | 99.9556 | 4.7271e-05 | 2.7175e-05 | 0.0034563 | 26.813 | 13.0938 | 0.023752 | 0.011599 | 2.1041e-05 | 1.0275e-05 | 8.2095e-05 | 4.009e-05 | 124.3079 | 46.416 | 6.6042e-07 | 8.6371e-07 | 1615.7788 | 6.1674e-06 | 3.8756e-05 | 1.6811e-06 | 2.1841e-05 | 5.0808e-08 | 5.5011e-07 | 2.4812e-08 | 6.806e-07 | 1.8557e-05 | 2.7389e-07 | 1.8831e-05
6 | BRIG | 47149 | 47 | TN | 149 | Rutherford | PT_FIRES_PRESCRIBED | 1128.8674 | 0.0019614 | 10.7206 | 10.7206 | 0.0094968 | 0.0094968 | 8.4127e-06 | 8.4127e-06 | 1.8627e-05 | 1.8627e-05 | 210.8084 | 99.9556 | 8.836e-08 | 1.8635e-07 | 0.0034563 | 4.8177 | 4.8177 | 0.0042677 | 0.0042677 | 3.7805e-06 | 3.7805e-06 | 1.4751e-05 | 1.4751e-05 | 124.3079 | 46.416 | 1.1866e-07 | 3.1779e-07 | 1615.7788 | 1.1528e-08 | 7.2444e-08 | 1.1528e-08 | 1.4977e-07 | 9.1291e-09 | 9.8843e-08 | 9.1291e-09 | 2.5042e-07 | 1.2726e-07 | 1.0078e-07 | 2.2803e-07
6 | BRIG | 47149 | 47 | TN | 149 | Rutherford | NONPOINT | 1128.8674 | 0.0019614 | 658.4751 | 714.3119 | 0.58331 | 0.63277 | 0.00051672 | 0.00056053 | 0.0011441 | 0.0012411 | 210.8084 | 99.9556 | 5.4272e-06 | 1.2417e-05 | 0.0034563 | 88.541 | 47.1994 | 0.078433 | 0.041811 | 6.948e-05 | 3.7038e-05 | 0.00027109 | 0.00014451 | 124.3079 | 46.416 | 2.1808e-06 | 3.1134e-06 | 1615.7788 | 7.0807e-07 | 4.4496e-06 | 7.6812e-07 | 9.9794e-06 | 1.6778e-07 | 1.8166e-06 | 8.9439e-08 | 2.4534e-06 | 8.4792e-06 | 9.8731e-07 | 9.4665e-06
6 | BRIG | 47149 | 47 | TN | 149 | Rutherford | NONROAD_MAR | 1128.8674 | 0.0019614 | 444.4345 | 237.7702 | 0.3937 | 0.21063 | 0.00034876 | 0.00018658 | 0.0007722 | 0.00041312 | 210.8084 | 99.9556 | 3.663e-06 | 4.1331e-06 | 0.0034563 | 4.3913 | 0.16438 | 0.00389 | 0.00014562 | 3.4459e-06 | 1.29e-07 | 1.3445e-05 | 5.0331e-07 | 124.3079 | 46.416 | 1.0816e-07 | 1.0843e-08 | 1615.7788 | 4.7791e-07 | 3.0032e-06 | 2.5568e-07 | 3.3218e-06 | 8.3211e-09 | 9.0094e-08 | 3.1149e-10 | 8.5445e-09 | 2.8224e-06 | 3.4386e-09 | 2.8259e-06
6 | BRIG | 47149 | 47 | TN | 149 | Rutherford | POINT | 1128.8674 | 0.0019614 | 186.5733 | 104.8774 | 0.16527 | 0.092905 | 0.00014641 | 8.2299e-05 | 0.00032417 | 0.00018222 | 210.8084 | 99.9556 | 1.5377e-06 | 1.823e-06 | 0.0034563 | 254.7432 | 14.3443 | 0.22566 | 0.012707 | 0.0001999 | 1.1256e-05 | 0.00077996 | 4.3919e-05 | 124.3079 | 46.416 | 6.2745e-06 | 9.462e-07 | 1615.7788 | 2.0063e-07 | 1.2608e-06 | 1.1278e-07 | 1.4652e-06 | 4.8272e-07 | 5.2265e-06 | 2.7181e-08 | 7.456e-07 | 1.2449e-06 | 3.0005e-07 | 1.545e-06
6 | BRIG | 47149 | 47 | TN | 149 | Rutherford | NONROAD_OTHER | 1128.8674 | 0.0019614 | 1533.8182 | 573.5365 | 1.3587 | 0.50806 | 0.0012036 | 0.00045006 | 0.002665 | 0.00099651 | 210.8084 | 99.9556 | 1.2642e-05 | 9.9696e-06 | 0.0034563 | 4.1406 | 2.5093 | 0.0036679 | 0.0022229 | 3.2492e-06 | 1.9691e-06 | 1.2677e-05 | 7.683e-06 | 124.3079 | 46.416 | 1.0198e-07 | 1.6553e-07 | 1615.7788 | 1.6494e-06 | 1.0365e-05 | 6.1674e-07 | 8.0126e-06 | 7.846e-09 | 8.495e-08 | 4.755e-09 | 1.3043e-07 | 6.8081e-06 | 5.249e-08 | 6.8606e-06
6 | BRIG | 47151 | 47 | TN | 151 | Scott | NONPOINT | 945.1448 | 0.0015044 | 330.786 | 580.9545 | 0.34998 | 0.61467 | 0.0003703 | 0.00065035 | 0.00052651 | 0.0009247 | 210.8084 | 99.9556 | 2.4976e-06 | 9.2511e-06 | 0.0047067 | 15.9711 | 14.7517 | 0.016898 | 0.015608 | 1.7879e-05 | 1.6514e-05 | 7.9534e-05 | 7.3461e-05 | 124.3079 | 46.416 | 6.3981e-07 | 1.5827e-06 | 1380.7755 | 3.8131e-07 | 2.3962e-06 | 6.697e-07 | 8.7007e-06 | 5.7601e-08 | 6.2365e-07 | 5.3203e-08 | 1.4594e-06 | 6.3175e-06 | 5.0188e-07 | 6.8194e-06
6 | BRIG | 47151 | 47 | TN | 151 | Scott | NONROAD_OTHER | 945.1448 | 0.0015044 | 68.6814 | 29.2052 | 0.072668 | 0.0309 | 7.6885e-05 | 3.2694e-05 | 0.00010932 | 4.6486e-05 | 210.8084 | 99.9556 | 5.1857e-07 | 4.6506e-07 | 0.0047067 | 0.19204 | 0.10489 | 0.00020319 | 0.00011097 | 2.1498e-07 | 1.1741e-07 | 9.5634e-07 | 5.2232e-07 | 124.3079 | 46.416 | 7.6933e-09 | 1.1253e-08 | 1380.7755 | 7.9173e-08 | 4.9753e-07 | 3.3666e-08 | 4.3739e-07 | 6.9261e-10 | 7.499e-09 | 3.7828e-10 | 1.0376e-08 | 3.1759e-07 | 3.5684e-09 | 3.2115e-07
6 | BRIG | 47151 | 47 | TN | 151 | Scott | POINT | 945.1448 | 0.0015044 | 5.952 | 5.9742 | 0.0062974 | 0.0063209 | 6.6629e-06 | 6.6878e-06 | 9.4737e-06 | 9.509e-06 | 210.8084 | 99.9556 | 4.494e-08 | 9.5133e-08 | 0.0047067 | 0.691 | 0.69419 | 0.0007311 | 0.00073448 | 7.7354e-07 | 7.7711e-07 | 3.4411e-06 | 3.457e-06 | 124.3079 | 46.416 | 2.7682e-08 | 7.4478e-08 | 1380.7755 | 6.8612e-09 | 4.3116e-08 | 6.8867e-09 | 8.9472e-08 | 2.4921e-09 | 2.6983e-08 | 2.5036e-09 | 6.8676e-08 | 6.4965e-08 | 2.3618e-08 | 8.8583e-08
6 | BRIG | 47151 | 47 | TN | 151 | Scott | PT_FIRES_PRESCRIBED | 945.1448 | 0.0015044 | 6.8004 | 6.8004 | 0.0071951 | 0.0071951 | 7.6127e-06 | 7.6127e-06 | 1.0824e-05 | 1.0824e-05 | 210.8084 | 99.9556 | 5.1346e-08 | 1.0829e-07 | 0.0047067 | 3.0158 | 3.0158 | 0.0031909 | 0.0031909 | 3.3761e-06 | 3.3761e-06 | 1.5018e-05 | 1.5018e-05 | 124.3079 | 46.416 | 1.2082e-07 | 3.2356e-07 | 1380.7755 | 7.8392e-09 | 4.9262e-08 | 7.8392e-09 | 1.0185e-07 | 1.0877e-08 | 1.1776e-07 | 1.0877e-08 | 2.9836e-07 | 7.395e-08 | 1.026e-07 | 1.7655e-07
6 | BRIG | 47151 | 47 | TN | 151 | Scott | NONROAD_MAR | 945.1448 | 0.0015044 | 463.2918 | 258.7418 | 0.49018 | 0.27376 | 0.00051863 | 0.00028965 | 0.00073742 | 0.00041184 | 210.8084 | 99.9556 | 3.498e-06 | 4.1202e-06 | 0.0047067 | 5.1835 | 0.19404 | 0.0054844 | 0.00020531 | 5.8027e-06 | 2.1722e-07 | 2.5813e-05 | 9.663e-07 | 124.3079 | 46.416 | 2.0765e-07 | 2.0818e-08 | 1380.7755 | 5.3406e-07 | 3.3561e-06 | 2.9826e-07 | 3.8751e-06 | 1.8695e-08 | 2.0241e-07 | 6.9983e-10 | 1.9197e-08 | 2.8136e-06 | 6.6017e-09 | 2.8202e-06
6 | BRIG | 47151 | 47 | TN | 151 | Scott | ONROAD | 945.1448 | 0.0015044 | 488.6492 | 81.1126 | 0.51701 | 0.08582 | 0.00054702 | 9.0801e-05 | 0.00077778 | 0.00012911 | 210.8084 | 99.9556 | 3.6895e-06 | 1.2916e-06 | 0.0047067 | 2.0873 | 0.825 | 0.0022085 | 0.00087288 | 2.3366e-06 | 9.2354e-07 | 1.0395e-05 | 4.1083e-06 | 124.3079 | 46.416 | 8.3619e-08 | 8.8511e-08 | 1380.7755 | 5.6329e-07 | 3.5398e-06 | 9.3503e-08 | 1.2148e-06 | 7.528e-09 | 8.1507e-08 | 2.9754e-09 | 8.1617e-08 | 8.8204e-07 | 2.8068e-08 | 9.1011e-07
6 | BRIG | 47153 | 47 | TN | 153 | Sequatchie | PT_FIRES_PRESCRIBED | 1070.4223 | 0.00093596 | 22.524 | 22.524 | 0.021042 | 0.021042 | 1.9658e-05 | 1.9658e-05 | 1.9695e-05 | 1.9695e-05 | 210.8084 | 99.9556 | 9.3424e-08 | 1.9703e-07 | 0.0010706 | 10.7784 | 10.7784 | 0.010069 | 0.010069 | 9.4068e-06 | 9.4068e-06 | 1.078e-05 | 1.078e-05 | 124.3079 | 46.416 | 8.672e-08 | 2.3225e-07 | 689.4603 | 2.8565e-08 | 1.7951e-07 | 2.8565e-08 | 3.7112e-07 | 1.5635e-08 | 1.6929e-07 | 1.5635e-08 | 4.2889e-07 | 1.3455e-07 | 7.3648e-08 | 2.082e-07
6 | BRIG | 47153 | 47 | TN | 153 | Sequatchie | NONROAD_OTHER | 1070.4223 | 0.00093596 | 61.7572 | 22.5978 | 0.057694 | 0.021111 | 5.3899e-05 | 1.9722e-05 | 5.3999e-05 | 1.9759e-05 | 210.8084 | 99.9556 | 2.5615e-07 | 1.9768e-07 | 0.0010706 | 0.1673 | 0.097743 | 0.00015629 | 9.1312e-05 | 1.4601e-07 | 8.5305e-08 | 1.6732e-07 | 9.7757e-08 | 124.3079 | 46.416 | 1.346e-09 | 2.1061e-09 | 689.4603 | 7.8321e-08 | 4.9218e-07 | 2.8659e-08 | 3.7233e-07 | 2.4268e-10 | 2.6276e-09 | 1.4179e-10 | 3.8893e-09 | 1.3499e-07 | 6.6787e-10 | 1.3566e-07
6 | BRIG | 47153 | 47 | TN | 153 | Sequatchie | ONROAD | 1070.4223 | 0.00093596 | 394.1745 | 64.2511 | 0.36824 | 0.060024 | 0.00034402 | 5.6075e-05 | 0.00034466 | 5.618e-05 | 210.8084 | 99.9556 | 1.6349e-06 | 5.6205e-07 | 0.0010706 | 1.7223 | 0.68607 | 0.001609 | 0.00064093 | 1.5031e-06 | 5.9877e-07 | 1.7225e-06 | 6.8617e-07 | 124.3079 | 46.416 | 1.3857e-08 | 1.4783e-08 | 689.4603 | 4.999e-07 | 3.1414e-06 | 8.1484e-08 | 1.0586e-06 | 2.4984e-09 | 2.705e-08 | 9.9523e-10 | 2.73e-08 | 3.8382e-07 | 4.6879e-09 | 3.885e-07
6 | BRIG | 47153 | 47 | TN | 153 | Sequatchie | NONPOINT | 1070.4223 | 0.00093596 | 25.2384 | 25.9217 | 0.023578 | 0.024216 | 2.2027e-05 | 2.2623e-05 | 2.2068e-05 | 2.2665e-05 | 210.8084 | 99.9556 | 1.0468e-07 | 2.2676e-07 | 0.0010706 | 4.5144 | 3.2791 | 0.0042174 | 0.0030634 | 3.9399e-06 | 2.8618e-06 | 4.515e-06 | 3.2796e-06 | 124.3079 | 46.416 | 3.6321e-08 | 7.0657e-08 | 689.4603 | 3.2008e-08 | 2.0114e-07 | 3.2874e-08 | 4.271e-07 | 6.5486e-09 | 7.0903e-08 | 4.7568e-09 | 1.3048e-07 | 1.5485e-07 | 2.2406e-08 | 1.7725e-07
6 | BRIG | 47155 | 47 | TN | 155 | Sevier | POINT | 898.632 | 0.0011667 | 48.04 | 40.5467 | 0.053459 | 0.04512 | 5.9489e-05 | 5.021e-05 | 6.2369e-05 | 5.2641e-05 | 210.8084 | 99.9556 | 2.9586e-07 | 5.2664e-07 | 0.0011811 | 0.3549 | 0.32651 | 0.00039493 | 0.00036334 | 4.3948e-07 | 4.0432e-07 | 4.6646e-07 | 4.2914e-07 | 124.3079 | 46.416 | 3.7524e-09 | 9.2455e-09 | 1548.7106 | 4.0272e-08 | 2.5307e-07 | 3.399e-08 | 4.416e-07 | 3.0119e-10 | 3.261e-09 | 2.7709e-10 | 7.6009e-09 | 3.5964e-07 | 2.9318e-09 | 3.6257e-07
6 | BRIG | 47155 | 47 | TN | 155 | Sevier | NONROAD_OTHER | 898.632 | 0.0011667 | 334.0357 | 181.95 | 0.37172 | 0.20247 | 0.00041365 | 0.00022531 | 0.00043367 | 0.00023622 | 210.8084 | 99.9556 | 2.0572e-06 | 2.3633e-06 | 0.0011811 | 1.2239 | 0.66427 | 0.0013619 | 0.00073921 | 1.5156e-06 | 8.2259e-07 | 1.6086e-06 | 8.7308e-07 | 124.3079 | 46.416 | 1.294e-08 | 1.881e-08 | 1548.7106 | 2.8002e-07 | 1.7597e-06 | 1.5253e-07 | 1.9816e-06 | 1.0387e-09 | 1.1246e-08 | 5.6374e-10 | 1.5464e-08 | 1.6139e-06 | 5.9648e-09 | 1.6198e-06
6 | BRIG | 47155 | 47 | TN | 155 | Sevier | PT_FIRES_PRESCRIBED | 898.632 | 0.0011667 | 6.8371 | 6.8371 | 0.0076083 | 0.0076083 | 8.4666e-06 | 8.4666e-06 | 8.8764e-06 | 8.8764e-06 | 210.8084 | 99.9556 | 4.2107e-08 | 8.8804e-08 | 0.0011811 | 3.0827 | 3.0827 | 0.0034304 | 0.0034304 | 3.8174e-06 | 3.8174e-06 | 4.0517e-06 | 4.0517e-06 | 124.3079 | 46.416 | 3.2594e-08 | 8.7291e-08 | 1548.7106 | 5.7315e-09 | 3.6017e-08 | 5.7315e-09 | 7.4464e-08 | 2.6162e-09 | 2.8326e-08 | 2.6162e-09 | 7.1763e-08 | 6.0643e-08 | 2.7681e-08 | 8.8324e-08
6 | BRIG | 47155 | 47 | TN | 155 | Sevier | NONPOINT | 898.632 | 0.0011667 | 156.3211 | 155.0324 | 0.17395 | 0.17252 | 0.00019358 | 0.00019198 | 0.00020295 | 0.00020128 | 210.8084 | 99.9556 | 9.6272e-07 | 2.0137e-06 | 0.0011811 | 39.3527 | 19.8087 | 0.043792 | 0.022043 | 4.8732e-05 | 2.453e-05 | 5.1722e-05 | 2.6035e-05 | 124.3079 | 46.416 | 4.1608e-07 | 5.6091e-07 | 1548.7106 | 1.3104e-07 | 8.2349e-07 | 1.2996e-07 | 1.6885e-06 | 3.3397e-08 | 3.616e-07 | 1.6811e-08 | 4.6113e-07 | 1.3751e-06 | 1.7787e-07 | 1.553e-06
6 | BRIG | 47155 | 47 | TN | 155 | Sevier | ONROAD | 898.632 | 0.0011667 | 2155.1093 | 468.3477 | 2.3982 | 0.52118 | 0.0026687 | 0.00057997 | 0.0027979 | 0.00060805 | 210.8084 | 99.9556 | 1.3272e-05 | 6.0832e-06 | 0.0011811 | 10.7309 | 4.8288 | 0.011941 | 0.0053735 | 1.3288e-05 | 5.9797e-06 | 1.4104e-05 | 6.3466e-06 | 124.3079 | 46.416 | 1.1346e-07 | 1.3673e-07 | 1548.7106 | 1.8066e-06 | 1.1353e-05 | 3.9261e-07 | 5.1008e-06 | 9.1069e-09 | 9.8602e-08 | 4.098e-09 | 1.1241e-07 | 4.1541e-06 | 4.336e-08 | 4.1975e-06
6 | BRIG | 47157 | 47 | TN | 157 | Shelby | POINT | 1446.8916 | 0.0011633 | 5439.9181 | 2591.8329 | 3.7597 | 1.7913 | 0.0025985 | 0.001238 | 0.0043738 | 0.0020839 | 210.8084 | 99.9556 | 2.0748e-05 | 2.0848e-05 | 0.0034699 | 14656.832 | 698.0479 | 10.1299 | 0.48245 | 0.0070011 | 0.00033344 | 0.03515 | 0.001674 | 124.3079 | 46.416 | 0.00028276 | 3.6066e-05 | 2030.8619 | 2.1536e-06 | 1.3534e-05 | 1.0261e-06 | 1.3331e-05 | 1.7308e-05 | 0.00018739 | 8.243e-07 | 2.2611e-05 | 1.4237e-05 | 1.1437e-05 | 2.5674e-05
6 | BRIG | 47157 | 47 | TN | 157 | Shelby | NONROAD_OTHER | 1446.8916 | 0.0011633 | 3358.8865 | 1555.5879 | 2.3214 | 1.0751 | 0.0016044 | 0.00074306 | 0.0027006 | 0.0012507 | 210.8084 | 99.9556 | 1.2811e-05 | 1.2513e-05 | 0.0034699 | 9.8101 | 5.7704 | 0.0067801 | 0.0039882 | 4.686e-06 | 2.7564e-06 | 2.3526e-05 | 1.3839e-05 | 124.3079 | 46.416 | 1.8926e-07 | 2.9814e-07 | 2030.8619 | 1.3298e-06 | 8.3564e-06 | 6.1585e-07 | 8.0011e-06 | 1.1584e-08 | 1.2543e-07 | 6.8142e-09 | 1.8692e-07 | 8.5448e-06 | 9.4544e-08 | 8.6393e-06
6 | BRIG | 47157 | 47 | TN | 157 | Shelby | ONROAD | 1446.8916 | 0.0011633 | 15696.5076 | 3489.2979 | 10.8484 | 2.4116 | 0.0074978 | 0.0016667 | 0.01262 | 0.0028054 | 210.8084 | 99.9556 | 5.9866e-05 | 2.8067e-05 | 0.0034699 | 94.2395 | 35.1404 | 0.065132 | 0.024287 | 4.5015e-05 | 1.6786e-05 | 0.000226 | 8.4273e-05 | 124.3079 | 46.416 | 1.8181e-06 | 1.8156e-06 | 2030.8619 | 6.2142e-06 | 3.905e-05 | 1.3814e-06 | 1.7947e-05 | 1.1128e-07 | 1.2049e-06 | 4.1496e-08 | 1.1383e-06 | 1.9167e-05 | 5.7575e-07 | 1.9742e-05
6 | BRIG | 47157 | 47 | TN | 157 | Shelby | NONPOINT | 1446.8916 | 0.0011633 | 1769.6698 | 1724.9295 | 1.2231 | 1.1922 | 0.00084532 | 0.00082395 | 0.0014228 | 0.0013869 | 210.8084 | 99.9556 | 6.7494e-06 | 1.3875e-05 | 0.0034699 | 45.1705 | 33.6495 | 0.031219 | 0.023256 | 2.1577e-05 | 1.6073e-05 | 0.00010833 | 8.0698e-05 | 124.3079 | 46.416 | 8.7144e-07 | 1.7386e-06 | 2030.8619 | 7.0061e-07 | 4.4027e-06 | 6.8289e-07 | 8.8722e-06 | 5.3341e-08 | 5.7753e-07 | 3.9736e-08 | 1.09e-06 | 9.475e-06 | 5.5132e-07 | 1.0026e-05
6 | BRIG | 47157 | 47 | TN | 157 | Shelby | PT_FIRES_PRESCRIBED | 1446.8916 | 0.0011633 | 12.7775 | 12.7775 | 0.008831 | 0.008831 | 6.1034e-06 | 6.1034e-06 | 1.0273e-05 | 1.0273e-05 | 210.8084 | 99.9556 | 4.8733e-08 | 1.0278e-07 | 0.0034699 | 5.8169 | 5.8169 | 0.0040203 | 0.0040203 | 2.7786e-06 | 2.7786e-06 | 1.395e-05 | 1.395e-05 | 124.3079 | 46.416 | 1.1222e-07 | 3.0054e-07 | 2030.8619 | 5.0586e-09 | 3.1788e-08 | 5.0586e-09 | 6.5721e-08 | 6.869e-09 | 7.4372e-08 | 6.869e-09 | 1.8842e-07 | 7.0186e-08 | 9.5306e-08 | 1.6549e-07
6 | BRIG | 47157 | 47 | TN | 157 | Shelby | NONROAD_MAR | 1446.8916 | 0.0011633 | 1491.3797 | 767.4696 | 1.0307 | 0.53043 | 0.00071239 | 0.0003666 | 0.0011991 | 0.00061706 | 210.8084 | 99.9556 | 5.688e-06 | 6.1733e-06 | 0.0034699 | 16.4242 | 0.7937 | 0.011351 | 0.00054855 | 7.8453e-06 | 3.7913e-07 | 3.9388e-05 | 1.9034e-06 | 124.3079 | 46.416 | 3.1686e-07 | 4.1008e-08 | 2030.8619 | 5.9043e-07 | 3.7103e-06 | 3.0384e-07 | 3.9475e-06 | 1.9395e-08 | 2.0999e-07 | 9.3725e-10 | 2.5709e-08 | 4.2157e-06 | 1.3004e-08 | 4.2287e-06
6 | BRIG | 47159 | 47 | TN | 159 | Smith | NONROAD_MAR | 1072.7361 | 0.00075284 | 518.0415 | 255.1141 | 0.48292 | 0.23782 | 0.00045017 | 0.00022169 | 0.00036356 | 0.00017904 | 210.8084 | 99.9556 | 1.7246e-06 | 1.7912e-06 | 0.0022069 | 6.2608 | 0.42435 | 0.0058363 | 0.00039558 | 5.4406e-06 | 3.6876e-07 | 1.288e-05 | 8.73e-07 | 124.3079 | 46.416 | 1.0361e-07 | 1.8808e-08 | 842.5056 | 4.3152e-07 | 2.7117e-06 | 2.1251e-07 | 2.7609e-06 | 1.5288e-08 | 1.6552e-07 | 1.0362e-09 | 2.8423e-08 | 1.2232e-06 | 5.9642e-09 | 1.2291e-06
6 | BRIG | 47159 | 47 | TN | 159 | Smith | ONROAD | 1072.7361 | 0.00075284 | 1421.9127 | 415.5603 | 1.3255 | 0.38738 | 0.0012356 | 0.00036112 | 0.00099788 | 0.00029164 | 210.8084 | 99.9556 | 4.7336e-06 | 2.9177e-06 | 0.0022069 | 3.6491 | 1.9474 | 0.0034017 | 0.0018154 | 3.171e-06 | 1.6923e-06 | 7.5071e-06 | 4.0063e-06 | 124.3079 | 46.416 | 6.0391e-08 | 8.6313e-08 | 842.5056 | 1.1844e-06 | 7.443e-06 | 3.4615e-07 | 4.4972e-06 | 8.9104e-09 | 9.6474e-08 | 4.7553e-09 | 1.3044e-07 | 1.9924e-06 | 2.7371e-08 | 2.0198e-06
6 | BRIG | 47159 | 47 | TN | 159 | Smith | POINT | 1072.7361 | 0.00075284 | 12.688 | 12.4967 | 0.011828 | 0.011649 | 1.1026e-05 | 1.086e-05 | 8.9043e-06 | 8.7701e-06 | 210.8084 | 99.9556 | 4.2239e-08 | 8.774e-08 | 0.0022069 | 0.07607 | 0.081686 | 7.0912e-05 | 7.6147e-05 | 6.6104e-08 | 7.0984e-08 | 1.5649e-07 | 1.6805e-07 | 124.3079 | 46.416 | 1.2589e-09 | 3.6205e-09 | 842.5056 | 1.0569e-08 | 6.6415e-08 | 1.041e-08 | 1.3524e-07 | 1.8575e-10 | 2.0111e-09 | 1.9946e-10 | 5.4713e-09 | 5.9917e-08 | 1.1481e-09 | 6.1065e-08
6 | BRIG | 47159 | 47 | TN | 159 | Smith | PT_FIRES_PRESCRIBED | 1072.7361 | 0.00075284 | 9.9711 | 9.9711 | 0.009295 | 0.009295 | 8.6648e-06 | 8.6648e-06 | 6.9976e-06 | 6.9976e-06 | 210.8084 | 99.9556 | 3.3194e-08 | 7.0007e-08 | 0.0022069 | 5.4306 | 5.4306 | 0.0050623 | 0.0050623 | 4.7191e-06 | 4.7191e-06 | 1.1172e-05 | 1.1172e-05 | 124.3079 | 46.416 | 8.9873e-08 | 2.4069e-07 | 842.5056 | 8.3057e-09 | 5.2194e-08 | 8.3057e-09 | 1.0791e-07 | 1.326e-08 | 1.4357e-07 | 1.326e-08 | 3.6374e-07 | 4.7807e-08 | 7.6326e-08 | 1.2413e-07
6 | BRIG | 47159 | 47 | TN | 159 | Smith | NONPOINT | 1072.7361 | 0.00075284 | 64.1273 | 69.3783 | 0.059779 | 0.064674 | 5.5726e-05 | 6.0289e-05 | 4.5004e-05 | 4.8689e-05 | 210.8084 | 99.9556 | 2.1348e-07 | 4.8711e-07 | 0.0022069 | 6.5124 | 4.9172 | 0.0060708 | 0.0045838 | 5.6592e-06 | 4.273e-06 | 1.3397e-05 | 1.0116e-05 | 124.3079 | 46.416 | 1.0778e-07 | 2.1794e-07 | 842.5056 | 5.3417e-08 | 3.3567e-07 | 5.7791e-08 | 7.5082e-07 | 1.5902e-08 | 1.7217e-07 | 1.2007e-08 | 3.2936e-07 | 3.3264e-07 | 6.9111e-08 | 4.0175e-07
6 | BRIG | 47159 | 47 | TN | 159 | Smith | NONROAD_OTHER | 1072.7361 | 0.00075284 | 121.9794 | 65.2088 | 0.11371 | 0.060787 | 0.000106 | 5.6666e-05 | 8.5604e-05 | 4.5763e-05 | 210.8084 | 99.9556 | 4.0607e-07 | 4.5783e-07 | 0.0022069 | 0.30922 | 0.19589 | 0.00028825 | 0.0001826 | 2.6871e-07 | 1.7022e-07 | 6.3613e-07 | 4.0298e-07 | 124.3079 | 46.416 | 5.1174e-09 | 8.682e-09 | 842.5056 | 1.0161e-07 | 6.385e-07 | 5.4318e-08 | 7.0569e-07 | 7.5505e-10 | 8.175e-09 | 4.7831e-10 | 1.312e-08 | 3.1265e-07 | 2.7531e-09 | 3.154e-07
6 | BRIG | 47161 | 47 | TN | 161 | Stewart | NONROAD_OTHER | 1220.081 | 0.0023015 | 159.6459 | 121.6013 | 0.13085 | 0.099667 | 0.00010725 | 8.1688e-05 | 0.00030115 | 0.00022938 | 210.8084 | 99.9556 | 1.4285e-06 | 2.2948e-06 | 0.0046854 | 0.39472 | 0.28834 | 0.00032352 | 0.00023633 | 2.6516e-07 | 1.937e-07 | 1.5158e-06 | 1.1073e-06 | 124.3079 | 46.416 | 1.2194e-08 | 2.3856e-08 | 1277.5072 | 2.3573e-07 | 1.4813e-06 | 1.7955e-07 | 2.3328e-06 | 1.1866e-09 | 1.2847e-08 | 8.6677e-10 | 2.3776e-08 | 1.5671e-06 | 7.565e-09 | 1.5747e-06
6 | BRIG | 47161 | 47 | TN | 161 | Stewart | PT_FIRES_PRESCRIBED | 1220.081 | 0.0023015 | 29.9998 | 29.9998 | 0.024588 | 0.024588 | 2.0153e-05 | 2.0153e-05 | 5.659e-05 | 5.659e-05 | 210.8084 | 99.9556 | 2.6844e-07 | 5.6615e-07 | 0.0046854 | 13.2815 | 13.2815 | 0.010886 | 0.010886 | 8.9221e-06 | 8.9221e-06 | 5.1004e-05 | 5.1004e-05 | 124.3079 | 46.416 | 4.103e-07 | 1.0988e-06 | 1277.5072 | 4.4297e-08 | 2.7837e-07 | 4.4297e-08 | 5.7551e-07 | 3.9925e-08 | 4.3227e-07 | 3.9925e-08 | 1.0952e-06 | 3.8662e-07 | 3.4846e-07 | 7.3507e-07
6 | BRIG | 47161 | 47 | TN | 161 | Stewart | POINT | 1220.081 | 0.0023015 | 4816.0564 | 4972.0433 | 3.9473 | 4.0752 | 0.0032353 | 0.0033401 | 0.0090847 | 0.009379 | 210.8084 | 99.9556 | 4.3095e-05 | 9.3832e-05 | 0.0046854 | 7692.909 | 8428.1614 | 6.3052 | 6.9079 | 0.0051679 | 0.0056618 | 0.029543 | 0.032366 | 124.3079 | 46.416 | 0.00023766 | 0.00069731 | 1277.5072 | 7.1113e-06 | 4.4688e-05 | 7.3416e-06 | 9.5382e-05 | 2.3125e-05 | 0.00025038 | 2.5335e-05 | 0.00069497 | 6.4077e-05 | 0.00022112 | 0.0002852
6 | BRIG | 47161 | 47 | TN | 161 | Stewart | NONPOINT | 1220.081 | 0.0023015 | 25.1187 | 25.4989 | 0.020588 | 0.020899 | 1.6874e-05 | 1.7129e-05 | 4.7382e-05 | 4.81e-05 | 210.8084 | 99.9556 | 2.2477e-07 | 4.8121e-07 | 0.0046854 | 2.4922 | 1.6509 | 0.0020426 | 0.0013531 | 1.6742e-06 | 1.109e-06 | 9.5705e-06 | 6.3398e-06 | 124.3079 | 46.416 | 7.699e-08 | 1.3659e-07 | 1277.5072 | 3.709e-08 | 2.3307e-07 | 3.7651e-08 | 4.8916e-07 | 7.4916e-09 | 8.1112e-08 | 4.9626e-09 | 1.3613e-07 | 3.2861e-07 | 4.3313e-08 | 3.7193e-07
6 | BRIG | 47161 | 47 | TN | 161 | Stewart | NONROAD_MAR | 1220.081 | 0.0023015 | 441.607 | 208.5889 | 0.36195 | 0.17096 | 0.00029666 | 0.00014012 | 0.00083302 | 0.00039347 | 210.8084 | 99.9556 | 3.9516e-06 | 3.9365e-06 | 0.0046854 | 5.418 | 0.37055 | 0.0044407 | 0.00030371 | 3.6397e-06 | 2.4893e-07 | 2.0806e-05 | 1.423e-06 | 124.3079 | 46.416 | 1.6738e-07 | 3.0658e-08 | 1277.5072 | 6.5207e-07 | 4.0976e-06 | 3.08e-07 | 4.0015e-06 | 1.6287e-08 | 1.7634e-07 | 1.1139e-09 | 3.0555e-08 | 2.6882e-06 | 9.7219e-09 | 2.6979e-06
6 | BRIG | 47161 | 47 | TN | 161 | Stewart | ONROAD | 1220.081 | 0.0023015 | 390.823 | 64.717 | 0.32033 | 0.053043 | 0.00026254 | 4.3475e-05 | 0.00073723 | 0.00012208 | 210.8084 | 99.9556 | 3.4971e-06 | 1.2213e-06 | 0.0046854 | 1.6448 | 0.68545 | 0.0013481 | 0.00056181 | 1.1049e-06 | 4.6047e-07 | 6.3164e-06 | 2.6323e-06 | 124.3079 | 46.416 | 5.0812e-08 | 5.6711e-08 | 1277.5072 | 5.7708e-07 | 3.6264e-06 | 9.556e-08 | 1.2415e-06 | 4.9443e-09 | 5.3533e-08 | 2.0605e-09 | 5.6521e-08 | 8.3403e-07 | 1.7984e-08 | 8.5202e-07
6 | BRIG | 47163 | 47 | TN | 163 | Sullivan | ONROAD | 763.4945 | 0.0011393 | 4042.1744 | 857.1154 | 5.2943 | 1.1226 | 0.0069343 | 0.0014704 | 0.0060318 | 0.001279 | 210.8084 | 99.9556 | 2.8613e-05 | 1.2796e-05 | 0.0021804 | 19.3075 | 7.6338 | 0.025288 | 0.0099984 | 3.3122e-05 | 1.3096e-05 | 5.514e-05 | 2.1801e-05 | 124.3079 | 46.416 | 4.4358e-07 | 4.6969e-07 | 1113.2005 | 5.4184e-06 | 3.405e-05 | 1.1489e-06 | 1.4927e-05 | 4.9533e-08 | 5.363e-07 | 1.9584e-08 | 5.3721e-07 | 8.738e-06 | 1.4894e-07 | 8.887e-06
6 | BRIG | 47163 | 47 | TN | 163 | Sullivan | NONPOINT | 763.4945 | 0.0011393 | 644.149 | 709.8628 | 0.84369 | 0.92975 | 0.001105 | 0.0012178 | 0.00096121 | 0.0010593 | 210.8084 | 99.9556 | 4.5596e-06 | 1.0597e-05 | 0.0021804 | 111.3939 | 83.4159 | 0.1459 | 0.10926 | 0.0001911 | 0.0001431 | 0.00031813 | 0.00023823 | 124.3079 | 46.416 | 2.5592e-06 | 5.1324e-06 | 1113.2005 | 8.6346e-07 | 5.4261e-06 | 9.5155e-07 | 1.2363e-05 | 2.8578e-07 | 3.0942e-06 | 2.14e-07 | 5.8702e-06 | 7.2368e-06 | 1.6275e-06 | 8.8644e-06
6 | BRIG | 47163 | 47 | TN | 163 | Sullivan | NONROAD_OTHER | 763.4945 | 0.0011393 | 587.8251 | 282.0927 | 0.76991 | 0.36948 | 0.0010084 | 0.00048393 | 0.00087716 | 0.00042094 | 210.8084 | 99.9556 | 4.1609e-06 | 4.2113e-06 | 0.0021804 | 1.712 | 0.96968 | 0.0022423 | 0.0012701 | 2.9369e-06 | 1.6635e-06 | 4.8892e-06 | 2.7693e-06 | 124.3079 | 46.416 | 3.9331e-08 | 5.9663e-08 | 1113.2005 | 7.8796e-07 | 4.9516e-06 | 3.7814e-07 | 4.9127e-06 | 4.392e-09 | 4.7553e-08 | 2.4877e-09 | 6.8239e-08 | 2.8758e-06 | 1.892e-08 | 2.8948e-06
6 | BRIG | 47163 | 47 | TN | 163 | Sullivan | POINT | 763.4945 | 0.0011393 | 10132.492 | 7837.0176 | 13.2712 | 10.2647 | 0.017382 | 0.013444 | 0.01512 | 0.011694 | 210.8084 | 99.9556 | 7.1723e-05 | 0.000117 | 0.0021804 | 22054.5821 | 6465.9939 | 28.8864 | 8.4689 | 0.037834 | 0.011092 | 0.062985 | 0.018466 | 124.3079 | 46.416 | 0.00050669 | 0.00039784 | 1113.2005 | 1.3582e-05 | 8.5352e-05 | 1.0505e-05 | 0.00013648 | 5.658e-05 | 0.0006126 | 1.6588e-05 | 0.00045503 | 7.9896e-05 | 0.00012616 | 0.00020606
6 | BRIG | 47163 | 47 | TN | 163 | Sullivan | NONROAD_MAR | 763.4945 | 0.0011393 | 257.0578 | 137.5246 | 0.33669 | 0.18013 | 0.00044098 | 0.00023592 | 0.00038358 | 0.00020522 | 210.8084 | 99.9556 | 1.8196e-06 | 2.0531e-06 | 0.0021804 | 2.6479 | 0.099123 | 0.0034682 | 0.00012983 | 4.5425e-06 | 1.7004e-07 | 7.5621e-06 | 2.8308e-07 | 124.3079 | 46.416 | 6.0834e-08 | 6.0988e-09 | 1113.2005 | 3.4458e-07 | 2.1654e-06 | 1.8435e-07 | 2.395e-06 | 6.7931e-09 | 7.3551e-08 | 2.543e-10 | 6.9755e-09 | 1.402e-06 | 1.934e-09 | 1.404e-06
6 | BRIG | 47163 | 47 | TN | 163 | Sullivan | PT_FIRES_PRESCRIBED | 763.4945 | 0.0011393 | 71.571 | 71.571 | 0.093741 | 0.093741 | 0.00012278 | 0.00012278 | 0.0001068 | 0.0001068 | 210.8084 | 99.9556 | 5.0662e-07 | 1.0685e-06 | 0.0021804 | 31.9637 | 31.9637 | 0.041865 | 0.041865 | 5.4833e-05 | 5.4833e-05 | 9.1284e-05 | 9.1284e-05 | 124.3079 | 46.416 | 7.3434e-07 | 1.9667e-06 | 1113.2005 | 9.5939e-08 | 6.0289e-07 | 9.5939e-08 | 1.2464e-06 | 8.2002e-08 | 8.8785e-07 | 8.2002e-08 | 2.2494e-06 | 7.2964e-07 | 6.2365e-07 | 1.3533e-06
6 | BRIG | 47165 | 47 | TN | 165 | Sumner | NONROAD_OTHER | 1105.5489 | 0.001867 | 704.6795 | 293.3806 | 0.6374 | 0.26537 | 0.00057655 | 0.00024004 | 0.00119 | 0.00049544 | 210.8084 | 99.9556 | 5.645e-06 | 4.9566e-06 | 0.0034975 | 1.8765 | 1.1398 | 0.0016973 | 0.001031 | 1.5353e-06 | 9.3258e-07 | 5.9365e-06 | 3.606e-06 | 124.3079 | 46.416 | 4.7756e-08 | 7.7689e-08 | 1406.5394 | 8.4605e-07 | 5.3166e-06 | 3.5224e-07 | 4.5763e-06 | 4.2206e-09 | 4.5697e-08 | 2.5637e-09 | 7.0325e-08 | 3.3848e-06 | 2.4636e-08 | 3.4094e-06
6 | BRIG | 47165 | 47 | TN | 165 | Sumner | NONROAD_MAR | 1105.5489 | 0.001867 | 457.1081 | 232.033 | 0.41347 | 0.20988 | 0.00037399 | 0.00018984 | 0.00077193 | 0.00039184 | 210.8084 | 99.9556 | 3.6617e-06 | 3.9201e-06 | 0.0034975 | 4.9815 | 0.2601 | 0.0045059 | 0.00023527 | 4.0757e-06 | 2.1281e-07 | 1.576e-05 | 8.2287e-07 | 124.3079 | 46.416 | 1.2678e-07 | 1.7728e-08 | 1406.5394 | 5.4881e-07 | 3.4488e-06 | 2.7858e-07 | 3.6193e-06 | 1.1204e-08 | 1.2131e-07 | 5.8503e-10 | 1.6048e-08 | 2.677e-06 | 5.6218e-09 | 2.6826e-06
6 | BRIG | 47165 | 47 | TN | 165 | Sumner | ONROAD | 1105.5489 | 0.001867 | 3282.228 | 757.1154 | 2.9689 | 0.68483 | 0.0026854 | 0.00061945 | 0.0055428 | 0.0012786 | 210.8084 | 99.9556 | 2.6293e-05 | 1.2791e-05 | 0.0034975 | 17.2055 | 7.3049 | 0.015563 | 0.0066075 | 1.4077e-05 | 5.9767e-06 | 5.4432e-05 | 2.311e-05 | 124.3079 | 46.416 | 4.3788e-07 | 4.9789e-07 | 1406.5394 | 3.9407e-06 | 2.4764e-05 | 9.0901e-07 | 1.181e-05 | 3.8699e-08 | 4.19e-07 | 1.643e-08 | 4.5069e-07 | 8.735e-06 | 1.5789e-07 | 8.8929e-06
6 | BRIG | 47165 | 47 | TN | 165 | Sumner | POINT | 1105.5489 | 0.001867 | 6394.3872 | 1658.0427 | 5.7839 | 1.4997 | 0.0052317 | 0.0013566 | 0.010798 | 0.0028 | 210.8084 | 99.9556 | 5.1223e-05 | 2.8012e-05 | 0.0034975 | 23019.9581 | 1116.4357 | 20.8222 | 1.0098 | 0.018834 | 0.00091344 | 0.072826 | 0.003532 | 124.3079 | 46.416 | 0.00058585 | 7.6094e-05 | 1406.5394 | 7.6772e-06 | 4.8244e-05 | 1.9907e-06 | 2.5863e-05 | 5.1777e-05 | 0.0005606 | 2.5111e-06 | 6.8881e-05 | 1.9129e-05 | 2.413e-05 | 4.3259e-05
6 | BRIG | 47165 | 47 | TN | 165 | Sumner | NONPOINT | 1105.5489 | 0.001867 | 363.1273 | 385.7199 | 0.32846 | 0.34889 | 0.0002971 | 0.00031558 | 0.00061322 | 0.00065137 | 210.8084 | 99.9556 | 2.9089e-06 | 6.5166e-06 | 0.0034975 | 43.7169 | 24.9615 | 0.039543 | 0.022578 | 3.5768e-05 | 2.0423e-05 | 0.0001383 | 7.8968e-05 | 124.3079 | 46.416 | 1.1126e-06 | 1.7013e-06 | 1406.5394 | 4.3598e-07 | 2.7397e-06 | 4.631e-07 | 6.0166e-06 | 9.8329e-08 | 1.0646e-06 | 5.6144e-08 | 1.5401e-06 | 4.4501e-06 | 5.3951e-07 | 4.9896e-06
6 | BRIG | 47165 | 47 | TN | 165 | Sumner | PT_FIRES_PRESCRIBED | 1105.5489 | 0.001867 | 19.7161 | 19.7161 | 0.017834 | 0.017834 | 1.6131e-05 | 1.6131e-05 | 3.3295e-05 | 3.3295e-05 | 210.8084 | 99.9556 | 1.5794e-07 | 3.331e-07 | 0.0034975 | 9.1262 | 9.1262 | 0.0082549 | 0.0082549 | 7.4668e-06 | 7.4668e-06 | 2.8872e-05 | 2.8872e-05 | 124.3079 | 46.416 | 2.3226e-07 | 6.2202e-07 | 1406.5394 | 2.3671e-08 | 1.4875e-07 | 2.3671e-08 | 3.0754e-07 | 2.0527e-08 | 2.2225e-07 | 2.0527e-08 | 5.6306e-07 | 2.2747e-07 | 1.9725e-07 | 4.2472e-07
6 | BRIG | 47167 | 47 | TN | 167 | Tipton | ONROAD | 1421.9079 | 0.00099604 | 944.1838 | 193.7156 | 0.66403 | 0.13624 | 0.000467 | 9.5812e-05 | 0.0006614 | 0.0001357 | 210.8084 | 99.9556 | 3.1374e-06 | 1.3576e-06 | 0.0019049 | 4.4914 | 1.9166 | 0.0031587 | 0.0013479 | 2.2214e-06 | 9.4795e-07 | 6.0169e-06 | 2.5676e-06 | 124.3079 | 46.416 | 4.8403e-08 | 5.5316e-08 | 1230.956 | 5.373e-07 | 3.3765e-06 | 1.1024e-07 | 1.4322e-06 | 4.888e-09 | 5.2923e-08 | 2.0858e-09 | 5.7216e-08 | 9.2707e-07 | 1.7541e-08 | 9.4461e-07
6 | BRIG | 47167 | 47 | TN | 167 | Tipton | NONPOINT | 1421.9079 | 0.00099604 | 138.3438 | 128.395 | 0.097295 | 0.090298 | 6.8425e-05 | 6.3505e-05 | 9.6909e-05 | 8.994e-05 | 210.8084 | 99.9556 | 4.597e-07 | 8.998e-07 | 0.0019049 | 19.5642 | 7.404 | 0.013759 | 0.0052071 | 9.6765e-06 | 3.662e-06 | 2.6209e-05 | 9.9189e-06 | 124.3079 | 46.416 | 2.1084e-07 | 2.1369e-07 | 1230.956 | 7.8727e-08 | 4.9472e-07 | 7.3065e-08 | 9.4926e-07 | 2.1292e-08 | 2.3053e-07 | 8.0578e-09 | 2.2103e-07 | 6.1446e-07 | 6.7765e-08 | 6.8223e-07
6 | BRIG | 47167 | 47 | TN | 167 | Tipton | PT_FIRES_PRESCRIBED | 1421.9079 | 0.00099604 | 5.7818 | 5.7818 | 0.0040662 | 0.0040662 | 2.8597e-06 | 2.8597e-06 | 4.0501e-06 | 4.0501e-06 | 210.8084 | 99.9556 | 1.9212e-08 | 4.0519e-08 | 0.0019049 | 2.5792 | 2.5792 | 0.0018139 | 0.0018139 | 1.2757e-06 | 1.2757e-06 | 3.4553e-06 | 3.4553e-06 | 124.3079 | 46.416 | 2.7796e-08 | 7.4442e-08 | 1230.956 | 3.2902e-09 | 2.0676e-08 | 3.2902e-09 | 4.2746e-08 | 2.807e-09 | 3.0392e-08 | 2.807e-09 | 7.6998e-08 | 2.767e-08 | 2.3606e-08 | 5.1276e-08
6 | BRIG | 47167 | 47 | TN | 167 | Tipton | POINT | 1421.9079 | 0.00099604 | 156.8789 | 127.6842 | 0.11033 | 0.089798 | 7.7593e-05 | 6.3153e-05 | 0.00010989 | 8.9442e-05 | 210.8084 | 99.9556 | 5.2129e-07 | 8.9482e-07 | 0.0019049 | 0.082931 | 0.076296 | 5.8323e-05 | 5.3658e-05 | 4.1018e-08 | 3.7736e-08 | 1.111e-07 | 1.0221e-07 | 124.3079 | 46.416 | 8.9374e-10 | 2.2021e-09 | 1230.956 | 8.9275e-08 | 5.6101e-07 | 7.2661e-08 | 9.4401e-07 | 9.0254e-11 | 9.772e-10 | 8.3034e-11 | 2.2777e-09 | 6.1106e-07 | 6.983e-10 | 6.1176e-07
6 | BRIG | 47167 | 47 | TN | 167 | Tipton | NONROAD_OTHER | 1421.9079 | 0.00099604 | 374.7804 | 170.29 | 0.26358 | 0.11976 | 0.00018537 | 8.4226e-05 | 0.00026253 | 0.00011929 | 210.8084 | 99.9556 | 1.2454e-06 | 1.1934e-06 | 0.0019049 | 0.92601 | 0.58936 | 0.00065125 | 0.00041448 | 4.5801e-07 | 2.915e-07 | 1.2405e-06 | 7.8954e-07 | 124.3079 | 46.416 | 9.9796e-09 | 1.701e-08 | 1230.956 | 2.1328e-07 | 1.3402e-06 | 9.6906e-08 | 1.259e-06 | 1.0078e-09 | 1.0912e-08 | 6.414e-10 | 1.7594e-08 | 8.1496e-07 | 5.3941e-09 | 8.2036e-07
6 | BRIG | 47167 | 47 | TN | 167 | Tipton | NONROAD_MAR | 1421.9079 | 0.00099604 | 335.4489 | 169.7037 | 0.23591 | 0.11935 | 0.00016591 | 8.3936e-05 | 0.00023498 | 0.00011888 | 210.8084 | 99.9556 | 1.1147e-06 | 1.1893e-06 | 0.0019049 | 3.6954 | 0.19574 | 0.0025989 | 0.00013766 | 1.8278e-06 | 9.6814e-08 | 4.9506e-06 | 2.6223e-07 | 124.3079 | 46.416 | 3.9825e-08 | 5.6495e-09 | 1230.956 | 1.9089e-07 | 1.1996e-06 | 9.6573e-08 | 1.2547e-06 | 4.0218e-09 | 4.3544e-08 | 2.1303e-10 | 5.8434e-09 | 8.1216e-07 | 1.7915e-09 | 8.1395e-07
6 | BRIG | 47169 | 47 | TN | 169 | Trousdale | NONPOINT | 1083.3666 | 0.00035746 | 15.9264 | 16.4676 | 0.014701 | 0.0152 | 1.357e-05 | 1.4031e-05 | 5.255e-06 | 5.4335e-06 | 210.8084 | 99.9556 | 2.4928e-08 | 5.436e-08 | 0.0016971 | 2.2061 | 1.5487 | 0.0020363 | 0.0014295 | 1.8796e-06 | 1.3195e-06 | 3.4559e-06 | 2.4261e-06 | 124.3079 | 46.416 | 2.7801e-08 | 5.2269e-08 | 302.2527 | 1.7386e-08 | 1.0925e-07 | 1.7977e-08 | 2.3355e-07 | 1.1434e-08 | 1.2379e-07 | 8.0267e-09 | 2.2018e-07 | 3.7122e-08 | 1.6575e-08 | 5.3696e-08
6 | BRIG | 47169 | 47 | TN | 169 | Trousdale | POINT | 1083.3666 | 0.00035746 | 34.12 | 28.7979 | 0.031494 | 0.026582 | 2.9071e-05 | 2.4536e-05 | 1.1258e-05 | 9.502e-06 | 210.8084 | 99.9556 | 5.3404e-08 | 9.5062e-08 | 0.0016971 | 0.26 | 0.2392 | 0.00023999 | 0.00022079 | 2.2152e-07 | 2.038e-07 | 4.0729e-07 | 3.7471e-07 | 124.3079 | 46.416 | 3.2765e-09 | 8.0729e-09 | 302.2527 | 3.7247e-08 | 2.3406e-07 | 3.1437e-08 | 4.0843e-07 | 1.3475e-09 | 1.459e-08 | 1.2397e-09 | 3.4006e-08 | 6.4917e-08 | 2.56e-09 | 6.7477e-08
6 | BRIG | 47169 | 47 | TN | 169 | Trousdale | NONROAD_OTHER | 1083.3666 | 0.00035746 | 37.0969 | 18.3961 | 0.034242 | 0.016981 | 3.1607e-05 | 1.5674e-05 | 1.224e-05 | 6.0698e-06 | 210.8084 | 99.9556 | 5.8063e-08 | 6.0725e-08 | 0.0016971 | 0.088679 | 0.058412 | 8.1855e-05 | 5.3917e-05 | 7.5556e-08 | 4.9768e-08 | 1.3892e-07 | 9.1504e-08 | 124.3079 | 46.416 | 1.1175e-09 | 1.9714e-09 | 302.2527 | 4.0497e-08 | 2.5448e-07 | 2.0082e-08 | 2.6091e-07 | 4.596e-10 | 4.9762e-09 | 3.0274e-10 | 8.3043e-09 | 4.1469e-08 | 6.2515e-10 | 4.2094e-08
6 | BRIG | 47169 | 47 | TN | 169 | Trousdale | ONROAD | 1083.3666 | 0.00035746 | 189.2479 | 31.7231 | 0.17469 | 0.029282 | 0.00016124 | 2.7029e-05 | 6.2443e-05 | 1.0467e-05 | 210.8084 | 99.9556 | 2.9621e-07 | 1.0472e-07 | 0.0016971 | 0.7931 | 0.31966 | 0.00073207 | 0.00029507 | 6.7574e-07 | 2.7236e-07 | 1.2424e-06 | 5.0076e-07 | 124.3079 | 46.416 | 9.9946e-09 | 1.0788e-08 | 302.2527 | 2.0659e-07 | 1.2982e-06 | 3.463e-08 | 4.4992e-07 | 4.1105e-09 | 4.4505e-08 | 1.6568e-09 | 4.5446e-08 | 7.1511e-08 | 3.4211e-09 | 7.4932e-08
6 | BRIG | 47169 | 47 | TN | 169 | Trousdale | NONROAD_MAR | 1083.3666 | 0.00035746 | 194.893 | 91.6344 | 0.1799 | 0.084583 | 0.00016605 | 7.8074e-05 | 6.4305e-05 | 3.0235e-05 | 210.8084 | 99.9556 | 3.0504e-07 | 3.0248e-07 | 0.0016971 | 2.3949 | 0.16395 | 0.0022106 | 0.00015134 | 2.0405e-06 | 1.3969e-07 | 3.7517e-06 | 2.5683e-07 | 124.3079 | 46.416 | 3.0181e-08 | 5.5333e-09 | 302.2527 | 2.1275e-07 | 1.337e-06 | 1.0003e-07 | 1.2996e-06 | 1.2412e-08 | 1.3439e-07 | 8.4974e-10 | 2.3309e-08 | 2.0656e-07 | 1.7547e-09 | 2.0832e-07
6 | BRIG | 47171 | 47 | TN | 171 | Unicoi | NONROAD_OTHER | 795.221 | 0.00047522 | 44.2931 | 24.1305 | 0.055699 | 0.030344 | 7.0042e-05 | 3.8158e-05 | 2.6469e-05 | 1.442e-05 | 210.8084 | 99.9556 | 1.2556e-07 | 1.4427e-07 | 0.00048802 | 0.17123 | 0.08239 | 0.00021532 | 0.00010361 | 2.7077e-07 | 1.3029e-07 | 1.0508e-07 | 5.0562e-08 | 124.3079 | 46.416 | 8.4532e-10 | 1.0893e-09 | 482.9791 | 5.4805e-08 | 3.444e-07 | 2.9857e-08 | 3.879e-07 | 2.1757e-10 | 2.3556e-09 | 1.0469e-10 | 2.8716e-09 | 9.8519e-08 | 3.4543e-10 | 9.8864e-08
6 | BRIG | 47171 | 47 | TN | 171 | Unicoi | NONROAD_MAR | 795.221 | 0.00047522 | 221.5816 | 118.545 | 0.27864 | 0.14907 | 0.0003504 | 0.00018746 | 0.00013242 | 7.0842e-05 | 210.8084 | 99.9556 | 6.2814e-07 | 7.0874e-07 | 0.00048802 | 2.1894 | 0.081957 | 0.0027531 | 0.00010306 | 3.4621e-06 | 1.296e-07 | 1.3436e-06 | 5.0296e-08 | 124.3079 | 46.416 | 1.0809e-08 | 1.0836e-09 | 482.9791 | 2.7417e-07 | 1.7229e-06 | 1.4668e-07 | 1.9056e-06 | 2.7819e-09 | 3.012e-08 | 1.0414e-10 | 2.8566e-09 | 4.8399e-07 | 3.4362e-10 | 4.8433e-07
6 | BRIG | 47171 | 47 | TN | 171 | Unicoi | ONROAD | 795.221 | 0.00047522 | 628.4774 | 154.333 | 0.79032 | 0.19408 | 0.00099383 | 0.00024405 | 0.00037558 | 9.2229e-05 | 210.8084 | 99.9556 | 1.7816e-06 | 9.227e-07 | 0.00048802 | 2.0998 | 0.88672 | 0.0026406 | 0.0011151 | 3.3205e-06 | 1.4022e-06 | 1.2886e-06 | 5.4417e-07 | 124.3079 | 46.416 | 1.0367e-08 | 1.1724e-08 | 482.9791 | 7.7763e-07 | 4.8867e-06 | 1.9096e-07 | 2.4809e-06 | 2.6681e-09 | 2.8888e-08 | 1.1267e-09 | 3.0906e-08 | 6.301e-07 | 3.7177e-09 | 6.3382e-07
6 | BRIG | 47171 | 47 | TN | 171 | Unicoi | PT_FIRES_PRESCRIBED | 795.221 | 0.00047522 | 3.4029 | 3.4029 | 0.0042792 | 0.0042792 | 5.3811e-06 | 5.3811e-06 | 2.0336e-06 | 2.0336e-06 | 210.8084 | 99.9556 | 9.6465e-09 | 2.0345e-08 | 0.00048802 | 1.5097 | 1.5097 | 0.0018985 | 0.0018985 | 2.3874e-06 | 2.3874e-06 | 9.2652e-07 | 9.2652e-07 | 124.3079 | 46.416 | 7.4534e-09 | 1.9961e-08 | 482.9791 | 4.2105e-09 | 2.6459e-08 | 4.2105e-09 | 5.4702e-08 | 1.9183e-09 | 2.077e-08 | 1.9183e-09 | 5.2621e-08 | 1.3893e-08 | 6.3299e-09 | 2.0223e-08
6 | BRIG | 47171 | 47 | TN | 171 | Unicoi | NONPOINT | 795.221 | 0.00047522 | 77.0713 | 85.4157 | 0.096918 | 0.10741 | 0.00012188 | 0.00013507 | 4.6058e-05 | 5.1044e-05 | 210.8084 | 99.9556 | 2.1848e-07 | 5.1067e-07 | 0.00048802 | 13.0429 | 11.6559 | 0.016402 | 0.014657 | 2.0625e-05 | 1.8432e-05 | 8.0043e-06 | 7.1531e-06 | 124.3079 | 46.416 | 6.4391e-08 | 1.5411e-07 | 482.9791 | 9.5362e-08 | 5.9926e-07 | 1.0569e-07 | 1.3731e-06 | 1.6573e-08 | 1.7944e-07 | 1.481e-08 | 4.0626e-07 | 3.4873e-07 | 4.8869e-08 | 3.976e-07
6 | BRIG | 47173 | 47 | TN | 173 | Union | NONROAD_MAR | 897.5095 | 0.00070033 | 4.5583 | 2.4387 | 0.0050788 | 0.0027171 | 5.6588e-06 | 3.0274e-06 | 3.5568e-06 | 1.9029e-06 | 210.8084 | 99.9556 | 1.6872e-08 | 1.9037e-08 | 0.0010868 | 0.051912 | 0.0019433 | 5.784e-05 | 2.1652e-06 | 6.4445e-08 | 2.4125e-09 | 6.2859e-08 | 2.3531e-09 | 124.3079 | 46.416 | 5.0567e-10 | 5.0695e-11 | 640.157 | 5.5562e-09 | 3.4916e-08 | 2.9725e-09 | 3.8619e-08 | 9.8192e-11 | 1.0631e-09 | 3.6758e-12 | 1.0083e-10 | 1.3e-08 | 1.6076e-11 | 1.3017e-08
6 | BRIG | 47173 | 47 | TN | 173 | Union | ONROAD | 897.5095 | 0.00070033 | 345.4592 | 62.4149 | 0.38491 | 0.069542 | 0.00042886 | 7.7484e-05 | 0.00026956 | 4.8702e-05 | 210.8084 | 99.9556 | 1.2787e-06 | 4.8724e-07 | 0.0010868 | 1.4292 | 0.60812 | 0.0015925 | 0.00067756 | 1.7743e-06 | 7.5493e-07 | 1.7306e-06 | 7.3635e-07 | 124.3079 | 46.416 | 1.3922e-08 | 1.5864e-08 | 640.157 | 4.2109e-07 | 2.6461e-06 | 7.6079e-08 | 9.8841e-07 | 2.7034e-09 | 2.9271e-08 | 1.1503e-09 | 3.1552e-08 | 3.3273e-07 | 5.0307e-09 | 3.3776e-07
6 | BRIG | 47173 | 47 | TN | 173 | Union | NONROAD_OTHER | 897.5095 | 0.00070033 | 145.9901 | 96.4362 | 0.16266 | 0.10745 | 0.00018124 | 0.00011972 | 0.00011392 | 7.5249e-05 | 210.8084 | 99.9556 | 5.4038e-07 | 7.5283e-07 | 0.0010868 | 0.36519 | 0.25578 | 0.00040689 | 0.00028499 | 4.5335e-07 | 3.1754e-07 | 4.4219e-07 | 3.0972e-07 | 124.3079 | 46.416 | 3.5572e-09 | 6.6727e-09 | 640.157 | 1.7795e-07 | 1.1183e-06 | 1.1755e-07 | 1.5272e-06 | 6.9076e-10 | 7.4789e-09 | 4.8382e-10 | 1.3272e-08 | 5.141e-07 | 2.116e-09 | 5.1621e-07
6 | BRIG | 47173 | 47 | TN | 173 | Union | NONPOINT | 897.5095 | 0.00070033 | 39.5022 | 42.3725 | 0.044013 | 0.047211 | 4.9039e-05 | 5.2602e-05 | 3.0824e-05 | 3.3063e-05 | 210.8084 | 99.9556 | 1.4622e-07 | 3.3078e-07 | 0.0010868 | 14.0687 | 13.177 | 0.015675 | 0.014682 | 1.7465e-05 | 1.6358e-05 | 1.7035e-05 | 1.5956e-05 | 124.3079 | 46.416 | 1.3704e-07 | 3.4375e-07 | 640.157 | 4.815e-08 | 3.0258e-07 | 5.1649e-08 | 6.7102e-07 | 2.6611e-08 | 2.8812e-07 | 2.4925e-08 | 6.837e-07 | 2.2589e-07 | 1.0901e-07 | 3.3489e-07
6 | BRIG | 47173 | 47 | TN | 173 | Union | POINT | 897.5095 | 0.00070033 | 350 | 350 | 0.38997 | 0.38997 | 0.0004345 | 0.0004345 | 0.00027311 | 0.00027311 | 210.8084 | 99.9556 | 1.2955e-06 | 2.7323e-06 | 0.0010868 | 56.4 | 56.4 | 0.062841 | 0.062841 | 7.0017e-05 | 7.0017e-05 | 6.8293e-05 | 6.8293e-05 | 124.3079 | 46.416 | 5.4939e-07 | 1.4713e-06 | 640.157 | 4.2662e-07 | 2.6809e-06 | 4.2662e-07 | 5.5427e-06 | 1.0668e-07 | 1.1551e-06 | 1.0668e-07 | 2.9263e-06 | 1.8658e-06 | 4.6657e-07 | 2.3324e-06
6 | BRIG | 47173 | 47 | TN | 173 | Union | PT_FIRES_PRESCRIBED | 897.5095 | 0.00070033 | 6.5318 | 6.5318 | 0.0072777 | 0.0072777 | 8.1088e-06 | 8.1088e-06 | 5.0968e-06 | 5.0968e-06 | 210.8084 | 99.9556 | 2.4177e-08 | 5.0991e-08 | 0.0010868 | 4.0347 | 4.0347 | 0.0044955 | 0.0044955 | 5.0088e-06 | 5.0088e-06 | 4.8855e-06 | 4.8855e-06 | 124.3079 | 46.416 | 3.9302e-08 | 1.0525e-07 | 640.157 | 7.9618e-09 | 5.0032e-08 | 7.9618e-09 | 1.0344e-07 | 7.6317e-09 | 8.263e-08 | 7.6317e-09 | 2.0934e-07 | 3.4821e-08 | 3.3377e-08 | 6.8198e-08
6 | BRIG | 47175 | 47 | TN | 175 | Van Buren | PT_FIRES_PRESCRIBED | 1057.18 | 0.00075303 | 35.3538 | 35.3538 | 0.033442 | 0.033442 | 3.1633e-05 | 3.1633e-05 | 2.5183e-05 | 2.5183e-05 | 210.8084 | 99.9556 | 1.1946e-07 | 2.5194e-07 | 0.0016374 | 15.9956 | 15.9956 | 0.01513 | 0.01513 | 1.4312e-05 | 1.4312e-05 | 2.4775e-05 | 2.4775e-05 | 124.3079 | 46.416 | 1.993e-07 | 5.3375e-07 | 710.7128 | 3.5433e-08 | 2.2266e-07 | 3.5433e-08 | 4.6034e-07 | 3.4859e-08 | 3.7742e-07 | 3.4859e-08 | 9.562e-07 | 1.7205e-07 | 1.6926e-07 | 3.413e-07
6 | BRIG | 47175 | 47 | TN | 175 | Van Buren | NONPOINT | 1057.18 | 0.00075303 | 17.6745 | 19.175 | 0.016718 | 0.018138 | 1.5814e-05 | 1.7157e-05 | 1.259e-05 | 1.3658e-05 | 210.8084 | 99.9556 | 5.972e-08 | 1.3664e-07 | 0.0016374 | 1.7166 | 1.4626 | 0.0016237 | 0.0013835 | 1.5359e-06 | 1.3087e-06 | 2.6587e-06 | 2.2654e-06 | 124.3079 | 46.416 | 2.1388e-08 | 4.8806e-08 | 710.7128 | 1.7714e-08 | 1.1132e-07 | 1.9218e-08 | 2.4968e-07 | 3.7409e-09 | 4.0503e-08 | 3.1875e-09 | 8.7435e-08 | 9.3313e-08 | 1.5477e-08 | 1.0879e-07
6 | BRIG | 47175 | 47 | TN | 175 | Van Buren | NONROAD_OTHER | 1057.18 | 0.00075303 | 34.5857 | 18.4346 | 0.032715 | 0.017438 | 3.0946e-05 | 1.6494e-05 | 2.4635e-05 | 1.3131e-05 | 210.8084 | 99.9556 | 1.1686e-07 | 1.3137e-07 | 0.0016374 | 0.13259 | 0.06663 | 0.00012542 | 6.3027e-05 | 1.1864e-07 | 5.9618e-08 | 2.0537e-07 | 1.032e-07 | 124.3079 | 46.416 | 1.6521e-09 | 2.2234e-09 | 710.7128 | 3.4663e-08 | 2.1782e-07 | 1.8476e-08 | 2.4004e-07 | 2.8896e-10 | 3.1286e-09 | 1.4521e-10 | 3.9831e-09 | 8.971e-08 | 7.0506e-10 | 9.0415e-08
6 | BRIG | 47175 | 47 | TN | 175 | Van Buren | ONROAD | 1057.18 | 0.00075303 | 172.5919 | 27.9217 | 0.16326 | 0.026412 | 0.00015443 | 2.4983e-05 | 0.00012294 | 1.9889e-05 | 210.8084 | 99.9556 | 5.8317e-07 | 1.9898e-07 | 0.0016374 | 0.72186 | 0.29457 | 0.00068281 | 0.00027864 | 6.4588e-07 | 2.6357e-07 | 1.118e-06 | 4.5624e-07 | 124.3079 | 46.416 | 8.9941e-09 | 9.8294e-09 | 710.7128 | 1.7298e-07 | 1.087e-06 | 2.7984e-08 | 3.6357e-07 | 1.5731e-09 | 1.7033e-08 | 6.4195e-10 | 1.7609e-08 | 1.3588e-07 | 3.117e-09 | 1.39e-07
6 | BRIG | 47177 | 47 | TN | 177 | Warren | ONROAD | 1084.4573 | 0.00098066 | 795.9173 | 129.3858 | 0.73393 | 0.11931 | 0.00067677 | 0.00011002 | 0.00071974 | 0.000117 | 210.8084 | 99.9556 | 3.4142e-06 | 1.1705e-06 | 0.0013653 | 3.5163 | 1.3371 | 0.0032425 | 0.0012329 | 2.99e-06 | 1.1369e-06 | 4.4269e-06 | 1.6833e-06 | 124.3079 | 46.416 | 3.5612e-08 | 3.6265e-08 | 1124.104 | 6.4028e-07 | 4.0236e-06 | 1.0408e-07 | 1.3523e-06 | 3.9381e-09 | 4.2639e-08 | 1.4974e-09 | 4.1076e-08 | 7.9935e-07 | 1.15e-08 | 8.1085e-07
6 | BRIG | 47177 | 47 | TN | 177 | Warren | NONROAD_OTHER | 1084.4573 | 0.00098066 | 216.9404 | 88.7835 | 0.20005 | 0.081869 | 0.00018447 | 7.5493e-05 | 0.00019618 | 8.0286e-05 | 210.8084 | 99.9556 | 9.3059e-07 | 8.0322e-07 | 0.0013653 | 0.58008 | 0.32593 | 0.00053491 | 0.00030055 | 4.9325e-07 | 2.7714e-07 | 7.303e-07 | 4.1033e-07 | 124.3079 | 46.416 | 5.8749e-09 | 8.8402e-09 | 1124.104 | 1.7452e-07 | 1.0967e-06 | 7.1422e-08 | 9.2792e-07 | 6.4967e-10 | 7.0341e-09 | 3.6503e-10 | 1.0013e-08 | 5.4851e-07 | 2.8033e-09 | 5.5131e-07
6 | BRIG | 47177 | 47 | TN | 177 | Warren | NONROAD_MAR | 1084.4573 | 0.00098066 | 18.0497 | 19.0589 | 0.016644 | 0.017575 | 1.5348e-05 | 1.6206e-05 | 1.6322e-05 | 1.7235e-05 | 210.8084 | 99.9556 | 7.7426e-08 | 1.7242e-07 | 0.0013653 | 0.12549 | 0.0046997 | 0.00011572 | 4.3337e-06 | 1.0671e-07 | 3.9962e-09 | 1.5799e-07 | 5.9167e-09 | 124.3079 | 46.416 | 1.271e-09 | 1.2747e-10 | 1124.104 | 1.452e-08 | 9.1245e-08 | 1.5332e-08 | 1.9919e-07 | 1.4055e-10 | 1.5217e-09 | 5.2635e-12 | 1.4438e-10 | 1.1775e-07 | 4.0423e-11 | 1.1779e-07
6 | BRIG | 47177 | 47 | TN | 177 | Warren | PT_FIRES_PRESCRIBED | 1084.4573 | 0.00098066 | 32.2183 | 32.2183 | 0.029709 | 0.029709 | 2.7395e-05 | 2.7395e-05 | 2.9135e-05 | 2.9135e-05 | 210.8084 | 99.9556 | 1.382e-07 | 2.9148e-07 | 0.0013653 | 14.3089 | 14.3089 | 0.013195 | 0.013195 | 1.2167e-05 | 1.2167e-05 | 1.8014e-05 | 1.8014e-05 | 124.3079 | 46.416 | 1.4492e-07 | 3.881e-07 | 1124.104 | 2.5918e-08 | 1.6287e-07 | 2.5918e-08 | 3.3673e-07 | 1.6025e-08 | 1.7351e-07 | 1.6025e-08 | 4.3959e-07 | 1.9905e-07 | 1.2307e-07 | 3.2212e-07
6 | BRIG | 47177 | 47 | TN | 177 | Warren | NONPOINT | 1084.4573 | 0.00098066 | 134.2554 | 145.8602 | 0.1238 | 0.1345 | 0.00011416 | 0.00012403 | 0.00012141 | 0.0001319 | 210.8084 | 99.9556 | 5.7591e-07 | 1.3196e-06 | 0.0013653 | 14.6733 | 10.5821 | 0.013531 | 0.0097579 | 1.2477e-05 | 8.998e-06 | 1.8473e-05 | 1.3322e-05 | 124.3079 | 46.416 | 1.4861e-07 | 2.8702e-07 | 1124.104 | 1.08e-07 | 6.7869e-07 | 1.1734e-07 | 1.5245e-06 | 1.6433e-08 | 1.7793e-07 | 1.1851e-08 | 3.2509e-07 | 9.0113e-07 | 9.1017e-08 | 9.9215e-07
6 | BRIG | 47177 | 47 | TN | 177 | Warren | POINT | 1084.4573 | 0.00098066 | 21.436 | 28.0471 | 0.019767 | 0.025863 | 1.8227e-05 | 2.3849e-05 | 1.9384e-05 | 2.5363e-05 | 210.8084 | 99.9556 | 9.1952e-08 | 2.5374e-07 | 0.0013653 | 0.169 | 0.22943 | 0.00015584 | 0.00021157 | 1.437e-07 | 1.9509e-07 | 2.1276e-07 | 2.8885e-07 | 124.3079 | 46.416 | 1.7116e-09 | 6.223e-09 | 1124.104 | 1.7244e-08 | 1.0836e-07 | 2.2563e-08 | 2.9313e-07 | 1.8927e-10 | 2.0493e-09 | 2.5696e-10 | 7.0485e-09 | 1.7328e-07 | 1.9734e-09 | 1.7525e-07
6 | BRIG | 47179 | 47 | TN | 179 | Washington | NONROAD_OTHER | 790.3185 | 0.00084458 | 407.8083 | 172.5263 | 0.51601 | 0.2183 | 0.00065291 | 0.00027622 | 0.00043581 | 0.00018437 | 210.8084 | 99.9556 | 2.0673e-06 | 1.8445e-06 | 0.0013541 | 1.1121 | 0.64341 | 0.0014071 | 0.00081412 | 1.7804e-06 | 1.0301e-06 | 1.9054e-06 | 1.1024e-06 | 124.3079 | 46.416 | 1.5328e-08 | 2.3751e-08 | 854.2491 | 5.1017e-07 | 3.2059e-06 | 2.1583e-07 | 2.8041e-06 | 2.2305e-09 | 2.415e-08 | 1.2905e-09 | 3.54e-08 | 1.2596e-06 | 7.5316e-09 | 1.2671e-06
6 | BRIG | 47179 | 47 | TN | 179 | Washington | POINT | 790.3185 | 0.00084458 | 0 | 0 | 0 | 0 | 0 | 0 | 0 | 0 | 210.8084 | 99.9556 | 0 | 0 | 0.0013541 | 0 | 0 | 0 | 0 | 0 | 0 | 0 | 0 | 124.3079 | 46.416 | 0 | 0 | 854.2491 | 0 | 0 | 0 | 0 | 0 | 0 | 0 | 0 | 0 | 0 | 0
6 | BRIG | 47179 | 47 | TN | 179 | Washington | NONPOINT | 790.3185 | 0.00084458 | 334.3254 | 354.3551 | 0.42303 | 0.44837 | 0.00053526 | 0.00056733 | 0.00035728 | 0.00037869 | 210.8084 | 99.9556 | 1.6948e-06 | 3.7885e-06 | 0.0013541 | 67.6417 | 40.8669 | 0.085588 | 0.051709 | 0.0001083 | 6.5429e-05 | 0.0001159 | 7.0021e-05 | 124.3079 | 46.416 | 9.3234e-07 | 1.5086e-06 | 854.2491 | 4.1824e-07 | 2.6282e-06 | 4.433e-07 | 5.7593e-06 | 1.3567e-07 | 1.4689e-06 | 8.1968e-08 | 2.2484e-06 | 2.5872e-06 | 4.7838e-07 | 3.0655e-06
6 | BRIG | 47179 | 47 | TN | 179 | Washington | NONROAD_MAR | 790.3185 | 0.00084458 | 315.6489 | 169.0683 | 0.39939 | 0.21392 | 0.00050536 | 0.00027068 | 0.00033732 | 0.00018068 | 210.8084 | 99.9556 | 1.6001e-06 | 1.8076e-06 | 0.0013541 | 3.2572 | 0.12193 | 0.0041214 | 0.00015428 | 5.2149e-06 | 1.9522e-07 | 5.5809e-06 | 2.0892e-07 | 124.3079 | 46.416 | 4.4896e-08 | 4.501e-09 | 854.2491 | 3.9488e-07 | 2.4814e-06 | 2.115e-07 | 2.7478e-06 | 6.5331e-09 | 7.0735e-08 | 2.4456e-10 | 6.7085e-09 | 1.2344e-06 | 1.4273e-09 | 1.2358e-06
6 | BRIG | 47179 | 47 | TN | 179 | Washington | ONROAD | 790.3185 | 0.00084458 | 2584.0438 | 548.982 | 3.2696 | 0.69463 | 0.0041371 | 0.00087893 | 0.0027615 | 0.00058668 | 210.8084 | 99.9556 | 1.3099e-05 | 5.8694e-06 | 0.0013541 | 13.3101 | 5.1605 | 0.016841 | 0.0065296 | 2.131e-05 | 8.262e-06 | 2.2805e-05 | 8.8419e-06 | 124.3079 | 46.416 | 1.8346e-07 | 1.9049e-07 | 854.2491 | 3.2326e-06 | 2.0314e-05 | 6.8677e-07 | 8.9225e-06 | 2.6697e-08 | 2.8905e-07 | 1.0351e-08 | 2.8392e-07 | 4.0081e-06 | 6.0407e-08 | 4.0685e-06
6 | BRIG | 47181 | 47 | TN | 181 | Wayne | ONROAD | 1269.8348 | 0.0017105 | 394.3884 | 64.1 | 0.31058 | 0.050479 | 0.00024458 | 3.9752e-05 | 0.00053124 | 8.6343e-05 | 210.8084 | 99.9556 | 2.52e-06 | 8.6382e-07 | 0.0030546 | 1.5965 | 0.64817 | 0.0012572 | 0.00051044 | 9.9007e-07 | 4.0197e-07 | 3.8403e-06 | 1.5592e-06 | 124.3079 | 46.416 | 3.0894e-08 | 3.3591e-08 | 1905.2059 | 2.7884e-07 | 1.7522e-06 | 4.532e-08 | 5.8879e-07 | 2.0157e-09 | 2.1824e-08 | 8.1838e-10 | 2.2449e-08 | 5.8989e-07 | 1.0652e-08 | 6.0054e-07
6 | BRIG | 47181 | 47 | TN | 181 | Wayne | POINT | 1269.8348 | 0.0017105 | 12.7723 | 15.8601 | 0.010058 | 0.01249 | 7.9209e-06 | 9.8358e-06 | 1.7204e-05 | 2.1364e-05 | 210.8084 | 99.9556 | 8.1611e-08 | 2.1373e-07 | 0.0030546 | 1.772 | 2.1251 | 0.0013955 | 0.0016735 | 1.0989e-06 | 1.3179e-06 | 4.2626e-06 | 5.112e-06 | 124.3079 | 46.416 | 3.4291e-08 | 1.1013e-07 | 1905.2059 | 9.0302e-09 | 5.6746e-08 | 1.1213e-08 | 1.4568e-07 | 2.2374e-09 | 2.4224e-08 | 2.6832e-09 | 7.36e-08 | 1.4595e-07 | 3.4925e-08 | 1.8088e-07
6 | BRIG | 47181 | 47 | TN | 181 | Wayne | PT_FIRES_PRESCRIBED | 1269.8348 | 0.0017105 | 36.5219 | 36.5219 | 0.028761 | 0.028761 | 2.265e-05 | 2.265e-05 | 4.9195e-05 | 4.9195e-05 | 210.8084 | 99.9556 | 2.3336e-07 | 4.9217e-07 | 0.0030546 | 16.3087 | 16.3087 | 0.012843 | 0.012843 | 1.0114e-05 | 1.0114e-05 | 3.9231e-05 | 3.9231e-05 | 124.3079 | 46.416 | 3.1559e-07 | 8.452e-07 | 1905.2059 | 2.5822e-08 | 1.6226e-07 | 2.5822e-08 | 3.3547e-07 | 2.0591e-08 | 2.2295e-07 | 2.0591e-08 | 5.6483e-07 | 3.361e-07 | 2.6802e-07 | 6.0412e-07
6 | BRIG | 47181 | 47 | TN | 181 | Wayne | NONPOINT | 1269.8348 | 0.0017105 | 48.3198 | 51.3126 | 0.038052 | 0.040409 | 2.9966e-05 | 3.1822e-05 | 6.5087e-05 | 6.9119e-05 | 210.8084 | 99.9556 | 3.0875e-07 | 6.9149e-07 | 0.0030546 | 4.9185 | 3.4071 | 0.0038734 | 0.0026831 | 3.0503e-06 | 2.113e-06 | 1.1832e-05 | 8.1958e-06 | 124.3079 | 46.416 | 9.518e-08 | 1.7657e-07 | 1905.2059 | 3.4163e-08 | 2.1468e-07 | 3.6279e-08 | 4.7133e-07 | 6.2101e-09 | 6.7238e-08 | 4.3018e-09 | 1.18e-07 | 4.7221e-07 | 5.5993e-08 | 5.2821e-07
6 | BRIG | 47181 | 47 | TN | 181 | Wayne | NONROAD_OTHER | 1269.8348 | 0.0017105 | 71.1884 | 28.4447 | 0.056061 | 0.0224 | 4.4148e-05 | 1.764e-05 | 9.5891e-05 | 3.8315e-05 | 210.8084 | 99.9556 | 4.5487e-07 | 3.8332e-07 | 0.0030546 | 0.18557 | 0.1072 | 0.00014614 | 8.442e-05 | 1.1508e-07 | 6.6481e-08 | 4.4639e-07 | 2.5787e-07 | 124.3079 | 46.416 | 3.591e-09 | 5.5556e-09 | 1905.2059 | 5.0331e-08 | 3.1628e-07 | 2.0111e-08 | 2.6128e-07 | 2.343e-10 | 2.5368e-09 | 1.3535e-10 | 3.7127e-09 | 2.6177e-07 | 1.7617e-09 | 2.6353e-07
6 | BRIG | 47181 | 47 | TN | 181 | Wayne | NONROAD_MAR | 1269.8348 | 0.0017105 | 16.144 | 7.6315 | 0.012713 | 0.0060098 | 1.0012e-05 | 4.7327e-06 | 2.1746e-05 | 1.028e-05 | 210.8084 | 99.9556 | 1.0316e-07 | 1.0284e-07 | 0.0030546 | 0.19801 | 0.013541 | 0.00015594 | 1.0663e-05 | 1.228e-07 | 8.3974e-09 | 4.7632e-07 | 3.2572e-08 | 124.3079 | 46.416 | 3.8318e-09 | 7.0174e-10 | 1905.2059 | 1.1414e-08 | 7.1727e-08 | 5.3956e-09 | 7.0099e-08 | 2.5001e-10 | 2.7069e-09 | 1.7096e-11 | 4.6896e-10 | 7.023e-08 | 2.2253e-10 | 7.0452e-08
6 | BRIG | 47183 | 47 | TN | 183 | Weakley | NONROAD_OTHER | 1301.9266 | 0.0016357 | 313.3712 | 116.3024 | 0.2407 | 0.089331 | 0.00018488 | 6.8614e-05 | 0.00039371 | 0.00014612 | 210.8084 | 99.9556 | 1.8676e-06 | 1.4618e-06 | 0.0049772 | 0.72407 | 0.45252 | 0.00055615 | 0.00034758 | 4.2718e-07 | 2.6697e-07 | 2.7681e-06 | 1.73e-06 | 124.3079 | 46.416 | 2.2268e-08 | 3.7271e-08 | 1507.1956 | 2.6122e-07 | 1.6415e-06 | 9.6947e-08 | 1.2595e-06 | 1.8366e-09 | 1.9885e-08 | 1.1478e-09 | 3.1485e-08 | 9.9827e-07 | 1.1819e-08 | 1.0101e-06
6 | BRIG | 47183 | 47 | TN | 183 | Weakley | PT_FIRES_PRESCRIBED | 1301.9266 | 0.0016357 | 11.3882 | 11.3882 | 0.0087472 | 0.0087472 | 6.7187e-06 | 6.7187e-06 | 1.4308e-05 | 1.4308e-05 | 210.8084 | 99.9556 | 6.7871e-08 | 1.4314e-07 | 0.0049772 | 5.9355 | 5.9355 | 0.004559 | 0.004559 | 3.5017e-06 | 3.5017e-06 | 2.2691e-05 | 2.2691e-05 | 124.3079 | 46.416 | 1.8254e-07 | 4.8886e-07 | 1507.1956 | 9.493e-09 | 5.9654e-08 | 9.493e-09 | 1.2333e-07 | 1.5055e-08 | 1.63e-07 | 1.5055e-08 | 4.1297e-07 | 9.775e-08 | 1.5502e-07 | 2.5277e-07
6 | BRIG | 47183 | 47 | TN | 183 | Weakley | NONROAD_MAR | 1301.9266 | 0.0016357 | 22.3336 | 22.8873 | 0.017154 | 0.01758 | 1.3176e-05 | 1.3503e-05 | 2.8059e-05 | 2.8755e-05 | 210.8084 | 99.9556 | 1.331e-07 | 2.8768e-07 | 0.0049772 | 0.15918 | 0.0059613 | 0.00012227 | 4.5788e-06 | 9.3914e-08 | 3.5169e-09 | 6.0855e-07 | 2.2789e-08 | 124.3079 | 46.416 | 4.8955e-09 | 4.9098e-10 | 1507.1956 | 1.8617e-08 | 1.1699e-07 | 1.9078e-08 | 2.4786e-07 | 4.0376e-10 | 4.3716e-09 | 1.512e-11 | 4.1476e-10 | 1.9645e-07 | 1.557e-10 | 1.9661e-07
6 | BRIG | 47183 | 47 | TN | 183 | Weakley | POINT | 1301.9266 | 0.0016357 | 7.3446 | 198.849 | 0.0056413 | 0.15273 | 4.3331e-06 | 0.00011731 | 9.2275e-06 | 0.00024983 | 210.8084 | 99.9556 | 4.3772e-08 | 2.4994e-06 | 0.0049772 | 0.030169 | 1.587 | 2.3173e-05 | 0.001219 | 1.7799e-08 | 9.3628e-07 | 1.1533e-07 | 6.067e-06 | 124.3079 | 46.416 | 9.2781e-10 | 1.3071e-07 | 1507.1956 | 6.1223e-09 | 3.8473e-08 | 1.6576e-07 | 2.1535e-06 | 7.6522e-11 | 8.2852e-10 | 4.0253e-09 | 1.1042e-07 | 1.7068e-06 | 4.1449e-08 | 1.7482e-06
6 | BRIG | 47183 | 47 | TN | 183 | Weakley | ONROAD | 1301.9266 | 0.0016357 | 640.5849 | 115.2015 | 0.49203 | 0.088485 | 0.00037792 | 6.7965e-05 | 0.00080481 | 0.00014474 | 210.8084 | 99.9556 | 3.8177e-06 | 1.448e-06 | 0.0049772 | 3.1424 | 1.2179 | 0.0024136 | 0.00093547 | 1.8539e-06 | 7.1853e-07 | 1.2013e-05 | 4.656e-06 | 124.3079 | 46.416 | 9.6639e-08 | 1.0031e-07 | 1507.1956 | 5.3398e-07 | 3.3555e-06 | 9.6029e-08 | 1.2476e-06 | 7.9704e-09 | 8.6297e-08 | 3.0892e-09 | 8.4738e-08 | 9.8882e-07 | 3.1809e-08 | 1.0206e-06
6 | BRIG | 47183 | 47 | TN | 183 | Weakley | NONPOINT | 1301.9266 | 0.0016357 | 107.0307 | 102.5516 | 0.082209 | 0.078769 | 6.3144e-05 | 6.0502e-05 | 0.00013447 | 0.00012884 | 210.8084 | 99.9556 | 6.3788e-07 | 1.289e-06 | 0.0049772 | 16.9555 | 7.586 | 0.013023 | 0.0058267 | 1.0003e-05 | 4.4755e-06 | 6.482e-05 | 2.9001e-05 | 124.3079 | 46.416 | 5.2145e-07 | 6.248e-07 | 1507.1956 | 8.9218e-08 | 5.6065e-07 | 8.5485e-08 | 1.1106e-06 | 4.3007e-08 | 4.6564e-07 | 1.9241e-08 | 5.278e-07 | 8.8024e-07 | 1.9813e-07 | 1.0784e-06
6 | BRIG | 47185 | 47 | TN | 185 | White | PT_FIRES_PRESCRIBED | 1041.7441 | 0.00050501 | 27.0585 | 27.0585 | 0.025974 | 0.025974 | 2.4933e-05 | 2.4933e-05 | 1.3117e-05 | 1.3117e-05 | 210.8084 | 99.9556 | 6.2223e-08 | 1.3123e-07 | 0.0012828 | 12.6656 | 12.6656 | 0.012158 | 0.012158 | 1.1671e-05 | 1.1671e-05 | 1.5596e-05 | 1.5596e-05 | 124.3079 | 46.416 | 1.2547e-07 | 3.3601e-07 | 982.699 | 1.3348e-08 | 8.3881e-08 | 1.3348e-08 | 1.7342e-07 | 1.5871e-08 | 1.7184e-07 | 1.5871e-08 | 4.3535e-07 | 8.9616e-08 | 1.0655e-07 | 1.9617e-07
6 | BRIG | 47185 | 47 | TN | 185 | White | NONPOINT | 1041.7441 | 0.00050501 | 101.0531 | 109.3388 | 0.097004 | 0.10496 | 9.3117e-05 | 0.00010075 | 4.8988e-05 | 5.3004e-05 | 210.8084 | 99.9556 | 2.3238e-07 | 5.3028e-07 | 0.0012828 | 8.9298 | 6.7899 | 0.0085719 | 0.0065179 | 8.2285e-06 | 6.2567e-06 | 1.0996e-05 | 8.3611e-06 | 124.3079 | 46.416 | 8.8458e-08 | 1.8013e-07 | 982.699 | 4.985e-08 | 3.1326e-07 | 5.3938e-08 | 7.0076e-07 | 1.119e-08 | 1.2115e-07 | 8.5083e-09 | 2.3339e-07 | 3.6212e-07 | 5.7122e-08 | 4.1924e-07
6 | BRIG | 47185 | 47 | TN | 185 | White | NONROAD_OTHER | 1041.7441 | 0.00050501 | 131.5702 | 53.6417 | 0.1263 | 0.051492 | 0.00012124 | 4.9429e-05 | 6.3782e-05 | 2.6004e-05 | 210.8084 | 99.9556 | 3.0256e-07 | 2.6016e-07 | 0.0012828 | 0.33984 | 0.1963 | 0.00032622 | 0.00018843 | 3.1315e-07 | 1.8088e-07 | 4.1848e-07 | 2.4172e-07 | 124.3079 | 46.416 | 3.3665e-09 | 5.2077e-09 | 982.699 | 6.4904e-08 | 4.0786e-07 | 2.6462e-08 | 3.4379e-07 | 4.2584e-10 | 4.6107e-09 | 2.4598e-10 | 6.7473e-09 | 1.7766e-07 | 1.6514e-09 | 1.7931e-07
6 | BRIG | 47185 | 47 | TN | 185 | White | ONROAD | 1041.7441 | 0.00050501 | 618.3526 | 99.83 | 0.59357 | 0.09583 | 0.00056979 | 9.199e-05 | 0.00029976 | 4.8395e-05 | 210.8084 | 99.9556 | 1.422e-06 | 4.8416e-07 | 0.0012828 | 2.7068 | 1.0443 | 0.0025983 | 0.0010024 | 2.4942e-06 | 9.6226e-07 | 3.3331e-06 | 1.2859e-06 | 124.3079 | 46.416 | 2.6813e-08 | 2.7704e-08 | 982.699 | 3.0504e-07 | 1.9169e-06 | 4.9247e-08 | 6.3981e-07 | 3.3918e-09 | 3.6724e-08 | 1.3086e-09 | 3.5894e-08 | 3.3063e-07 | 8.7853e-09 | 3.3942e-07
6 | BRIG | 47185 | 47 | TN | 185 | White | NONROAD_MAR | 1041.7441 | 0.00050501 | 9.8246 | 10.374 | 0.0094309 | 0.0099583 | 9.053e-06 | 9.5592e-06 | 4.7627e-06 | 5.029e-06 | 210.8084 | 99.9556 | 2.2593e-08 | 5.0312e-08 | 0.0012828 | 0.068307 | 0.0025581 | 6.557e-05 | 2.4556e-06 | 6.2943e-08 | 2.3572e-09 | 8.4113e-08 | 3.15e-09 | 124.3079 | 46.416 | 6.7665e-10 | 6.7866e-11 | 982.699 | 4.8466e-09 | 3.0456e-08 | 5.1175e-09 | 6.6487e-08 | 8.5594e-11 | 9.2674e-10 | 3.2055e-12 | 8.7929e-11 | 3.4358e-08 | 2.1521e-11 | 3.4379e-08
6 | BRIG | 47187 | 47 | TN | 187 | Williamson | NONROAD_OTHER | 1166.3211 | 0.0014238 | 1039.7294 | 402.2138 | 0.89146 | 0.34486 | 0.00076434 | 0.00029568 | 0.0012693 | 0.00049102 | 210.8084 | 99.9556 | 6.0211e-06 | 4.9124e-06 | 0.0029544 | 2.7862 | 1.7225 | 0.0023888 | 0.0014768 | 2.0482e-06 | 1.2662e-06 | 7.0577e-06 | 4.3632e-06 | 124.3079 | 46.416 | 5.6776e-08 | 9.4002e-08 | 1511.8808 | 8.3954e-07 | 5.2758e-06 | 3.2477e-07 | 4.2194e-06 | 4.6681e-09 | 5.0543e-08 | 2.8859e-09 | 7.9163e-08 | 3.3546e-06 | 2.9809e-08 | 3.3844e-06
6 | BRIG | 47187 | 47 | TN | 187 | Williamson | NONROAD_MAR | 1166.3211 | 0.0014238 | 485.422 | 259.6983 | 0.4162 | 0.22266 | 0.00035685 | 0.00019091 | 0.0005926 | 0.00031704 | 210.8084 | 99.9556 | 2.8111e-06 | 3.1718e-06 | 0.0029544 | 4.7963 | 0.17954 | 0.0041123 | 0.00015394 | 3.5259e-06 | 1.3199e-07 | 1.2149e-05 | 4.5481e-07 | 124.3079 | 46.416 | 9.7737e-08 | 9.7985e-09 | 1511.8808 | 3.9196e-07 | 2.4631e-06 | 2.097e-07 | 2.7244e-06 | 8.036e-09 | 8.7007e-08 | 3.0082e-10 | 8.2517e-09 | 2.166e-06 | 3.1072e-09 | 2.1691e-06
6 | BRIG | 47187 | 47 | TN | 187 | Williamson | NONPOINT | 1166.3211 | 0.0014238 | 358.1329 | 355.8671 | 0.30706 | 0.30512 | 0.00026327 | 0.00026161 | 0.00043721 | 0.00043444 | 210.8084 | 99.9556 | 2.0739e-06 | 4.3463e-06 | 0.0029544 | 78.264 | 23.8114 | 0.067103 | 0.020416 | 5.7534e-05 | 1.7504e-05 | 0.00019825 | 6.0317e-05 | 124.3079 | 46.416 | 1.5948e-06 | 1.2995e-06 | 1511.8808 | 2.8918e-07 | 1.8172e-06 | 2.8735e-07 | 3.7332e-06 | 1.3113e-07 | 1.4198e-06 | 3.9895e-08 | 1.0944e-06 | 2.9681e-06 | 4.1208e-07 | 3.3801e-06
6 | BRIG | 47187 | 47 | TN | 187 | Williamson | POINT | 1166.3211 | 0.0014238 | 7.9672 | 7.9672 | 0.006831 | 0.006831 | 5.8569e-06 | 5.8569e-06 | 9.7262e-06 | 9.7262e-06 | 210.8084 | 99.9556 | 4.6138e-08 | 9.7306e-08 | 0.0029544 | 0.021627 | 0.021627 | 1.8543e-05 | 1.8543e-05 | 1.5898e-08 | 1.5898e-08 | 5.4783e-08 | 5.4783e-08 | 124.3079 | 46.416 | 4.407e-10 | 1.1803e-09 | 1511.8808 | 6.4332e-09 | 4.0427e-08 | 6.4332e-09 | 8.358e-08 | 3.6235e-11 | 3.9232e-10 | 3.6235e-11 | 9.9394e-10 | 6.6449e-08 | 3.7427e-10 | 6.6823e-08
6 | BRIG | 47187 | 47 | TN | 187 | Williamson | PT_FIRES_PRESCRIBED | 1166.3211 | 0.0014238 | 8.6124 | 8.6124 | 0.0073843 | 0.0073843 | 6.3312e-06 | 6.3312e-06 | 1.0514e-05 | 1.0514e-05 | 210.8084 | 99.9556 | 4.9874e-08 | 1.0519e-07 | 0.0029544 | 3.8622 | 3.8622 | 0.0033114 | 0.0033114 | 2.8392e-06 | 2.8392e-06 | 9.7834e-06 | 9.7834e-06 | 124.3079 | 46.416 | 7.8703e-08 | 2.1078e-07 | 1511.8808 | 6.9542e-09 | 4.3701e-08 | 6.9542e-09 | 9.0349e-08 | 6.471e-09 | 7.0063e-08 | 6.471e-09 | 1.775e-07 | 7.183e-08 | 6.6839e-08 | 1.3867e-07
6 | BRIG | 47187 | 47 | TN | 187 | Williamson | ONROAD | 1166.3211 | 0.0014238 | 3332.7061 | 1074.3349 | 2.8575 | 0.92113 | 0.00245 | 0.00078978 | 0.0040685 | 0.0013115 | 210.8084 | 99.9556 | 1.93e-05 | 1.3121e-05 | 0.0029544 | 21.4747 | 10.7765 | 0.018412 | 0.0092397 | 1.5787e-05 | 7.9221e-06 | 5.4398e-05 | 2.7298e-05 | 124.3079 | 46.416 | 4.3761e-07 | 5.8812e-07 | 1511.8808 | 2.691e-06 | 1.6911e-05 | 8.6749e-07 | 1.127e-05 | 3.598e-08 | 3.8956e-07 | 1.8056e-08 | 4.9528e-07 | 8.9603e-06 | 1.865e-07 | 9.1468e-06
6 | BRIG | 47189 | 47 | TN | 189 | Wilson | POINT | 1105.1074 | 0.0013176 | 77.598 | 65.672 | 0.070218 | 0.059426 | 6.3539e-05 | 5.3774e-05 | 9.2516e-05 | 7.8297e-05 | 210.8084 | 99.9556 | 4.3886e-07 | 7.8332e-07 | 0.0024057 | 0.4151 | 0.38189 | 0.00037562 | 0.00034557 | 3.3989e-07 | 3.127e-07 | 9.0362e-07 | 8.3133e-07 | 124.3079 | 46.416 | 7.2692e-09 | 1.791e-08 | 1510.2865 | 6.1257e-08 | 3.8494e-07 | 5.1843e-08 | 6.7354e-07 | 5.9831e-10 | 6.478e-09 | 5.5044e-10 | 1.5099e-08 | 5.3492e-07 | 5.6796e-09 | 5.406e-07
6 | BRIG | 47189 | 47 | TN | 189 | Wilson | ONROAD | 1105.1074 | 0.0013176 | 3686.6026 | 1020.5017 | 3.336 | 0.92344 | 0.0030187 | 0.00083561 | 0.0043953 | 0.0012167 | 210.8084 | 99.9556 | 2.085e-05 | 1.2172e-05 | 0.0024057 | 15.8581 | 7.8377 | 0.01435 | 0.0070923 | 1.2985e-05 | 6.4177e-06 | 3.4521e-05 | 1.7062e-05 | 124.3079 | 46.416 | 2.7771e-07 | 3.6758e-07 | 1510.2865 | 2.9103e-06 | 1.8288e-05 | 8.056e-07 | 1.0466e-05 | 2.2857e-08 | 2.4748e-07 | 1.1297e-08 | 3.0988e-07 | 8.3123e-06 | 1.1656e-07 | 8.4289e-06
6 | BRIG | 47189 | 47 | TN | 189 | Wilson | NONPOINT | 1105.1074 | 0.0013176 | 333.2959 | 360.3688 | 0.3016 | 0.32609 | 0.00027291 | 0.00029508 | 0.00039737 | 0.00042965 | 210.8084 | 99.9556 | 1.885e-06 | 4.2984e-06 | 0.0024057 | 36.8727 | 22.7344 | 0.033366 | 0.020572 | 3.0192e-05 | 1.8615e-05 | 8.0267e-05 | 4.949e-05 | 124.3079 | 46.416 | 6.4571e-07 | 1.0662e-06 | 1510.2865 | 2.6311e-07 | 1.6534e-06 | 2.8448e-07 | 3.696e-06 | 5.3147e-08 | 5.7543e-07 | 3.2768e-08 | 8.9886e-07 | 2.9353e-06 | 3.3811e-07 | 3.2734e-06
6 | BRIG | 47189 | 47 | TN | 189 | Wilson | NONROAD_MAR | 1105.1074 | 0.0013176 | 304.9774 | 159.2632 | 0.27597 | 0.14412 | 0.00024972 | 0.00013041 | 0.00036361 | 0.00018988 | 210.8084 | 99.9556 | 1.7248e-06 | 1.8996e-06 | 0.0024057 | 3.6031 | 0.24082 | 0.0032604 | 0.00021792 | 2.9503e-06 | 1.9719e-07 | 7.8436e-06 | 5.2424e-07 | 124.3079 | 46.416 | 6.3098e-08 | 1.1294e-08 | 1510.2865 | 2.4075e-07 | 1.5129e-06 | 1.2572e-07 | 1.6334e-06 | 5.1934e-09 | 5.623e-08 | 3.4711e-10 | 9.5215e-09 | 1.2973e-06 | 3.5816e-09 | 1.3008e-06
6 | BRIG | 47189 | 47 | TN | 189 | Wilson | PT_FIRES_PRESCRIBED | 1105.1074 | 0.0013176 | 14.0898 | 14.0898 | 0.01275 | 0.01275 | 1.1537e-05 | 1.1537e-05 | 1.6799e-05 | 1.6799e-05 | 210.8084 | 99.9556 | 7.9686e-08 | 1.6806e-07 | 0.0024057 | 6.3035 | 6.3035 | 0.0057039 | 0.0057039 | 5.1614e-06 | 5.1614e-06 | 1.3722e-05 | 1.3722e-05 | 124.3079 | 46.416 | 1.1039e-07 | 2.9563e-07 | 1510.2865 | 1.1123e-08 | 6.9896e-08 | 1.1123e-08 | 1.4451e-07 | 9.0856e-09 | 9.8371e-08 | 9.0856e-09 | 2.4922e-07 | 1.1477e-07 | 9.3746e-08 | 2.0851e-07
6 | BRIG | 47189 | 47 | TN | 189 | Wilson | NONROAD_OTHER | 1105.1074 | 0.0013176 | 604.5516 | 262.4396 | 0.54705 | 0.23748 | 0.00049502 | 0.00021489 | 0.00072077 | 0.00031289 | 210.8084 | 99.9556 | 3.4191e-06 | 3.1303e-06 | 0.0024057 | 1.7024 | 1.0115 | 0.0015405 | 0.00091531 | 1.394e-06 | 8.2826e-07 | 3.706e-06 | 2.2019e-06 | 124.3079 | 46.416 | 2.9813e-08 | 4.7439e-08 | 1510.2865 | 4.7724e-07 | 2.999e-06 | 2.0717e-07 | 2.6916e-06 | 2.4538e-09 | 2.6568e-08 | 1.458e-09 | 3.9993e-08 | 2.1377e-06 | 1.5043e-08 | 2.1527e-06
6 | BRIG | 48001 | 48 | TX | 001 | Anderson | NONPOINT | 2092.9584 | 0.00034432 | 295.5656 | 346.8836 | 0.14122 | 0.16574 | 6.7473e-05 | 7.9189e-05 | 4.8624e-05 | 5.7066e-05 | 210.8084 | 99.9556 | 2.3065e-07 | 5.7092e-07 | 0.00097822 | 20.6325 | 28.0032 | 0.0098581 | 0.01338 | 4.7101e-06 | 6.3927e-06 | 9.6433e-06 | 1.3088e-05 | 124.3079 | 46.416 | 7.7576e-08 | 2.8198e-07 | 2791.9813 | 1.7416e-08 | 1.0944e-07 | 2.0439e-08 | 2.6555e-07 | 3.4539e-09 | 3.7396e-08 | 4.6878e-09 | 1.2859e-07 | 3.8987e-07 | 8.9418e-08 | 4.7929e-07
6 | BRIG | 48001 | 48 | TX | 001 | Anderson | NONROAD_OTHER | 2092.9584 | 0.00034432 | 351.0298 | 152.9797 | 0.16772 | 0.073093 | 8.0135e-05 | 3.4923e-05 | 5.7748e-05 | 2.5167e-05 | 210.8084 | 99.9556 | 2.7394e-07 | 2.5178e-07 | 0.00097822 | 142.2865 | 91.8552 | 0.067983 | 0.043888 | 3.2482e-05 | 2.0969e-05 | 6.6502e-05 | 4.2932e-05 | 124.3079 | 46.416 | 5.3498e-07 | 9.2493e-07 | 2791.9813 | 2.0684e-08 | 1.2998e-07 | 9.014e-09 | 1.1711e-07 | 2.3819e-08 | 2.5789e-07 | 1.5377e-08 | 4.2179e-07 | 1.7194e-07 | 2.9331e-07 | 4.6524e-07
6 | BRIG | 48001 | 48 | TX | 001 | Anderson | NONROAD_MAR | 2092.9584 | 0.00034432 | 285.1358 | 162.5289 | 0.13624 | 0.077655 | 6.5092e-05 | 3.7103e-05 | 4.6908e-05 | 2.6738e-05 | 210.8084 | 99.9556 | 2.2252e-07 | 2.675e-07 | 0.00097822 | 3.7929 | 0.28844 | 0.0018122 | 0.00013781 | 8.6587e-07 | 6.5846e-08 | 1.7727e-06 | 1.3481e-07 | 124.3079 | 46.416 | 1.4261e-08 | 2.9044e-09 | 2791.9813 | 1.6801e-08 | 1.0558e-07 | 9.5767e-09 | 1.2442e-07 | 6.3494e-10 | 6.8746e-09 | 4.8285e-11 | 1.3245e-09 | 1.8267e-07 | 9.2102e-10 | 1.8359e-07
6 | BRIG | 48001 | 48 | TX | 001 | Anderson | POINT | 2092.9584 | 0.00034432 | 147.297 | 147.0997 | 0.070377 | 0.070283 | 3.3626e-05 | 3.3581e-05 | 2.4232e-05 | 2.42e-05 | 210.8084 | 99.9556 | 1.1495e-07 | 2.421e-07 | 0.00097822 | 131.533 | 114.4378 | 0.062845 | 0.054678 | 3.0027e-05 | 2.6125e-05 | 6.1476e-05 | 5.3486e-05 | 124.3079 | 46.416 | 4.9455e-07 | 1.1523e-06 | 2791.9813 | 8.6791e-09 | 5.454e-08 | 8.6675e-09 | 1.1261e-07 | 2.2019e-08 | 2.384e-07 | 1.9157e-08 | 5.2549e-07 | 1.6533e-07 | 3.6542e-07 | 5.3075e-07
6 | BRIG | 48001 | 48 | TX | 001 | Anderson | ONROAD | 2092.9584 | 0.00034432 | 804.5876 | 145.451 | 0.38443 | 0.069495 | 0.00018368 | 3.3204e-05 | 0.00013236 | 2.3928e-05 | 210.8084 | 99.9556 | 6.2789e-07 | 2.3939e-07 | 0.00097822 | 2.0187 | 1.5218 | 0.00096452 | 0.00072711 | 4.6084e-07 | 3.4741e-07 | 9.435e-07 | 7.1127e-07 | 124.3079 | 46.416 | 7.5901e-09 | 1.5324e-08 | 2791.9813 | 4.7409e-08 | 2.9792e-07 | 8.5704e-09 | 1.1135e-07 | 3.3793e-10 | 3.6589e-09 | 2.5476e-10 | 6.9881e-09 | 1.6348e-07 | 4.8594e-09 | 1.6834e-07
6 | BRIG | 48003 | 48 | TX | 003 | Andrews | NONROAD_MAR | 2653.7296 | 0.00035219 | 0.12347 | 0.12347 | 4.6527e-05 | 4.6527e-05 | 1.7533e-08 | 1.7533e-08 | 1.6387e-08 | 1.6387e-08 | 210.8084 | 99.9556 | 7.7733e-11 | 1.6394e-10 | 0.00034352 | 0.024964 | 0.024964 | 9.4072e-06 | 9.4072e-06 | 3.5449e-09 | 3.5449e-09 | 3.2316e-09 | 3.2316e-09 | 124.3079 | 46.416 | 2.5996e-11 | 6.9622e-11 | 3887.7332 | 4.215e-12 | 2.6487e-11 | 4.215e-12 | 5.4761e-11 | 8.3122e-13 | 8.9998e-12 | 8.3122e-13 | 2.2801e-11 | 1.1195e-10 | 2.2078e-11 | 1.3403e-10
6 | BRIG | 48003 | 48 | TX | 003 | Andrews | POINT | 2653.7296 | 0.00035219 | 3614.2272 | 7601.0059 | 1.3619 | 2.8643 | 0.00051322 | 0.0010793 | 0.00047967 | 0.0010088 | 210.8084 | 99.9556 | 2.2754e-06 | 1.0092e-05 | 0.00034352 | 1049.2536 | 937.174 | 0.39539 | 0.35315 | 0.00014899 | 0.00013308 | 0.00013582 | 0.00012132 | 124.3079 | 46.416 | 1.0926e-06 | 2.6136e-06 | 3887.7332 | 1.2338e-07 | 7.7533e-07 | 2.5948e-07 | 3.3711e-06 | 3.4936e-08 | 3.7826e-07 | 3.1205e-08 | 8.5596e-07 | 6.8919e-06 | 8.2882e-07 | 7.7207e-06
6 | BRIG | 48003 | 48 | TX | 003 | Andrews | NONPOINT | 2653.7296 | 0.00035219 | 2256.2725 | 3449.7417 | 0.85023 | 1.3 | 0.00032039 | 0.00048986 | 0.00029945 | 0.00045784 | 210.8084 | 99.9556 | 1.4205e-06 | 4.5804e-06 | 0.00034352 | 296.8235 | 604.6707 | 0.11185 | 0.22786 | 4.2149e-05 | 8.5863e-05 | 3.8423e-05 | 7.8273e-05 | 124.3079 | 46.416 | 3.091e-07 | 1.6863e-06 | 3887.7332 | 7.7023e-08 | 4.8402e-07 | 1.1777e-07 | 1.53e-06 | 9.8832e-09 | 1.0701e-07 | 2.0133e-08 | 5.5227e-07 | 3.1279e-06 | 5.3476e-07 | 3.6627e-06
6 | BRIG | 48003 | 48 | TX | 003 | Andrews | NONROAD_OTHER | 2653.7296 | 0.00035219 | 150.0781 | 65.157 | 0.056554 | 0.024553 | 2.1311e-05 | 9.2523e-06 | 1.9918e-05 | 8.6474e-06 | 210.8084 | 99.9556 | 9.4483e-08 | 8.6513e-08 | 0.00034352 | 25.3347 | 20.5329 | 0.0095468 | 0.0077374 | 3.5975e-06 | 2.9157e-06 | 3.2795e-06 | 2.6579e-06 | 124.3079 | 46.416 | 2.6382e-08 | 5.7263e-08 | 3887.7332 | 5.1233e-09 | 3.2195e-08 | 2.2243e-09 | 2.8898e-08 | 8.4356e-10 | 9.1333e-09 | 6.8367e-10 | 1.8754e-08 | 5.9079e-08 | 1.8159e-08 | 7.7238e-08
6 | BRIG | 48003 | 48 | TX | 003 | Andrews | ONROAD | 2653.7296 | 0.00035219 | 659.9276 | 125.8534 | 0.24868 | 0.047425 | 9.3709e-05 | 1.7871e-05 | 8.7584e-05 | 1.6703e-05 | 210.8084 | 99.9556 | 4.1547e-07 | 1.671e-07 | 0.00034352 | 2.0797 | 1.2129 | 0.00078371 | 0.00045705 | 2.9532e-07 | 1.7223e-07 | 2.6922e-07 | 1.57e-07 | 124.3079 | 46.416 | 2.1657e-09 | 3.3826e-09 | 3887.7332 | 2.2528e-08 | 1.4157e-07 | 4.2963e-09 | 5.5817e-08 | 6.9248e-11 | 7.4976e-10 | 4.0385e-11 | 1.1078e-09 | 1.1411e-07 | 1.0726e-09 | 1.1519e-07
6 | BRIG | 48005 | 48 | TX | 005 | Angelina | PT_FIRES_PRESCRIBED | 2040.0257 | 0.0010947 | 137.0876 | 137.0876 | 0.067199 | 0.067199 | 3.294e-05 | 3.294e-05 | 7.3562e-05 | 7.3562e-05 | 210.8084 | 99.9556 | 3.4895e-07 | 7.3595e-07 | 0.0013463 | 61.7886 | 61.7886 | 0.030288 | 0.030288 | 1.4847e-05 | 1.4847e-05 | 4.0776e-05 | 4.0776e-05 | 124.3079 | 46.416 | 3.2803e-07 | 8.785e-07 | 2239.3582 | 3.285e-08 | 2.0643e-07 | 3.285e-08 | 4.2678e-07 | 1.8209e-08 | 1.9715e-07 | 1.8209e-08 | 4.9948e-07 | 5.0257e-07 | 2.7858e-07 | 7.8115e-07
6 | BRIG | 48005 | 48 | TX | 005 | Angelina | NONROAD_MAR | 2040.0257 | 0.0010947 | 95.5105 | 64.9718 | 0.046818 | 0.031849 | 2.295e-05 | 1.5612e-05 | 5.1252e-05 | 3.4864e-05 | 210.8084 | 99.9556 | 2.4312e-07 | 3.488e-07 | 0.0013463 | 1.2508 | 0.17674 | 0.00061311 | 8.6638e-05 | 3.0054e-07 | 4.2469e-08 | 8.2542e-07 | 1.1664e-07 | 124.3079 | 46.416 | 6.6402e-09 | 2.5129e-09 | 2239.3582 | 2.2887e-08 | 1.4382e-07 | 1.5569e-08 | 2.0227e-07 | 3.686e-10 | 3.9909e-09 | 5.2086e-11 | 1.4287e-09 | 2.3819e-07 | 7.9687e-10 | 2.3899e-07
6 | BRIG | 48005 | 48 | TX | 005 | Angelina | POINT | 2040.0257 | 0.0010947 | 400.5682 | 568.595 | 0.19635 | 0.27872 | 9.6251e-05 | 0.00013663 | 0.00021495 | 0.00030511 | 210.8084 | 99.9556 | 1.0196e-06 | 3.0525e-06 | 0.0013463 | 15.7267 | 28.8202 | 0.0077091 | 0.014127 | 3.7789e-06 | 6.9251e-06 | 1.0379e-05 | 1.9019e-05 | 124.3079 | 46.416 | 8.3491e-08 | 4.0976e-07 | 2239.3582 | 9.5987e-08 | 6.0319e-07 | 1.3625e-07 | 1.7702e-06 | 4.6346e-09 | 5.018e-08 | 8.4933e-09 | 2.3298e-07 | 2.0845e-06 | 1.2994e-07 | 2.2145e-06
6 | BRIG | 48005 | 48 | TX | 005 | Angelina | NONROAD_OTHER | 2040.0257 | 0.0010947 | 356.6595 | 174.5478 | 0.17483 | 0.085562 | 8.57e-05 | 4.1941e-05 | 0.00019139 | 9.3664e-05 | 210.8084 | 99.9556 | 9.0787e-07 | 9.3706e-07 | 0.0013463 | 437.5567 | 189.6441 | 0.21449 | 0.092962 | 0.00010514 | 4.5569e-05 | 0.00028876 | 0.00012515 | 124.3079 | 46.416 | 2.3229e-06 | 2.6963e-06 | 2239.3582 | 8.5465e-08 | 5.3707e-07 | 4.1826e-08 | 5.4341e-07 | 1.2895e-07 | 1.3961e-06 | 5.5888e-08 | 1.533e-06 | 6.3991e-07 | 8.5503e-07 | 1.4949e-06
6 | BRIG | 48005 | 48 | TX | 005 | Angelina | ONROAD | 2040.0257 | 0.0010947 | 2280.4912 | 404.483 | 1.1179 | 0.19827 | 0.00054797 | 9.7192e-05 | 0.0012237 | 0.00021705 | 210.8084 | 99.9556 | 5.8049e-06 | 2.1715e-06 | 0.0013463 | 8.4591 | 3.4062 | 0.0041466 | 0.0016697 | 2.0326e-06 | 8.1846e-07 | 5.5824e-06 | 2.2479e-06 | 124.3079 | 46.416 | 4.4908e-08 | 4.8429e-08 | 2239.3582 | 5.4647e-07 | 3.434e-06 | 9.6925e-08 | 1.2592e-06 | 2.4929e-09 | 2.6991e-08 | 1.0038e-09 | 2.7535e-08 | 1.4829e-06 | 1.5357e-08 | 1.4982e-06
6 | BRIG | 48005 | 48 | TX | 005 | Angelina | NONPOINT | 2040.0257 | 0.0010947 | 349.9086 | 315.8219 | 0.17152 | 0.15481 | 8.4078e-05 | 7.5888e-05 | 0.00018776 | 0.00016947 | 210.8084 | 99.9556 | 8.9069e-07 | 1.6955e-06 | 0.0013463 | 59.5038 | 4.7112 | 0.029168 | 0.0023094 | 1.4298e-05 | 1.132e-06 | 3.9269e-05 | 3.1091e-06 | 124.3079 | 46.416 | 3.159e-07 | 6.6984e-08 | 2239.3582 | 8.3847e-08 | 5.269e-07 | 7.5679e-08 | 9.8322e-07 | 1.7536e-08 | 1.8986e-07 | 1.3884e-09 | 3.8084e-08 | 1.1578e-06 | 2.1241e-08 | 1.1791e-06
6 | BRIG | 48007 | 48 | TX | 007 | Aransas | NONROAD_MAR | 2427.818 | 0 | 1004.2925 | 614.8301 | 0.41366 | 0.25324 | 0.00017038 | 0.00010431 | 0 | 0 | 210.8084 | 99.9556 | 0 | 0 | 0 | 284.2229 | 17.0339 | 0.11707 | 0.0070161 | 4.822e-05 | 2.8899e-06 | 0 | 0 | 124.3079 | 46.416 | 0 | 0 | 851.2443 | 0 | 0 | 0 | 0 | 0 | 0 | 0 | 0 | 0 | 0 | 0
6 | BRIG | 48007 | 48 | TX | 007 | Aransas | PT_FIRES_PRESCRIBED | 2427.818 | 0 | 13.7164 | 13.7164 | 0.0056497 | 0.0056497 | 2.3271e-06 | 2.3271e-06 | 0 | 0 | 210.8084 | 99.9556 | 0 | 0 | 0 | 8.3298 | 8.3298 | 0.003431 | 0.003431 | 1.4132e-06 | 1.4132e-06 | 0 | 0 | 124.3079 | 46.416 | 0 | 0 | 851.2443 | 0 | 0 | 0 | 0 | 0 | 0 | 0 | 0 | 0 | 0 | 0
6 | BRIG | 48007 | 48 | TX | 007 | Aransas | NONPOINT | 2427.818 | 0 | 178.9003 | 161.483 | 0.073688 | 0.066514 | 3.0351e-05 | 2.7396e-05 | 0 | 0 | 210.8084 | 99.9556 | 0 | 0 | 0 | 1.1617 | 0.64494 | 0.00047848 | 0.00026565 | 1.9708e-07 | 1.0942e-07 | 0 | 0 | 124.3079 | 46.416 | 0 | 0 | 851.2443 | 0 | 0 | 0 | 0 | 0 | 0 | 0 | 0 | 0 | 0 | 0
6 | BRIG | 48007 | 48 | TX | 007 | Aransas | ONROAD | 2427.818 | 0 | 308.119 | 49.7095 | 0.12691 | 0.020475 | 5.2274e-05 | 8.4335e-06 | 0 | 0 | 210.8084 | 99.9556 | 0 | 0 | 0 | 1.4344 | 0.59381 | 0.00059082 | 0.00024459 | 2.4335e-07 | 1.0074e-07 | 0 | 0 | 124.3079 | 46.416 | 0 | 0 | 851.2443 | 0 | 0 | 0 | 0 | 0 | 0 | 0 | 0 | 0 | 0 | 0
6 | BRIG | 48007 | 48 | TX | 007 | Aransas | NONROAD_OTHER | 2427.818 | 0 | 161.3603 | 139.2551 | 0.066463 | 0.057358 | 2.7376e-05 | 2.3625e-05 | 0 | 0 | 210.8084 | 99.9556 | 0 | 0 | 0 | 1002.597 | 343.6386 | 0.41296 | 0.14154 | 0.0001701 | 5.83e-05 | 0 | 0 | 124.3079 | 46.416 | 0 | 0 | 851.2443 | 0 | 0 | 0 | 0 | 0 | 0 | 0 | 0 | 0 | 0 | 0
6 | BRIG | 48009 | 48 | TX | 009 | Archer | ONROAD | 2257.4611 | 2.8944e-05 | 447.3817 | 75.282 | 0.19818 | 0.033348 | 8.7789e-05 | 1.4772e-05 | 5.736e-06 | 9.6521e-07 | 210.8084 | 99.9556 | 2.721e-08 | 9.6564e-09 | 5.59e-05 | 1.3058 | 0.62671 | 0.00057844 | 0.00027762 | 2.5623e-07 | 1.2298e-07 | 3.2335e-08 | 1.5519e-08 | 124.3079 | 46.416 | 2.6012e-10 | 3.3434e-10 | 2397.7668 | 2.3922e-09 | 1.5033e-08 | 4.0255e-10 | 5.2299e-09 | 1.3485e-11 | 1.4601e-10 | 6.4722e-12 | 1.7754e-10 | 6.5943e-09 | 1.0602e-10 | 6.7003e-09
6 | BRIG | 48009 | 48 | TX | 009 | Archer | NONPOINT | 2257.4611 | 2.8944e-05 | 549.7479 | 1081.9837 | 0.24352 | 0.47929 | 0.00010788 | 0.00021231 | 7.0485e-06 | 1.3872e-05 | 210.8084 | 99.9556 | 3.3435e-08 | 1.3879e-07 | 5.59e-05 | 4.6252 | 3.6855 | 0.0020488 | 0.0016326 | 9.0759e-07 | 7.2319e-07 | 1.1453e-07 | 9.1261e-08 | 124.3079 | 46.416 | 9.2134e-10 | 1.9661e-09 | 2397.7668 | 2.9396e-09 | 1.8473e-08 | 5.7856e-09 | 7.5166e-08 | 4.7765e-11 | 5.1716e-10 | 3.8061e-11 | 1.044e-09 | 9.4775e-08 | 6.2349e-10 | 9.5399e-08
6 | BRIG | 48009 | 48 | TX | 009 | Archer | NONROAD_MAR | 2257.4611 | 2.8944e-05 | 0.14511 | 0.15086 | 6.428e-05 | 6.6826e-05 | 2.8474e-08 | 2.9602e-08 | 1.8605e-09 | 1.9342e-09 | 210.8084 | 99.9556 | 8.8255e-12 | 1.935e-11 | 5.59e-05 | 0.029709 | 0.030886 | 1.3161e-05 | 1.3682e-05 | 5.8298e-09 | 6.0607e-09 | 7.3568e-10 | 7.6481e-10 | 124.3079 | 46.416 | 5.9182e-12 | 1.6477e-11 | 2397.7668 | 7.7593e-13 | 4.876e-12 | 8.0666e-13 | 1.048e-11 | 3.0682e-13 | 3.322e-12 | 3.1897e-13 | 8.7495e-12 | 1.3214e-11 | 5.2251e-12 | 1.8439e-11
6 | BRIG | 48009 | 48 | TX | 009 | Archer | NONROAD_OTHER | 2257.4611 | 2.8944e-05 | 355.7781 | 152.6955 | 0.1576 | 0.06764 | 6.9813e-05 | 2.9963e-05 | 4.5615e-06 | 1.9578e-06 | 210.8084 | 99.9556 | 2.1638e-08 | 1.9586e-08 | 5.59e-05 | 68.2842 | 41.3436 | 0.030248 | 0.018314 | 1.3399e-05 | 8.1127e-06 | 1.6909e-06 | 1.0238e-06 | 124.3079 | 46.416 | 1.3602e-08 | 2.2056e-08 | 2397.7668 | 1.9024e-09 | 1.1955e-08 | 8.1649e-10 | 1.0608e-08 | 7.0519e-10 | 7.6352e-09 | 4.2697e-10 | 1.1712e-08 | 1.3375e-08 | 6.9943e-09 | 2.037e-08
6 | BRIG | 48011 | 48 | TX | 011 | Armstrong | POINT | 2430.4302 | 0.00019517 | 2.4061 | 2.1412 | 0.00098999 | 0.000881 | 4.0733e-07 | 3.6249e-07 | 1.9321e-07 | 1.7194e-07 | 210.8084 | 99.9556 | 9.1653e-10 | 1.7202e-09 | 0.00046221 | 0.0262 | 0.036156 | 1.078e-05 | 1.4876e-05 | 4.4354e-09 | 6.1209e-09 | 4.9826e-09 | 6.876e-09 | 124.3079 | 46.416 | 4.0083e-11 | 1.4814e-10 | 2366.8794 | 8.1632e-11 | 5.1298e-10 | 7.2645e-11 | 9.438e-10 | 2.1052e-12 | 2.2793e-11 | 2.9051e-12 | 7.9689e-11 | 1.1747e-09 | 4.6977e-11 | 1.2217e-09
6 | BRIG | 48011 | 48 | TX | 011 | Armstrong | NONROAD_OTHER | 2430.4302 | 0.00019517 | 243.3162 | 103.8096 | 0.10011 | 0.042712 | 4.1191e-05 | 1.7574e-05 | 1.9539e-05 | 8.336e-06 | 210.8084 | 99.9556 | 9.2684e-08 | 8.3397e-08 | 0.00046221 | 26.5046 | 22.1599 | 0.010905 | 0.0091177 | 4.487e-06 | 3.7515e-06 | 5.0406e-06 | 4.2143e-06 | 124.3079 | 46.416 | 4.0549e-08 | 9.0794e-08 | 2366.8794 | 8.255e-09 | 5.1875e-08 | 3.5219e-09 | 4.5757e-08 | 2.1296e-09 | 2.3058e-08 | 1.7805e-09 | 4.8841e-08 | 5.6951e-08 | 2.8792e-08 | 8.5743e-08
6 | BRIG | 48011 | 48 | TX | 011 | Armstrong | ONROAD | 2430.4302 | 0.00019517 | 374.5849 | 62.1775 | 0.15412 | 0.025583 | 6.3414e-05 | 1.0526e-05 | 3.008e-05 | 4.9929e-06 | 210.8084 | 99.9556 | 1.4269e-07 | 4.9951e-08 | 0.00046221 | 0.62854 | 0.47839 | 0.00025861 | 0.00019683 | 1.0641e-07 | 8.0987e-08 | 1.1953e-07 | 9.0978e-08 | 124.3079 | 46.416 | 9.616e-10 | 1.9601e-09 | 2366.8794 | 1.2709e-08 | 7.9861e-08 | 2.1095e-09 | 2.7406e-08 | 5.0503e-11 | 5.468e-10 | 3.8438e-11 | 1.0544e-09 | 3.4111e-08 | 6.2156e-10 | 3.4733e-08
6 | BRIG | 48011 | 48 | TX | 011 | Armstrong | NONPOINT | 2430.4302 | 0.00019517 | 3.2701 | 2.3999 | 0.0013455 | 0.00098743 | 5.536e-07 | 4.0628e-07 | 2.6259e-07 | 1.9271e-07 | 210.8084 | 99.9556 | 1.2456e-09 | 1.928e-09 | 0.00046221 | 0.47144 | 0.126 | 0.00019397 | 5.1841e-05 | 7.9811e-08 | 2.133e-08 | 8.9657e-08 | 2.3961e-08 | 124.3079 | 46.416 | 7.2125e-10 | 5.1623e-10 | 2366.8794 | 1.1094e-10 | 6.9718e-10 | 8.1421e-11 | 1.0578e-09 | 3.788e-11 | 4.1013e-10 | 1.0124e-11 | 2.777e-10 | 1.3166e-09 | 1.637e-10 | 1.4803e-09
6 | BRIG | 48011 | 48 | TX | 011 | Armstrong | NONROAD_MAR | 2430.4302 | 0.00019517 | 717.5821 | 383.9057 | 0.29525 | 0.15796 | 0.00012148 | 6.4992e-05 | 5.7623e-05 | 3.0828e-05 | 210.8084 | 99.9556 | 2.7334e-07 | 3.0842e-07 | 0.00046221 | 6.2712 | 0.23562 | 0.0025803 | 9.6944e-05 | 1.0617e-06 | 3.9888e-08 | 1.1926e-06 | 4.4809e-08 | 124.3079 | 46.416 | 9.5942e-09 | 9.6537e-10 | 2366.8794 | 2.4345e-08 | 1.5299e-07 | 1.3025e-08 | 1.6922e-07 | 5.0389e-10 | 5.4557e-09 | 1.8932e-11 | 5.193e-10 | 2.1061e-07 | 3.0613e-10 | 2.1092e-07
6 | BRIG | 48013 | 48 | TX | 013 | Atascosa | ONROAD | 2499.409 | 9.3977e-05 | 1301.1434 | 271.2929 | 0.52058 | 0.10854 | 0.00020828 | 4.3427e-05 | 4.8922e-05 | 1.0201e-05 | 210.8084 | 99.9556 | 2.3207e-07 | 1.0205e-07 | 6.8348e-05 | 5.3141 | 2.8577 | 0.0021261 | 0.0011433 | 8.5066e-07 | 4.5744e-07 | 1.4532e-07 | 7.8144e-08 | 124.3079 | 46.416 | 1.169e-09 | 1.6836e-09 | 3200.3437 | 1.5287e-08 | 9.6062e-08 | 3.1873e-09 | 4.141e-08 | 4.5407e-11 | 4.9162e-10 | 2.4417e-11 | 6.6978e-10 | 6.9689e-08 | 5.3387e-10 | 7.0223e-08
6 | BRIG | 48013 | 48 | TX | 013 | Atascosa | NONROAD_OTHER | 2499.409 | 9.3977e-05 | 319.4373 | 143.1655 | 0.12781 | 0.05728 | 5.1134e-05 | 2.2917e-05 | 1.2011e-05 | 5.383e-06 | 210.8084 | 99.9556 | 5.6975e-08 | 5.3854e-08 | 6.8348e-05 | 116.5979 | 80.1626 | 0.04665 | 0.032073 | 1.8664e-05 | 1.2832e-05 | 3.1884e-06 | 2.1921e-06 | 124.3079 | 46.416 | 2.5649e-08 | 4.7227e-08 | 3200.3437 | 3.7529e-09 | 2.3584e-08 | 1.682e-09 | 2.1852e-08 | 9.9628e-10 | 1.0787e-08 | 6.8495e-10 | 1.8789e-08 | 3.6776e-08 | 1.4976e-08 | 5.1752e-08
6 | BRIG | 48013 | 48 | TX | 013 | Atascosa | NONROAD_MAR | 2499.409 | 9.3977e-05 | 58.5692 | 32.2299 | 0.023433 | 0.012895 | 9.3755e-06 | 5.1592e-06 | 2.2022e-06 | 1.2118e-06 | 210.8084 | 99.9556 | 1.0446e-08 | 1.2124e-08 | 6.8348e-05 | 1.1607 | 0.42901 | 0.00046439 | 0.00017165 | 1.858e-07 | 6.8674e-08 | 3.174e-08 | 1.1732e-08 | 124.3079 | 46.416 | 2.5533e-10 | 2.5275e-10 | 3200.3437 | 6.8811e-10 | 4.3241e-09 | 3.7866e-10 | 4.9195e-09 | 9.9176e-12 | 1.0738e-10 | 3.6657e-12 | 1.0055e-10 | 8.2791e-09 | 8.0149e-11 | 8.3593e-09
6 | BRIG | 48013 | 48 | TX | 013 | Atascosa | POINT | 2499.409 | 9.3977e-05 | 3353.0437 | 2734.7242 | 1.3415 | 1.0941 | 0.00053674 | 0.00043776 | 0.00012607 | 0.00010282 | 210.8084 | 99.9556 | 5.9805e-07 | 1.0287e-06 | 6.8348e-05 | 10194.7173 | 8301.4175 | 4.0789 | 3.3214 | 0.0016319 | 0.0013289 | 0.00027878 | 0.00022701 | 124.3079 | 46.416 | 2.2427e-06 | 4.8907e-06 | 3200.3437 | 3.9394e-08 | 2.4755e-07 | 3.2129e-08 | 4.1742e-07 | 8.7109e-08 | 9.4315e-07 | 7.0932e-08 | 1.9457e-06 | 7.0249e-07 | 1.5509e-06 | 2.2534e-06
6 | BRIG | 48013 | 48 | TX | 013 | Atascosa | NONPOINT | 2499.409 | 9.3977e-05 | 1836.0406 | 2180.5412 | 0.73459 | 0.87242 | 0.00029391 | 0.00034905 | 6.9034e-05 | 8.1987e-05 | 210.8084 | 99.9556 | 3.2747e-07 | 8.2024e-07 | 6.8348e-05 | 13.6028 | 15.8157 | 0.0054424 | 0.0063278 | 2.1775e-06 | 2.5317e-06 | 3.7197e-07 | 4.3249e-07 | 124.3079 | 46.416 | 2.9924e-09 | 9.3177e-09 | 3200.3437 | 2.1571e-08 | 1.3555e-07 | 2.5618e-08 | 3.3283e-07 | 1.1623e-10 | 1.2584e-09 | 1.3514e-10 | 3.7069e-09 | 5.6013e-07 | 2.9547e-09 | 5.6309e-07
6 | BRIG | 48015 | 48 | TX | 015 | Austin | ONROAD | 2256.6609 | 0.00023672 | 1560.6992 | 296.1455 | 0.6916 | 0.13123 | 0.00030647 | 5.8153e-05 | 0.00016372 | 3.1066e-05 | 210.8084 | 99.9556 | 7.7662e-07 | 3.108e-07 | 0.00026102 | 4.8123 | 2.4743 | 0.0021325 | 0.0010965 | 9.4498e-07 | 4.8587e-07 | 5.5661e-07 | 2.8619e-07 | 124.3079 | 46.416 | 4.4777e-09 | 6.1658e-09 | 1699.8657 | 9.6312e-08 | 6.0523e-07 | 1.8275e-08 | 2.3743e-07 | 3.2745e-10 | 3.5453e-09 | 1.6836e-10 | 4.6182e-09 | 2.1224e-07 | 1.9552e-09 | 2.1419e-07
6 | BRIG | 48015 | 48 | TX | 015 | Austin | NONROAD_OTHER | 2256.6609 | 0.00023672 | 412.0184 | 181.3254 | 0.18258 | 0.080351 | 8.0907e-05 | 3.5606e-05 | 4.3221e-05 | 1.9021e-05 | 210.8084 | 99.9556 | 2.0502e-07 | 1.903e-07 | 0.00026102 | 129.2465 | 91.5166 | 0.057273 | 0.040554 | 2.538e-05 | 1.7971e-05 | 1.4949e-05 | 1.0585e-05 | 124.3079 | 46.416 | 1.2026e-07 | 2.2805e-07 | 1699.8657 | 2.5426e-08 | 1.5978e-07 | 1.119e-08 | 1.4538e-07 | 8.7944e-09 | 9.5218e-08 | 6.2271e-09 | 1.7081e-07 | 1.2995e-07 | 7.2318e-08 | 2.0227e-07
6 | BRIG | 48015 | 48 | TX | 015 | Austin | POINT | 2256.6609 | 0.00023672 | 6.1926 | 6.2386 | 0.0027441 | 0.0027645 | 1.216e-06 | 1.225e-06 | 6.4961e-07 | 6.5443e-07 | 210.8084 | 99.9556 | 3.0815e-09 | 6.5472e-09 | 0.00026102 | 71.7406 | 71.7413 | 0.031791 | 0.031791 | 1.4087e-05 | 1.4088e-05 | 8.2979e-06 | 8.2979e-06 | 124.3079 | 46.416 | 6.6752e-08 | 1.7877e-07 | 1699.8657 | 3.8215e-10 | 2.4015e-09 | 3.8499e-10 | 5.0018e-09 | 4.8815e-09 | 5.2853e-08 | 4.8815e-09 | 1.339e-07 | 4.471e-09 | 5.6691e-08 | 6.1162e-08
6 | BRIG | 48015 | 48 | TX | 015 | Austin | NONPOINT | 2256.6609 | 0.00023672 | 244.4871 | 238.4351 | 0.10834 | 0.10566 | 4.8009e-05 | 4.6821e-05 | 2.5647e-05 | 2.5012e-05 | 210.8084 | 99.9556 | 1.2166e-07 | 2.5023e-07 | 0.00026102 | 55.2274 | 14.0787 | 0.024473 | 0.0062387 | 1.0845e-05 | 2.7646e-06 | 6.3879e-06 | 1.6284e-06 | 124.3079 | 46.416 | 5.1387e-08 | 3.5083e-08 | 1699.8657 | 1.5088e-08 | 9.4811e-08 | 1.4714e-08 | 1.9116e-07 | 3.7579e-09 | 4.0687e-08 | 9.5797e-10 | 2.6278e-08 | 1.7088e-07 | 1.1125e-08 | 1.8201e-07
6 | BRIG | 48015 | 48 | TX | 015 | Austin | NONROAD_MAR | 2256.6609 | 0.00023672 | 567.7315 | 303.8768 | 0.25158 | 0.13466 | 0.00011148 | 5.9671e-05 | 5.9555e-05 | 3.1877e-05 | 210.8084 | 99.9556 | 2.8251e-07 | 3.1891e-07 | 0.00026102 | 3.9407 | 0.17286 | 0.0017462 | 7.66e-05 | 7.7381e-07 | 3.3944e-08 | 4.558e-07 | 1.9994e-08 | 124.3079 | 46.416 | 3.6667e-09 | 4.3075e-10 | 1699.8657 | 3.5035e-08 | 2.2016e-07 | 1.8753e-08 | 2.4363e-07 | 2.6814e-10 | 2.9032e-09 | 1.1762e-11 | 3.2264e-10 | 2.1778e-07 | 1.366e-10 | 2.1792e-07
6 | BRIG | 48017 | 48 | TX | 017 | Bailey | NONPOINT | 2592.0886 | 0 | 25.9246 | 9.5828 | 0.010001 | 0.0036969 | 3.8584e-06 | 1.4262e-06 | 0 | 0 | 210.8084 | 99.9556 | 0 | 0 | 0 | 8.6847 | 0.26515 | 0.0033505 | 0.00010229 | 1.2926e-06 | 3.9463e-08 | 0 | 0 | 124.3079 | 46.416 | 0 | 0 | 2142.6399 | 0 | 0 | 0 | 0 | 0 | 0 | 0 | 0 | 0 | 0 | 0
6 | BRIG | 48017 | 48 | TX | 017 | Bailey | NONROAD_MAR | 2592.0886 | 0 | 88.4617 | 47.4697 | 0.034128 | 0.018313 | 1.3166e-05 | 7.0651e-06 | 0 | 0 | 210.8084 | 99.9556 | 0 | 0 | 0 | 0.52158 | 0.074672 | 0.00020122 | 2.8808e-05 | 7.7628e-08 | 1.1114e-08 | 0 | 0 | 124.3079 | 46.416 | 0 | 0 | 2142.6399 | 0 | 0 | 0 | 0 | 0 | 0 | 0 | 0 | 0 | 0 | 0
6 | BRIG | 48017 | 48 | TX | 017 | Bailey | POINT | 2592.0886 | 0 | 13.5719 | 18.7227 | 0.0052359 | 0.007223 | 2.02e-06 | 2.7866e-06 | 0 | 0 | 210.8084 | 99.9556 | 0 | 0 | 0 | 0.0026 | 0.0035533 | 1.0031e-06 | 1.3708e-06 | 3.8697e-10 | 5.2884e-10 | 0 | 0 | 124.3079 | 46.416 | 0 | 0 | 2142.6399 | 0 | 0 | 0 | 0 | 0 | 0 | 0 | 0 | 0 | 0 | 0
6 | BRIG | 48017 | 48 | TX | 017 | Bailey | NONROAD_OTHER | 2592.0886 | 0 | 347.7021 | 148.656 | 0.13414 | 0.05735 | 5.175e-05 | 2.2125e-05 | 0 | 0 | 210.8084 | 99.9556 | 0 | 0 | 0 | 42.1881 | 34.7085 | 0.016276 | 0.01339 | 6.279e-06 | 5.1658e-06 | 0 | 0 | 124.3079 | 46.416 | 0 | 0 | 2142.6399 | 0 | 0 | 0 | 0 | 0 | 0 | 0 | 0 | 0 | 0 | 0
6 | BRIG | 48017 | 48 | TX | 017 | Bailey | ONROAD | 2592.0886 | 0 | 292.2748 | 35.5419 | 0.11276 | 0.013712 | 4.35e-05 | 5.2898e-06 | 0 | 0 | 210.8084 | 99.9556 | 0 | 0 | 0 | 0.85093 | 0.33751 | 0.00032828 | 0.00013021 | 1.2665e-07 | 5.0232e-08 | 0 | 0 | 124.3079 | 46.416 | 0 | 0 | 2142.6399 | 0 | 0 | 0 | 0 | 0 | 0 | 0 | 0 | 0 | 0 | 0
6 | BRIG | 48019 | 48 | TX | 019 | Bandera | NONROAD_MAR | 2505.7614 | 1.1753e-05 | 0.033936 | 0.036772 | 1.3543e-05 | 1.4675e-05 | 5.4048e-09 | 5.8565e-09 | 1.5917e-10 | 1.7247e-10 | 210.8084 | 99.9556 | 7.5504e-13 | 1.7255e-12 | 9.844e-05 | 0.0062962 | 0.0068225 | 2.5127e-06 | 2.7227e-06 | 1.0028e-09 | 1.0866e-09 | 2.4735e-10 | 2.6802e-10 | 124.3079 | 46.416 | 1.9898e-12 | 5.7744e-12 | 2065.6076 | 7.7057e-14 | 4.8423e-13 | 8.3498e-14 | 1.0848e-12 | 1.1975e-13 | 1.2965e-12 | 1.2976e-13 | 3.5593e-12 | 1.1783e-12 | 1.8311e-12 | 3.0094e-12
6 | BRIG | 48019 | 48 | TX | 019 | Bandera | POINT | 2505.7614 | 1.1753e-05 | 122.442 | 136.2456 | 0.048864 | 0.054373 | 1.9501e-05 | 2.1699e-05 | 5.7429e-07 | 6.3903e-07 | 210.8084 | 99.9556 | 2.7242e-09 | 6.3932e-09 | 9.844e-05 | 0.0791 | 0.10916 | 3.1567e-05 | 4.3563e-05 | 1.2598e-08 | 1.7385e-08 | 3.1075e-09 | 4.2883e-09 | 124.3079 | 46.416 | 2.4998e-11 | 9.2389e-11 | 2065.6076 | 2.7803e-10 | 1.7471e-09 | 3.0937e-10 | 4.0193e-09 | 1.5044e-12 | 1.6288e-11 | 2.0761e-12 | 5.6947e-11 | 4.3658e-09 | 2.9297e-11 | 4.3951e-09
6 | BRIG | 48019 | 48 | TX | 019 | Bandera | ONROAD | 2505.7614 | 1.1753e-05 | 281.32 | 51.96 | 0.11227 | 0.020736 | 4.4804e-05 | 8.2754e-06 | 1.3195e-06 | 2.4371e-07 | 210.8084 | 99.9556 | 6.2591e-09 | 2.4382e-09 | 9.844e-05 | 0.88479 | 0.55431 | 0.0003531 | 0.00022121 | 1.4092e-07 | 8.8282e-08 | 3.4759e-08 | 2.1776e-08 | 124.3079 | 46.416 | 2.7962e-10 | 4.6915e-10 | 2065.6076 | 6.3879e-10 | 4.0142e-09 | 1.1798e-10 | 1.5328e-09 | 1.6828e-11 | 1.822e-10 | 1.0542e-11 | 2.8918e-10 | 1.665e-09 | 1.4877e-10 | 1.8138e-09
6 | BRIG | 48019 | 48 | TX | 019 | Bandera | NONROAD_OTHER | 2505.7614 | 1.1753e-05 | 86.8784 | 52.9077 | 0.034671 | 0.021114 | 1.3837e-05 | 8.4264e-06 | 4.0749e-07 | 2.4815e-07 | 210.8084 | 99.9556 | 1.933e-09 | 2.4826e-09 | 9.844e-05 | 542.2054 | 293.7216 | 0.21638 | 0.11722 | 8.6354e-05 | 4.678e-05 | 2.1301e-05 | 1.1539e-05 | 124.3079 | 46.416 | 1.7135e-07 | 2.486e-07 | 2065.6076 | 1.9727e-10 | 1.2397e-09 | 1.2014e-10 | 1.5608e-09 | 1.0312e-08 | 1.1165e-07 | 5.5862e-09 | 1.5323e-07 | 1.6954e-09 | 7.8833e-08 | 8.0529e-08
6 | BRIG | 48019 | 48 | TX | 019 | Bandera | NONPOINT | 2505.7614 | 1.1753e-05 | 17.9782 | 17.8629 | 0.0071748 | 0.0071287 | 2.8633e-06 | 2.8449e-06 | 8.4324e-08 | 8.3783e-08 | 210.8084 | 99.9556 | 4e-10 | 8.382e-10 | 9.844e-05 | 1.9211 | 1.1729 | 0.00076667 | 0.00046807 | 3.0596e-07 | 1.868e-07 | 7.547e-08 | 4.6077e-08 | 124.3079 | 46.416 | 6.0713e-10 | 9.9269e-10 | 2065.6076 | 4.0823e-11 | 2.5653e-10 | 4.0561e-11 | 5.2697e-10 | 3.6537e-11 | 3.9559e-10 | 2.2307e-11 | 6.1188e-10 | 5.724e-10 | 3.1479e-10 | 8.8719e-10
6 | BRIG | 48021 | 48 | TX | 021 | Bastrop | NONROAD_MAR | 2326.8889 | 0 | 264.4965 | 165.767 | 0.11367 | 0.07124 | 4.885e-05 | 3.0616e-05 | 0 | 0 | 210.8084 | 99.9556 | 0 | 0 | 0 | 3.3337 | 0.1885 | 0.0014327 | 8.1009e-05 | 6.157e-07 | 3.4814e-08 | 0 | 0 | 124.3079 | 46.416 | 0 | 0 | 2320.4928 | 0 | 0 | 0 | 0 | 0 | 0 | 0 | 0 | 0 | 0 | 0
6 | BRIG | 48021 | 48 | TX | 021 | Bastrop | ONROAD | 2326.8889 | 0 | 1275.1947 | 211.9432 | 0.54803 | 0.091084 | 0.00023552 | 3.9144e-05 | 0 | 0 | 210.8084 | 99.9556 | 0 | 0 | 0 | 9.6495 | 2.6411 | 0.004147 | 0.001135 | 1.7822e-06 | 4.8779e-07 | 0 | 0 | 124.3079 | 46.416 | 0 | 0 | 2320.4928 | 0 | 0 | 0 | 0 | 0 | 0 | 0 | 0 | 0 | 0 | 0
6 | BRIG | 48021 | 48 | TX | 021 | Bastrop | POINT | 2326.8889 | 0 | 930.4937 | 938.546 | 0.39989 | 0.40335 | 0.00017185 | 0.00017334 | 0 | 0 | 210.8084 | 99.9556 | 0 | 0 | 0 | 283.5299 | 285.636 | 0.12185 | 0.12275 | 5.2366e-05 | 5.2755e-05 | 0 | 0 | 124.3079 | 46.416 | 0 | 0 | 2320.4928 | 0 | 0 | 0 | 0 | 0 | 0 | 0 | 0 | 0 | 0 | 0
6 | BRIG | 48021 | 48 | TX | 021 | Bastrop | NONROAD_OTHER | 2326.8889 | 0 | 456.0628 | 206.1417 | 0.196 | 0.088591 | 8.4231e-05 | 3.8073e-05 | 0 | 0 | 210.8084 | 99.9556 | 0 | 0 | 0 | 90.024 | 77.442 | 0.038689 | 0.033281 | 1.6627e-05 | 1.4303e-05 | 0 | 0 | 124.3079 | 46.416 | 0 | 0 | 2320.4928 | 0 | 0 | 0 | 0 | 0 | 0 | 0 | 0 | 0 | 0 | 0
6 | BRIG | 48021 | 48 | TX | 021 | Bastrop | NONPOINT | 2326.8889 | 0 | 165.9533 | 244.4997 | 0.07132 | 0.10508 | 3.065e-05 | 4.5157e-05 | 0 | 0 | 210.8084 | 99.9556 | 0 | 0 | 0 | 17.0784 | 3.9218 | 0.0073396 | 0.0016854 | 3.1543e-06 | 7.2433e-07 | 0 | 0 | 124.3079 | 46.416 | 0 | 0 | 2320.4928 | 0 | 0 | 0 | 0 | 0 | 0 | 0 | 0 | 0 | 0 | 0
6 | BRIG | 48023 | 48 | TX | 023 | Baylor | NONROAD_MAR | 2302.1222 | 0.00027265 | 0.010583 | 0.010577 | 4.5971e-06 | 4.5945e-06 | 1.9969e-09 | 1.9958e-09 | 1.2534e-09 | 1.2527e-09 | 210.8084 | 99.9556 | 5.9455e-12 | 1.2532e-11 | 0.00018981 | 0.0021255 | 0.0021246 | 9.233e-07 | 9.229e-07 | 4.0106e-10 | 4.0089e-10 | 1.7525e-10 | 1.7518e-10 | 124.3079 | 46.416 | 1.4098e-12 | 3.774e-12 | 2333.5584 | 5.3711e-13 | 3.3752e-12 | 5.3681e-13 | 6.9742e-12 | 7.51e-14 | 8.1312e-13 | 7.5068e-14 | 2.0592e-12 | 8.5581e-12 | 1.1968e-12 | 9.7549e-12
6 | BRIG | 48023 | 48 | TX | 023 | Baylor | NONPOINT | 2302.1222 | 0.00027265 | 37.2233 | 58.3967 | 0.016169 | 0.025366 | 7.0236e-06 | 1.1019e-05 | 4.4084e-06 | 6.9161e-06 | 210.8084 | 99.9556 | 2.0912e-08 | 6.9191e-08 | 0.00018981 | 1.6177 | 0.28965 | 0.0007027 | 0.00012582 | 3.0524e-07 | 5.4654e-08 | 1.3338e-07 | 2.3882e-08 | 124.3079 | 46.416 | 1.073e-09 | 5.1452e-10 | 2333.5584 | 1.8892e-09 | 1.1872e-08 | 2.9637e-09 | 3.8505e-08 | 5.7157e-11 | 6.1885e-10 | 1.0234e-11 | 2.8073e-10 | 4.725e-08 | 1.6316e-10 | 4.7413e-08
6 | BRIG | 48023 | 48 | TX | 023 | Baylor | NONROAD_OTHER | 2302.1222 | 0.00027265 | 358.1373 | 157.6535 | 0.15557 | 0.068482 | 6.7576e-05 | 2.9747e-05 | 4.2415e-05 | 1.8671e-05 | 210.8084 | 99.9556 | 2.012e-07 | 1.868e-07 | 0.00018981 | 105.4043 | 47.6571 | 0.045786 | 0.020701 | 1.9888e-05 | 8.9923e-06 | 8.6906e-06 | 3.9293e-06 | 124.3079 | 46.416 | 6.9912e-08 | 8.4654e-08 | 2333.5584 | 1.8176e-08 | 1.1422e-07 | 8.0012e-09 | 1.0395e-07 | 3.7242e-09 | 4.0322e-08 | 1.6838e-09 | 4.6188e-08 | 1.2756e-07 | 2.6845e-08 | 1.5441e-07
6 | BRIG | 48023 | 48 | TX | 023 | Baylor | ONROAD | 2302.1222 | 0.00027265 | 221.6397 | 36.8468 | 0.096276 | 0.016006 | 4.1821e-05 | 6.9525e-06 | 2.6249e-05 | 4.3639e-06 | 210.8084 | 99.9556 | 1.2452e-07 | 4.3658e-08 | 0.00018981 | 0.61376 | 0.2591 | 0.00026661 | 0.00011255 | 1.1581e-07 | 4.8889e-08 | 5.0604e-08 | 2.1363e-08 | 124.3079 | 46.416 | 4.0709e-10 | 4.6025e-10 | 2333.5584 | 1.1249e-08 | 7.0687e-08 | 1.87e-09 | 2.4296e-08 | 2.1685e-11 | 2.3479e-10 | 9.1546e-12 | 2.5112e-10 | 2.9814e-08 | 1.4595e-10 | 2.996e-08
6 | BRIG | 48025 | 48 | TX | 025 | Bee | ONROAD | 2466.6286 | 0 | 574.6502 | 77.3023 | 0.23297 | 0.031339 | 9.4449e-05 | 1.2705e-05 | 0 | 0 | 210.8084 | 99.9556 | 0 | 0 | 0 | 2.5717 | 0.99969 | 0.0010426 | 0.00040528 | 4.2268e-07 | 1.6431e-07 | 0 | 0 | 124.3079 | 46.416 | 0 | 0 | 2280.3214 | 0 | 0 | 0 | 0 | 0 | 0 | 0 | 0 | 0 | 0 | 0
6 | BRIG | 48025 | 48 | TX | 025 | Bee | NONPOINT | 2466.6286 | 0 | 770.2417 | 694.2739 | 0.31226 | 0.28147 | 0.0001266 | 0.00011411 | 0 | 0 | 210.8084 | 99.9556 | 0 | 0 | 0 | 5.573 | 5.6323 | 0.0022593 | 0.0022834 | 9.1597e-07 | 9.2572e-07 | 0 | 0 | 124.3079 | 46.416 | 0 | 0 | 2280.3214 | 0 | 0 | 0 | 0 | 0 | 0 | 0 | 0 | 0 | 0 | 0
6 | BRIG | 48025 | 48 | TX | 025 | Bee | POINT | 2466.6286 | 0 | 238.3426 | 234.8078 | 0.096627 | 0.095194 | 3.9174e-05 | 3.8593e-05 | 0 | 0 | 210.8084 | 99.9556 | 0 | 0 | 0 | 480.0423 | 428.2021 | 0.19461 | 0.1736 | 7.8899e-05 | 7.0379e-05 | 0 | 0 | 124.3079 | 46.416 | 0 | 0 | 2280.3214 | 0 | 0 | 0 | 0 | 0 | 0 | 0 | 0 | 0 | 0 | 0
6 | BRIG | 48025 | 48 | TX | 025 | Bee | NONROAD_OTHER | 2466.6286 | 0 | 370.8894 | 159.9014 | 0.15036 | 0.064826 | 6.0959e-05 | 2.6281e-05 | 0 | 0 | 210.8084 | 99.9556 | 0 | 0 | 0 | 52.8844 | 42.5651 | 0.02144 | 0.017256 | 8.692e-06 | 6.9959e-06 | 0 | 0 | 124.3079 | 46.416 | 0 | 0 | 2280.3214 | 0 | 0 | 0 | 0 | 0 | 0 | 0 | 0 | 0 | 0 | 0
6 | BRIG | 48025 | 48 | TX | 025 | Bee | NONROAD_MAR | 2466.6286 | 0 | 0.17275 | 0.18281 | 7.0035e-05 | 7.4114e-05 | 2.8393e-08 | 3.0047e-08 | 0 | 0 | 210.8084 | 99.9556 | 0 | 0 | 0 | 0.035113 | 0.037158 | 1.4235e-05 | 1.5064e-05 | 5.7711e-09 | 6.1073e-09 | 0 | 0 | 124.3079 | 46.416 | 0 | 0 | 2280.3214 | 0 | 0 | 0 | 0 | 0 | 0 | 0 | 0 | 0 | 0 | 0
6 | BRIG | 48027 | 48 | TX | 027 | Bell | NONROAD_MAR | 2286.255 | 0 | 788.1479 | 524.277 | 0.34473 | 0.22932 | 0.00015079 | 0.0001003 | 0 | 0 | 210.8084 | 99.9556 | 0 | 0 | 0 | 9.9153 | 6.0827 | 0.0043369 | 0.0026606 | 1.897e-06 | 1.1637e-06 | 0 | 0 | 124.3079 | 46.416 | 0 | 0 | 2817.6921 | 0 | 0 | 0 | 0 | 0 | 0 | 0 | 0 | 0 | 0 | 0
6 | BRIG | 48027 | 48 | TX | 027 | Bell | NONPOINT | 2286.255 | 0 | 237.8575 | 236.6505 | 0.10404 | 0.10351 | 4.5506e-05 | 4.5275e-05 | 0 | 0 | 210.8084 | 99.9556 | 0 | 0 | 0 | 82.7141 | 4.6646 | 0.036179 | 0.0020403 | 1.5825e-05 | 8.9241e-07 | 0 | 0 | 124.3079 | 46.416 | 0 | 0 | 2817.6921 | 0 | 0 | 0 | 0 | 0 | 0 | 0 | 0 | 0 | 0 | 0
6 | BRIG | 48027 | 48 | TX | 027 | Bell | ONROAD | 2286.255 | 0 | 6289.2092 | 1226.9364 | 2.7509 | 0.53666 | 0.0012032 | 0.00023473 | 0 | 0 | 210.8084 | 99.9556 | 0 | 0 | 0 | 29.6516 | 11.2122 | 0.01297 | 0.0049042 | 5.6728e-06 | 2.1451e-06 | 0 | 0 | 124.3079 | 46.416 | 0 | 0 | 2817.6921 | 0 | 0 | 0 | 0 | 0 | 0 | 0 | 0 | 0 | 0 | 0
6 | BRIG | 48027 | 48 | TX | 027 | Bell | NONROAD_OTHER | 2286.255 | 0 | 1129.9327 | 542.7567 | 0.49423 | 0.2374 | 0.00021617 | 0.00010384 | 0 | 0 | 210.8084 | 99.9556 | 0 | 0 | 0 | 769.2251 | 414.7476 | 0.33646 | 0.18141 | 0.00014716 | 7.9348e-05 | 0 | 0 | 124.3079 | 46.416 | 0 | 0 | 2817.6921 | 0 | 0 | 0 | 0 | 0 | 0 | 0 | 0 | 0 | 0 | 0
6 | BRIG | 48027 | 48 | TX | 027 | Bell | POINT | 2286.255 | 0 | 96.0435 | 302.6023 | 0.042009 | 0.13236 | 1.8375e-05 | 5.7893e-05 | 0 | 0 | 210.8084 | 99.9556 | 0 | 0 | 0 | 70.3378 | 86.9546 | 0.030766 | 0.038034 | 1.3457e-05 | 1.6636e-05 | 0 | 0 | 124.3079 | 46.416 | 0 | 0 | 2817.6921 | 0 | 0 | 0 | 0 | 0 | 0 | 0 | 0 | 0 | 0 | 0
6 | BRIG | 48029 | 48 | TX | 029 | Bexar | NONPOINT | 2464.3564 | 0 | 2453.9587 | 3139.0394 | 0.99578 | 1.2738 | 0.00040407 | 0.00051688 | 0 | 0 | 210.8084 | 99.9556 | 0 | 0 | 0 | 483.1036 | 29.7085 | 0.19604 | 0.012055 | 7.9549e-05 | 4.8919e-06 | 0 | 0 | 124.3079 | 46.416 | 0 | 0 | 3255.1339 | 0 | 0 | 0 | 0 | 0 | 0 | 0 | 0 | 0 | 0 | 0
6 | BRIG | 48029 | 48 | TX | 029 | Bexar | NONROAD_MAR | 2464.3564 | 0 | 1551.7008 | 1463.7466 | 0.62966 | 0.59397 | 0.00025551 | 0.00024102 | 0 | 0 | 210.8084 | 99.9556 | 0 | 0 | 0 | 65.4854 | 77.8861 | 0.026573 | 0.031605 | 1.0783e-05 | 1.2825e-05 | 0 | 0 | 124.3079 | 46.416 | 0 | 0 | 3255.1339 | 0 | 0 | 0 | 0 | 0 | 0 | 0 | 0 | 0 | 0 | 0
6 | BRIG | 48029 | 48 | TX | 029 | Bexar | POINT | 2464.3564 | 0 | 13178.2232 | 11268.3463 | 5.3475 | 4.5725 | 0.00217 | 0.0018555 | 0 | 0 | 210.8084 | 99.9556 | 0 | 0 | 0 | 23936.5257 | 2575.4003 | 9.7131 | 1.0451 | 0.0039414 | 0.00042407 | 0 | 0 | 124.3079 | 46.416 | 0 | 0 | 3255.1339 | 0 | 0 | 0 | 0 | 0 | 0 | 0 | 0 | 0 | 0 | 0
6 | BRIG | 48029 | 48 | TX | 029 | Bexar | ONROAD | 2464.3564 | 0 | 20657.1709 | 3632.9785 | 8.3824 | 1.4742 | 0.0034014 | 0.00059821 | 0 | 0 | 210.8084 | 99.9556 | 0 | 0 | 0 | 131.0243 | 41.4055 | 0.053168 | 0.016802 | 2.1575e-05 | 6.8179e-06 | 0 | 0 | 124.3079 | 46.416 | 0 | 0 | 3255.1339 | 0 | 0 | 0 | 0 | 0 | 0 | 0 | 0 | 0 | 0 | 0
6 | BRIG | 48029 | 48 | TX | 029 | Bexar | NONROAD_OTHER | 2464.3564 | 0 | 3207.7338 | 1613.198 | 1.3017 | 0.65461 | 0.00052819 | 0.00026563 | 0 | 0 | 210.8084 | 99.9556 | 0 | 0 | 0 | 2384.6825 | 1543.9539 | 0.96767 | 0.62651 | 0.00039267 | 0.00025423 | 0 | 0 | 124.3079 | 46.416 | 0 | 0 | 3255.1339 | 0 | 0 | 0 | 0 | 0 | 0 | 0 | 0 | 0 | 0 | 0
6 | BRIG | 48031 | 48 | TX | 031 | Blanco | NONROAD_OTHER | 2406.0218 | 0 | 78.8064 | 35.8694 | 0.032754 | 0.014908 | 1.3613e-05 | 6.1962e-06 | 0 | 0 | 210.8084 | 99.9556 | 0 | 0 | 0 | 71.7103 | 43.1127 | 0.029805 | 0.017919 | 1.2387e-05 | 7.4474e-06 | 0 | 0 | 124.3079 | 46.416 | 0 | 0 | 1847.8315 | 0 | 0 | 0 | 0 | 0 | 0 | 0 | 0 | 0 | 0 | 0
6 | BRIG | 48031 | 48 | TX | 031 | Blanco | ONROAD | 2406.0218 | 0 | 343.0073 | 65.7048 | 0.14256 | 0.027308 | 5.9252e-05 | 1.135e-05 | 0 | 0 | 210.8084 | 99.9556 | 0 | 0 | 0 | 1.6467 | 0.68803 | 0.00068439 | 0.00028596 | 2.8445e-07 | 1.1885e-07 | 0 | 0 | 124.3079 | 46.416 | 0 | 0 | 1847.8315 | 0 | 0 | 0 | 0 | 0 | 0 | 0 | 0 | 0 | 0 | 0
6 | BRIG | 48031 | 48 | TX | 031 | Blanco | NONPOINT | 2406.0218 | 0 | 9.6321 | 9.8489 | 0.0040034 | 0.0040934 | 1.6639e-06 | 1.7013e-06 | 0 | 0 | 210.8084 | 99.9556 | 0 | 0 | 0 | 1.9948 | 0.65968 | 0.00082908 | 0.00027418 | 3.4459e-07 | 1.1395e-07 | 0 | 0 | 124.3079 | 46.416 | 0 | 0 | 1847.8315 | 0 | 0 | 0 | 0 | 0 | 0 | 0 | 0 | 0 | 0 | 0
6 | BRIG | 48031 | 48 | TX | 031 | Blanco | NONROAD_MAR | 2406.0218 | 0 | 0.017815 | 0.018697 | 7.4044e-06 | 7.771e-06 | 3.0775e-09 | 3.2298e-09 | 0 | 0 | 210.8084 | 99.9556 | 0 | 0 | 0 | 0.0027408 | 0.0028765 | 1.1391e-06 | 1.1955e-06 | 4.7346e-10 | 4.9689e-10 | 0 | 0 | 124.3079 | 46.416 | 0 | 0 | 1847.8315 | 0 | 0 | 0 | 0 | 0 | 0 | 0 | 0 | 0 | 0 | 0
6 | BRIG | 48033 | 48 | TX | 033 | Borden | NONROAD_OTHER | 2530.4921 | 0.0004579 | 107.8726 | 46.7396 | 0.042629 | 0.018471 | 1.6846e-05 | 7.2992e-06 | 1.952e-05 | 8.4576e-06 | 210.8084 | 99.9556 | 9.2595e-08 | 8.4614e-08 | 0.00044652 | 23.4295 | 12.4172 | 0.0092589 | 0.004907 | 3.6589e-06 | 1.9392e-06 | 4.1343e-06 | 2.1911e-06 | 124.3079 | 46.416 | 3.3258e-08 | 4.7205e-08 | 2346.4171 | 8.319e-09 | 5.2277e-08 | 3.6045e-09 | 4.6829e-08 | 1.7619e-09 | 1.9077e-08 | 9.338e-10 | 2.5615e-08 | 5.7782e-08 | 1.4969e-08 | 7.2751e-08
6 | BRIG | 48033 | 48 | TX | 033 | Borden | NONPOINT | 2530.4921 | 0.0004579 | 202.3998 | 302.9879 | 0.079984 | 0.11973 | 3.1608e-05 | 4.7317e-05 | 3.6625e-05 | 5.4826e-05 | 210.8084 | 99.9556 | 1.7373e-07 | 5.4851e-07 | 0.00044652 | 56.6688 | 116.583 | 0.022394 | 0.046071 | 8.8498e-06 | 1.8206e-05 | 9.9995e-06 | 2.0572e-05 | 124.3079 | 46.416 | 8.0442e-08 | 4.432e-07 | 2346.4171 | 1.5609e-08 | 9.8086e-08 | 2.3366e-08 | 3.0357e-07 | 4.2616e-09 | 4.6141e-08 | 8.7673e-09 | 2.4049e-07 | 3.7457e-07 | 1.4054e-07 | 5.1511e-07
6 | BRIG | 48033 | 48 | TX | 033 | Borden | POINT | 2530.4921 | 0.0004579 | 220.7858 | 386.8669 | 0.08725 | 0.15288 | 3.448e-05 | 6.0416e-05 | 3.9952e-05 | 7.0004e-05 | 210.8084 | 99.9556 | 1.8952e-07 | 7.0036e-07 | 0.00044652 | 2.9922 | 7.4805 | 0.0011825 | 0.0029561 | 4.6728e-07 | 1.1682e-06 | 5.2799e-07 | 1.32e-06 | 124.3079 | 46.416 | 4.2474e-09 | 2.8438e-08 | 2346.4171 | 1.7027e-08 | 1.07e-07 | 2.9835e-08 | 3.8761e-07 | 2.2502e-10 | 2.4363e-09 | 5.6255e-10 | 1.5431e-08 | 4.7827e-07 | 9.018e-09 | 4.8728e-07
6 | BRIG | 48033 | 48 | TX | 033 | Borden | ONROAD | 2530.4921 | 0.0004579 | 73.6519 | 11.11 | 0.029106 | 0.0043904 | 1.1502e-05 | 1.735e-06 | 1.3327e-05 | 2.0104e-06 | 210.8084 | 99.9556 | 6.3221e-08 | 2.0113e-08 | 0.00044652 | 0.21123 | 0.11367 | 8.3475e-05 | 4.4921e-05 | 3.2988e-08 | 1.7752e-08 | 3.7273e-08 | 2.0058e-08 | 124.3079 | 46.416 | 2.9985e-10 | 4.3213e-10 | 2346.4171 | 5.6799e-09 | 3.5693e-08 | 8.5678e-10 | 1.1131e-08 | 1.5885e-11 | 1.7199e-10 | 8.5483e-12 | 2.3449e-10 | 1.3735e-08 | 1.3703e-10 | 1.3872e-08
6 | BRIG | 48035 | 48 | TX | 035 | Bosque | NONROAD_OTHER | 2252.2052 | 1.1753e-05 | 399.8301 | 182.8625 | 0.17753 | 0.081193 | 7.8824e-05 | 3.605e-05 | 2.0865e-06 | 9.5424e-07 | 210.8084 | 99.9556 | 9.8974e-09 | 9.5467e-09 | 9.844e-05 | 261.7787 | 123.772 | 0.11623 | 0.054956 | 5.1608e-05 | 2.4401e-05 | 1.1442e-05 | 5.4099e-06 | 124.3079 | 46.416 | 9.2045e-08 | 1.1655e-07 | 2596.7442 | 8.0349e-10 | 5.0492e-09 | 3.6748e-10 | 4.7742e-09 | 4.4062e-09 | 4.7707e-08 | 2.0833e-09 | 5.7147e-08 | 6.5193e-09 | 3.696e-08 | 4.3479e-08
6 | BRIG | 48035 | 48 | TX | 035 | Bosque | ONROAD | 2252.2052 | 1.1753e-05 | 352.2466 | 57.7718 | 0.1564 | 0.025651 | 6.9443e-05 | 1.1389e-05 | 1.8381e-06 | 3.0147e-07 | 210.8084 | 99.9556 | 8.7195e-09 | 3.0161e-09 | 9.844e-05 | 1.7827 | 0.59651 | 0.00079154 | 0.00026486 | 3.5145e-07 | 1.176e-07 | 7.7919e-08 | 2.6073e-08 | 124.3079 | 46.416 | 6.2682e-10 | 5.6172e-10 | 2596.7442 | 7.0787e-10 | 4.4483e-09 | 1.161e-10 | 1.5083e-09 | 3.0006e-11 | 3.2488e-10 | 1.004e-11 | 2.7542e-10 | 2.0596e-09 | 1.7813e-10 | 2.2378e-09
6 | BRIG | 48035 | 48 | TX | 035 | Bosque | POINT | 2252.2052 | 1.1753e-05 | 725.095 | 736.749 | 0.32195 | 0.32712 | 0.00014295 | 0.00014525 | 3.7838e-06 | 3.8446e-06 | 210.8084 | 99.9556 | 1.7949e-08 | 3.8463e-08 | 9.844e-05 | 387.3114 | 387.1653 | 0.17197 | 0.1719 | 7.6356e-05 | 7.6327e-05 | 1.6929e-05 | 1.6922e-05 | 124.3079 | 46.416 | 1.3618e-07 | 3.6458e-07 | 2596.7442 | 1.4571e-09 | 9.1567e-09 | 1.4806e-09 | 1.9235e-08 | 6.5192e-09 | 7.0584e-08 | 6.5167e-09 | 1.7876e-07 | 2.6266e-08 | 1.1561e-07 | 1.4188e-07
6 | BRIG | 48035 | 48 | TX | 035 | Bosque | NONPOINT | 2252.2052 | 1.1753e-05 | 28.8456 | 27.3373 | 0.012808 | 0.012138 | 5.6867e-06 | 5.3894e-06 | 1.5053e-07 | 1.4266e-07 | 210.8084 | 99.9556 | 7.1404e-10 | 1.4272e-09 | 9.844e-05 | 9.0435 | 1.1155 | 0.0040154 | 0.0004953 | 1.7829e-06 | 2.1992e-07 | 3.9528e-07 | 4.8757e-08 | 124.3079 | 46.416 | 3.1798e-09 | 1.0504e-09 | 2596.7442 | 5.7967e-11 | 3.6427e-10 | 5.4936e-11 | 7.1373e-10 | 1.5222e-10 | 1.6481e-09 | 1.8776e-11 | 5.1504e-10 | 9.7461e-10 | 3.3311e-10 | 1.3077e-09
6 | BRIG | 48035 | 48 | TX | 035 | Bosque | NONROAD_MAR | 2252.2052 | 1.1753e-05 | 472.5144 | 252.9077 | 0.2098 | 0.11229 | 9.3153e-05 | 4.9859e-05 | 2.4657e-06 | 1.3198e-06 | 210.8084 | 99.9556 | 1.1697e-08 | 1.3203e-08 | 9.844e-05 | 2.7493 | 0.15054 | 0.0012207 | 6.6841e-05 | 5.42e-07 | 2.9678e-08 | 1.2017e-07 | 6.5799e-09 | 124.3079 | 46.416 | 9.6668e-10 | 1.4176e-10 | 2596.7442 | 9.4955e-10 | 5.9671e-09 | 5.0824e-10 | 6.603e-09 | 4.6276e-11 | 5.0103e-10 | 2.5339e-12 | 6.9506e-11 | 9.0165e-09 | 4.4953e-11 | 9.0615e-09
6 | BRIG | 48037 | 48 | TX | 037 | Bowie | POINT | 1906.0196 | 0.00054919 | 137.7276 | 115.8042 | 0.072259 | 0.060757 | 3.7911e-05 | 3.1876e-05 | 3.9684e-05 | 3.3367e-05 | 210.8084 | 99.9556 | 1.8825e-07 | 3.3382e-07 | 0.00049402 | 161.294 | 87.5923 | 0.084623 | 0.045956 | 4.4398e-05 | 2.4111e-05 | 4.1806e-05 | 2.2703e-05 | 124.3079 | 46.416 | 3.3631e-07 | 4.8912e-07 | 2395.0046 | 1.6569e-08 | 1.0412e-07 | 1.3932e-08 | 1.81e-07 | 1.7455e-08 | 1.8899e-07 | 9.4793e-09 | 2.6002e-07 | 2.2796e-07 | 1.5511e-07 | 3.8307e-07
6 | BRIG | 48037 | 48 | TX | 037 | Bowie | NONROAD_OTHER | 1906.0196 | 0.00054919 | 514.3384 | 241.41 | 0.26985 | 0.12666 | 0.00014158 | 6.6451e-05 | 0.0001482 | 6.9558e-05 | 210.8084 | 99.9556 | 7.03e-07 | 6.9589e-07 | 0.00049402 | 343.0299 | 166.0446 | 0.17997 | 0.087116 | 9.4423e-05 | 4.5706e-05 | 8.891e-05 | 4.3037e-05 | 124.3079 | 46.416 | 7.1524e-07 | 9.2721e-07 | 2395.0046 | 6.1878e-08 | 3.8885e-07 | 2.9043e-08 | 3.7733e-07 | 3.7123e-08 | 4.0194e-07 | 1.797e-08 | 4.9292e-07 | 4.7522e-07 | 2.9403e-07 | 7.6924e-07
6 | BRIG | 48037 | 48 | TX | 037 | Bowie | NONPOINT | 1906.0196 | 0.00054919 | 165.5692 | 160.5826 | 0.086866 | 0.08425 | 4.5575e-05 | 4.4202e-05 | 4.7706e-05 | 4.6269e-05 | 210.8084 | 99.9556 | 2.263e-07 | 4.629e-07 | 0.00049402 | 33.013 | 3.7688 | 0.01732 | 0.0019773 | 9.0872e-06 | 1.0374e-06 | 8.5567e-06 | 9.7683e-07 | 124.3079 | 46.416 | 6.8834e-08 | 2.1045e-08 | 2395.0046 | 1.9919e-08 | 1.2517e-07 | 1.9319e-08 | 2.5099e-07 | 3.5727e-09 | 3.8682e-08 | 4.0786e-10 | 1.1188e-08 | 3.1611e-07 | 6.6737e-09 | 3.2278e-07
6 | BRIG | 48037 | 48 | TX | 037 | Bowie | ONROAD | 1906.0196 | 0.00054919 | 3151.8897 | 599.7044 | 1.6537 | 0.31464 | 0.00086759 | 0.00016508 | 0.00090816 | 0.00017279 | 210.8084 | 99.9556 | 4.308e-06 | 1.7287e-06 | 0.00049402 | 9.0389 | 4.5654 | 0.0047423 | 0.0023952 | 2.4881e-06 | 1.2567e-06 | 2.3428e-06 | 1.1833e-06 | 124.3079 | 46.416 | 1.8847e-08 | 2.5493e-08 | 2395.0046 | 3.7919e-07 | 2.3829e-06 | 7.2148e-08 | 9.3735e-07 | 9.782e-10 | 1.0591e-08 | 4.9407e-10 | 1.3553e-08 | 1.1805e-06 | 8.0843e-09 | 1.1886e-06
6 | BRIG | 48037 | 48 | TX | 037 | Bowie | NONROAD_MAR | 1906.0196 | 0.00054919 | 778.6018 | 1268.9845 | 0.4085 | 0.66578 | 0.00021432 | 0.0003493 | 0.00022434 | 0.00036564 | 210.8084 | 99.9556 | 1.0642e-06 | 3.658e-06 | 0.00049402 | 8.2562 | 10.0282 | 0.0043316 | 0.0052613 | 2.2726e-06 | 2.7604e-06 | 2.1399e-06 | 2.5992e-06 | 124.3079 | 46.416 | 1.7215e-08 | 5.5998e-08 | 2395.0046 | 9.367e-08 | 5.8863e-07 | 1.5267e-07 | 1.9834e-06 | 8.9349e-10 | 9.674e-09 | 1.0853e-09 | 2.9769e-08 | 2.498e-06 | 1.7758e-08 | 2.5158e-06
6 | BRIG | 48039 | 48 | TX | 039 | Brazoria | ONROAD | 2235.1268 | 0.00041075 | 2635.7834 | 488.9035 | 1.1793 | 0.21874 | 0.0005276 | 9.7863e-05 | 0.00048438 | 8.9845e-05 | 210.8084 | 99.9556 | 2.2977e-06 | 8.9885e-07 | 0.0012736 | 21.1199 | 6.7844 | 0.0094491 | 0.0030354 | 4.2275e-06 | 1.358e-06 | 1.2034e-05 | 3.8657e-06 | 124.3079 | 46.416 | 9.6808e-08 | 8.3284e-08 | 3847.8742 | 1.2588e-07 | 7.9105e-07 | 2.3349e-08 | 3.0335e-07 | 3.1275e-09 | 3.3861e-08 | 1.0046e-09 | 2.7558e-08 | 6.1382e-07 | 2.641e-08 | 6.4023e-07
6 | BRIG | 48039 | 48 | TX | 039 | Brazoria | NONROAD_OTHER | 2235.1268 | 0.00041075 | 1175.907 | 571.1315 | 0.5261 | 0.25553 | 0.00023538 | 0.00011432 | 0.0002161 | 0.00010496 | 210.8084 | 99.9556 | 1.0251e-06 | 1.05e-06 | 0.0012736 | 902.6654 | 432.5869 | 0.40385 | 0.19354 | 0.00018069 | 8.659e-05 | 0.00051433 | 0.00024649 | 124.3079 | 46.416 | 4.1376e-06 | 5.3104e-06 | 3847.8742 | 5.616e-08 | 3.5291e-07 | 2.7276e-08 | 3.5437e-07 | 1.3367e-07 | 1.4472e-06 | 6.4058e-08 | 1.7571e-06 | 7.1705e-07 | 1.684e-06 | 2.401e-06
6 | BRIG | 48039 | 48 | TX | 039 | Brazoria | NONROAD_MAR | 2235.1268 | 0.00041075 | 1929.1105 | 1094.3061 | 0.86309 | 0.48959 | 0.00038615 | 0.00021905 | 0.00035451 | 0.0002011 | 210.8084 | 99.9556 | 1.6817e-06 | 2.0119e-06 | 0.0012736 | 255.5747 | 20.2703 | 0.11434 | 0.009069 | 5.1158e-05 | 4.0575e-06 | 0.00014563 | 1.155e-05 | 124.3079 | 46.416 | 1.1715e-06 | 2.4884e-07 | 3847.8742 | 9.2132e-08 | 5.7896e-07 | 5.2262e-08 | 6.7899e-07 | 3.7846e-08 | 4.0976e-07 | 3.0016e-09 | 8.2337e-08 | 1.3739e-06 | 7.8908e-08 | 1.4528e-06
6 | BRIG | 48039 | 48 | TX | 039 | Brazoria | NONPOINT | 2235.1268 | 0.00041075 | 677.2617 | 762.5944 | 0.30301 | 0.34119 | 0.00013557 | 0.00015265 | 0.00012446 | 0.00014014 | 210.8084 | 99.9556 | 5.9039e-07 | 1.402e-06 | 0.0012736 | 90.6067 | 24.3775 | 0.040538 | 0.010907 | 1.8137e-05 | 4.8796e-06 | 5.1627e-05 | 1.389e-05 | 124.3079 | 46.416 | 4.1532e-07 | 2.9925e-07 | 3847.8742 | 3.2345e-08 | 2.0326e-07 | 3.642e-08 | 4.7317e-07 | 1.3417e-08 | 1.4527e-07 | 3.6098e-09 | 9.902e-08 | 9.5743e-07 | 9.4897e-08 | 1.0523e-06
6 | BRIG | 48039 | 48 | TX | 039 | Brazoria | POINT | 2235.1268 | 0.00041075 | 6850.1033 | 6191.6492 | 3.0647 | 2.7702 | 0.0013712 | 0.0012394 | 0.0012588 | 0.0011378 | 210.8084 | 99.9556 | 5.9715e-06 | 1.1383e-05 | 0.0012736 | 1323.8263 | 625.4999 | 0.59228 | 0.27985 | 0.00026499 | 0.00012521 | 0.00075431 | 0.00035641 | 124.3079 | 46.416 | 6.0681e-06 | 7.6785e-06 | 3847.8742 | 3.2715e-07 | 2.0558e-06 | 2.957e-07 | 3.8418e-06 | 1.9603e-07 | 2.1225e-06 | 9.2624e-08 | 2.5407e-06 | 7.7736e-06 | 2.4349e-06 | 1.0209e-05
6 | BRIG | 48039 | 48 | TX | 039 | Brazoria | PT_FIRES_PRESCRIBED | 2235.1268 | 0.00041075 | 118.0216 | 118.0216 | 0.052803 | 0.052803 | 2.3624e-05 | 2.3624e-05 | 2.1689e-05 | 2.1689e-05 | 210.8084 | 99.9556 | 1.0288e-07 | 2.1698e-07 | 0.0012736 | 98.6724 | 98.6724 | 0.044146 | 0.044146 | 1.9751e-05 | 1.9751e-05 | 5.6223e-05 | 5.6223e-05 | 124.3079 | 46.416 | 4.5229e-07 | 1.2113e-06 | 3847.8742 | 5.6365e-09 | 3.542e-08 | 5.6365e-09 | 7.323e-08 | 1.4611e-08 | 1.582e-07 | 1.4611e-08 | 4.008e-07 | 1.4818e-07 | 3.8411e-07 | 5.3229e-07
6 | BRIG | 48041 | 48 | TX | 041 | Brazos | NONPOINT | 2211.8288 | 0 | 982.7211 | 1090.8235 | 0.4443 | 0.49318 | 0.00020088 | 0.00022297 | 0 | 0 | 210.8084 | 99.9556 | 0 | 0 | 0 | 66.9838 | 5.0842 | 0.030284 | 0.0022986 | 1.3692e-05 | 1.0392e-06 | 0 | 0 | 124.3079 | 46.416 | 0 | 0 | 1528.092 | 0 | 0 | 0 | 0 | 0 | 0 | 0 | 0 | 0 | 0 | 0
6 | BRIG | 48041 | 48 | TX | 041 | Brazos | ONROAD | 2211.8288 | 0 | 2589.631 | 468.6486 | 1.1708 | 0.21188 | 0.00052934 | 9.5795e-05 | 0 | 0 | 210.8084 | 99.9556 | 0 | 0 | 0 | 11.9327 | 5.3779 | 0.005395 | 0.0024314 | 2.4391e-06 | 1.0993e-06 | 0 | 0 | 124.3079 | 46.416 | 0 | 0 | 1528.092 | 0 | 0 | 0 | 0 | 0 | 0 | 0 | 0 | 0 | 0 | 0
6 | BRIG | 48041 | 48 | TX | 041 | Brazos | NONROAD_OTHER | 2211.8288 | 0 | 504.4527 | 236.0733 | 0.22807 | 0.10673 | 0.00010311 | 4.8255e-05 | 0 | 0 | 210.8084 | 99.9556 | 0 | 0 | 0 | 309.7445 | 214.0937 | 0.14004 | 0.096795 | 6.3314e-05 | 4.3762e-05 | 0 | 0 | 124.3079 | 46.416 | 0 | 0 | 1528.092 | 0 | 0 | 0 | 0 | 0 | 0 | 0 | 0 | 0 | 0 | 0
6 | BRIG | 48041 | 48 | TX | 041 | Brazos | POINT | 2211.8288 | 0 | 152.7479 | 169.8955 | 0.06906 | 0.076812 | 3.1223e-05 | 3.4728e-05 | 0 | 0 | 210.8084 | 99.9556 | 0 | 0 | 0 | 10.023 | 10.521 | 0.0045315 | 0.0047567 | 2.0488e-06 | 2.1506e-06 | 0 | 0 | 124.3079 | 46.416 | 0 | 0 | 1528.092 | 0 | 0 | 0 | 0 | 0 | 0 | 0 | 0 | 0 | 0 | 0
6 | BRIG | 48041 | 48 | TX | 041 | Brazos | NONROAD_MAR | 2211.8288 | 0 | 345.6758 | 188.1909 | 0.15629 | 0.085084 | 7.0659e-05 | 3.8468e-05 | 0 | 0 | 210.8084 | 99.9556 | 0 | 0 | 0 | 5.8537 | 1.7971 | 0.0026465 | 0.0008125 | 1.1965e-06 | 3.6734e-07 | 0 | 0 | 124.3079 | 46.416 | 0 | 0 | 1528.092 | 0 | 0 | 0 | 0 | 0 | 0 | 0 | 0 | 0 | 0 | 0
6 | BRIG | 48043 | 48 | TX | 043 | Brewster | NONROAD_MAR | 2834.159 | 0.00011169 | 817.923 | 454.9093 | 0.28859 | 0.16051 | 0.00010183 | 5.6634e-05 | 3.2234e-05 | 1.7928e-05 | 210.8084 | 99.9556 | 1.5291e-07 | 1.7936e-07 | 9.6991e-05 | 10.1809 | 0.44931 | 0.0035922 | 0.00015853 | 1.2675e-06 | 5.5937e-08 | 3.4841e-07 | 1.5376e-08 | 124.3079 | 46.416 | 2.8028e-09 | 3.3127e-10 | 16039.1586 | 2.0097e-09 | 1.2629e-08 | 1.1178e-09 | 1.4522e-08 | 2.1723e-11 | 2.3519e-10 | 9.5868e-13 | 2.6297e-11 | 1.2248e-07 | 1.0505e-10 | 1.2259e-07
6 | BRIG | 48043 | 48 | TX | 043 | Brewster | NONPOINT | 2834.159 | 0.00011169 | 16.4563 | 19.6787 | 0.0058064 | 0.0069434 | 2.0487e-06 | 2.4499e-06 | 6.4854e-07 | 7.7553e-07 | 210.8084 | 99.9556 | 3.0764e-09 | 7.7588e-09 | 9.6991e-05 | 1.1731 | 0.29524 | 0.00041391 | 0.00010417 | 1.4604e-07 | 3.6756e-08 | 4.0145e-08 | 1.0104e-08 | 124.3079 | 46.416 | 3.2295e-10 | 2.1768e-10 | 16039.1586 | 4.0435e-11 | 2.5409e-10 | 4.8352e-11 | 6.2819e-10 | 2.503e-12 | 2.71e-11 | 6.2994e-13 | 1.728e-11 | 5.2984e-09 | 6.9028e-11 | 5.3674e-09
6 | BRIG | 48043 | 48 | TX | 043 | Brewster | ONROAD | 2834.159 | 0.00011169 | 244.0548 | 40.018 | 0.086112 | 0.01412 | 3.0384e-05 | 4.982e-06 | 9.6181e-06 | 1.5771e-06 | 210.8084 | 99.9556 | 4.5625e-08 | 1.5778e-08 | 9.6991e-05 | 0.68477 | 0.32368 | 0.00024161 | 0.00011421 | 8.525e-08 | 4.0297e-08 | 2.3434e-08 | 1.1077e-08 | 124.3079 | 46.416 | 1.8852e-10 | 2.3865e-10 | 16039.1586 | 5.9966e-10 | 3.7683e-09 | 9.8328e-11 | 1.2775e-09 | 1.4611e-12 | 1.5819e-11 | 6.9063e-13 | 1.8944e-11 | 1.0775e-08 | 7.5678e-11 | 1.085e-08
6 | BRIG | 48043 | 48 | TX | 043 | Brewster | NONROAD_OTHER | 2834.159 | 0.00011169 | 84.5453 | 39.9985 | 0.029831 | 0.014113 | 1.0525e-05 | 4.9796e-06 | 3.3319e-06 | 1.5763e-06 | 210.8084 | 99.9556 | 1.5805e-08 | 1.577e-08 | 9.6991e-05 | 74.1304 | 46.0581 | 0.026156 | 0.016251 | 9.2289e-06 | 5.734e-06 | 2.5369e-06 | 1.5762e-06 | 124.3079 | 46.416 | 2.0408e-08 | 3.3958e-08 | 16039.1586 | 2.0774e-10 | 1.3054e-09 | 9.828e-11 | 1.2768e-09 | 1.5817e-10 | 1.7125e-09 | 9.8272e-11 | 2.6957e-09 | 1.0769e-08 | 1.0769e-08 | 2.1538e-08
6 | BRIG | 48045 | 48 | TX | 045 | Briscoe | NONPOINT | 2434.4213 | 0.00018644 | 3.3876 | 2.3694 | 0.0013916 | 0.0009733 | 5.7162e-07 | 3.9981e-07 | 2.5944e-07 | 1.8146e-07 | 210.8084 | 99.9556 | 1.2307e-09 | 1.8154e-09 | 0.00020907 | 0.70465 | 0.1126 | 0.00028945 | 4.6255e-05 | 1.189e-07 | 1.9001e-08 | 6.0515e-08 | 9.6705e-09 | 124.3079 | 46.416 | 4.8682e-10 | 2.0834e-10 | 2334.9766 | 1.1111e-10 | 6.9822e-10 | 7.7713e-11 | 1.0096e-09 | 2.5917e-11 | 2.8061e-10 | 4.1416e-12 | 1.1361e-10 | 1.2397e-09 | 6.6068e-11 | 1.3058e-09
6 | BRIG | 48045 | 48 | TX | 045 | Briscoe | ONROAD | 2434.4213 | 0.00018644 | 70.3195 | 9.7576 | 0.028886 | 0.0040082 | 1.1865e-05 | 1.6465e-06 | 5.3853e-06 | 7.4727e-07 | 210.8084 | 99.9556 | 2.5546e-08 | 7.476e-09 | 0.00020907 | 0.14247 | 0.088671 | 5.8522e-05 | 3.6424e-05 | 2.404e-08 | 1.4962e-08 | 1.2235e-08 | 7.6151e-09 | 124.3079 | 46.416 | 9.8426e-11 | 1.6406e-10 | 2334.9766 | 2.3064e-09 | 1.4493e-08 | 3.2003e-10 | 4.1579e-09 | 5.24e-12 | 5.6734e-11 | 3.2613e-12 | 8.946e-11 | 5.1053e-09 | 5.2026e-11 | 5.1573e-09
6 | BRIG | 48045 | 48 | TX | 045 | Briscoe | NONROAD_MAR | 2434.4213 | 0.00018644 | 0.00029374 | 0.00031068 | 1.2066e-07 | 1.2762e-07 | 4.9564e-11 | 5.2423e-11 | 2.2495e-11 | 2.3793e-11 | 210.8084 | 99.9556 | 1.0671e-13 | 2.3804e-13 | 0.00020907 | 4.519e-05 | 4.7797e-05 | 1.8563e-08 | 1.9634e-08 | 7.6252e-12 | 8.0651e-12 | 3.8809e-12 | 4.1048e-12 | 124.3079 | 46.416 | 3.122e-14 | 8.8436e-14 | 2334.9766 | 9.6341e-15 | 6.0541e-14 | 1.019e-14 | 1.3239e-13 | 1.6621e-15 | 1.7996e-14 | 1.758e-15 | 4.8222e-14 | 1.6255e-13 | 2.8044e-14 | 1.906e-13
6 | BRIG | 48045 | 48 | TX | 045 | Briscoe | NONROAD_OTHER | 2434.4213 | 0.00018644 | 246.8708 | 105.5177 | 0.10141 | 0.043344 | 4.1656e-05 | 1.7805e-05 | 1.8906e-05 | 8.081e-06 | 210.8084 | 99.9556 | 8.9685e-08 | 8.0846e-08 | 0.00020907 | 33.2434 | 23.8569 | 0.013656 | 0.0097998 | 5.6094e-06 | 4.0255e-06 | 2.8549e-06 | 2.0488e-06 | 124.3079 | 46.416 | 2.2967e-08 | 4.4141e-08 | 2334.9766 | 8.097e-09 | 5.0882e-08 | 3.4608e-09 | 4.4963e-08 | 1.2227e-09 | 1.3238e-08 | 8.7745e-10 | 2.4069e-08 | 5.5209e-08 | 1.3997e-08 | 6.9206e-08
6 | BRIG | 48047 | 48 | TX | 047 | Brooks | NONPOINT | 2596.6513 | 2.3506e-05 | 906.1796 | 747.1884 | 0.34898 | 0.28775 | 0.0001344 | 0.00011082 | 8.203e-06 | 6.7638e-06 | 210.8084 | 99.9556 | 3.8912e-08 | 6.7668e-08 | 0.00019688 | 1.8934 | 3.5766 | 0.00072917 | 0.0013774 | 2.8081e-07 | 5.3045e-07 | 1.4356e-07 | 2.7118e-07 | 124.3079 | 46.416 | 1.1549e-09 | 5.8425e-09 | 2443.7455 | 3.3567e-09 | 2.1094e-08 | 2.7678e-09 | 3.5959e-08 | 5.8746e-11 | 6.3605e-10 | 1.1097e-10 | 3.044e-09 | 4.621e-08 | 1.8527e-09 | 4.8062e-08
6 | BRIG | 48047 | 48 | TX | 047 | Brooks | NONROAD_MAR | 2596.6513 | 2.3506e-05 | 0.19521 | 0.19769 | 7.5176e-05 | 7.6134e-05 | 2.8951e-08 | 2.932e-08 | 1.7671e-09 | 1.7896e-09 | 210.8084 | 99.9556 | 8.3823e-12 | 1.7904e-11 | 0.00019688 | 0.039563 | 0.040077 | 1.5236e-05 | 1.5434e-05 | 5.8676e-09 | 5.9439e-09 | 2.9997e-09 | 3.0387e-09 | 124.3079 | 46.416 | 2.4131e-11 | 6.5466e-11 | 2443.7455 | 7.2309e-13 | 4.544e-12 | 7.3231e-13 | 9.5142e-12 | 1.2275e-12 | 1.329e-11 | 1.2435e-12 | 3.4109e-11 | 1.2226e-11 | 2.076e-11 | 3.2986e-11
6 | BRIG | 48047 | 48 | TX | 047 | Brooks | POINT | 2596.6513 | 2.3506e-05 | 276.7239 | 198.8083 | 0.10657 | 0.076563 | 4.1041e-05 | 2.9485e-05 | 2.505e-06 | 1.7997e-06 | 210.8084 | 99.9556 | 1.1883e-08 | 1.8005e-08 | 0.00019688 | 0.1401 | 0.16714 | 5.3954e-05 | 6.4368e-05 | 2.0778e-08 | 2.4789e-08 | 1.0622e-08 | 1.2673e-08 | 124.3079 | 46.416 | 8.5453e-11 | 2.7303e-10 | 2443.7455 | 1.0251e-09 | 6.4415e-09 | 7.3644e-10 | 9.5678e-09 | 4.3468e-12 | 4.7064e-11 | 5.1858e-12 | 1.4225e-10 | 1.2295e-08 | 8.6579e-11 | 1.2382e-08
6 | BRIG | 48047 | 48 | TX | 047 | Brooks | ONROAD | 2596.6513 | 2.3506e-05 | 374.4506 | 58.104 | 0.14421 | 0.022377 | 5.5535e-05 | 8.6174e-06 | 3.3896e-06 | 5.2597e-07 | 210.8084 | 99.9556 | 1.6079e-08 | 5.2621e-09 | 0.00019688 | 2.0307 | 0.69921 | 0.00078204 | 0.00026927 | 3.0117e-07 | 1.037e-07 | 1.5397e-07 | 5.3014e-08 | 124.3079 | 46.416 | 1.2386e-09 | 1.1422e-09 | 2443.7455 | 1.3871e-09 | 8.7164e-09 | 2.1523e-10 | 2.7963e-09 | 6.3005e-11 | 6.8216e-10 | 2.1694e-11 | 5.9508e-10 | 3.5934e-09 | 3.6219e-10 | 3.9556e-09
6 | BRIG | 48047 | 48 | TX | 047 | Brooks | NONROAD_OTHER | 2596.6513 | 2.3506e-05 | 109.4271 | 53.8167 | 0.042142 | 0.020725 | 1.6229e-05 | 7.9816e-06 | 9.9056e-07 | 4.8716e-07 | 210.8084 | 99.9556 | 4.6989e-09 | 4.8738e-09 | 0.00019688 | 188.8616 | 112.1547 | 0.072733 | 0.043192 | 2.801e-05 | 1.6634e-05 | 1.432e-05 | 8.5036e-06 | 124.3079 | 46.416 | 1.1519e-07 | 1.8321e-07 | 2443.7455 | 4.0535e-10 | 2.5472e-09 | 1.9935e-10 | 2.59e-09 | 5.8597e-09 | 6.3444e-08 | 3.4798e-09 | 9.5452e-08 | 3.3283e-09 | 5.8096e-08 | 6.1425e-08
6 | BRIG | 48049 | 48 | TX | 049 | Brown | ONROAD | 2372.7869 | 0 | 765.4944 | 120.0657 | 0.32261 | 0.050601 | 0.00013596 | 2.1326e-05 | 0 | 0 | 210.8084 | 99.9556 | 0 | 0 | 0 | 2.8678 | 1.108 | 0.0012086 | 0.00046695 | 5.0937e-07 | 1.9679e-07 | 0 | 0 | 124.3079 | 46.416 | 0 | 0 | 2478.3509 | 0 | 0 | 0 | 0 | 0 | 0 | 0 | 0 | 0 | 0 | 0
6 | BRIG | 48049 | 48 | TX | 049 | Brown | NONROAD_MAR | 2372.7869 | 0 | 183.4648 | 121.9379 | 0.07732 | 0.05139 | 3.2586e-05 | 2.1658e-05 | 0 | 0 | 210.8084 | 99.9556 | 0 | 0 | 0 | 1.0305 | 0.18393 | 0.00043428 | 7.7515e-05 | 1.8303e-07 | 3.2668e-08 | 0 | 0 | 124.3079 | 46.416 | 0 | 0 | 2478.3509 | 0 | 0 | 0 | 0 | 0 | 0 | 0 | 0 | 0 | 0 | 0
6 | BRIG | 48049 | 48 | TX | 049 | Brown | NONPOINT | 2372.7869 | 0 | 223.6478 | 330.7541 | 0.094255 | 0.13939 | 3.9723e-05 | 5.8747e-05 | 0 | 0 | 210.8084 | 99.9556 | 0 | 0 | 0 | 39.8132 | 2.2949 | 0.016779 | 0.00096719 | 7.0715e-06 | 4.0762e-07 | 0 | 0 | 124.3079 | 46.416 | 0 | 0 | 2478.3509 | 0 | 0 | 0 | 0 | 0 | 0 | 0 | 0 | 0 | 0 | 0
6 | BRIG | 48049 | 48 | TX | 049 | Brown | POINT | 2372.7869 | 0 | 92.8315 | 92.864 | 0.039123 | 0.039137 | 1.6488e-05 | 1.6494e-05 | 0 | 0 | 210.8084 | 99.9556 | 0 | 0 | 0 | 0.6592 | 0.62543 | 0.00027782 | 0.00026358 | 1.1708e-07 | 1.1109e-07 | 0 | 0 | 124.3079 | 46.416 | 0 | 0 | 2478.3509 | 0 | 0 | 0 | 0 | 0 | 0 | 0 | 0 | 0 | 0 | 0
6 | BRIG | 48049 | 48 | TX | 049 | Brown | NONROAD_OTHER | 2372.7869 | 0 | 599.5107 | 280.2089 | 0.25266 | 0.11809 | 0.00010648 | 4.977e-05 | 0 | 0 | 210.8084 | 99.9556 | 0 | 0 | 0 | 231.7167 | 147.9674 | 0.097656 | 0.06236 | 4.1157e-05 | 2.6281e-05 | 0 | 0 | 124.3079 | 46.416 | 0 | 0 | 2478.3509 | 0 | 0 | 0 | 0 | 0 | 0 | 0 | 0 | 0 | 0 | 0
6 | BRIG | 48051 | 48 | TX | 051 | Burleson | NONPOINT | 2247.6534 | 0 | 866.2838 | 1112.4133 | 0.38542 | 0.49492 | 0.00017148 | 0.0002202 | 0 | 0 | 210.8084 | 99.9556 | 0 | 0 | 0 | 7.5157 | 2.8945 | 0.0033438 | 0.0012878 | 1.4877e-06 | 5.7295e-07 | 0 | 0 | 124.3079 | 46.416 | 0 | 0 | 1754.8652 | 0 | 0 | 0 | 0 | 0 | 0 | 0 | 0 | 0 | 0 | 0
6 | BRIG | 48051 | 48 | TX | 051 | Burleson | NONROAD_OTHER | 2247.6534 | 0 | 329.8817 | 149.2929 | 0.14677 | 0.066422 | 6.5298e-05 | 2.9552e-05 | 0 | 0 | 210.8084 | 99.9556 | 0 | 0 | 0 | 180.2142 | 85.7028 | 0.080179 | 0.03813 | 3.5672e-05 | 1.6964e-05 | 0 | 0 | 124.3079 | 46.416 | 0 | 0 | 1754.8652 | 0 | 0 | 0 | 0 | 0 | 0 | 0 | 0 | 0 | 0 | 0
6 | BRIG | 48051 | 48 | TX | 051 | Burleson | ONROAD | 2247.6534 | 0 | 597.4212 | 87.4146 | 0.2658 | 0.038892 | 0.00011826 | 1.7303e-05 | 0 | 0 | 210.8084 | 99.9556 | 0 | 0 | 0 | 2.1285 | 0.9814 | 0.00094701 | 0.00043663 | 4.2133e-07 | 1.9426e-07 | 0 | 0 | 124.3079 | 46.416 | 0 | 0 | 1754.8652 | 0 | 0 | 0 | 0 | 0 | 0 | 0 | 0 | 0 | 0 | 0
6 | BRIG | 48051 | 48 | TX | 051 | Burleson | NONROAD_MAR | 2247.6534 | 0 | 781.1539 | 435.7581 | 0.34754 | 0.19387 | 0.00015462 | 8.6256e-05 | 0 | 0 | 210.8084 | 99.9556 | 0 | 0 | 0 | 6.0251 | 0.24834 | 0.0026806 | 0.00011049 | 1.1926e-06 | 4.9158e-08 | 0 | 0 | 124.3079 | 46.416 | 0 | 0 | 1754.8652 | 0 | 0 | 0 | 0 | 0 | 0 | 0 | 0 | 0 | 0 | 0
6 | BRIG | 48053 | 48 | TX | 053 | Burnet | NONROAD_MAR | 2358.2852 | 1.1753e-05 | 74.4405 | 78.5349 | 0.031566 | 0.033302 | 1.3385e-05 | 1.4121e-05 | 3.7098e-07 | 3.9139e-07 | 210.8084 | 99.9556 | 1.7598e-09 | 3.9156e-09 | 9.844e-05 | 0.81712 | 0.33453 | 0.00034649 | 0.00014185 | 1.4692e-07 | 6.0151e-08 | 3.4108e-08 | 1.3964e-08 | 124.3079 | 46.416 | 2.7438e-10 | 3.0084e-10 | 2644.2536 | 1.403e-10 | 8.8164e-10 | 1.4801e-10 | 1.923e-09 | 1.2899e-11 | 1.3966e-10 | 5.2809e-12 | 1.4486e-10 | 2.6739e-09 | 9.5401e-11 | 2.7693e-09
6 | BRIG | 48053 | 48 | TX | 053 | Burnet | ONROAD | 2358.2852 | 1.1753e-05 | 813.8659 | 143.3277 | 0.34511 | 0.060776 | 0.00014634 | 2.5771e-05 | 4.056e-06 | 7.1429e-07 | 210.8084 | 99.9556 | 1.924e-08 | 7.1461e-09 | 9.844e-05 | 3.9318 | 1.6279 | 0.0016672 | 0.00069028 | 7.0696e-07 | 2.927e-07 | 1.6412e-07 | 6.7951e-08 | 124.3079 | 46.416 | 1.3203e-09 | 1.464e-09 | 2644.2536 | 1.5339e-09 | 9.6391e-09 | 2.7013e-10 | 3.5095e-09 | 6.2067e-11 | 6.7201e-10 | 2.5698e-11 | 7.049e-10 | 4.88e-09 | 4.6424e-10 | 5.3442e-09
6 | BRIG | 48053 | 48 | TX | 053 | Burnet | PT_FIRES_PRESCRIBED | 2358.2852 | 1.1753e-05 | 1.2391 | 1.2391 | 0.00052544 | 0.00052544 | 2.228e-07 | 2.228e-07 | 6.1754e-09 | 6.1754e-09 | 210.8084 | 99.9556 | 2.9294e-11 | 6.1781e-11 | 9.844e-05 | 0.527 | 0.527 | 0.00022347 | 0.00022347 | 9.4759e-08 | 9.4759e-08 | 2.1998e-08 | 2.1998e-08 | 124.3079 | 46.416 | 1.7697e-10 | 4.7394e-10 | 2644.2536 | 2.3354e-12 | 1.4676e-11 | 2.3354e-12 | 3.0341e-11 | 8.3193e-12 | 9.0074e-11 | 8.3193e-12 | 2.282e-10 | 4.219e-11 | 1.5029e-10 | 1.9248e-10
6 | BRIG | 48053 | 48 | TX | 053 | Burnet | NONROAD_OTHER | 2358.2852 | 1.1753e-05 | 282.6594 | 150.3386 | 0.11986 | 0.063749 | 5.0824e-05 | 2.7032e-05 | 1.4087e-06 | 7.4923e-07 | 210.8084 | 99.9556 | 6.6822e-09 | 7.4956e-09 | 9.844e-05 | 743.3262 | 420.1848 | 0.3152 | 0.17817 | 0.00013366 | 7.5552e-05 | 3.1028e-05 | 1.7539e-05 | 124.3079 | 46.416 | 2.4961e-07 | 3.7787e-07 | 2644.2536 | 5.3273e-10 | 3.3477e-09 | 2.8334e-10 | 3.6812e-09 | 1.1734e-08 | 1.2705e-07 | 6.633e-09 | 1.8195e-07 | 5.1187e-09 | 1.1983e-07 | 1.2495e-07
6 | BRIG | 48053 | 48 | TX | 053 | Burnet | NONPOINT | 2358.2852 | 1.1753e-05 | 48.9512 | 50.6038 | 0.020757 | 0.021458 | 8.8018e-06 | 9.0989e-06 | 2.4395e-07 | 2.5219e-07 | 210.8084 | 99.9556 | 1.1572e-09 | 2.523e-09 | 9.844e-05 | 11.5312 | 1.8648 | 0.0048896 | 0.00079074 | 2.0734e-06 | 3.353e-07 | 4.8133e-07 | 7.784e-08 | 124.3079 | 46.416 | 3.8721e-09 | 1.677e-09 | 2644.2536 | 9.2258e-11 | 5.7976e-10 | 9.5373e-11 | 1.2391e-09 | 1.8203e-10 | 1.9709e-09 | 2.9438e-11 | 8.0749e-10 | 1.7229e-09 | 5.318e-10 | 2.2547e-09
6 | BRIG | 48055 | 48 | TX | 055 | Caldwell | NONROAD_OTHER | 2367.8725 | 0 | 268.6844 | 119.3917 | 0.11347 | 0.050421 | 4.7921e-05 | 2.1294e-05 | 0 | 0 | 210.8084 | 99.9556 | 0 | 0 | 0 | 160.6554 | 99.0744 | 0.067848 | 0.041841 | 2.8654e-05 | 1.767e-05 | 0 | 0 | 124.3079 | 46.416 | 0 | 0 | 1417.2809 | 0 | 0 | 0 | 0 | 0 | 0 | 0 | 0 | 0 | 0 | 0
6 | BRIG | 48055 | 48 | TX | 055 | Caldwell | NONPOINT | 2367.8725 | 0 | 886.9066 | 1713.4664 | 0.37456 | 0.72363 | 0.00015818 | 0.0003056 | 0 | 0 | 210.8084 | 99.9556 | 0 | 0 | 0 | 12.8654 | 4.6335 | 0.0054333 | 0.0019568 | 2.2946e-06 | 8.264e-07 | 0 | 0 | 124.3079 | 46.416 | 0 | 0 | 1417.2809 | 0 | 0 | 0 | 0 | 0 | 0 | 0 | 0 | 0 | 0 | 0
6 | BRIG | 48055 | 48 | TX | 055 | Caldwell | POINT | 2367.8725 | 0 | 345.6263 | 336.0898 | 0.14596 | 0.14194 | 6.1644e-05 | 5.9943e-05 | 0 | 0 | 210.8084 | 99.9556 | 0 | 0 | 0 | 330.7949 | 229.6827 | 0.1397 | 0.097 | 5.8999e-05 | 4.0965e-05 | 0 | 0 | 124.3079 | 46.416 | 0 | 0 | 1417.2809 | 0 | 0 | 0 | 0 | 0 | 0 | 0 | 0 | 0 | 0 | 0
6 | BRIG | 48055 | 48 | TX | 055 | Caldwell | ONROAD | 2367.8725 | 0 | 571.9531 | 122.6491 | 0.24155 | 0.051797 | 0.00010201 | 2.1875e-05 | 0 | 0 | 210.8084 | 99.9556 | 0 | 0 | 0 | 4.2668 | 1.5307 | 0.001802 | 0.00064643 | 7.6101e-07 | 2.73e-07 | 0 | 0 | 124.3079 | 46.416 | 0 | 0 | 1417.2809 | 0 | 0 | 0 | 0 | 0 | 0 | 0 | 0 | 0 | 0 | 0
6 | BRIG | 48055 | 48 | TX | 055 | Caldwell | NONROAD_MAR | 2367.8725 | 0 | 246.1598 | 136.6932 | 0.10396 | 0.057728 | 4.3904e-05 | 2.438e-05 | 0 | 0 | 210.8084 | 99.9556 | 0 | 0 | 0 | 3.6236 | 1.3057 | 0.0015303 | 0.00055143 | 6.4628e-07 | 2.3288e-07 | 0 | 0 | 124.3079 | 46.416 | 0 | 0 | 1417.2809 | 0 | 0 | 0 | 0 | 0 | 0 | 0 | 0 | 0 | 0 | 0
6 | BRIG | 48057 | 48 | TX | 057 | Calhoun | PT_FIRES_PRESCRIBED | 2376.4829 | 0.00018858 | 14.473 | 14.473 | 0.0060901 | 0.0060901 | 2.5627e-06 | 2.5627e-06 | 1.1485e-06 | 1.1485e-06 | 210.8084 | 99.9556 | 5.448e-09 | 1.149e-08 | 0.00018151 | 6.1961 | 6.1961 | 0.0026072 | 0.0026072 | 1.0971e-06 | 1.0971e-06 | 4.7324e-07 | 4.7324e-07 | 124.3079 | 46.416 | 3.807e-09 | 1.0196e-08 | 1475.7158 | 7.7825e-10 | 4.8906e-09 | 7.7825e-10 | 1.0111e-08 | 3.2069e-10 | 3.4721e-09 | 3.2069e-10 | 8.7967e-09 | 7.8464e-09 | 3.2332e-09 | 1.108e-08
6 | BRIG | 48057 | 48 | TX | 057 | Calhoun | NONROAD_MAR | 2376.4829 | 0.00018858 | 1227.3489 | 667.6372 | 0.51646 | 0.28093 | 0.00021732 | 0.00011821 | 9.7394e-05 | 5.2979e-05 | 210.8084 | 99.9556 | 4.62e-07 | 5.3003e-07 | 0.00018151 | 186.1127 | 11.0204 | 0.078314 | 0.0046373 | 3.2954e-05 | 1.9513e-06 | 1.4215e-05 | 8.4172e-07 | 124.3079 | 46.416 | 1.1435e-07 | 1.8134e-08 | 1475.7158 | 6.5998e-08 | 4.1473e-07 | 3.5901e-08 | 4.6642e-07 | 9.6326e-09 | 1.0429e-07 | 5.7038e-10 | 1.5646e-08 | 3.6195e-07 | 5.7505e-09 | 3.677e-07
6 | BRIG | 48057 | 48 | TX | 057 | Calhoun | POINT | 2376.4829 | 0.00018858 | 5234.1144 | 5200.3904 | 2.2025 | 2.1883 | 0.00092677 | 0.0009208 | 0.00041534 | 0.00041267 | 210.8084 | 99.9556 | 1.9702e-06 | 4.1285e-06 | 0.00018151 | 1256.9941 | 1267.3583 | 0.52893 | 0.53329 | 0.00022257 | 0.0002244 | 9.6007e-05 | 9.6798e-05 | 124.3079 | 46.416 | 7.7233e-07 | 2.0855e-06 | 1475.7158 | 2.8145e-07 | 1.7687e-06 | 2.7964e-07 | 3.6331e-06 | 6.5058e-08 | 7.0439e-07 | 6.5594e-08 | 1.7993e-06 | 2.8193e-06 | 6.6132e-07 | 3.4806e-06
6 | BRIG | 48057 | 48 | TX | 057 | Calhoun | NONPOINT | 2376.4829 | 0.00018858 | 332.8282 | 323.1605 | 0.14005 | 0.13598 | 5.8932e-05 | 5.722e-05 | 2.6411e-05 | 2.5644e-05 | 210.8084 | 99.9556 | 1.2528e-07 | 2.5655e-07 | 0.00018151 | 43.0062 | 1.995 | 0.018097 | 0.00083947 | 7.6149e-06 | 3.5324e-07 | 3.2847e-06 | 1.5237e-07 | 124.3079 | 46.416 | 2.6424e-08 | 3.2828e-09 | 1475.7158 | 1.7897e-08 | 1.1247e-07 | 1.7377e-08 | 2.2576e-07 | 2.2259e-09 | 2.41e-08 | 1.0325e-10 | 2.8323e-09 | 1.752e-07 | 1.041e-09 | 1.7624e-07
6 | BRIG | 48057 | 48 | TX | 057 | Calhoun | ONROAD | 2376.4829 | 0.00018858 | 505.2386 | 75.5458 | 0.2126 | 0.031789 | 8.946e-05 | 1.3376e-05 | 4.0092e-05 | 5.9948e-06 | 210.8084 | 99.9556 | 1.9018e-07 | 5.9975e-08 | 0.00018151 | 1.8487 | 0.74894 | 0.0007779 | 0.00031515 | 3.2733e-07 | 1.3261e-07 | 1.412e-07 | 5.7203e-08 | 124.3079 | 46.416 | 1.1359e-09 | 1.2324e-09 | 1475.7158 | 2.7168e-08 | 1.7073e-07 | 4.0623e-09 | 5.2777e-08 | 9.5681e-11 | 1.036e-09 | 3.8763e-11 | 1.0633e-09 | 4.0956e-08 | 3.908e-10 | 4.1347e-08
6 | BRIG | 48057 | 48 | TX | 057 | Calhoun | NONROAD_OTHER | 2376.4829 | 0.00018858 | 450.1404 | 303.9686 | 0.18941 | 0.12791 | 7.9704e-05 | 5.3822e-05 | 3.572e-05 | 2.4121e-05 | 210.8084 | 99.9556 | 1.6944e-07 | 2.4132e-07 | 0.00018151 | 1312.0254 | 333.2499 | 0.55209 | 0.14023 | 0.00023231 | 5.9007e-05 | 0.00010021 | 2.5453e-05 | 124.3079 | 46.416 | 8.0614e-07 | 5.4837e-07 | 1475.7158 | 2.4205e-08 | 1.5211e-07 | 1.6345e-08 | 2.1236e-07 | 6.7906e-08 | 7.3523e-07 | 1.7248e-08 | 4.7312e-07 | 1.6479e-07 | 1.7389e-07 | 3.3869e-07
6 | BRIG | 48059 | 48 | TX | 059 | Callahan | NONPOINT | 2377.609 | 7.3774e-05 | 152.0804 | 271.0216 | 0.063964 | 0.11399 | 2.6902e-05 | 4.7943e-05 | 4.7189e-06 | 8.4095e-06 | 210.8084 | 99.9556 | 2.2385e-08 | 8.4132e-08 | 0.00021163 | 2.9692 | 1.7887 | 0.0012488 | 0.00075233 | 5.2524e-07 | 3.1642e-07 | 2.6428e-07 | 1.5921e-07 | 124.3079 | 46.416 | 2.126e-09 | 3.4302e-09 | 2334.1023 | 2.0217e-09 | 1.2705e-08 | 3.6029e-09 | 4.6808e-08 | 1.1323e-10 | 1.2259e-09 | 6.8212e-11 | 1.8711e-09 | 5.7453e-08 | 1.0877e-09 | 5.8541e-08
6 | BRIG | 48059 | 48 | TX | 059 | Callahan | NONROAD_MAR | 2377.609 | 7.3774e-05 | 232.8514 | 124.5783 | 0.097935 | 0.052396 | 4.1191e-05 | 2.2037e-05 | 7.2251e-06 | 3.8655e-06 | 210.8084 | 99.9556 | 3.4273e-08 | 3.8672e-08 | 0.00021163 | 2.9162 | 0.11042 | 0.0012265 | 4.644e-05 | 5.1586e-07 | 1.9532e-08 | 2.5957e-07 | 9.828e-09 | 124.3079 | 46.416 | 2.0881e-09 | 2.1174e-10 | 2334.1023 | 3.0954e-09 | 1.9452e-08 | 1.6561e-09 | 2.1516e-08 | 1.1121e-10 | 1.204e-09 | 4.2106e-12 | 1.155e-10 | 2.6409e-08 | 6.7144e-11 | 2.6476e-08
6 | BRIG | 48059 | 48 | TX | 059 | Callahan | NONROAD_OTHER | 2377.609 | 7.3774e-05 | 253.4411 | 109.7441 | 0.10659 | 0.046157 | 4.4833e-05 | 1.9413e-05 | 7.864e-06 | 3.4052e-06 | 210.8084 | 99.9556 | 3.7304e-08 | 3.4067e-08 | 0.00021163 | 93.0314 | 60.2951 | 0.039128 | 0.02536 | 1.6457e-05 | 1.0666e-05 | 8.2806e-06 | 5.3668e-06 | 124.3079 | 46.416 | 6.6614e-08 | 1.1562e-07 | 2334.1023 | 3.3692e-09 | 2.1172e-08 | 1.4589e-09 | 1.8954e-08 | 3.5477e-09 | 3.8411e-08 | 2.2993e-09 | 6.3071e-08 | 2.3264e-08 | 3.6666e-08 | 5.993e-08
6 | BRIG | 48059 | 48 | TX | 059 | Callahan | POINT | 2377.609 | 7.3774e-05 | 199.7213 | 151.3102 | 0.084001 | 0.06364 | 3.533e-05 | 2.6766e-05 | 6.1971e-06 | 4.695e-06 | 210.8084 | 99.9556 | 2.9397e-08 | 4.6971e-08 | 0.00021163 | 0.1749 | 0.24134 | 7.3561e-05 | 0.0001015 | 3.0939e-08 | 4.2692e-08 | 1.5568e-08 | 2.1481e-08 | 124.3079 | 46.416 | 1.2524e-10 | 4.628e-10 | 2334.1023 | 2.655e-09 | 1.6684e-08 | 2.0115e-09 | 2.6133e-08 | 6.6697e-12 | 7.2214e-11 | 9.2032e-12 | 2.5245e-10 | 3.2076e-08 | 1.4676e-10 | 3.2222e-08
6 | BRIG | 48059 | 48 | TX | 059 | Callahan | ONROAD | 2377.609 | 7.3774e-05 | 1360.8319 | 190.2377 | 0.57235 | 0.080012 | 0.00024073 | 3.3652e-05 | 4.2225e-05 | 5.9028e-06 | 210.8084 | 99.9556 | 2.003e-07 | 5.9055e-08 | 0.00021163 | 2.4651 | 1.5182 | 0.0010368 | 0.00063856 | 4.3607e-07 | 2.6857e-07 | 2.1942e-07 | 1.3514e-07 | 124.3079 | 46.416 | 1.7651e-09 | 2.9114e-09 | 2334.1023 | 1.809e-08 | 1.1368e-07 | 2.529e-09 | 3.2856e-08 | 9.4006e-11 | 1.0178e-09 | 5.7897e-11 | 1.5881e-09 | 4.0328e-08 | 9.2325e-10 | 4.1251e-08
6 | BRIG | 48061 | 48 | TX | 061 | Cameron | ONROAD | 2589.8083 | 0 | 4963.8235 | 898.464 | 1.9167 | 0.34692 | 0.00074008 | 0.00013396 | 0 | 0 | 210.8084 | 99.9556 | 0 | 0 | 0 | 26.129 | 8.799 | 0.010089 | 0.0033975 | 3.8957e-06 | 1.3119e-06 | 0 | 0 | 124.3079 | 46.416 | 0 | 0 | 2515.698 | 0 | 0 | 0 | 0 | 0 | 0 | 0 | 0 | 0 | 0 | 0
6 | BRIG | 48061 | 48 | TX | 061 | Cameron | PT_FIRES_PRESCRIBED | 2589.8083 | 0 | 28.9412 | 28.9412 | 0.011175 | 0.011175 | 4.315e-06 | 4.315e-06 | 0 | 0 | 210.8084 | 99.9556 | 0 | 0 | 0 | 15.9012 | 15.9012 | 0.0061399 | 0.0061399 | 2.3708e-06 | 2.3708e-06 | 0 | 0 | 124.3079 | 46.416 | 0 | 0 | 2515.698 | 0 | 0 | 0 | 0 | 0 | 0 | 0 | 0 | 0 | 0 | 0
6 | BRIG | 48061 | 48 | TX | 061 | Cameron | POINT | 2589.8083 | 0 | 46.5563 | 228.6594 | 0.017977 | 0.088292 | 6.9413e-06 | 3.4092e-05 | 0 | 0 | 210.8084 | 99.9556 | 0 | 0 | 0 | 0.4823 | 9.5419 | 0.00018623 | 0.0036844 | 7.1909e-08 | 1.4227e-06 | 0 | 0 | 124.3079 | 46.416 | 0 | 0 | 2515.698 | 0 | 0 | 0 | 0 | 0 | 0 | 0 | 0 | 0 | 0 | 0
6 | BRIG | 48061 | 48 | TX | 061 | Cameron | NONPOINT | 2589.8083 | 0 | 334.7915 | 325.3281 | 0.12927 | 0.12562 | 4.9916e-05 | 4.8505e-05 | 0 | 0 | 210.8084 | 99.9556 | 0 | 0 | 0 | 90.7962 | 5.5051 | 0.035059 | 0.0021257 | 1.3537e-05 | 8.2078e-07 | 0 | 0 | 124.3079 | 46.416 | 0 | 0 | 2515.698 | 0 | 0 | 0 | 0 | 0 | 0 | 0 | 0 | 0 | 0 | 0
6 | BRIG | 48061 | 48 | TX | 061 | Cameron | NONROAD_MAR | 2589.8083 | 0 | 1494.3984 | 835.2706 | 0.57703 | 0.32252 | 0.00022281 | 0.00012454 | 0 | 0 | 210.8084 | 99.9556 | 0 | 0 | 0 | 92.4 | 12.9083 | 0.035678 | 0.0049843 | 1.3776e-05 | 1.9246e-06 | 0 | 0 | 124.3079 | 46.416 | 0 | 0 | 2515.698 | 0 | 0 | 0 | 0 | 0 | 0 | 0 | 0 | 0 | 0 | 0
6 | BRIG | 48061 | 48 | TX | 061 | Cameron | NONROAD_OTHER | 2589.8083 | 0 | 1105.7088 | 588.0284 | 0.42695 | 0.22705 | 0.00016486 | 8.7672e-05 | 0 | 0 | 210.8084 | 99.9556 | 0 | 0 | 0 | 1927.525 | 913.9599 | 0.74427 | 0.35291 | 0.00028739 | 0.00013627 | 0 | 0 | 124.3079 | 46.416 | 0 | 0 | 2515.698 | 0 | 0 | 0 | 0 | 0 | 0 | 0 | 0 | 0 | 0 | 0
6 | BRIG | 48063 | 48 | TX | 063 | Camp | ONROAD | 1975.7854 | 4.0532e-05 | 277.7474 | 46.1822 | 0.14058 | 0.023374 | 7.1149e-05 | 1.183e-05 | 5.6978e-06 | 9.4739e-07 | 210.8084 | 99.9556 | 2.7028e-08 | 9.4782e-09 | 6.9407e-05 | 0.87562 | 0.42474 | 0.00044318 | 0.00021497 | 2.243e-07 | 1.088e-07 | 3.076e-08 | 1.4921e-08 | 124.3079 | 46.416 | 2.4745e-10 | 3.2145e-10 | 526.9895 | 1.0812e-08 | 6.7943e-08 | 1.7977e-09 | 2.3356e-08 | 5.8368e-11 | 6.3197e-10 | 2.8313e-11 | 7.7664e-10 | 6.4725e-09 | 1.0194e-10 | 6.5745e-09
6 | BRIG | 48063 | 48 | TX | 063 | Camp | NONROAD_OTHER | 1975.7854 | 4.0532e-05 | 114.9467 | 57.3369 | 0.058178 | 0.02902 | 2.9445e-05 | 1.4688e-05 | 2.3581e-06 | 1.1762e-06 | 210.8084 | 99.9556 | 1.1186e-08 | 1.1767e-08 | 6.9407e-05 | 189.5996 | 88.9854 | 0.095962 | 0.045038 | 4.8569e-05 | 2.2795e-05 | 6.6604e-06 | 3.126e-06 | 124.3079 | 46.416 | 5.358e-08 | 6.7347e-08 | 526.9895 | 4.4746e-09 | 2.8118e-08 | 2.232e-09 | 2.8998e-08 | 1.2639e-08 | 1.3684e-07 | 5.9317e-09 | 1.6271e-07 | 8.0359e-09 | 2.1356e-08 | 2.9392e-08
6 | BRIG | 48063 | 48 | TX | 063 | Camp | POINT | 1975.7854 | 4.0532e-05 | 31.731 | 40.7124 | 0.01606 | 0.020606 | 8.1284e-06 | 1.0429e-05 | 6.5094e-07 | 8.3519e-07 | 210.8084 | 99.9556 | 3.0878e-09 | 8.3556e-09 | 6.9407e-05 | 104.8595 | 115.2421 | 0.053072 | 0.058327 | 2.6861e-05 | 2.9521e-05 | 3.6836e-06 | 4.0483e-06 | 124.3079 | 46.416 | 2.9633e-08 | 8.7218e-08 | 526.9895 | 1.2352e-09 | 7.7621e-09 | 1.5848e-09 | 2.059e-08 | 6.9899e-09 | 7.5681e-08 | 7.682e-09 | 2.1072e-07 | 5.7059e-09 | 2.7658e-08 | 3.3364e-08
6 | BRIG | 48063 | 48 | TX | 063 | Camp | NONPOINT | 1975.7854 | 4.0532e-05 | 46.9097 | 63.5949 | 0.023742 | 0.032187 | 1.2017e-05 | 1.6291e-05 | 9.6232e-07 | 1.3046e-06 | 210.8084 | 99.9556 | 4.5649e-09 | 1.3052e-08 | 6.9407e-05 | 3.1109 | 0.62069 | 0.0015745 | 0.00031415 | 7.9691e-07 | 1.59e-07 | 1.0928e-07 | 2.1804e-08 | 124.3079 | 46.416 | 8.7913e-10 | 4.6975e-10 | 526.9895 | 1.8261e-09 | 1.1475e-08 | 2.4756e-09 | 3.2163e-08 | 2.0737e-10 | 2.2453e-09 | 4.1375e-11 | 1.1349e-09 | 8.913e-09 | 1.4896e-10 | 9.0619e-09
6 | BRIG | 48063 | 48 | TX | 063 | Camp | NONROAD_MAR | 1975.7854 | 4.0532e-05 | 65.4081 | 38.311 | 0.033105 | 0.01939 | 1.6755e-05 | 9.8139e-06 | 1.3418e-06 | 7.8592e-07 | 210.8084 | 99.9556 | 6.365e-09 | 7.8627e-09 | 6.9407e-05 | 0.84356 | 0.035591 | 0.00042695 | 1.8014e-05 | 2.1609e-07 | 9.1172e-09 | 2.9634e-08 | 1.2503e-09 | 124.3079 | 46.416 | 2.3839e-10 | 2.6936e-11 | 526.9895 | 2.5462e-09 | 1.6e-08 | 1.4913e-09 | 1.9376e-08 | 5.6232e-11 | 6.0883e-10 | 2.3725e-12 | 6.5079e-11 | 5.3694e-09 | 8.5418e-12 | 5.3779e-09
6 | BRIG | 48065 | 48 | TX | 065 | Carson | NONROAD_MAR | 2414.056 | 0.00016034 | 1000.4408 | 549.0184 | 0.41442 | 0.22743 | 0.00017167 | 9.4209e-05 | 6.6447e-05 | 3.6465e-05 | 210.8084 | 99.9556 | 3.152e-07 | 3.6481e-07 | 0.00035954 | 5.4688 | 0.23962 | 0.0022654 | 9.926e-05 | 9.3842e-07 | 4.1117e-08 | 8.145e-07 | 3.5688e-08 | 124.3079 | 46.416 | 6.5523e-09 | 7.6886e-10 | 2393.0852 | 2.7766e-08 | 1.7448e-07 | 1.5237e-08 | 1.9796e-07 | 3.4036e-10 | 3.6851e-09 | 1.4913e-11 | 4.0907e-10 | 2.4912e-07 | 2.4382e-10 | 2.4937e-07
6 | BRIG | 48065 | 48 | TX | 065 | Carson | NONROAD_OTHER | 2414.056 | 0.00016034 | 389.0472 | 167.3099 | 0.16116 | 0.069307 | 6.6759e-05 | 2.871e-05 | 2.584e-05 | 1.1112e-05 | 210.8084 | 99.9556 | 1.2257e-07 | 1.1117e-07 | 0.00035954 | 44.4288 | 36.5877 | 0.018404 | 0.015156 | 7.6238e-06 | 6.2783e-06 | 6.617e-06 | 5.4492e-06 | 124.3079 | 46.416 | 5.3231e-08 | 1.174e-07 | 2393.0852 | 1.0798e-08 | 6.7853e-08 | 4.6435e-09 | 6.0329e-08 | 2.765e-09 | 2.9938e-08 | 2.2771e-09 | 6.2461e-08 | 7.5919e-08 | 3.7228e-08 | 1.1315e-07
6 | BRIG | 48065 | 48 | TX | 065 | Carson | ONROAD | 2414.056 | 0.00016034 | 1037.2533 | 139.3261 | 0.42967 | 0.057715 | 0.00017799 | 2.3908e-05 | 6.8892e-05 | 9.2537e-06 | 210.8084 | 99.9556 | 3.268e-07 | 9.2578e-08 | 0.00035954 | 1.5646 | 1.0707 | 0.00064813 | 0.00044352 | 2.6848e-07 | 1.8373e-07 | 2.3303e-07 | 1.5946e-07 | 124.3079 | 46.416 | 1.8746e-09 | 3.4355e-09 | 2393.0852 | 2.8788e-08 | 1.8091e-07 | 3.8669e-09 | 5.0238e-08 | 9.7376e-11 | 1.0543e-09 | 6.6635e-11 | 1.8278e-09 | 6.3221e-08 | 1.0894e-09 | 6.431e-08
6 | BRIG | 48065 | 48 | TX | 065 | Carson | NONPOINT | 2414.056 | 0.00016034 | 809.615 | 658.1077 | 0.33538 | 0.27261 | 0.00013893 | 0.00011293 | 5.3773e-05 | 4.371e-05 | 210.8084 | 99.9556 | 2.5508e-07 | 4.3729e-07 | 0.00035954 | 10.8973 | 1.1518 | 0.0045141 | 0.00047712 | 1.8699e-06 | 1.9764e-07 | 1.623e-06 | 1.7154e-07 | 124.3079 | 46.416 | 1.3056e-08 | 3.6958e-09 | 2393.0852 | 2.247e-08 | 1.412e-07 | 1.8265e-08 | 2.373e-07 | 6.782e-10 | 7.343e-09 | 7.1683e-11 | 1.9663e-09 | 2.9862e-07 | 1.172e-09 | 2.998e-07
6 | BRIG | 48065 | 48 | TX | 065 | Carson | POINT | 2414.056 | 0.00016034 | 579.7598 | 516.2649 | 0.24016 | 0.21386 | 9.9484e-05 | 8.8589e-05 | 3.8506e-05 | 3.4289e-05 | 210.8084 | 99.9556 | 1.8266e-07 | 3.4304e-07 | 0.00035954 | 0.233 | 0.32154 | 9.6518e-05 | 0.00013319 | 3.9982e-08 | 5.5175e-08 | 3.4702e-08 | 4.7889e-08 | 124.3079 | 46.416 | 2.7916e-10 | 1.0317e-09 | 2393.0852 | 1.6091e-08 | 1.0111e-07 | 1.4328e-08 | 1.8615e-07 | 1.4501e-11 | 1.57e-10 | 2.0011e-11 | 5.4892e-10 | 2.3426e-07 | 3.2717e-10 | 2.3459e-07
6 | BRIG | 48067 | 48 | TX | 067 | Cass | ONROAD | 1917.7621 | 0.00024746 | 863.8421 | 168.0257 | 0.45044 | 0.087616 | 0.00023488 | 4.5686e-05 | 0.00011147 | 2.1682e-05 | 210.8084 | 99.9556 | 5.2876e-07 | 2.1691e-07 | 0.00089594 | 2.7922 | 1.2675 | 0.001456 | 0.00066092 | 7.592e-07 | 3.4463e-07 | 1.3045e-06 | 5.9214e-07 | 124.3079 | 46.416 | 1.0494e-08 | 1.2757e-08 | 2488.1196 | 4.48e-08 | 2.8153e-07 | 8.714e-09 | 1.1321e-07 | 5.2427e-10 | 5.6764e-09 | 2.3799e-10 | 6.5282e-09 | 1.4813e-07 | 4.0455e-09 | 1.5217e-07
6 | BRIG | 48067 | 48 | TX | 067 | Cass | NONROAD_OTHER | 1917.7621 | 0.00024746 | 262.1934 | 120.3705 | 0.13672 | 0.062766 | 7.1291e-05 | 3.2729e-05 | 3.3833e-05 | 1.5532e-05 | 210.8084 | 99.9556 | 1.6049e-07 | 1.5539e-07 | 0.00089594 | 216.6596 | 88.1999 | 0.11298 | 0.045991 | 5.891e-05 | 2.3982e-05 | 0.00010122 | 4.1205e-05 | 124.3079 | 46.416 | 8.1426e-07 | 8.8773e-07 | 2488.1196 | 1.3598e-08 | 8.5449e-08 | 6.2426e-09 | 8.1103e-08 | 4.0681e-08 | 4.4046e-07 | 1.6561e-08 | 4.5427e-07 | 1.0612e-07 | 2.8151e-07 | 3.8763e-07
6 | BRIG | 48067 | 48 | TX | 067 | Cass | NONPOINT | 1917.7621 | 0.00024746 | 101.858 | 123.5323 | 0.053113 | 0.064415 | 2.7695e-05 | 3.3589e-05 | 1.3143e-05 | 1.594e-05 | 210.8084 | 99.9556 | 6.2348e-08 | 1.5947e-07 | 0.00089594 | 46.593 | 62.4921 | 0.024295 | 0.032586 | 1.2669e-05 | 1.6992e-05 | 2.1767e-05 | 2.9195e-05 | 124.3079 | 46.416 | 1.7511e-07 | 6.2898e-07 | 2488.1196 | 5.2825e-09 | 3.3196e-08 | 6.4065e-09 | 8.3234e-08 | 8.7484e-09 | 9.4721e-08 | 1.1734e-08 | 3.2186e-07 | 1.089e-07 | 1.9946e-07 | 3.0836e-07
6 | BRIG | 48067 | 48 | TX | 067 | Cass | POINT | 1917.7621 | 0.00024746 | 2081.0833 | 2241.7957 | 1.0852 | 1.169 | 0.00056585 | 0.00060955 | 0.00026854 | 0.00028927 | 210.8084 | 99.9556 | 1.2738e-06 | 2.894e-06 | 0.00089594 | 121.4144 | 127.686 | 0.06331 | 0.066581 | 3.3013e-05 | 3.4718e-05 | 5.6722e-05 | 5.9652e-05 | 124.3079 | 46.416 | 4.563e-07 | 1.2852e-06 | 2488.1196 | 1.0793e-07 | 6.7822e-07 | 1.1626e-07 | 1.5105e-06 | 2.2797e-08 | 2.4683e-07 | 2.3975e-08 | 6.5764e-07 | 1.9763e-06 | 4.0754e-07 | 2.3838e-06
6 | BRIG | 48067 | 48 | TX | 067 | Cass | NONROAD_MAR | 1917.7621 | 0.00024746 | 336.0947 | 180.0595 | 0.17525 | 0.09389 | 9.1384e-05 | 4.8958e-05 | 4.3369e-05 | 2.3234e-05 | 210.8084 | 99.9556 | 2.0573e-07 | 2.3245e-07 | 0.00089594 | 4.6142 | 0.27741 | 0.002406 | 0.00014465 | 1.2546e-06 | 7.5428e-08 | 2.1556e-06 | 1.296e-07 | 124.3079 | 46.416 | 1.7341e-08 | 2.7921e-09 | 2488.1196 | 1.743e-08 | 1.0953e-07 | 9.3381e-09 | 1.2132e-07 | 8.6638e-10 | 9.3804e-09 | 5.2087e-11 | 1.4288e-09 | 1.5874e-07 | 8.8541e-10 | 1.5962e-07
6 | BRIG | 48069 | 48 | TX | 069 | Castro | NONROAD_MAR | 2524.8195 | 0 | 122.1569 | 74.8947 | 0.048382 | 0.029663 | 1.9163e-05 | 1.1749e-05 | 0 | 0 | 210.8084 | 99.9556 | 0 | 0 | 0 | 0.59868 | 0.043387 | 0.00023712 | 1.7184e-05 | 9.3915e-08 | 6.8061e-09 | 0 | 0 | 124.3079 | 46.416 | 0 | 0 | 2329.3161 | 0 | 0 | 0 | 0 | 0 | 0 | 0 | 0 | 0 | 0 | 0
6 | BRIG | 48069 | 48 | TX | 069 | Castro | NONPOINT | 2524.8195 | 0 | 135.595 | 9.6503 | 0.053705 | 0.0038222 | 2.1271e-05 | 1.5138e-06 | 0 | 0 | 210.8084 | 99.9556 | 0 | 0 | 0 | 59.9352 | 0.32375 | 0.023738 | 0.00012823 | 9.402e-06 | 5.0786e-08 | 0 | 0 | 124.3079 | 46.416 | 0 | 0 | 2329.3161 | 0 | 0 | 0 | 0 | 0 | 0 | 0 | 0 | 0 | 0 | 0
6 | BRIG | 48069 | 48 | TX | 069 | Castro | NONROAD_OTHER | 2524.8195 | 0 | 695.7356 | 296.7945 | 0.27556 | 0.11755 | 0.00010914 | 4.6558e-05 | 0 | 0 | 210.8084 | 99.9556 | 0 | 0 | 0 | 74.4044 | 59.2329 | 0.029469 | 0.02346 | 1.1672e-05 | 9.2918e-06 | 0 | 0 | 124.3079 | 46.416 | 0 | 0 | 2329.3161 | 0 | 0 | 0 | 0 | 0 | 0 | 0 | 0 | 0 | 0 | 0
6 | BRIG | 48069 | 48 | TX | 069 | Castro | ONROAD | 2524.8195 | 0 | 315.0072 | 44.6051 | 0.12476 | 0.017667 | 4.9415e-05 | 6.9972e-06 | 0 | 0 | 210.8084 | 99.9556 | 0 | 0 | 0 | 0.91478 | 0.41808 | 0.00036232 | 0.00016559 | 1.435e-07 | 6.5584e-08 | 0 | 0 | 124.3079 | 46.416 | 0 | 0 | 2329.3161 | 0 | 0 | 0 | 0 | 0 | 0 | 0 | 0 | 0 | 0 | 0
6 | BRIG | 48071 | 48 | TX | 071 | Chambers | ONROAD | 2133.5985 | 0.0004415 | 2496.2608 | 483.0043 | 1.17 | 0.22638 | 0.00054836 | 0.0001061 | 0.00051655 | 9.9947e-05 | 210.8084 | 99.9556 | 2.4503e-06 | 9.9992e-07 | 0.00047992 | 8.9937 | 4.079 | 0.0042153 | 0.0019118 | 1.9757e-06 | 8.9605e-07 | 2.023e-06 | 9.1751e-07 | 124.3079 | 46.416 | 1.6274e-08 | 1.9767e-08 | 1642.8947 | 3.1441e-07 | 1.9758e-06 | 6.0836e-08 | 7.9038e-07 | 1.2314e-09 | 1.3332e-08 | 5.5847e-10 | 1.5319e-08 | 6.8283e-07 | 6.2684e-09 | 6.891e-07
6 | BRIG | 48071 | 48 | TX | 071 | Chambers | POINT | 2133.5985 | 0.0004415 | 2290.3412 | 2391.4371 | 1.0735 | 1.1208 | 0.00050312 | 0.00052533 | 0.00047394 | 0.00049486 | 210.8084 | 99.9556 | 2.2482e-06 | 4.9508e-06 | 0.00047992 | 71.8415 | 82.2966 | 0.033672 | 0.038572 | 1.5782e-05 | 1.8078e-05 | 1.616e-05 | 1.8511e-05 | 124.3079 | 46.416 | 1.3e-07 | 3.9881e-07 | 1642.8947 | 2.8848e-07 | 1.8128e-06 | 3.0121e-07 | 3.9133e-06 | 9.836e-09 | 1.065e-07 | 1.1267e-08 | 3.0907e-07 | 3.3808e-06 | 1.2647e-07 | 3.5073e-06
6 | BRIG | 48071 | 48 | TX | 071 | Chambers | NONROAD_OTHER | 2133.5985 | 0.0004415 | 322.7926 | 161.0329 | 0.15129 | 0.075475 | 7.0908e-05 | 3.5374e-05 | 6.6795e-05 | 3.3322e-05 | 210.8084 | 99.9556 | 3.1685e-07 | 3.3337e-07 | 0.00047992 | 411.5167 | 133.8034 | 0.19287 | 0.062713 | 9.0399e-05 | 2.9393e-05 | 9.2564e-05 | 3.0097e-05 | 124.3079 | 46.416 | 7.4463e-07 | 6.4842e-07 | 1642.8947 | 4.0657e-08 | 2.5549e-07 | 2.0283e-08 | 2.6351e-07 | 5.6342e-08 | 6.1002e-07 | 1.8319e-08 | 5.0251e-07 | 2.2766e-07 | 2.0562e-07 | 4.3328e-07
6 | BRIG | 48071 | 48 | TX | 071 | Chambers | NONROAD_MAR | 2133.5985 | 0.0004415 | 61.9686 | 36.8391 | 0.029044 | 0.017266 | 1.3613e-05 | 8.0925e-06 | 1.2823e-05 | 7.6231e-06 | 210.8084 | 99.9556 | 6.0828e-08 | 7.6265e-08 | 0.00047992 | 10.8908 | 0.74532 | 0.0051044 | 0.00034933 | 2.3924e-06 | 1.6373e-07 | 2.4497e-06 | 1.6765e-07 | 124.3079 | 46.416 | 1.9707e-08 | 3.6118e-09 | 1642.8947 | 7.8052e-09 | 4.9048e-08 | 4.64e-09 | 6.0283e-08 | 1.4911e-09 | 1.6144e-08 | 1.0204e-10 | 2.7991e-09 | 5.208e-08 | 1.1454e-09 | 5.3226e-08
6 | BRIG | 48071 | 48 | TX | 071 | Chambers | NONPOINT | 2133.5985 | 0.0004415 | 141.9027 | 188.9655 | 0.066509 | 0.088567 | 3.1172e-05 | 4.151e-05 | 2.9364e-05 | 3.9102e-05 | 210.8084 | 99.9556 | 1.3929e-07 | 3.912e-07 | 0.00047992 | 83.565 | 147.5701 | 0.039166 | 0.069165 | 1.8357e-05 | 3.2417e-05 | 1.8797e-05 | 3.3193e-05 | 124.3079 | 46.416 | 1.5121e-07 | 7.1513e-07 | 1642.8947 | 1.7873e-08 | 1.1232e-07 | 2.3801e-08 | 3.0922e-07 | 1.1441e-08 | 1.2388e-07 | 2.0204e-08 | 5.5421e-07 | 2.6714e-07 | 2.2678e-07 | 4.9392e-07
6 | BRIG | 48071 | 48 | TX | 071 | Chambers | PT_FIRES_PRESCRIBED | 2133.5985 | 0.0004415 | 5.8935 | 5.8935 | 0.0027622 | 0.0027622 | 1.2946e-06 | 1.2946e-06 | 1.2195e-06 | 1.2195e-06 | 210.8084 | 99.9556 | 5.785e-09 | 1.2201e-08 | 0.00047992 | 5.6708 | 5.6708 | 0.0026578 | 0.0026578 | 1.2457e-06 | 1.2457e-06 | 1.2755e-06 | 1.2755e-06 | 124.3079 | 46.416 | 1.0261e-08 | 2.7481e-08 | 1642.8947 | 7.4231e-10 | 4.6647e-09 | 7.4231e-10 | 9.644e-09 | 7.764e-10 | 8.4062e-09 | 7.764e-10 | 2.1297e-08 | 8.3317e-09 | 8.7144e-09 | 1.7046e-08
6 | BRIG | 48073 | 48 | TX | 073 | Cherokee | ONROAD | 2051.6831 | 0.00078118 | 832.672 | 160.3006 | 0.40585 | 0.078131 | 0.00019781 | 3.8082e-05 | 0.00031704 | 6.1035e-05 | 210.8084 | 99.9556 | 1.5039e-06 | 6.1062e-07 | 0.001287 | 2.0373 | 1.5472 | 0.00099301 | 0.00075409 | 4.84e-07 | 3.6755e-07 | 1.278e-06 | 9.705e-07 | 124.3079 | 46.416 | 1.0281e-08 | 2.0909e-08 | 2751.3748 | 1.1523e-07 | 7.2412e-07 | 2.2183e-08 | 2.8821e-07 | 4.6449e-10 | 5.0291e-09 | 3.5273e-10 | 9.6757e-09 | 4.1699e-07 | 6.6304e-09 | 4.2362e-07
6 | BRIG | 48073 | 48 | TX | 073 | Cherokee | NONROAD_MAR | 2051.6831 | 0.00078118 | 204.8374 | 116.9111 | 0.099839 | 0.056983 | 4.8662e-05 | 2.7774e-05 | 7.7993e-05 | 4.4514e-05 | 210.8084 | 99.9556 | 3.6997e-07 | 4.4534e-07 | 0.001287 | 2.7637 | 0.20282 | 0.001347 | 9.8857e-05 | 6.5654e-07 | 4.8183e-08 | 1.7336e-06 | 1.2723e-07 | 124.3079 | 46.416 | 1.3946e-08 | 2.741e-09 | 2751.3748 | 2.8347e-08 | 1.7813e-07 | 1.6179e-08 | 2.102e-07 | 6.3008e-10 | 6.822e-09 | 4.6241e-11 | 1.2684e-09 | 3.0412e-07 | 8.6921e-10 | 3.0499e-07
6 | BRIG | 48073 | 48 | TX | 073 | Cherokee | POINT | 2051.6831 | 0.00078118 | 209.6832 | 278.4496 | 0.1022 | 0.13572 | 4.9813e-05 | 6.6149e-05 | 7.9838e-05 | 0.00010602 | 210.8084 | 99.9556 | 3.7872e-07 | 1.0607e-06 | 0.001287 | 1.7867 | 2.1019 | 0.00087085 | 0.0010245 | 4.2445e-07 | 4.9933e-07 | 1.1208e-06 | 1.3185e-06 | 124.3079 | 46.416 | 9.016e-09 | 2.8405e-08 | 2751.3748 | 2.9017e-08 | 1.8235e-07 | 3.8534e-08 | 5.0063e-07 | 4.0735e-10 | 4.4104e-09 | 4.792e-10 | 1.3145e-08 | 7.2432e-07 | 9.0076e-09 | 7.3333e-07
6 | BRIG | 48073 | 48 | TX | 073 | Cherokee | NONROAD_OTHER | 2051.6831 | 0.00078118 | 390.4942 | 164.0074 | 0.19033 | 0.079938 | 9.2767e-05 | 3.8962e-05 | 0.00014868 | 6.2446e-05 | 210.8084 | 99.9556 | 7.0529e-07 | 6.2474e-07 | 0.001287 | 102.0637 | 71.2088 | 0.049746 | 0.034707 | 2.4247e-05 | 1.6917e-05 | 6.4022e-05 | 4.4668e-05 | 124.3079 | 46.416 | 5.1503e-07 | 9.6234e-07 | 2751.3748 | 5.4039e-08 | 3.3959e-07 | 2.2696e-08 | 2.9487e-07 | 2.3269e-08 | 2.5194e-07 | 1.6235e-08 | 4.4533e-07 | 4.2663e-07 | 3.0517e-07 | 7.318e-07
6 | BRIG | 48073 | 48 | TX | 073 | Cherokee | NONPOINT | 2051.6831 | 0.00078118 | 561.1485 | 460.3731 | 0.27351 | 0.22439 | 0.00013331 | 0.00010937 | 0.00021366 | 0.00017529 | 210.8084 | 99.9556 | 1.0135e-06 | 1.7537e-06 | 0.001287 | 43.9973 | 8.6791 | 0.021445 | 0.0042302 | 1.0452e-05 | 2.0618e-06 | 2.7599e-05 | 5.4442e-06 | 124.3079 | 46.416 | 2.2202e-07 | 1.1729e-07 | 2751.3748 | 7.7655e-08 | 4.8799e-07 | 6.3709e-08 | 8.2771e-07 | 1.0031e-08 | 1.0861e-07 | 1.9787e-09 | 5.4278e-08 | 1.1976e-06 | 3.7195e-08 | 1.2348e-06
6 | BRIG | 48075 | 48 | TX | 075 | Childress | NONROAD_MAR | 2348.6518 | 0.00013406 | 642.6046 | 356.9434 | 0.27361 | 0.15198 | 0.00011649 | 6.4709e-05 | 3.6679e-05 | 2.0374e-05 | 210.8084 | 99.9556 | 1.7399e-07 | 2.0383e-07 | 0.00024647 | 5.4938 | 0.31957 | 0.0023391 | 0.00013607 | 9.9595e-07 | 5.7934e-08 | 5.7653e-07 | 3.3537e-08 | 124.3079 | 46.416 | 4.6379e-09 | 7.2252e-10 | 1848.5321 | 1.9842e-08 | 1.2469e-07 | 1.1022e-08 | 1.4319e-07 | 3.1189e-10 | 3.3768e-09 | 1.8142e-11 | 4.9765e-10 | 1.3919e-07 | 2.2912e-10 | 1.3942e-07
6 | BRIG | 48075 | 48 | TX | 075 | Childress | ONROAD | 2348.6518 | 0.00013406 | 405.3471 | 94.9625 | 0.17259 | 0.040433 | 7.3483e-05 | 1.7215e-05 | 2.3137e-05 | 5.4203e-06 | 210.8084 | 99.9556 | 1.0975e-07 | 5.4227e-08 | 0.00024647 | 0.80427 | 0.80727 | 0.00034244 | 0.00034372 | 1.458e-07 | 1.4635e-07 | 8.4402e-08 | 8.4717e-08 | 124.3079 | 46.416 | 6.7898e-10 | 1.8252e-09 | 1848.5321 | 1.2516e-08 | 7.8652e-08 | 2.9322e-09 | 3.8095e-08 | 4.5659e-11 | 4.9436e-10 | 4.5829e-11 | 1.2571e-09 | 3.7031e-08 | 5.7878e-10 | 3.761e-08
6 | BRIG | 48075 | 48 | TX | 075 | Childress | NONPOINT | 2348.6518 | 0.00013406 | 10.3866 | 9.352 | 0.0044224 | 0.0039819 | 1.8829e-06 | 1.6954e-06 | 5.9285e-07 | 5.338e-07 | 210.8084 | 99.9556 | 2.8123e-09 | 5.3403e-09 | 0.00024647 | 0.86431 | 0.19964 | 0.000368 | 8.5e-05 | 1.5669e-07 | 3.6191e-08 | 9.0702e-08 | 2.095e-08 | 124.3079 | 46.416 | 7.2966e-10 | 4.5136e-10 | 1848.5321 | 3.2071e-10 | 2.0154e-09 | 2.8877e-10 | 3.7517e-09 | 4.9067e-11 | 5.3126e-10 | 1.1333e-11 | 3.1088e-10 | 3.6469e-09 | 1.4313e-10 | 3.79e-09
6 | BRIG | 48075 | 48 | TX | 075 | Childress | NONROAD_OTHER | 2348.6518 | 0.00013406 | 202.9636 | 87.38 | 0.086417 | 0.037204 | 3.6794e-05 | 1.5841e-05 | 1.1585e-05 | 4.9875e-06 | 210.8084 | 99.9556 | 5.4954e-08 | 4.9897e-08 | 0.00024647 | 26.965 | 22.7915 | 0.011481 | 0.0097041 | 4.8884e-06 | 4.1318e-06 | 2.8298e-06 | 2.3918e-06 | 124.3079 | 46.416 | 2.2764e-08 | 5.1529e-08 | 1848.5321 | 6.267e-09 | 3.9383e-08 | 2.6981e-09 | 3.5054e-08 | 1.5308e-09 | 1.6574e-08 | 1.2939e-09 | 3.5492e-08 | 3.4074e-08 | 1.6341e-08 | 5.0415e-08
6 | BRIG | 48077 | 48 | TX | 077 | Clay | POINT | 2209.2064 | 4.8526e-05 | 23.9438 | 31.8293 | 0.010838 | 0.014408 | 4.9059e-06 | 6.5216e-06 | 5.2593e-07 | 6.9914e-07 | 210.8084 | 99.9556 | 2.4948e-09 | 6.9945e-09 | 0.00028427 | 0.0285 | 0.036125 | 1.2901e-05 | 1.6352e-05 | 5.8395e-09 | 7.4018e-09 | 3.6672e-09 | 4.6484e-09 | 124.3079 | 46.416 | 2.9501e-11 | 1.0015e-10 | 2888.4246 | 1.8208e-10 | 1.1442e-09 | 2.4205e-10 | 3.1447e-09 | 1.2696e-12 | 1.3746e-11 | 1.6093e-12 | 4.4144e-11 | 4.7765e-09 | 3.1757e-11 | 4.8082e-09
6 | BRIG | 48077 | 48 | TX | 077 | Clay | NONPOINT | 2209.2064 | 4.8526e-05 | 233.5904 | 420.8123 | 0.10573 | 0.19048 | 4.7861e-05 | 8.6222e-05 | 5.1309e-06 | 9.2433e-06 | 210.8084 | 99.9556 | 2.4339e-08 | 9.2474e-08 | 0.00028427 | 2.2559 | 0.69362 | 0.0010211 | 0.00031397 | 4.6222e-07 | 1.4212e-07 | 2.9028e-07 | 8.9251e-08 | 124.3079 | 46.416 | 2.3351e-09 | 1.9229e-09 | 2888.4246 | 1.7764e-09 | 1.1163e-08 | 3.2001e-09 | 4.1576e-08 | 1.005e-10 | 1.0881e-09 | 3.09e-11 | 8.4759e-10 | 6.3149e-08 | 6.0976e-10 | 6.3759e-08
6 | BRIG | 48077 | 48 | TX | 077 | Clay | ONROAD | 2209.2064 | 4.8526e-05 | 972.015 | 145.076 | 0.43998 | 0.065669 | 0.00019916 | 2.9725e-05 | 2.1351e-05 | 3.1866e-06 | 210.8084 | 99.9556 | 1.0128e-07 | 3.1881e-08 | 0.00028427 | 2.8128 | 1.2323 | 0.0012732 | 0.00055779 | 5.7632e-07 | 2.5248e-07 | 3.6193e-07 | 1.5856e-07 | 124.3079 | 46.416 | 2.9116e-09 | 3.4161e-09 | 2888.4246 | 7.3918e-09 | 4.645e-08 | 1.1032e-09 | 1.4333e-08 | 1.253e-10 | 1.3567e-09 | 5.4895e-11 | 1.5058e-09 | 2.1771e-08 | 1.0833e-09 | 2.2854e-08
6 | BRIG | 48077 | 48 | TX | 077 | Clay | NONROAD_MAR | 2209.2064 | 4.8526e-05 | 685.3247 | 366.7194 | 0.31021 | 0.166 | 0.00014042 | 7.5138e-05 | 1.5053e-05 | 8.0551e-06 | 210.8084 | 99.9556 | 7.1408e-08 | 8.0587e-08 | 0.00028427 | 6.0923 | 0.2611 | 0.0027577 | 0.00011819 | 1.2483e-06 | 5.3499e-08 | 7.8391e-07 | 3.3597e-08 | 124.3079 | 46.416 | 6.3062e-09 | 7.2383e-10 | 2888.4246 | 5.2116e-09 | 3.275e-08 | 2.7888e-09 | 3.6231e-08 | 2.714e-10 | 2.9385e-09 | 1.1632e-11 | 3.1906e-10 | 5.5032e-08 | 2.2953e-10 | 5.5261e-08
6 | BRIG | 48077 | 48 | TX | 077 | Clay | NONROAD_OTHER | 2209.2064 | 4.8526e-05 | 339.8939 | 149.8842 | 0.15385 | 0.067845 | 6.9642e-05 | 3.071e-05 | 7.4659e-06 | 3.2923e-06 | 210.8084 | 99.9556 | 3.5415e-08 | 3.2937e-08 | 0.00028427 | 109.0003 | 48.3691 | 0.049339 | 0.021894 | 2.2333e-05 | 9.9105e-06 | 1.4025e-05 | 6.2238e-06 | 124.3079 | 46.416 | 1.1283e-07 | 1.3409e-07 | 2888.4246 | 2.5848e-09 | 1.6243e-08 | 1.1398e-09 | 1.4808e-08 | 4.8558e-09 | 5.2574e-08 | 2.1548e-09 | 5.9106e-08 | 2.2492e-08 | 4.2521e-08 | 6.5013e-08
6 | BRIG | 48079 | 48 | TX | 079 | Cochran | NONROAD_MAR | 2611.385 | 5.7494e-05 | 1.3949 | 1.4666 | 0.00053417 | 0.00056162 | 2.0456e-07 | 2.1506e-07 | 3.0712e-08 | 3.229e-08 | 210.8084 | 99.9556 | 1.4569e-10 | 3.2304e-10 | 0.00017564 | 0.031771 | 0.023217 | 1.2166e-05 | 8.8906e-06 | 4.659e-09 | 3.4045e-09 | 2.1369e-09 | 1.5615e-09 | 124.3079 | 46.416 | 1.719e-11 | 3.3642e-11 | 2008.2379 | 1.5293e-11 | 9.6102e-11 | 1.6079e-11 | 2.0889e-10 | 1.0641e-12 | 1.1521e-11 | 7.7757e-13 | 2.1329e-11 | 2.206e-10 | 1.0668e-11 | 2.3127e-10
6 | BRIG | 48079 | 48 | TX | 079 | Cochran | POINT | 2611.385 | 5.7494e-05 | 29.1764 | 26.2342 | 0.011173 | 0.010046 | 4.2785e-06 | 3.847e-06 | 6.4237e-07 | 5.7759e-07 | 210.8084 | 99.9556 | 3.0472e-09 | 5.7785e-09 | 0.00017564 | 0.0131 | 0.018078 | 5.0165e-06 | 6.9228e-06 | 1.921e-09 | 2.651e-09 | 8.811e-10 | 1.2159e-09 | 124.3079 | 46.416 | 7.088e-12 | 2.6196e-11 | 2008.2379 | 3.1987e-10 | 2.0101e-09 | 2.8761e-10 | 3.7366e-09 | 4.3874e-13 | 4.7503e-12 | 6.0546e-13 | 1.6608e-11 | 3.9461e-09 | 8.307e-12 | 3.9544e-09
6 | BRIG | 48079 | 48 | TX | 079 | Cochran | NONPOINT | 2611.385 | 5.7494e-05 | 443.4368 | 785.8161 | 0.16981 | 0.30092 | 6.5026e-05 | 0.00011523 | 9.763e-06 | 1.7301e-05 | 210.8084 | 99.9556 | 4.6312e-08 | 1.7309e-07 | 0.00017564 | 8.2895 | 14.4061 | 0.0031744 | 0.0055167 | 1.2156e-06 | 2.1125e-06 | 5.5755e-07 | 9.6895e-07 | 124.3079 | 46.416 | 4.4852e-09 | 2.0875e-08 | 2008.2379 | 4.8615e-09 | 3.055e-08 | 8.6151e-09 | 1.1193e-07 | 2.7763e-10 | 3.0059e-09 | 4.8249e-10 | 1.3235e-08 | 1.182e-07 | 6.6198e-09 | 1.2482e-07
6 | BRIG | 48079 | 48 | TX | 079 | Cochran | NONROAD_OTHER | 2611.385 | 5.7494e-05 | 323.3743 | 137.0222 | 0.12383 | 0.052471 | 4.742e-05 | 2.0093e-05 | 7.1197e-06 | 3.0168e-06 | 210.8084 | 99.9556 | 3.3773e-08 | 3.0181e-08 | 0.00017564 | 32.9977 | 27.8989 | 0.012636 | 0.010684 | 4.8388e-06 | 4.0911e-06 | 2.2194e-06 | 1.8765e-06 | 124.3079 | 46.416 | 1.7854e-08 | 4.0427e-08 | 2008.2379 | 3.5452e-09 | 2.2278e-08 | 1.5022e-09 | 1.9517e-08 | 1.1051e-09 | 1.1966e-08 | 9.3438e-10 | 2.5631e-08 | 2.061e-08 | 1.282e-08 | 3.343e-08
6 | BRIG | 48079 | 48 | TX | 079 | Cochran | ONROAD | 2611.385 | 5.7494e-05 | 137.3334 | 16.7711 | 0.05259 | 0.0064223 | 2.0139e-05 | 2.4593e-06 | 3.0236e-06 | 3.6924e-07 | 210.8084 | 99.9556 | 1.4343e-08 | 3.6941e-09 | 0.00017564 | 0.40204 | 0.15615 | 0.00015396 | 5.9794e-05 | 5.8956e-08 | 2.2898e-08 | 2.7041e-08 | 1.0502e-08 | 124.3079 | 46.416 | 2.1753e-10 | 2.2626e-10 | 2008.2379 | 1.5056e-09 | 9.4614e-09 | 1.8386e-10 | 2.3888e-09 | 1.3465e-11 | 1.4579e-10 | 5.2296e-12 | 1.4345e-10 | 2.5227e-09 | 7.1751e-11 | 2.5944e-09
6 | BRIG | 48081 | 48 | TX | 081 | Coke | ONROAD | 2495.498 | 0.00092245 | 153.5515 | 23.6135 | 0.061531 | 0.0094624 | 2.4657e-05 | 3.7918e-06 | 5.676e-05 | 8.7287e-06 | 210.8084 | 99.9556 | 2.6925e-07 | 8.7326e-08 | 0.0013742 | 0.45621 | 0.2193 | 0.00018282 | 8.7879e-05 | 7.3258e-08 | 3.5215e-08 | 2.5122e-07 | 1.2076e-07 | 124.3079 | 46.416 | 2.021e-09 | 2.6018e-09 | 2403.8844 | 2.3612e-08 | 1.4838e-07 | 3.6311e-09 | 4.7175e-08 | 1.0451e-10 | 1.1315e-09 | 5.0237e-11 | 1.378e-09 | 5.9634e-08 | 8.2504e-10 | 6.0459e-08
6 | BRIG | 48081 | 48 | TX | 081 | Coke | POINT | 2495.498 | 0.00092245 | 414.8388 | 451.8406 | 0.16623 | 0.18106 | 6.6614e-05 | 7.2556e-05 | 0.00015334 | 0.00016702 | 210.8084 | 99.9556 | 7.2741e-07 | 1.671e-06 | 0.0013742 | 8.3728 | 7.5884 | 0.0033552 | 0.0030408 | 1.3445e-06 | 1.2185e-06 | 4.6107e-06 | 4.1787e-06 | 124.3079 | 46.416 | 3.7091e-08 | 9.0027e-08 | 2403.8844 | 6.379e-08 | 4.0086e-07 | 6.948e-08 | 9.0268e-07 | 1.918e-09 | 2.0767e-08 | 1.7383e-09 | 4.7683e-08 | 1.1411e-06 | 2.8549e-08 | 1.1696e-06
6 | BRIG | 48081 | 48 | TX | 081 | Coke | NONPOINT | 2495.498 | 0.00092245 | 125.0297 | 158.4235 | 0.050102 | 0.063484 | 2.0077e-05 | 2.5439e-05 | 4.6217e-05 | 5.8561e-05 | 210.8084 | 99.9556 | 2.1924e-07 | 5.8587e-07 | 0.0013742 | 11.5481 | 23.4225 | 0.0046276 | 0.0093859 | 1.8544e-06 | 3.7611e-06 | 6.3592e-06 | 1.2898e-05 | 124.3079 | 46.416 | 5.1157e-08 | 2.7788e-07 | 2403.8844 | 1.9226e-08 | 1.2082e-07 | 2.4361e-08 | 3.165e-07 | 2.6454e-09 | 2.8642e-08 | 5.3655e-09 | 1.4718e-07 | 4.0008e-07 | 8.8119e-08 | 4.882e-07
6 | BRIG | 48081 | 48 | TX | 081 | Coke | NONROAD_MAR | 2495.498 | 0.00092245 | 0.0098833 | 0.0096856 | 3.9604e-06 | 3.8812e-06 | 1.587e-09 | 1.5553e-09 | 3.6533e-09 | 3.5803e-09 | 210.8084 | 99.9556 | 1.733e-11 | 3.5819e-11 | 0.0013742 | 0.0020128 | 0.0019726 | 8.0659e-07 | 7.9046e-07 | 3.2322e-10 | 3.1675e-10 | 1.1084e-09 | 1.0862e-09 | 124.3079 | 46.416 | 8.9167e-12 | 2.3402e-11 | 2403.8844 | 1.5198e-12 | 9.5503e-12 | 1.4894e-12 | 1.935e-11 | 4.6109e-13 | 4.9923e-12 | 4.5187e-13 | 1.2395e-11 | 2.446e-11 | 7.4212e-12 | 3.1881e-11
6 | BRIG | 48081 | 48 | TX | 081 | Coke | NONROAD_OTHER | 2495.498 | 0.00092245 | 88.8399 | 41.212 | 0.0356 | 0.016515 | 1.4266e-05 | 6.6177e-06 | 3.2839e-05 | 1.5234e-05 | 210.8084 | 99.9556 | 1.5578e-07 | 1.5241e-07 | 0.0013742 | 38.6638 | 17.2656 | 0.015493 | 0.0069187 | 6.2085e-06 | 2.7725e-06 | 2.1291e-05 | 9.5077e-06 | 124.3079 | 46.416 | 1.7128e-07 | 2.0484e-07 | 2403.8844 | 1.3661e-08 | 8.5847e-08 | 6.3372e-09 | 8.2333e-08 | 8.857e-09 | 9.5896e-08 | 3.9551e-09 | 1.0849e-07 | 1.0408e-07 | 6.4956e-08 | 1.6903e-07
6 | BRIG | 48083 | 48 | TX | 083 | Coleman | NONROAD_OTHER | 2410.8664 | 4.4831e-05 | 295.913 | 127.8575 | 0.12274 | 0.053034 | 5.0912e-05 | 2.1998e-05 | 5.5026e-06 | 2.3775e-06 | 210.8084 | 99.9556 | 2.6102e-08 | 2.3786e-08 | 0.00015573 | 105.2452 | 63.9885 | 0.043655 | 0.026542 | 1.8107e-05 | 1.1009e-05 | 6.7983e-06 | 4.1333e-06 | 124.3079 | 46.416 | 5.4689e-08 | 8.9049e-08 | 3319.1145 | 1.6578e-09 | 1.0418e-08 | 7.1632e-10 | 9.3064e-09 | 2.0482e-09 | 2.2176e-08 | 1.2453e-09 | 3.416e-08 | 1.6243e-08 | 2.8239e-08 | 4.4482e-08
6 | BRIG | 48083 | 48 | TX | 083 | Coleman | NONPOINT | 2410.8664 | 4.4831e-05 | 155.661 | 252.0406 | 0.064566 | 0.10454 | 2.6781e-05 | 4.3363e-05 | 2.8946e-06 | 4.6868e-06 | 210.8084 | 99.9556 | 1.3731e-08 | 4.6889e-08 | 0.00015573 | 3.2359 | 0.824 | 0.0013422 | 0.00034179 | 5.5673e-07 | 1.4177e-07 | 2.0902e-07 | 5.3226e-08 | 124.3079 | 46.416 | 1.6815e-09 | 1.1467e-09 | 3319.1145 | 8.7209e-10 | 5.4803e-09 | 1.4121e-09 | 1.8345e-08 | 6.2975e-11 | 6.8184e-10 | 1.6036e-11 | 4.3989e-10 | 3.202e-08 | 3.6364e-10 | 3.2383e-08
6 | BRIG | 48083 | 48 | TX | 083 | Coleman | NONROAD_MAR | 2410.8664 | 4.4831e-05 | 198.2871 | 116.2828 | 0.082247 | 0.048233 | 3.4115e-05 | 2.0006e-05 | 3.6872e-06 | 2.1623e-06 | 210.8084 | 99.9556 | 1.7491e-08 | 2.1633e-08 | 0.00015573 | 1.1462 | 0.093016 | 0.00047544 | 3.8582e-05 | 1.9721e-07 | 1.6003e-08 | 7.404e-08 | 6.0084e-09 | 124.3079 | 46.416 | 5.9562e-10 | 1.2945e-10 | 3319.1145 | 1.1109e-09 | 6.981e-09 | 6.5147e-10 | 8.4639e-09 | 2.2307e-11 | 2.4152e-10 | 1.8102e-12 | 4.9656e-11 | 1.4773e-08 | 4.1049e-11 | 1.4814e-08
6 | BRIG | 48083 | 48 | TX | 083 | Coleman | ONROAD | 2410.8664 | 4.4831e-05 | 317.9603 | 46.864 | 0.13189 | 0.019439 | 5.4705e-05 | 8.0629e-06 | 5.9126e-06 | 8.7145e-07 | 210.8084 | 99.9556 | 2.8047e-08 | 8.7184e-09 | 0.00015573 | 1.1955 | 0.44273 | 0.00049589 | 0.00018364 | 2.0569e-07 | 7.6171e-08 | 7.7224e-08 | 2.8598e-08 | 124.3079 | 46.416 | 6.2123e-10 | 6.1612e-10 | 3319.1145 | 1.7814e-09 | 1.1194e-08 | 2.6255e-10 | 3.4111e-09 | 2.3266e-11 | 2.5191e-10 | 8.6161e-12 | 2.3634e-10 | 5.9537e-09 | 1.9538e-10 | 6.1491e-09
6 | BRIG | 48085 | 48 | TX | 085 | Collin | ONROAD | 2098.4445 | 0.0001717 | 8695.3298 | 1839.7802 | 4.1437 | 0.87674 | 0.0019747 | 0.0004178 | 0.00071146 | 0.00015053 | 210.8084 | 99.9556 | 3.3749e-06 | 1.506e-06 | 0.0010151 | 58.6021 | 23.227 | 0.027926 | 0.011069 | 1.3308e-05 | 5.2747e-06 | 2.8348e-05 | 1.1236e-05 | 124.3079 | 46.416 | 2.2805e-07 | 2.4207e-07 | 2294.2324 | 3.1011e-07 | 1.9487e-06 | 6.5613e-08 | 8.5245e-07 | 1.2356e-08 | 1.3378e-07 | 4.8974e-09 | 1.3434e-07 | 1.0284e-06 | 7.6762e-08 | 1.1052e-06
6 | BRIG | 48085 | 48 | TX | 085 | Collin | NONPOINT | 2098.4445 | 0.0001717 | 1027.3406 | 1034.7889 | 0.48957 | 0.49312 | 0.0002333 | 0.00023499 | 8.4058e-05 | 8.4667e-05 | 210.8084 | 99.9556 | 3.9874e-07 | 8.4705e-07 | 0.0010151 | 257.7919 | 15.0281 | 0.12285 | 0.0071615 | 5.8543e-05 | 3.4128e-06 | 0.0001247 | 7.2696e-06 | 124.3079 | 46.416 | 1.0032e-06 | 1.5662e-07 | 2294.2324 | 3.6639e-08 | 2.3024e-07 | 3.6904e-08 | 4.7946e-07 | 5.4355e-08 | 5.8852e-07 | 3.1687e-09 | 8.6918e-08 | 5.7844e-07 | 4.9666e-08 | 6.2811e-07
6 | BRIG | 48085 | 48 | TX | 085 | Collin | NONROAD_MAR | 2098.4445 | 0.0001717 | 124.5059 | 137.3614 | 0.059332 | 0.065459 | 2.8275e-05 | 3.1194e-05 | 1.0187e-05 | 1.1239e-05 | 210.8084 | 99.9556 | 4.8324e-08 | 1.1244e-07 | 0.0010151 | 3.1977 | 4.4352 | 0.0015239 | 0.0021136 | 7.2619e-07 | 1.0072e-06 | 1.5469e-06 | 2.1455e-06 | 124.3079 | 46.416 | 1.2444e-08 | 4.6223e-08 | 2294.2324 | 4.4403e-09 | 2.7903e-08 | 4.8988e-09 | 6.3645e-08 | 6.7424e-10 | 7.3001e-09 | 9.3516e-10 | 2.5652e-08 | 7.6784e-08 | 1.4658e-08 | 9.1442e-08
6 | BRIG | 48085 | 48 | TX | 085 | Collin | POINT | 2098.4445 | 0.0001717 | 172.9851 | 205.3772 | 0.082435 | 0.097871 | 3.9284e-05 | 4.664e-05 | 1.4154e-05 | 1.6804e-05 | 210.8084 | 99.9556 | 6.7141e-08 | 1.6812e-07 | 0.0010151 | 662.9453 | 666.3416 | 0.31592 | 0.31754 | 0.00015055 | 0.00015132 | 0.00032069 | 0.00032234 | 124.3079 | 46.416 | 2.5798e-06 | 6.9445e-06 | 2294.2324 | 6.1693e-09 | 3.8768e-08 | 7.3245e-09 | 9.516e-08 | 1.3978e-07 | 1.5134e-06 | 1.405e-07 | 3.8539e-06 | 1.148e-07 | 2.2022e-06 | 2.317e-06
6 | BRIG | 48085 | 48 | TX | 085 | Collin | NONROAD_OTHER | 2098.4445 | 0.0001717 | 2369.6852 | 1164.4177 | 1.1293 | 0.5549 | 0.00053814 | 0.00026443 | 0.00019389 | 9.5274e-05 | 210.8084 | 99.9556 | 9.1974e-07 | 9.5316e-07 | 0.0010151 | 1308.2587 | 898.28 | 0.62344 | 0.42807 | 0.0002971 | 0.00020399 | 0.00063286 | 0.00043453 | 124.3079 | 46.416 | 5.091e-06 | 9.3617e-06 | 2294.2324 | 8.4512e-08 | 5.3108e-07 | 4.1527e-08 | 5.3952e-07 | 2.7585e-07 | 2.9866e-06 | 1.894e-07 | 5.1954e-06 | 6.509e-07 | 2.9687e-06 | 3.6196e-06
6 | BRIG | 48087 | 48 | TX | 087 | Collingsworth | ONROAD | 2337.0636 | 0.00074909 | 119.4938 | 47.1512 | 0.05113 | 0.020175 | 2.1878e-05 | 8.6328e-06 | 3.8301e-05 | 1.5113e-05 | 210.8084 | 99.9556 | 1.8168e-07 | 1.512e-07 | 0.00076232 | 0.22512 | 0.32046 | 9.6327e-05 | 0.00013712 | 4.1217e-08 | 5.8672e-08 | 7.3431e-08 | 1.0453e-07 | 124.3079 | 46.416 | 5.9072e-10 | 2.252e-09 | 2381.3873 | 1.6083e-08 | 1.0107e-07 | 6.3463e-09 | 8.2452e-08 | 3.0836e-11 | 3.3386e-10 | 4.3894e-11 | 1.2041e-09 | 1.0325e-07 | 7.1414e-10 | 1.0397e-07
6 | BRIG | 48087 | 48 | TX | 087 | Collingsworth | NONROAD_OTHER | 2337.0636 | 0.00074909 | 286.7808 | 121.3869 | 0.12271 | 0.05194 | 5.2506e-05 | 2.2224e-05 | 9.192e-05 | 3.8907e-05 | 210.8084 | 99.9556 | 4.3604e-07 | 3.8925e-07 | 0.00076232 | 31.7797 | 26.2664 | 0.013598 | 0.011239 | 5.8185e-06 | 4.8091e-06 | 1.0366e-05 | 8.5677e-06 | 124.3079 | 46.416 | 8.339e-08 | 1.8459e-07 | 2381.3873 | 3.8599e-08 | 2.4256e-07 | 1.6338e-08 | 2.1226e-07 | 4.353e-09 | 4.713e-08 | 3.5978e-09 | 9.8689e-08 | 2.6581e-07 | 5.8534e-08 | 3.2435e-07
6 | BRIG | 48087 | 48 | TX | 087 | Collingsworth | NONPOINT | 2337.0636 | 0.00074909 | 68.9719 | 42.6632 | 0.029512 | 0.018255 | 1.2628e-05 | 7.8111e-06 | 2.2107e-05 | 1.3675e-05 | 210.8084 | 99.9556 | 1.0487e-07 | 1.3681e-07 | 0.00076232 | 6.4329 | 0.20548 | 0.0027526 | 8.7924e-05 | 1.1778e-06 | 3.7622e-08 | 2.0983e-06 | 6.7026e-08 | 124.3079 | 46.416 | 1.688e-08 | 1.444e-09 | 2381.3873 | 9.2833e-09 | 5.8337e-08 | 5.7423e-09 | 7.4604e-08 | 8.8114e-10 | 9.5402e-09 | 2.8146e-11 | 7.7206e-10 | 9.3424e-08 | 4.5792e-10 | 9.3882e-08
6 | BRIG | 48087 | 48 | TX | 087 | Collingsworth | NONROAD_MAR | 2337.0636 | 0.00074909 | 0.081254 | 0.081254 | 3.4768e-05 | 3.4768e-05 | 1.4877e-08 | 1.4877e-08 | 2.6044e-08 | 2.6044e-08 | 210.8084 | 99.9556 | 1.2354e-10 | 2.6056e-10 | 0.00076232 | 0.016174 | 0.016174 | 6.9208e-06 | 6.9208e-06 | 2.9613e-09 | 2.9613e-09 | 5.2758e-09 | 5.2758e-09 | 124.3079 | 46.416 | 4.2442e-11 | 1.1366e-10 | 2381.3873 | 1.0936e-11 | 6.8725e-11 | 1.0936e-11 | 1.4209e-10 | 2.2154e-12 | 2.3987e-11 | 2.2154e-12 | 6.0771e-11 | 1.7793e-10 | 3.6044e-11 | 2.1397e-10
6 | BRIG | 48089 | 48 | TX | 089 | Colorado | PT_FIRES_PRESCRIBED | 2293.0999 | 0.00056608 | 8.7473 | 8.7473 | 0.0038146 | 0.0038146 | 1.6635e-06 | 1.6635e-06 | 2.1594e-06 | 2.1594e-06 | 210.8084 | 99.9556 | 1.0243e-08 | 2.1604e-08 | 0.0003683 | 3.9576 | 3.9576 | 0.0017259 | 0.0017259 | 7.5263e-07 | 7.5263e-07 | 6.3564e-07 | 6.3564e-07 | 124.3079 | 46.416 | 5.1134e-09 | 1.3694e-08 | 2521.9777 | 8.5623e-10 | 5.3806e-09 | 8.5623e-10 | 1.1124e-08 | 2.5204e-10 | 2.7289e-09 | 2.5204e-10 | 6.9136e-09 | 1.4753e-08 | 4.3427e-09 | 1.9096e-08
6 | BRIG | 48089 | 48 | TX | 089 | Colorado | ONROAD | 2293.0999 | 0.00056608 | 2086.3077 | 325.2824 | 0.90982 | 0.14185 | 0.00039676 | 6.1861e-05 | 0.00051503 | 8.0301e-05 | 210.8084 | 99.9556 | 2.4431e-06 | 8.0336e-07 | 0.0003683 | 5.8649 | 3.1358 | 0.0025576 | 0.0013675 | 1.1154e-06 | 5.9635e-07 | 9.4199e-07 | 5.0366e-07 | 124.3079 | 46.416 | 7.5779e-09 | 1.0851e-08 | 2521.9777 | 2.0422e-07 | 1.2833e-06 | 3.184e-08 | 4.1367e-07 | 3.7351e-10 | 4.0441e-09 | 1.9971e-10 | 5.4781e-09 | 5.4861e-07 | 3.4409e-09 | 5.5205e-07
6 | BRIG | 48089 | 48 | TX | 089 | Colorado | POINT | 2293.0999 | 0.00056608 | 345.6164 | 433.4788 | 0.15072 | 0.18904 | 6.5728e-05 | 8.2437e-05 | 8.532e-05 | 0.00010701 | 210.8084 | 99.9556 | 4.0473e-07 | 1.0706e-06 | 0.0003683 | 2.1905 | 5.0348 | 0.00095526 | 0.0021956 | 4.1658e-07 | 9.5749e-07 | 3.5183e-07 | 8.0866e-07 | 124.3079 | 46.416 | 2.8303e-09 | 1.7422e-08 | 2521.9777 | 3.3831e-08 | 2.1259e-07 | 4.2431e-08 | 5.5126e-07 | 1.395e-10 | 1.5104e-09 | 3.2064e-10 | 8.7955e-09 | 7.3109e-07 | 5.5247e-09 | 7.3661e-07
6 | BRIG | 48089 | 48 | TX | 089 | Colorado | NONROAD_OTHER | 2293.0999 | 0.00056608 | 562.3294 | 256.7661 | 0.24523 | 0.11197 | 0.00010694 | 4.8831e-05 | 0.00013882 | 6.3386e-05 | 210.8084 | 99.9556 | 6.5851e-07 | 6.3415e-07 | 0.0003683 | 189.5904 | 130.0335 | 0.082679 | 0.056706 | 3.6055e-05 | 2.4729e-05 | 3.0451e-05 | 2.0885e-05 | 124.3079 | 46.416 | 2.4496e-07 | 4.4996e-07 | 2521.9777 | 5.5044e-08 | 3.459e-07 | 2.5134e-08 | 3.2653e-07 | 1.2074e-08 | 1.3073e-07 | 8.2813e-09 | 2.2716e-07 | 4.3305e-07 | 1.4269e-07 | 5.7574e-07
6 | BRIG | 48089 | 48 | TX | 089 | Colorado | NONROAD_MAR | 2293.0999 | 0.00056608 | 378.4697 | 266.7964 | 0.16505 | 0.11635 | 7.1976e-05 | 5.0738e-05 | 9.3431e-05 | 6.5862e-05 | 210.8084 | 99.9556 | 4.432e-07 | 6.5892e-07 | 0.0003683 | 4.6316 | 1.3456 | 0.0020198 | 0.0005868 | 8.8082e-07 | 2.559e-07 | 7.4391e-07 | 2.1612e-07 | 124.3079 | 46.416 | 5.9844e-09 | 4.6562e-09 | 2521.9777 | 3.7047e-08 | 2.328e-07 | 2.6115e-08 | 3.3929e-07 | 2.9497e-10 | 3.1937e-09 | 8.5695e-11 | 2.3507e-09 | 4.4997e-07 | 1.4765e-09 | 4.5144e-07
6 | BRIG | 48089 | 48 | TX | 089 | Colorado | NONPOINT | 2293.0999 | 0.00056608 | 438.8517 | 363.5608 | 0.19138 | 0.15855 | 8.3459e-05 | 6.914e-05 | 0.00010834 | 8.975e-05 | 210.8084 | 99.9556 | 5.1391e-07 | 8.979e-07 | 0.0003683 | 32.585 | 10.9298 | 0.01421 | 0.0047664 | 6.1969e-06 | 2.0786e-06 | 5.2336e-06 | 1.7555e-06 | 124.3079 | 46.416 | 4.2102e-08 | 3.7821e-08 | 2521.9777 | 4.2957e-08 | 2.6994e-07 | 3.5587e-08 | 4.6235e-07 | 2.0752e-09 | 2.2469e-08 | 6.9607e-10 | 1.9094e-08 | 6.1317e-07 | 1.1993e-08 | 6.2516e-07
6 | BRIG | 48091 | 48 | TX | 091 | Comal | NONPOINT | 2423.0691 | 0 | 151.1775 | 162.2687 | 0.062391 | 0.066968 | 2.5749e-05 | 2.7638e-05 | 0 | 0 | 210.8084 | 99.9556 | 0 | 0 | 0 | 45.2329 | 4.6925 | 0.018668 | 0.0019366 | 7.7041e-06 | 7.9922e-07 | 0 | 0 | 124.3079 | 46.416 | 0 | 0 | 1488.0773 | 0 | 0 | 0 | 0 | 0 | 0 | 0 | 0 | 0 | 0 | 0
6 | BRIG | 48091 | 48 | TX | 091 | Comal | ONROAD | 2423.0691 | 0 | 2410.3919 | 440.7518 | 0.99477 | 0.1819 | 0.00041054 | 7.5069e-05 | 0 | 0 | 210.8084 | 99.9556 | 0 | 0 | 0 | 13.9641 | 4.9058 | 0.005763 | 0.0020246 | 2.3784e-06 | 8.3557e-07 | 0 | 0 | 124.3079 | 46.416 | 0 | 0 | 1488.0773 | 0 | 0 | 0 | 0 | 0 | 0 | 0 | 0 | 0 | 0 | 0
6 | BRIG | 48091 | 48 | TX | 091 | Comal | NONROAD_OTHER | 2423.0691 | 0 | 459.409 | 238.7448 | 0.1896 | 0.09853 | 7.8247e-05 | 4.0663e-05 | 0 | 0 | 210.8084 | 99.9556 | 0 | 0 | 0 | 840.2625 | 472.2393 | 0.34678 | 0.19489 | 0.00014311 | 8.0432e-05 | 0 | 0 | 124.3079 | 46.416 | 0 | 0 | 1488.0773 | 0 | 0 | 0 | 0 | 0 | 0 | 0 | 0 | 0 | 0 | 0
6 | BRIG | 48091 | 48 | TX | 091 | Comal | POINT | 2423.0691 | 0 | 3799.4165 | 4841.6718 | 1.568 | 1.9982 | 0.00064712 | 0.00082464 | 0 | 0 | 210.8084 | 99.9556 | 0 | 0 | 0 | 343.9077 | 348.0692 | 0.14193 | 0.14365 | 5.8575e-05 | 5.9284e-05 | 0 | 0 | 124.3079 | 46.416 | 0 | 0 | 1488.0773 | 0 | 0 | 0 | 0 | 0 | 0 | 0 | 0 | 0 | 0 | 0
6 | BRIG | 48091 | 48 | TX | 091 | Comal | NONROAD_MAR | 2423.0691 | 0 | 347.2547 | 224.2518 | 0.14331 | 0.092549 | 5.9145e-05 | 3.8195e-05 | 0 | 0 | 210.8084 | 99.9556 | 0 | 0 | 0 | 4.6349 | 1.1652 | 0.0019128 | 0.00048086 | 7.8943e-07 | 1.9845e-07 | 0 | 0 | 124.3079 | 46.416 | 0 | 0 | 1488.0773 | 0 | 0 | 0 | 0 | 0 | 0 | 0 | 0 | 0 | 0 | 0
6 | BRIG | 48093 | 48 | TX | 093 | Comanche | NONPOINT | 2326.8416 | 0 | 43.6185 | 49.6935 | 0.018746 | 0.021357 | 8.0563e-06 | 9.1784e-06 | 0 | 0 | 210.8084 | 99.9556 | 0 | 0 | 0 | 3.0021 | 0.71394 | 0.0012902 | 0.00030683 | 5.5448e-07 | 1.3186e-07 | 0 | 0 | 124.3079 | 46.416 | 0 | 0 | 2455.0792 | 0 | 0 | 0 | 0 | 0 | 0 | 0 | 0 | 0 | 0 | 0
6 | BRIG | 48093 | 48 | TX | 093 | Comanche | ONROAD | 2326.8416 | 0 | 407.101 | 62.7544 | 0.17496 | 0.02697 | 7.5191e-05 | 1.1591e-05 | 0 | 0 | 210.8084 | 99.9556 | 0 | 0 | 0 | 1.49 | 0.57495 | 0.00064035 | 0.00024709 | 2.752e-07 | 1.0619e-07 | 0 | 0 | 124.3079 | 46.416 | 0 | 0 | 2455.0792 | 0 | 0 | 0 | 0 | 0 | 0 | 0 | 0 | 0 | 0 | 0
6 | BRIG | 48093 | 48 | TX | 093 | Comanche | NONROAD_MAR | 2326.8416 | 0 | 58.9204 | 62.2087 | 0.025322 | 0.026735 | 1.0883e-05 | 1.149e-05 | 0 | 0 | 210.8084 | 99.9556 | 0 | 0 | 0 | 0.45511 | 0.064918 | 0.00019559 | 2.7899e-05 | 8.4059e-08 | 1.199e-08 | 0 | 0 | 124.3079 | 46.416 | 0 | 0 | 2455.0792 | 0 | 0 | 0 | 0 | 0 | 0 | 0 | 0 | 0 | 0 | 0
6 | BRIG | 48093 | 48 | TX | 093 | Comanche | NONROAD_OTHER | 2326.8416 | 0 | 376.4712 | 161.6172 | 0.16179 | 0.069458 | 6.9534e-05 | 2.9851e-05 | 0 | 0 | 210.8084 | 99.9556 | 0 | 0 | 0 | 78.5541 | 48.3977 | 0.03376 | 0.0208 | 1.4509e-05 | 8.939e-06 | 0 | 0 | 124.3079 | 46.416 | 0 | 0 | 2455.0792 | 0 | 0 | 0 | 0 | 0 | 0 | 0 | 0 | 0 | 0 | 0
6 | BRIG | 48095 | 48 | TX | 095 | Concho | NONROAD_OTHER | 2468.5614 | 7.3774e-05 | 226.4417 | 98.1094 | 0.09173 | 0.039744 | 3.7159e-05 | 1.61e-05 | 6.7673e-06 | 2.9321e-06 | 210.8084 | 99.9556 | 3.2102e-08 | 2.9334e-08 | 0.00021163 | 81.698 | 51.6108 | 0.033095 | 0.020907 | 1.3407e-05 | 8.4694e-06 | 7.0039e-06 | 4.4246e-06 | 124.3079 | 46.416 | 5.6344e-08 | 9.5325e-08 | 2573.3588 | 2.6298e-09 | 1.6526e-08 | 1.1394e-09 | 1.4803e-08 | 2.7217e-09 | 2.9468e-08 | 1.7194e-09 | 4.7164e-08 | 2.0032e-08 | 3.0228e-08 | 5.026e-08
6 | BRIG | 48095 | 48 | TX | 095 | Concho | ONROAD | 2468.5614 | 7.3774e-05 | 215.1957 | 32.7438 | 0.087175 | 0.013264 | 3.5314e-05 | 5.3733e-06 | 6.4312e-06 | 9.7857e-07 | 210.8084 | 99.9556 | 3.0508e-08 | 9.79e-09 | 0.00021163 | 0.64863 | 0.31029 | 0.00026275 | 0.0001257 | 1.0644e-07 | 5.092e-08 | 5.5607e-08 | 2.6601e-08 | 124.3079 | 46.416 | 4.4733e-10 | 5.7311e-10 | 2573.3588 | 2.4992e-09 | 1.5705e-08 | 3.8027e-10 | 4.9404e-09 | 2.1609e-11 | 2.3396e-10 | 1.0337e-11 | 2.8356e-10 | 6.6855e-09 | 1.8174e-10 | 6.8672e-09
6 | BRIG | 48095 | 48 | TX | 095 | Concho | NONPOINT | 2468.5614 | 7.3774e-05 | 60.2711 | 95.171 | 0.024415 | 0.038553 | 9.8906e-06 | 1.5618e-05 | 1.8012e-06 | 2.8442e-06 | 210.8084 | 99.9556 | 8.5444e-09 | 2.8455e-08 | 0.00021163 | 1.3086 | 1.8804 | 0.00053012 | 0.00076174 | 2.1475e-07 | 3.0858e-07 | 1.1219e-07 | 1.6121e-07 | 124.3079 | 46.416 | 9.0252e-10 | 3.4731e-09 | 2573.3588 | 6.9995e-10 | 4.3986e-09 | 1.1053e-09 | 1.436e-08 | 4.3597e-11 | 4.7203e-10 | 6.2645e-11 | 1.7184e-09 | 1.9432e-08 | 1.1014e-09 | 2.0533e-08
6 | BRIG | 48097 | 48 | TX | 097 | Cooke | NONPOINT | 2131.3556 | 0.00053813 | 1353.2818 | 1597.5346 | 0.63494 | 0.74954 | 0.0002979 | 0.00035167 | 0.00034168 | 0.00040335 | 210.8084 | 99.9556 | 1.6208e-06 | 4.0353e-06 | 0.00062506 | 49.0396 | 6.7112 | 0.023009 | 0.0031488 | 1.0795e-05 | 1.4774e-06 | 1.4382e-05 | 1.9682e-06 | 124.3079 | 46.416 | 1.1569e-07 | 4.2403e-08 | 2322.9002 | 1.4709e-07 | 9.2434e-07 | 1.7364e-07 | 2.2559e-06 | 6.1913e-09 | 6.7034e-08 | 8.4729e-10 | 2.3242e-08 | 2.7557e-06 | 1.3446e-08 | 2.7691e-06
6 | BRIG | 48097 | 48 | TX | 097 | Cooke | NONROAD_OTHER | 2131.3556 | 0.00053813 | 612.0747 | 274.6121 | 0.28718 | 0.12884 | 0.00013474 | 6.0452e-05 | 0.00015454 | 6.9335e-05 | 210.8084 | 99.9556 | 7.3308e-07 | 6.9366e-07 | 0.00062506 | 368.1545 | 168.0704 | 0.17273 | 0.078856 | 8.1044e-05 | 3.6998e-05 | 0.00010797 | 4.929e-05 | 124.3079 | 46.416 | 8.6855e-07 | 1.0619e-06 | 2322.9002 | 6.6528e-08 | 4.1807e-07 | 2.9848e-08 | 3.8779e-07 | 4.648e-08 | 5.0324e-07 | 2.1219e-08 | 5.8205e-07 | 4.7369e-07 | 3.3674e-07 | 8.1043e-07
6 | BRIG | 48097 | 48 | TX | 097 | Cooke | POINT | 2131.3556 | 0.00053813 | 1.4521 | 1.4708 | 0.0006813 | 0.00069008 | 3.1966e-07 | 3.2377e-07 | 3.6663e-07 | 3.7135e-07 | 210.8084 | 99.9556 | 1.7392e-09 | 3.7152e-09 | 0.00062506 | 0.0094 | 0.00951 | 4.4103e-06 | 4.4619e-06 | 2.0693e-09 | 2.0935e-09 | 2.7567e-09 | 2.789e-09 | 124.3079 | 46.416 | 2.2177e-11 | 6.0086e-11 | 2322.9002 | 1.5783e-10 | 9.9184e-10 | 1.5987e-10 | 2.077e-09 | 1.1868e-12 | 1.2849e-11 | 1.2006e-12 | 3.2934e-11 | 2.5371e-09 | 1.9054e-11 | 2.5561e-09
6 | BRIG | 48097 | 48 | TX | 097 | Cooke | PT_FIRES_PRESCRIBED | 2131.3556 | 0.00053813 | 2.4336 | 2.4336 | 0.0011418 | 0.0011418 | 5.3572e-07 | 5.3572e-07 | 6.1444e-07 | 6.1444e-07 | 210.8084 | 99.9556 | 2.9147e-09 | 6.1472e-09 | 0.00062506 | 1.0378 | 1.0378 | 0.00048693 | 0.00048693 | 2.2846e-07 | 2.2846e-07 | 3.0436e-07 | 3.0436e-07 | 124.3079 | 46.416 | 2.4484e-09 | 6.5572e-09 | 2322.9002 | 2.6452e-10 | 1.6622e-09 | 2.6452e-10 | 3.4366e-09 | 1.3103e-10 | 1.4186e-09 | 1.3103e-10 | 3.5941e-09 | 4.1978e-09 | 2.0794e-09 | 6.2772e-09
6 | BRIG | 48097 | 48 | TX | 097 | Cooke | ONROAD | 2131.3556 | 0.00053813 | 1612.4715 | 337.951 | 0.75655 | 0.15856 | 0.00035496 | 7.4395e-05 | 0.00040712 | 8.5327e-05 | 210.8084 | 99.9556 | 1.9312e-06 | 8.5365e-07 | 0.00062506 | 3.6595 | 2.5145 | 0.001717 | 0.0011798 | 8.0559e-07 | 5.5353e-07 | 1.0732e-06 | 7.3743e-07 | 124.3079 | 46.416 | 8.6336e-09 | 1.5887e-08 | 2322.9002 | 1.7526e-07 | 1.1014e-06 | 3.6733e-08 | 4.7723e-07 | 4.6202e-10 | 5.0024e-09 | 3.1746e-10 | 8.7081e-09 | 5.8295e-07 | 5.0381e-09 | 5.8799e-07
6 | BRIG | 48097 | 48 | TX | 097 | Cooke | NONROAD_MAR | 2131.3556 | 0.00053813 | 732.4286 | 404.4911 | 0.34364 | 0.18978 | 0.00016123 | 8.9042e-05 | 0.00018493 | 0.00010213 | 210.8084 | 99.9556 | 8.7722e-07 | 1.0217e-06 | 0.00062506 | 8.0638 | 0.54101 | 0.0037834 | 0.00025384 | 1.7751e-06 | 1.191e-07 | 2.3649e-06 | 1.5866e-07 | 124.3079 | 46.416 | 1.9024e-08 | 3.4183e-09 | 2322.9002 | 7.961e-08 | 5.0027e-07 | 4.3965e-08 | 5.712e-07 | 1.0181e-09 | 1.1023e-08 | 6.8303e-11 | 1.8736e-09 | 6.9773e-07 | 1.084e-09 | 6.9881e-07
6 | BRIG | 48099 | 48 | TX | 099 | Coryell | NONROAD_OTHER | 2293.2011 | 0 | 419.4846 | 182.3023 | 0.18293 | 0.079497 | 7.9769e-05 | 3.4666e-05 | 0 | 0 | 210.8084 | 99.9556 | 0 | 0 | 0 | 72.3023 | 58.2834 | 0.031529 | 0.025416 | 1.3749e-05 | 1.1083e-05 | 0 | 0 | 124.3079 | 46.416 | 0 | 0 | 2737.2239 | 0 | 0 | 0 | 0 | 0 | 0 | 0 | 0 | 0 | 0 | 0
6 | BRIG | 48099 | 48 | TX | 099 | Coryell | ONROAD | 2293.2011 | 0 | 799.9588 | 151.2678 | 0.34884 | 0.065964 | 0.00015212 | 2.8765e-05 | 0 | 0 | 210.8084 | 99.9556 | 0 | 0 | 0 | 4.1757 | 1.4824 | 0.0018209 | 0.00064645 | 7.9404e-07 | 2.819e-07 | 0 | 0 | 124.3079 | 46.416 | 0 | 0 | 2737.2239 | 0 | 0 | 0 | 0 | 0 | 0 | 0 | 0 | 0 | 0 | 0
6 | BRIG | 48099 | 48 | TX | 099 | Coryell | NONROAD_MAR | 2293.2011 | 0 | 48.3036 | 25.9202 | 0.021064 | 0.011303 | 9.1853e-06 | 4.929e-06 | 0 | 0 | 210.8084 | 99.9556 | 0 | 0 | 0 | 0.30346 | 0.043815 | 0.00013233 | 1.9107e-05 | 5.7705e-08 | 8.3318e-09 | 0 | 0 | 124.3079 | 46.416 | 0 | 0 | 2737.2239 | 0 | 0 | 0 | 0 | 0 | 0 | 0 | 0 | 0 | 0 | 0
6 | BRIG | 48099 | 48 | TX | 099 | Coryell | NONPOINT | 2293.2011 | 0 | 45.7316 | 43.8898 | 0.019942 | 0.019139 | 8.6963e-06 | 8.346e-06 | 0 | 0 | 210.8084 | 99.9556 | 0 | 0 | 0 | 4.6739 | 0.61564 | 0.0020382 | 0.00026846 | 8.8879e-07 | 1.1707e-07 | 0 | 0 | 124.3079 | 46.416 | 0 | 0 | 2737.2239 | 0 | 0 | 0 | 0 | 0 | 0 | 0 | 0 | 0 | 0 | 0
6 | BRIG | 48101 | 48 | TX | 101 | Cottle | ONROAD | 2373.1673 | 0.00080692 | 78.6989 | 12.4922 | 0.033162 | 0.0052639 | 1.3974e-05 | 2.2181e-06 | 2.6759e-05 | 4.2476e-06 | 210.8084 | 99.9556 | 1.2694e-07 | 4.2495e-08 | 0.00069886 | 0.15955 | 0.11531 | 6.723e-05 | 4.8589e-05 | 2.8329e-08 | 2.0474e-08 | 4.6985e-08 | 3.3957e-08 | 124.3079 | 46.416 | 3.7797e-10 | 7.3158e-10 | 2335.2349 | 1.1459e-08 | 7.2008e-08 | 1.8189e-09 | 2.3631e-08 | 2.012e-11 | 2.1784e-10 | 1.4541e-11 | 3.9887e-10 | 2.9019e-08 | 2.3199e-10 | 2.9251e-08
6 | BRIG | 48101 | 48 | TX | 101 | Cottle | NONROAD_MAR | 2373.1673 | 0.00080692 | 0.036239 | 0.037674 | 1.527e-05 | 1.5875e-05 | 6.4345e-09 | 6.6893e-09 | 1.2322e-08 | 1.281e-08 | 210.8084 | 99.9556 | 5.845e-11 | 1.2816e-10 | 0.00069886 | 0.0073804 | 0.0076727 | 3.1099e-06 | 3.2331e-06 | 1.3105e-09 | 1.3624e-09 | 2.1734e-09 | 2.2595e-09 | 124.3079 | 46.416 | 1.7484e-11 | 4.8679e-11 | 2335.2349 | 5.2765e-12 | 3.3158e-11 | 5.4854e-12 | 7.1267e-11 | 9.3071e-13 | 1.0077e-11 | 9.6757e-13 | 2.6541e-11 | 8.7516e-11 | 1.5437e-11 | 1.0295e-10
6 | BRIG | 48101 | 48 | TX | 101 | Cottle | NONROAD_OTHER | 2373.1673 | 0.00080692 | 149.0998 | 63.5844 | 0.062827 | 0.026793 | 2.6474e-05 | 1.129e-05 | 5.0697e-05 | 2.162e-05 | 210.8084 | 99.9556 | 2.4049e-07 | 2.1629e-07 | 0.00069886 | 17.3859 | 15.3445 | 0.007326 | 0.0064658 | 3.087e-06 | 2.7246e-06 | 5.1199e-06 | 4.5188e-06 | 124.3079 | 46.416 | 4.1187e-08 | 9.7353e-08 | 2335.2349 | 2.1709e-08 | 1.3642e-07 | 9.2581e-09 | 1.2028e-07 | 2.1925e-09 | 2.3738e-08 | 1.935e-09 | 5.3079e-08 | 1.4771e-07 | 3.0872e-08 | 1.7858e-07
6 | BRIG | 48101 | 48 | TX | 101 | Cottle | NONPOINT | 2373.1673 | 0.00080692 | 98.9182 | 74.4044 | 0.041682 | 0.031352 | 1.7564e-05 | 1.3211e-05 | 3.3634e-05 | 2.5299e-05 | 210.8084 | 99.9556 | 1.5955e-07 | 2.531e-07 | 0.00069886 | 0.61895 | 1.1072 | 0.00026081 | 0.00046656 | 1.099e-07 | 1.966e-07 | 1.8227e-07 | 3.2606e-07 | 124.3079 | 46.416 | 1.4663e-09 | 7.0248e-09 | 2335.2349 | 1.4403e-08 | 9.0508e-08 | 1.0834e-08 | 1.4075e-07 | 7.8053e-11 | 8.4509e-10 | 1.3963e-10 | 3.8301e-09 | 1.7284e-07 | 2.2276e-09 | 1.7507e-07
6 | BRIG | 48103 | 48 | TX | 103 | Crane | ONROAD | 2686.4004 | 2.3506e-05 | 217.9839 | 39.1809 | 0.081143 | 0.014585 | 3.0205e-05 | 5.4292e-06 | 1.9073e-06 | 3.4283e-07 | 210.8084 | 99.9556 | 9.0477e-09 | 3.4298e-09 | 0.00019688 | 0.602 | 0.42329 | 0.00022409 | 0.00015757 | 8.3417e-08 | 5.8654e-08 | 4.4119e-08 | 3.1022e-08 | 124.3079 | 46.416 | 3.5492e-10 | 6.6834e-10 | 2034.5179 | 9.3748e-10 | 5.8912e-09 | 1.6851e-10 | 2.1892e-09 | 2.1685e-11 | 2.3479e-10 | 1.5248e-11 | 4.1826e-10 | 2.3422e-09 | 2.1194e-10 | 2.5541e-09
6 | BRIG | 48103 | 48 | TX | 103 | Crane | POINT | 2686.4004 | 2.3506e-05 | 3391.2644 | 7782.0358 | 1.2624 | 2.8968 | 0.00046992 | 0.0010783 | 2.9673e-05 | 6.8092e-05 | 210.8084 | 99.9556 | 1.4076e-07 | 6.8122e-07 | 0.00019688 | 112.3887 | 97.3405 | 0.041836 | 0.036235 | 1.5573e-05 | 1.3488e-05 | 8.2367e-06 | 7.1338e-06 | 124.3079 | 46.416 | 6.626e-08 | 1.5369e-07 | 2034.5179 | 1.4585e-08 | 9.1652e-08 | 3.3468e-08 | 4.3482e-07 | 4.0485e-09 | 4.3834e-08 | 3.5064e-09 | 9.6183e-08 | 4.652e-07 | 4.8738e-08 | 5.1394e-07
6 | BRIG | 48103 | 48 | TX | 103 | Crane | NONROAD_OTHER | 2686.4004 | 2.3506e-05 | 22.5929 | 10.7306 | 0.0084101 | 0.0039944 | 3.1306e-06 | 1.4869e-06 | 1.9768e-07 | 9.3891e-08 | 210.8084 | 99.9556 | 9.3775e-10 | 9.3933e-10 | 0.00019688 | 5.2091 | 4.9817 | 0.0019391 | 0.0018544 | 7.2181e-07 | 6.903e-07 | 3.8177e-07 | 3.651e-07 | 124.3079 | 46.416 | 3.0711e-09 | 7.8658e-09 | 2034.5179 | 9.7165e-11 | 6.1059e-10 | 4.6149e-11 | 5.9957e-10 | 1.8764e-10 | 2.0317e-09 | 1.7945e-10 | 4.9225e-09 | 6.4146e-10 | 2.4943e-09 | 3.1358e-09
6 | BRIG | 48103 | 48 | TX | 103 | Crane | NONROAD_MAR | 2686.4004 | 2.3506e-05 | 12.868 | 8.6619 | 0.0047901 | 0.0032244 | 1.7831e-06 | 1.2003e-06 | 1.1259e-07 | 7.5791e-08 | 210.8084 | 99.9556 | 5.341e-10 | 7.5824e-10 | 0.00019688 | 0.15088 | 0.01476 | 5.6165e-05 | 5.4944e-06 | 2.0907e-08 | 2.0453e-09 | 1.1058e-08 | 1.0817e-09 | 124.3079 | 46.416 | 8.8955e-11 | 2.3305e-11 | 2034.5179 | 5.5342e-11 | 3.4777e-10 | 3.7252e-11 | 4.8398e-10 | 5.4351e-12 | 5.8846e-11 | 5.317e-13 | 1.4585e-11 | 5.178e-10 | 7.3904e-12 | 5.2519e-10
6 | BRIG | 48103 | 48 | TX | 103 | Crane | NONPOINT | 2686.4004 | 2.3506e-05 | 2059.2128 | 2453.9429 | 0.76653 | 0.91347 | 0.00028534 | 0.00034003 | 1.8018e-05 | 2.1472e-05 | 210.8084 | 99.9556 | 8.547e-08 | 2.1481e-07 | 0.00019688 | 200.5314 | 413.3458 | 0.074647 | 0.15387 | 2.7787e-05 | 5.7276e-05 | 1.4696e-05 | 3.0293e-05 | 124.3079 | 46.416 | 1.1823e-07 | 6.5264e-07 | 2034.5179 | 8.8561e-09 | 5.5652e-08 | 1.0554e-08 | 1.3711e-07 | 7.2236e-09 | 7.8211e-08 | 1.489e-08 | 4.0843e-07 | 1.4669e-07 | 2.0696e-07 | 3.5365e-07
6 | BRIG | 48105 | 48 | TX | 105 | Crockett | ONROAD | 2630.3402 | 5.5847e-05 | 774.1947 | 129.5654 | 0.29433 | 0.049258 | 0.0001119 | 1.8727e-05 | 1.6437e-05 | 2.7509e-06 | 210.8084 | 99.9556 | 7.7974e-08 | 2.7521e-08 | 4.8495e-05 | 1.5221 | 1.0042 | 0.00057869 | 0.00038178 | 2.2e-07 | 1.4514e-07 | 2.8064e-08 | 1.8514e-08 | 124.3079 | 46.416 | 2.2576e-10 | 3.9888e-10 | 7272.2562 | 2.2603e-09 | 1.4204e-08 | 3.7827e-10 | 4.9145e-09 | 3.859e-12 | 4.1782e-11 | 2.5459e-12 | 6.9836e-11 | 1.8794e-08 | 1.2649e-10 | 1.892e-08
6 | BRIG | 48105 | 48 | TX | 105 | Crockett | POINT | 2630.3402 | 5.5847e-05 | 1086.6449 | 1182.7984 | 0.41312 | 0.44968 | 0.00015706 | 0.00017096 | 2.3071e-05 | 2.5113e-05 | 210.8084 | 99.9556 | 1.0944e-07 | 2.5124e-07 | 4.8495e-05 | 161.2364 | 144.1216 | 0.061299 | 0.054792 | 2.3304e-05 | 2.0831e-05 | 2.9727e-06 | 2.6572e-06 | 124.3079 | 46.416 | 2.3914e-08 | 5.7247e-08 | 7272.2562 | 3.1725e-09 | 1.9936e-08 | 3.4532e-09 | 4.4864e-08 | 4.0877e-10 | 4.4259e-09 | 3.6538e-10 | 1.0023e-08 | 1.7157e-07 | 1.8154e-08 | 1.8972e-07
6 | BRIG | 48105 | 48 | TX | 105 | Crockett | NONROAD_MAR | 2630.3402 | 5.5847e-05 | 0.65674 | 0.68185 | 0.00024968 | 0.00025922 | 9.4923e-08 | 9.8551e-08 | 1.3944e-08 | 1.4477e-08 | 210.8084 | 99.9556 | 6.6144e-11 | 1.4483e-10 | 4.8495e-05 | 0.045286 | 0.042335 | 1.7217e-05 | 1.6095e-05 | 6.5454e-09 | 6.1189e-09 | 8.3493e-10 | 7.8053e-10 | 124.3079 | 46.416 | 6.7166e-12 | 1.6816e-11 | 7272.2562 | 1.9174e-12 | 1.2049e-11 | 1.9907e-12 | 2.5863e-11 | 1.1481e-13 | 1.2431e-12 | 1.0733e-13 | 2.9441e-12 | 9.8904e-11 | 5.3325e-12 | 1.0424e-10
6 | BRIG | 48105 | 48 | TX | 105 | Crockett | NONPOINT | 2630.3402 | 5.5847e-05 | 2049.282 | 1876.2569 | 0.77909 | 0.71331 | 0.0002962 | 0.00027119 | 4.351e-05 | 3.9836e-05 | 210.8084 | 99.9556 | 2.0639e-07 | 3.9854e-07 | 4.8495e-05 | 14.2786 | 28.7151 | 0.0054284 | 0.010917 | 2.0638e-06 | 4.1504e-06 | 2.6325e-07 | 5.2942e-07 | 124.3079 | 46.416 | 2.1178e-09 | 1.1406e-08 | 7272.2562 | 5.983e-09 | 3.7597e-08 | 5.4778e-09 | 7.1168e-08 | 3.62e-11 | 3.9194e-10 | 7.28e-11 | 1.9969e-09 | 2.7216e-07 | 3.617e-09 | 2.7577e-07
6 | BRIG | 48105 | 48 | TX | 105 | Crockett | NONROAD_OTHER | 2630.3402 | 5.5847e-05 | 123.1973 | 55.162 | 0.046837 | 0.020971 | 1.7806e-05 | 7.9729e-06 | 2.6157e-06 | 1.1712e-06 | 210.8084 | 99.9556 | 1.2408e-08 | 1.1717e-08 | 4.8495e-05 | 74.752 | 46.9391 | 0.028419 | 0.017845 | 1.0804e-05 | 6.7844e-06 | 1.3782e-06 | 8.6541e-07 | 124.3079 | 46.416 | 1.1087e-08 | 1.8645e-08 | 7272.2562 | 3.5968e-10 | 2.2603e-09 | 1.6105e-10 | 2.0923e-09 | 1.8951e-10 | 2.0519e-09 | 1.19e-10 | 3.2643e-09 | 8.0014e-09 | 5.9124e-09 | 1.3914e-08
6 | BRIG | 48107 | 48 | TX | 107 | Crosby | NONROAD_OTHER | 2480.1472 | 0.00037346 | 434.9352 | 185.496 | 0.17537 | 0.074792 | 7.0708e-05 | 3.0156e-05 | 6.5492e-05 | 2.7932e-05 | 210.8084 | 99.9556 | 3.1067e-07 | 2.7944e-07 | 0.00029376 | 50.7773 | 39.7072 | 0.020473 | 0.01601 | 8.255e-06 | 6.4553e-06 | 6.0143e-06 | 4.7031e-06 | 124.3079 | 46.416 | 4.8382e-08 | 1.0133e-07 | 2335.1901 | 2.8046e-08 | 1.7624e-07 | 1.1961e-08 | 1.554e-07 | 2.5755e-09 | 2.7886e-08 | 2.014e-09 | 5.5246e-08 | 1.9083e-07 | 3.2131e-08 | 2.2296e-07
6 | BRIG | 48107 | 48 | TX | 107 | Crosby | NONROAD_MAR | 2480.1472 | 0.00037346 | 0.22272 | 0.24605 | 8.98e-05 | 9.9208e-05 | 3.6208e-08 | 4.0001e-08 | 3.3537e-08 | 3.705e-08 | 210.8084 | 99.9556 | 1.5909e-10 | 3.7067e-10 | 0.00029376 | 0.046408 | 0.05127 | 1.8712e-05 | 2.0672e-05 | 7.5447e-09 | 8.3351e-09 | 5.4968e-09 | 6.0727e-09 | 124.3079 | 46.416 | 4.422e-11 | 1.3083e-10 | 2335.1901 | 1.4361e-11 | 9.0248e-11 | 1.5866e-11 | 2.0613e-10 | 2.3539e-12 | 2.5486e-11 | 2.6005e-12 | 7.1334e-11 | 2.5312e-10 | 4.1488e-11 | 2.9461e-10
6 | BRIG | 48107 | 48 | TX | 107 | Crosby | ONROAD | 2480.1472 | 0.00037346 | 233.7633 | 37.8511 | 0.094254 | 0.015262 | 3.8003e-05 | 6.1535e-06 | 3.52e-05 | 5.6996e-06 | 210.8084 | 99.9556 | 1.6698e-07 | 5.7021e-08 | 0.00029376 | 0.65113 | 0.28757 | 0.00026254 | 0.00011595 | 1.0585e-07 | 4.6752e-08 | 7.7123e-08 | 3.4062e-08 | 124.3079 | 46.416 | 6.2042e-10 | 7.3384e-10 | 2335.1901 | 1.5074e-08 | 9.4724e-08 | 2.4407e-09 | 3.171e-08 | 3.3026e-11 | 3.5758e-10 | 1.4586e-11 | 4.0011e-10 | 3.8939e-08 | 2.3271e-10 | 3.9172e-08
6 | BRIG | 48107 | 48 | TX | 107 | Crosby | NONPOINT | 2480.1472 | 0.00037346 | 91.5229 | 173.2492 | 0.036902 | 0.069854 | 1.4879e-05 | 2.8165e-05 | 1.3781e-05 | 2.6088e-05 | 210.8084 | 99.9556 | 6.5374e-08 | 2.6099e-07 | 0.00029376 | 1.3403 | 0.5102 | 0.00054042 | 0.00020571 | 2.179e-07 | 8.2944e-08 | 1.5875e-07 | 6.043e-08 | 124.3079 | 46.416 | 1.2771e-09 | 1.3019e-09 | 2335.1901 | 5.9017e-09 | 3.7086e-08 | 1.1172e-08 | 1.4514e-07 | 6.7983e-11 | 7.3607e-10 | 2.5878e-11 | 7.0985e-10 | 1.7823e-07 | 4.1286e-10 | 1.7864e-07
6 | BRIG | 48109 | 48 | TX | 109 | Culberson | NONROAD_OTHER | 2855.2765 | 0.00021132 | 73.8322 | 32.6155 | 0.025858 | 0.011423 | 9.0563e-06 | 4.0006e-06 | 5.4643e-06 | 2.4139e-06 | 210.8084 | 99.9556 | 2.5921e-08 | 2.4149e-08 | 0.00020611 | 9.6448 | 8.909 | 0.0033779 | 0.0031202 | 1.183e-06 | 1.0928e-06 | 6.9623e-07 | 6.431e-07 | 124.3079 | 46.416 | 5.6008e-09 | 1.3855e-08 | 9875.5426 | 5.5331e-10 | 3.4771e-09 | 2.4443e-10 | 3.1756e-09 | 7.05e-11 | 7.6332e-10 | 6.5121e-11 | 1.7863e-09 | 1.6491e-08 | 4.3936e-09 | 2.0885e-08
6 | BRIG | 48109 | 48 | TX | 109 | Culberson | ONROAD | 2855.2765 | 0.00021132 | 857.7992 | 111.1526 | 0.30043 | 0.038929 | 0.00010522 | 1.3634e-05 | 6.3485e-05 | 8.2263e-06 | 210.8084 | 99.9556 | 3.0115e-07 | 8.23e-08 | 0.00020611 | 1.7867 | 0.8527 | 0.00062576 | 0.00029864 | 2.1916e-07 | 1.0459e-07 | 1.2898e-07 | 6.1553e-08 | 124.3079 | 46.416 | 1.0376e-09 | 1.3261e-09 | 9875.5426 | 6.4285e-09 | 4.0397e-08 | 8.33e-10 | 1.0822e-08 | 1.306e-11 | 1.4141e-10 | 6.2329e-12 | 1.7097e-10 | 5.6202e-08 | 4.2053e-10 | 5.6622e-08
6 | BRIG | 48109 | 48 | TX | 109 | Culberson | POINT | 2855.2765 | 0.00021132 | 119.9402 | 107.0509 | 0.042007 | 0.037492 | 1.4712e-05 | 1.3131e-05 | 8.8767e-06 | 7.9228e-06 | 210.8084 | 99.9556 | 4.2108e-08 | 7.9263e-08 | 0.00020611 | 0.2253 | 0.23449 | 7.8907e-05 | 8.2124e-05 | 2.7635e-08 | 2.8762e-08 | 1.6264e-08 | 1.6927e-08 | 124.3079 | 46.416 | 1.3083e-10 | 3.6468e-10 | 9875.5426 | 8.9886e-10 | 5.6485e-09 | 8.0226e-10 | 1.0423e-08 | 1.6469e-12 | 1.7831e-11 | 1.714e-12 | 4.7016e-11 | 5.4128e-08 | 1.1564e-10 | 5.4243e-08
6 | BRIG | 48109 | 48 | TX | 109 | Culberson | NONPOINT | 2855.2765 | 0.00021132 | 153.1808 | 128.7775 | 0.053648 | 0.045102 | 1.8789e-05 | 1.5796e-05 | 1.1337e-05 | 9.5307e-06 | 210.8084 | 99.9556 | 5.3778e-08 | 9.535e-08 | 0.00020611 | 0.76949 | 0.2763 | 0.0002695 | 9.677e-05 | 9.4386e-08 | 3.3891e-08 | 5.5547e-08 | 1.9945e-08 | 124.3079 | 46.416 | 4.4685e-10 | 4.2971e-10 | 9875.5426 | 1.148e-09 | 7.2139e-09 | 9.6508e-10 | 1.2538e-08 | 5.6247e-12 | 6.0899e-11 | 2.0197e-12 | 5.5401e-11 | 6.5113e-08 | 1.3627e-10 | 6.525e-08
6 | BRIG | 48109 | 48 | TX | 109 | Culberson | PT_FIRES_PRESCRIBED | 2855.2765 | 0.00021132 | 0.41541 | 0.41541 | 0.00014549 | 0.00014549 | 5.0955e-08 | 5.0955e-08 | 3.0744e-08 | 3.0744e-08 | 210.8084 | 99.9556 | 1.4584e-10 | 3.0758e-10 | 0.00020611 | 0.17661 | 0.17661 | 6.1854e-05 | 6.1854e-05 | 2.1663e-08 | 2.1663e-08 | 1.2749e-08 | 1.2749e-08 | 124.3079 | 46.416 | 1.0256e-10 | 2.7466e-10 | 9875.5426 | 3.1132e-12 | 1.9563e-11 | 3.1132e-12 | 4.0446e-11 | 1.2909e-12 | 1.3977e-11 | 1.2909e-12 | 3.5411e-11 | 2.1004e-10 | 8.7098e-11 | 2.9714e-10
6 | BRIG | 48109 | 48 | TX | 109 | Culberson | NONROAD_MAR | 2855.2765 | 0.00021132 | 387.7353 | 207.4464 | 0.1358 | 0.072654 | 4.756e-05 | 2.5445e-05 | 2.8696e-05 | 1.5353e-05 | 210.8084 | 99.9556 | 1.3612e-07 | 1.536e-07 | 0.00020611 | 4.8862 | 0.18608 | 0.0017113 | 6.5172e-05 | 5.9935e-07 | 2.2825e-08 | 3.5272e-07 | 1.3433e-08 | 124.3079 | 46.416 | 2.8375e-09 | 2.894e-10 | 9875.5426 | 2.9058e-09 | 1.826e-08 | 1.5546e-09 | 2.0198e-08 | 3.5716e-11 | 3.8671e-10 | 1.3602e-12 | 3.7311e-11 | 1.0489e-07 | 9.1771e-11 | 1.0498e-07
6 | BRIG | 48111 | 48 | TX | 111 | Dallam | NONROAD_MAR | 2491.8685 | 0.00010181 | 795.0884 | 431.744 | 0.31907 | 0.17326 | 0.00012805 | 6.9531e-05 | 3.2484e-05 | 1.7639e-05 | 210.8084 | 99.9556 | 1.5409e-07 | 1.7647e-07 | 0.00019827 | 8.2668 | 0.32986 | 0.0033175 | 0.00013237 | 1.3313e-06 | 5.3122e-08 | 6.5778e-07 | 2.6246e-08 | 124.3079 | 46.416 | 5.2915e-09 | 5.6546e-10 | 3899.3021 | 8.3306e-09 | 5.235e-08 | 4.5237e-09 | 5.8771e-08 | 1.6869e-10 | 1.8265e-09 | 6.731e-12 | 1.8464e-10 | 1.2051e-07 | 1.7931e-10 | 1.2069e-07
6 | BRIG | 48111 | 48 | TX | 111 | Dallam | ONROAD | 2491.8685 | 0.00010181 | 479.3985 | 110.4746 | 0.19239 | 0.044334 | 7.7205e-05 | 1.7791e-05 | 1.9586e-05 | 4.5135e-06 | 210.8084 | 99.9556 | 9.2909e-08 | 4.5155e-08 | 0.00019827 | 0.74118 | 0.53129 | 0.00029744 | 0.00021321 | 1.1936e-07 | 8.5562e-08 | 5.8974e-08 | 4.2274e-08 | 124.3079 | 46.416 | 4.7442e-10 | 9.1077e-10 | 3899.3021 | 5.023e-09 | 3.1565e-08 | 1.1575e-09 | 1.5038e-08 | 1.5124e-11 | 1.6375e-10 | 1.0841e-11 | 2.9739e-10 | 3.0836e-08 | 2.8881e-10 | 3.1125e-08
6 | BRIG | 48111 | 48 | TX | 111 | Dallam | NONROAD_OTHER | 2491.8685 | 0.00010181 | 742.1459 | 319.7801 | 0.29783 | 0.12833 | 0.00011952 | 5.1499e-05 | 3.0321e-05 | 1.3065e-05 | 210.8084 | 99.9556 | 1.4383e-07 | 1.3071e-07 | 0.00019827 | 81.388 | 65.908 | 0.032661 | 0.026449 | 1.3107e-05 | 1.0614e-05 | 6.4759e-06 | 5.2442e-06 | 124.3079 | 46.416 | 5.2096e-08 | 1.1298e-07 | 3899.3021 | 7.7759e-09 | 4.8864e-08 | 3.3505e-09 | 4.353e-08 | 1.6608e-09 | 1.7982e-08 | 1.3449e-09 | 3.6892e-08 | 8.9257e-08 | 3.5828e-08 | 1.2509e-07
6 | BRIG | 48111 | 48 | TX | 111 | Dallam | NONPOINT | 2491.8685 | 0.00010181 | 117.7 | 11.1822 | 0.047234 | 0.0044875 | 1.8955e-05 | 1.8008e-06 | 4.8087e-06 | 4.5685e-07 | 210.8084 | 99.9556 | 2.2811e-08 | 4.5705e-09 | 0.00019827 | 48.5063 | 0.20288 | 0.019466 | 8.1418e-05 | 7.8117e-06 | 3.2674e-08 | 3.8596e-06 | 1.6143e-08 | 124.3079 | 46.416 | 3.1049e-08 | 3.4779e-10 | 3899.3021 | 1.2332e-09 | 7.7496e-09 | 1.1716e-10 | 1.5222e-09 | 9.8981e-10 | 1.0717e-08 | 4.14e-12 | 1.1356e-10 | 3.1212e-09 | 1.1029e-10 | 3.2315e-09
6 | BRIG | 48113 | 48 | TX | 113 | Dallas | NONPOINT | 2136.2998 | 8.342e-05 | 4030.3353 | 4029.2885 | 1.8866 | 1.8861 | 0.00088311 | 0.00088288 | 0.00015738 | 0.00015734 | 210.8084 | 99.9556 | 7.4656e-07 | 1.5741e-06 | 0.00053313 | 1536.2063 | 69.3938 | 0.7191 | 0.032483 | 0.00033661 | 1.5205e-05 | 0.00038337 | 1.7318e-05 | 124.3079 | 46.416 | 3.0841e-06 | 3.731e-07 | 2353.3041 | 6.6876e-08 | 4.2025e-07 | 6.6859e-08 | 8.6863e-07 | 1.6291e-07 | 1.7638e-06 | 7.3589e-09 | 2.0186e-07 | 1.0749e-06 | 1.1831e-07 | 1.1932e-06
6 | BRIG | 48113 | 48 | TX | 113 | Dallas | ONROAD | 2136.2998 | 8.342e-05 | 28994.7621 | 5053.3407 | 13.5724 | 2.3655 | 0.0063532 | 0.0011073 | 0.0011322 | 0.00019733 | 210.8084 | 99.9556 | 5.3708e-06 | 1.9742e-06 | 0.00053313 | 198.4358 | 67.8486 | 0.092888 | 0.03176 | 4.3481e-05 | 1.4867e-05 | 4.9521e-05 | 1.6932e-05 | 124.3079 | 46.416 | 3.9838e-07 | 3.6479e-07 | 2353.3041 | 4.8112e-07 | 3.0234e-06 | 8.3851e-08 | 1.0894e-06 | 2.1043e-08 | 2.2784e-07 | 7.1951e-09 | 1.9737e-07 | 1.3481e-06 | 1.1568e-07 | 1.4638e-06
6 | BRIG | 48113 | 48 | TX | 113 | Dallas | POINT | 2136.2998 | 8.342e-05 | 811.8301 | 928.5657 | 0.38002 | 0.43466 | 0.00017789 | 0.00020346 | 3.1701e-05 | 3.6259e-05 | 210.8084 | 99.9556 | 1.5038e-07 | 3.6276e-07 | 0.00053313 | 422.3946 | 418.1768 | 0.19772 | 0.19575 | 9.2554e-05 | 9.163e-05 | 0.00010541 | 0.00010436 | 124.3079 | 46.416 | 8.4799e-07 | 2.2484e-06 | 2353.3041 | 1.3471e-08 | 8.4652e-08 | 1.5408e-08 | 2.0018e-07 | 4.4793e-08 | 4.8498e-07 | 4.4346e-08 | 1.2164e-06 | 2.4772e-07 | 7.1298e-07 | 9.607e-07
6 | BRIG | 48113 | 48 | TX | 113 | Dallas | NONROAD_OTHER | 2136.2998 | 8.342e-05 | 8397.4388 | 3911.0152 | 3.9308 | 1.8307 | 0.00184 | 0.00085697 | 0.00032791 | 0.00015272 | 210.8084 | 99.9556 | 1.5555e-06 | 1.5279e-06 | 0.00053313 | 4465.5061 | 3086.7502 | 2.0903 | 1.4449 | 0.00097847 | 0.00067636 | 0.0011144 | 0.00077032 | 124.3079 | 46.416 | 8.9649e-06 | 1.6596e-05 | 2353.3041 | 1.3934e-07 | 8.7562e-07 | 6.4896e-08 | 8.4313e-07 | 4.7355e-07 | 5.1272e-06 | 3.2734e-07 | 8.9791e-06 | 1.0434e-06 | 5.2628e-06 | 6.3062e-06
6 | BRIG | 48113 | 48 | TX | 113 | Dallas | NONROAD_MAR | 2136.2998 | 8.342e-05 | 1161.0674 | 1396.2754 | 0.54349 | 0.6536 | 0.00025441 | 0.00030595 | 4.5338e-05 | 5.4523e-05 | 210.8084 | 99.9556 | 2.1507e-07 | 5.4547e-07 | 0.00053313 | 57.8215 | 76.0884 | 0.027066 | 0.035617 | 1.267e-05 | 1.6672e-05 | 1.443e-05 | 1.8988e-05 | 124.3079 | 46.416 | 1.1608e-07 | 4.0909e-07 | 2353.3041 | 1.9266e-08 | 1.2107e-07 | 2.3169e-08 | 3.0101e-07 | 6.1317e-09 | 6.6389e-08 | 8.0689e-09 | 2.2133e-07 | 3.725e-07 | 1.2973e-07 | 5.0223e-07
6 | BRIG | 48115 | 48 | TX | 115 | Dawson | POINT | 2574.4603 | 0.00063793 | 1.4589 | 1.2232 | 0.00056668 | 0.00047513 | 2.2012e-07 | 1.8455e-07 | 3.615e-07 | 3.031e-07 | 210.8084 | 99.9556 | 1.7148e-09 | 3.0323e-09 | 0.00056407 | 0.0018 | 0.0018333 | 6.9918e-07 | 7.1212e-07 | 2.7158e-10 | 2.7661e-10 | 3.9438e-10 | 4.0168e-10 | 124.3079 | 46.416 | 3.1726e-12 | 8.654e-12 | 2336.6843 | 1.5471e-10 | 9.7219e-10 | 1.2971e-10 | 1.6852e-09 | 1.6878e-13 | 1.8274e-12 | 1.719e-13 | 4.7154e-12 | 2.0707e-09 | 2.7443e-12 | 2.0735e-09
6 | BRIG | 48115 | 48 | TX | 115 | Dawson | NONROAD_OTHER | 2574.4603 | 0.00063793 | 560.2771 | 235.0742 | 0.21763 | 0.09131 | 8.4534e-05 | 3.5468e-05 | 0.00013883 | 5.8249e-05 | 210.8084 | 99.9556 | 6.5857e-07 | 5.8275e-07 | 0.00056407 | 60.1425 | 48.5399 | 0.023361 | 0.018854 | 9.0742e-06 | 7.3236e-06 | 1.3177e-05 | 1.0635e-05 | 124.3079 | 46.416 | 1.06e-07 | 2.2913e-07 | 2336.6843 | 5.9414e-08 | 3.7336e-07 | 2.4928e-08 | 3.2387e-07 | 5.6393e-09 | 6.1058e-08 | 4.5514e-09 | 1.2485e-07 | 3.9796e-07 | 7.2658e-08 | 4.7061e-07
6 | BRIG | 48115 | 48 | TX | 115 | Dawson | ONROAD | 2574.4603 | 0.00063793 | 476.8832 | 67.1593 | 0.18524 | 0.026087 | 7.1951e-05 | 1.0133e-05 | 0.00011817 | 1.6642e-05 | 210.8084 | 99.9556 | 5.6055e-07 | 1.6649e-07 | 0.00056407 | 1.4459 | 0.63685 | 0.00056162 | 0.00024737 | 2.1815e-07 | 9.6087e-08 | 3.1679e-07 | 1.3953e-07 | 124.3079 | 46.416 | 2.5484e-09 | 3.0061e-09 | 2336.6843 | 5.0571e-08 | 3.1779e-07 | 7.1218e-09 | 9.2527e-08 | 1.3557e-10 | 1.4679e-09 | 5.9714e-11 | 1.638e-09 | 1.1369e-07 | 9.5328e-10 | 1.1465e-07
6 | BRIG | 48115 | 48 | TX | 115 | Dawson | NONPOINT | 2574.4603 | 0.00063793 | 315.6532 | 549.9019 | 0.12261 | 0.2136 | 4.7625e-05 | 8.2968e-05 | 7.8216e-05 | 0.00013626 | 210.8084 | 99.9556 | 3.7103e-07 | 1.3632e-06 | 0.00056407 | 40.8321 | 73.6933 | 0.01586 | 0.028625 | 6.1607e-06 | 1.1119e-05 | 8.9463e-06 | 1.6146e-05 | 124.3079 | 46.416 | 7.1969e-08 | 3.4786e-07 | 2336.6843 | 3.3473e-08 | 2.1035e-07 | 5.8314e-08 | 7.5761e-07 | 3.8286e-09 | 4.1453e-08 | 6.9099e-09 | 1.8954e-07 | 9.3093e-07 | 1.1031e-07 | 1.0412e-06
6 | BRIG | 48115 | 48 | TX | 115 | Dawson | NONROAD_MAR | 2574.4603 | 0.00063793 | 15.9042 | 16.7786 | 0.0061777 | 0.0065173 | 2.3996e-06 | 2.5315e-06 | 3.9409e-06 | 4.1576e-06 | 210.8084 | 99.9556 | 1.8694e-08 | 4.1594e-08 | 0.00056407 | 0.17285 | 0.06947 | 6.714e-05 | 2.6984e-05 | 2.6079e-08 | 1.0482e-08 | 3.7872e-08 | 1.5221e-08 | 124.3079 | 46.416 | 3.0466e-10 | 3.2792e-10 | 2336.6843 | 1.6865e-09 | 1.0598e-08 | 1.7793e-09 | 2.3116e-08 | 1.6207e-11 | 1.7548e-10 | 6.5139e-12 | 1.7868e-10 | 2.8404e-08 | 1.0399e-10 | 2.8508e-08
6 | BRIG | 48117 | 48 | TX | 117 | Deaf Smith | NONROAD_OTHER | 2537.6066 | 0.00032199 | 390.8395 | 167.3375 | 0.15402 | 0.065943 | 6.0695e-05 | 2.5986e-05 | 4.9593e-05 | 2.1233e-05 | 210.8084 | 99.9556 | 2.3525e-07 | 2.1243e-07 | 0.00061823 | 55.3509 | 44.6491 | 0.021812 | 0.017595 | 8.5956e-06 | 6.9337e-06 | 1.3485e-05 | 1.0878e-05 | 124.3079 | 46.416 | 1.0848e-07 | 2.3436e-07 | 3880.1048 | 1.2781e-08 | 8.0319e-08 | 5.4723e-09 | 7.1096e-08 | 3.4754e-09 | 3.7629e-08 | 2.8035e-09 | 7.6901e-08 | 1.4506e-07 | 7.4317e-08 | 2.1938e-07
6 | BRIG | 48117 | 48 | TX | 117 | Deaf Smith | POINT | 2537.6066 | 0.00032199 | 52.7262 | 53.2727 | 0.020778 | 0.020993 | 8.188e-06 | 8.2729e-06 | 6.6904e-06 | 6.7597e-06 | 210.8084 | 99.9556 | 3.1737e-08 | 6.7627e-08 | 0.00061823 | 0.9599 | 0.96511 | 0.00037827 | 0.00038032 | 1.4907e-07 | 1.4987e-07 | 2.3386e-07 | 2.3513e-07 | 124.3079 | 46.416 | 1.8813e-09 | 5.0657e-09 | 3880.1048 | 1.7243e-09 | 1.0835e-08 | 1.7421e-09 | 2.2634e-08 | 6.0271e-11 | 6.5257e-10 | 6.0599e-11 | 1.6623e-09 | 4.6182e-08 | 1.6064e-09 | 4.7788e-08
6 | BRIG | 48117 | 48 | TX | 117 | Deaf Smith | ONROAD | 2537.6066 | 0.00032199 | 637.1146 | 113.0999 | 0.25107 | 0.04457 | 9.8939e-05 | 1.7564e-05 | 8.0843e-05 | 1.4351e-05 | 210.8084 | 99.9556 | 3.8349e-07 | 1.4357e-07 | 0.00061823 | 1.0847 | 0.77258 | 0.00042747 | 0.00030445 | 1.6845e-07 | 1.1998e-07 | 2.6428e-07 | 1.8822e-07 | 124.3079 | 46.416 | 2.126e-09 | 4.0552e-09 | 3880.1048 | 2.0835e-08 | 1.3093e-07 | 3.6986e-09 | 4.8053e-08 | 6.8111e-11 | 7.3744e-10 | 4.851e-11 | 1.3307e-09 | 9.8046e-08 | 1.2859e-09 | 9.9332e-08
6 | BRIG | 48117 | 48 | TX | 117 | Deaf Smith | NONPOINT | 2537.6066 | 0.00032199 | 93.8487 | 35.6587 | 0.036983 | 0.014052 | 1.4574e-05 | 5.5375e-06 | 1.1908e-05 | 4.5247e-06 | 210.8084 | 99.9556 | 5.6489e-08 | 4.5267e-08 | 0.00061823 | 43.2774 | 0.73582 | 0.017054 | 0.00028997 | 6.7207e-06 | 1.1427e-07 | 1.0544e-05 | 1.7927e-07 | 124.3079 | 46.416 | 8.4819e-08 | 3.8622e-09 | 3880.1048 | 3.0691e-09 | 1.9286e-08 | 1.1661e-09 | 1.515e-08 | 2.7174e-09 | 2.9421e-08 | 4.6202e-11 | 1.2673e-09 | 3.0912e-08 | 1.2247e-09 | 3.2137e-08
6 | BRIG | 48117 | 48 | TX | 117 | Deaf Smith | NONROAD_MAR | 2537.6066 | 0.00032199 | 758.8571 | 409.3623 | 0.29904 | 0.16132 | 0.00011785 | 6.3571e-05 | 9.629e-05 | 5.1943e-05 | 210.8084 | 99.9556 | 4.5677e-07 | 5.1967e-07 | 0.00061823 | 4.1237 | 0.24466 | 0.0016251 | 9.6415e-05 | 6.4039e-07 | 3.7994e-08 | 1.0047e-06 | 5.9607e-08 | 124.3079 | 46.416 | 8.0821e-09 | 1.2842e-09 | 3880.1048 | 2.4816e-08 | 1.5595e-07 | 1.3387e-08 | 1.7393e-07 | 2.5893e-10 | 2.8034e-09 | 1.5362e-11 | 4.214e-10 | 3.5487e-07 | 4.0723e-10 | 3.5528e-07
6 | BRIG | 48119 | 48 | TX | 119 | Delta | NONROAD_MAR | 2013.3556 | 0 | 0.50191 | 0.52998 | 0.00024929 | 0.00026323 | 1.2382e-07 | 1.3074e-07 | 0 | 0 | 210.8084 | 99.9556 | 0 | 0 | 0 | 0.0037531 | 0.00018783 | 1.8641e-06 | 9.3291e-08 | 9.2587e-10 | 4.6336e-11 | 0 | 0 | 124.3079 | 46.416 | 0 | 0 | 719.8521 | 0 | 0 | 0 | 0 | 0 | 0 | 0 | 0 | 0 | 0 | 0
6 | BRIG | 48119 | 48 | TX | 119 | Delta | NONPOINT | 2013.3556 | 0 | 20.8591 | 6.8083 | 0.01036 | 0.0033816 | 5.1458e-06 | 1.6796e-06 | 0 | 0 | 210.8084 | 99.9556 | 0 | 0 | 0 | 6.9307 | 0.34197 | 0.0034423 | 0.00016985 | 1.7098e-06 | 8.4363e-08 | 0 | 0 | 124.3079 | 46.416 | 0 | 0 | 719.8521 | 0 | 0 | 0 | 0 | 0 | 0 | 0 | 0 | 0 | 0 | 0
6 | BRIG | 48119 | 48 | TX | 119 | Delta | NONROAD_OTHER | 2013.3556 | 0 | 723.6493 | 333.0458 | 0.35942 | 0.16542 | 0.00017852 | 8.216e-05 | 0 | 0 | 210.8084 | 99.9556 | 0 | 0 | 0 | 192.2138 | 93.1195 | 0.095469 | 0.046251 | 4.7418e-05 | 2.2972e-05 | 0 | 0 | 124.3079 | 46.416 | 0 | 0 | 719.8521 | 0 | 0 | 0 | 0 | 0 | 0 | 0 | 0 | 0 | 0 | 0
6 | BRIG | 48119 | 48 | TX | 119 | Delta | ONROAD | 2013.3556 | 0 | 136.731 | 21.495 | 0.067912 | 0.010676 | 3.3731e-05 | 5.3027e-06 | 0 | 0 | 210.8084 | 99.9556 | 0 | 0 | 0 | 0.32163 | 0.20032 | 0.00015975 | 9.9496e-05 | 7.9344e-08 | 4.9418e-08 | 0 | 0 | 124.3079 | 46.416 | 0 | 0 | 719.8521 | 0 | 0 | 0 | 0 | 0 | 0 | 0 | 0 | 0 | 0 | 0
6 | BRIG | 48121 | 48 | TX | 121 | Denton | NONROAD_OTHER | 2143.4808 | 0.00017701 | 1671.0403 | 814.5855 | 0.77959 | 0.38003 | 0.0003637 | 0.0001773 | 0.00013799 | 6.7267e-05 | 210.8084 | 99.9556 | 6.5458e-07 | 6.7297e-07 | 0.00041671 | 1010.0564 | 583.6076 | 0.47122 | 0.27227 | 0.00021984 | 0.00012702 | 0.00019636 | 0.00011346 | 124.3079 | 46.416 | 1.5796e-06 | 2.4444e-06 | 2481.1329 | 5.5616e-08 | 3.495e-07 | 2.7111e-08 | 3.5223e-07 | 7.9142e-08 | 8.5688e-07 | 4.5728e-08 | 1.2543e-06 | 4.5956e-07 | 7.7513e-07 | 1.2347e-06
6 | BRIG | 48121 | 48 | TX | 121 | Denton | POINT | 2143.4808 | 0.00017701 | 456.0555 | 546.6768 | 0.21276 | 0.25504 | 9.9261e-05 | 0.00011898 | 3.766e-05 | 4.5144e-05 | 210.8084 | 99.9556 | 1.7865e-07 | 4.5164e-07 | 0.00041671 | 252.7813 | 274.1878 | 0.11793 | 0.12792 | 5.5018e-05 | 5.9677e-05 | 4.9142e-05 | 5.3304e-05 | 124.3079 | 46.416 | 3.9533e-07 | 1.1484e-06 | 2481.1329 | 1.5179e-08 | 9.5384e-08 | 1.8195e-08 | 2.3639e-07 | 1.9806e-08 | 2.1445e-07 | 2.1484e-08 | 5.8931e-07 | 3.0842e-07 | 3.6417e-07 | 6.7259e-07
6 | BRIG | 48121 | 48 | TX | 121 | Denton | ONROAD | 2143.4808 | 0.00017701 | 6619.4261 | 1419.7433 | 3.0882 | 0.66235 | 0.0014407 | 0.00030901 | 0.00054662 | 0.00011724 | 210.8084 | 99.9556 | 2.593e-06 | 1.1729e-06 | 0.00041671 | 43.7649 | 17.0927 | 0.020418 | 0.0079743 | 9.5255e-06 | 3.7202e-06 | 8.5082e-06 | 3.3229e-06 | 124.3079 | 46.416 | 6.8444e-08 | 7.159e-08 | 2481.1329 | 2.2031e-07 | 1.3845e-06 | 4.7253e-08 | 6.1391e-07 | 3.4291e-09 | 3.7128e-08 | 1.3393e-09 | 3.6737e-08 | 8.0098e-07 | 2.2702e-08 | 8.2368e-07
6 | BRIG | 48121 | 48 | TX | 121 | Denton | NONPOINT | 2143.4808 | 0.00017701 | 1904.2582 | 1722.9201 | 0.8884 | 0.8038 | 0.00041446 | 0.000375 | 0.00015725 | 0.00014228 | 210.8084 | 99.9556 | 7.4594e-07 | 1.4234e-06 | 0.00041671 | 146.1499 | 12.3216 | 0.068183 | 0.0057484 | 3.181e-05 | 2.6818e-06 | 2.8412e-05 | 2.3954e-06 | 124.3079 | 46.416 | 2.2857e-07 | 5.1607e-08 | 2481.1329 | 6.3379e-08 | 3.9827e-07 | 5.7343e-08 | 7.45e-07 | 1.1451e-08 | 1.2399e-07 | 9.6545e-10 | 2.6483e-08 | 9.7202e-07 | 1.6365e-08 | 9.8838e-07
6 | BRIG | 48121 | 48 | TX | 121 | Denton | NONROAD_MAR | 2143.4808 | 0.00017701 | 1527.2405 | 900.2089 | 0.7125 | 0.41998 | 0.00033241 | 0.00019593 | 0.00012612 | 7.4338e-05 | 210.8084 | 99.9556 | 5.9825e-07 | 7.4371e-07 | 0.00041671 | 21.6269 | 10.5046 | 0.01009 | 0.0049007 | 4.7071e-06 | 2.2863e-06 | 4.2044e-06 | 2.0422e-06 | 124.3079 | 46.416 | 3.3823e-08 | 4.3997e-08 | 2481.1329 | 5.083e-08 | 3.1942e-07 | 2.9961e-08 | 3.8926e-07 | 1.6946e-09 | 1.8347e-08 | 8.2308e-10 | 2.2578e-08 | 5.0787e-07 | 1.3952e-08 | 5.2182e-07
6 | BRIG | 48123 | 48 | TX | 123 | DeWitt | NONROAD_MAR | 2393.3881 | 0 | 24.0749 | 12.9177 | 0.010059 | 0.0053973 | 4.2028e-06 | 2.2551e-06 | 0 | 0 | 210.8084 | 99.9556 | 0 | 0 | 0 | 0.33855 | 0.028553 | 0.00014145 | 1.193e-05 | 5.9101e-08 | 4.9845e-09 | 0 | 0 | 124.3079 | 46.416 | 0 | 0 | 2358.2553 | 0 | 0 | 0 | 0 | 0 | 0 | 0 | 0 | 0 | 0 | 0
6 | BRIG | 48123 | 48 | TX | 123 | DeWitt | POINT | 2393.3881 | 0 | 517.3179 | 900.0581 | 0.21614 | 0.37606 | 9.0309e-05 | 0.00015712 | 0 | 0 | 210.8084 | 99.9556 | 0 | 0 | 0 | 69.4304 | 66.7006 | 0.029009 | 0.027869 | 1.2121e-05 | 1.1644e-05 | 0 | 0 | 124.3079 | 46.416 | 0 | 0 | 2358.2553 | 0 | 0 | 0 | 0 | 0 | 0 | 0 | 0 | 0 | 0 | 0
6 | BRIG | 48123 | 48 | TX | 123 | DeWitt | NONROAD_OTHER | 2393.3881 | 0 | 418.1024 | 181.3607 | 0.17469 | 0.075776 | 7.2989e-05 | 3.166e-05 | 0 | 0 | 210.8084 | 99.9556 | 0 | 0 | 0 | 58.399 | 48.6233 | 0.0244 | 0.020316 | 1.0195e-05 | 8.4883e-06 | 0 | 0 | 124.3079 | 46.416 | 0 | 0 | 2358.2553 | 0 | 0 | 0 | 0 | 0 | 0 | 0 | 0 | 0 | 0 | 0
6 | BRIG | 48123 | 48 | TX | 123 | DeWitt | ONROAD | 2393.3881 | 0 | 715.1402 | 120.4029 | 0.2988 | 0.050306 | 0.00012484 | 2.1019e-05 | 0 | 0 | 210.8084 | 99.9556 | 0 | 0 | 0 | 2.7691 | 1.3055 | 0.001157 | 0.00054545 | 4.8341e-07 | 2.279e-07 | 0 | 0 | 124.3079 | 46.416 | 0 | 0 | 2358.2553 | 0 | 0 | 0 | 0 | 0 | 0 | 0 | 0 | 0 | 0 | 0
6 | BRIG | 48123 | 48 | TX | 123 | DeWitt | NONPOINT | 2393.3881 | 0 | 6097.3359 | 6041.4473 | 2.5476 | 2.5242 | 0.0010644 | 0.0010547 | 0 | 0 | 210.8084 | 99.9556 | 0 | 0 | 0 | 261.2824 | 521.0398 | 0.10917 | 0.2177 | 4.5613e-05 | 9.0959e-05 | 0 | 0 | 124.3079 | 46.416 | 0 | 0 | 2358.2553 | 0 | 0 | 0 | 0 | 0 | 0 | 0 | 0 | 0 | 0 | 0
6 | BRIG | 48125 | 48 | TX | 125 | Dickens | NONROAD_OTHER | 2435.5515 | 0.00068745 | 144.0436 | 61.2742 | 0.059142 | 0.025158 | 2.4283e-05 | 1.033e-05 | 4.0657e-05 | 1.7295e-05 | 210.8084 | 99.9556 | 1.9286e-07 | 1.7303e-07 | 0.00048459 | 17.1413 | 15.1247 | 0.0070379 | 0.00621 | 2.8897e-06 | 2.5497e-06 | 3.4105e-06 | 3.0093e-06 | 124.3079 | 46.416 | 2.7436e-08 | 6.4833e-08 | 2344.1468 | 1.7344e-08 | 1.0899e-07 | 7.378e-09 | 9.5855e-08 | 1.4549e-09 | 1.5753e-08 | 1.2838e-09 | 3.5214e-08 | 1.1816e-07 | 2.0559e-08 | 1.3872e-07
6 | BRIG | 48125 | 48 | TX | 125 | Dickens | NONROAD_MAR | 2435.5515 | 0.00068745 | 0.0048099 | 0.0047618 | 1.9749e-06 | 1.9551e-06 | 8.1085e-10 | 8.0274e-10 | 1.3576e-09 | 1.3441e-09 | 210.8084 | 99.9556 | 6.4401e-12 | 1.3447e-11 | 0.00048459 | 0.00073998 | 0.00073258 | 3.0383e-07 | 3.0079e-07 | 1.2475e-10 | 1.235e-10 | 1.4723e-10 | 1.4576e-10 | 124.3079 | 46.416 | 1.1844e-12 | 3.1403e-12 | 2344.1468 | 5.7916e-13 | 3.6395e-12 | 5.7337e-13 | 7.4492e-12 | 6.2808e-14 | 6.8003e-13 | 6.218e-14 | 1.7056e-12 | 9.1825e-12 | 9.9582e-13 | 1.0178e-11
6 | BRIG | 48125 | 48 | TX | 125 | Dickens | NONPOINT | 2435.5515 | 0.00068745 | 48.222 | 92.3772 | 0.019799 | 0.037929 | 8.1293e-06 | 1.5573e-05 | 1.3611e-05 | 2.6074e-05 | 210.8084 | 99.9556 | 6.4566e-08 | 2.6086e-07 | 0.00048459 | 0.62575 | 0.1934 | 0.00025692 | 7.9405e-05 | 1.0549e-07 | 3.2603e-08 | 1.245e-07 | 3.8479e-08 | 124.3079 | 46.416 | 1.0016e-09 | 8.29e-10 | 2344.1468 | 5.8064e-09 | 3.6488e-08 | 1.1123e-08 | 1.4451e-07 | 5.3112e-11 | 5.7506e-10 | 1.6415e-11 | 4.5027e-10 | 1.7814e-07 | 2.6289e-10 | 1.784e-07
6 | BRIG | 48125 | 48 | TX | 125 | Dickens | ONROAD | 2435.5515 | 0.00068745 | 102.4308 | 15.81 | 0.042057 | 0.0064914 | 1.7268e-05 | 2.6653e-06 | 2.8912e-05 | 4.4625e-06 | 210.8084 | 99.9556 | 1.3715e-07 | 4.4645e-08 | 0.00048459 | 0.20606 | 0.14175 | 8.4606e-05 | 5.82e-05 | 3.4738e-08 | 2.3896e-08 | 4.0999e-08 | 2.8203e-08 | 124.3079 | 46.416 | 3.2982e-10 | 6.0762e-10 | 2344.1468 | 1.2334e-08 | 7.7506e-08 | 1.9037e-09 | 2.4733e-08 | 1.749e-11 | 1.8937e-10 | 1.2031e-11 | 3.3003e-10 | 3.0488e-08 | 1.9268e-10 | 3.068e-08
6 | BRIG | 48127 | 48 | TX | 127 | Dimmit | ONROAD | 2627.8575 | 0 | 633.191 | 136.1594 | 0.24095 | 0.051814 | 9.1692e-05 | 1.9717e-05 | 0 | 0 | 210.8084 | 99.9556 | 0 | 0 | 0 | 1.3932 | 1.0923 | 0.00053016 | 0.00041565 | 2.0175e-07 | 1.5817e-07 | 0 | 0 | 124.3079 | 46.416 | 0 | 0 | 3457.002 | 0 | 0 | 0 | 0 | 0 | 0 | 0 | 0 | 0 | 0 | 0
6 | BRIG | 48127 | 48 | TX | 127 | Dimmit | NONPOINT | 2627.8575 | 0 | 8234.6756 | 8692.1623 | 3.1336 | 3.3077 | 0.0011925 | 0.0012587 | 0 | 0 | 210.8084 | 99.9556 | 0 | 0 | 0 | 935.2264 | 1931.791 | 0.35589 | 0.73512 | 0.00013543 | 0.00027974 | 0 | 0 | 124.3079 | 46.416 | 0 | 0 | 3457.002 | 0 | 0 | 0 | 0 | 0 | 0 | 0 | 0 | 0 | 0 | 0
6 | BRIG | 48127 | 48 | TX | 127 | Dimmit | NONROAD_OTHER | 2627.8575 | 0 | 78.2796 | 37.1506 | 0.029788 | 0.014137 | 1.1336e-05 | 5.3798e-06 | 0 | 0 | 210.8084 | 99.9556 | 0 | 0 | 0 | 126.4334 | 72.3511 | 0.048113 | 0.027532 | 1.8309e-05 | 1.0477e-05 | 0 | 0 | 124.3079 | 46.416 | 0 | 0 | 3457.002 | 0 | 0 | 0 | 0 | 0 | 0 | 0 | 0 | 0 | 0 | 0
6 | BRIG | 48127 | 48 | TX | 127 | Dimmit | NONROAD_MAR | 2627.8575 | 0 | 0.066433 | 0.067009 | 2.528e-05 | 2.5499e-05 | 9.6201e-09 | 9.7035e-09 | 0 | 0 | 210.8084 | 99.9556 | 0 | 0 | 0 | 0.013205 | 0.013293 | 5.0249e-06 | 5.0586e-06 | 1.9122e-09 | 1.925e-09 | 0 | 0 | 124.3079 | 46.416 | 0 | 0 | 3457.002 | 0 | 0 | 0 | 0 | 0 | 0 | 0 | 0 | 0 | 0 | 0
6 | BRIG | 48127 | 48 | TX | 127 | Dimmit | POINT | 2627.8575 | 0 | 174.6142 | 365.2945 | 0.066447 | 0.13901 | 2.5286e-05 | 5.2898e-05 | 0 | 0 | 210.8084 | 99.9556 | 0 | 0 | 0 | 1.8462 | 1.7499 | 0.00070255 | 0.00066589 | 2.6735e-07 | 2.534e-07 | 0 | 0 | 124.3079 | 46.416 | 0 | 0 | 3457.002 | 0 | 0 | 0 | 0 | 0 | 0 | 0 | 0 | 0 | 0 | 0
6 | BRIG | 48129 | 48 | TX | 129 | Donley | NONPOINT | 2383.7385 | 0.00018118 | 11.7595 | 4.9585 | 0.0049332 | 0.0020801 | 2.0695e-06 | 8.7263e-07 | 8.9381e-07 | 3.7688e-07 | 210.8084 | 99.9556 | 4.2399e-09 | 3.7705e-09 | 0.00055627 | 3.1719 | 0.22666 | 0.0013306 | 9.5087e-05 | 5.5822e-07 | 3.989e-08 | 7.4019e-07 | 5.2894e-08 | 124.3079 | 46.416 | 5.9545e-09 | 1.1396e-09 | 2416.7525 | 3.6984e-10 | 2.3241e-09 | 1.5594e-10 | 2.026e-09 | 3.0628e-10 | 3.3161e-09 | 2.1886e-11 | 6.0036e-10 | 2.5748e-09 | 3.6137e-10 | 2.9362e-09
6 | BRIG | 48129 | 48 | TX | 129 | Donley | ONROAD | 2383.7385 | 0.00018118 | 554.7081 | 81.4842 | 0.23271 | 0.034183 | 9.7622e-05 | 1.434e-05 | 4.2162e-05 | 6.1934e-06 | 210.8084 | 99.9556 | 2e-07 | 6.1961e-08 | 0.00055627 | 0.98166 | 0.74244 | 0.00041181 | 0.00031146 | 1.7276e-07 | 1.3066e-07 | 2.2908e-07 | 1.7326e-07 | 124.3079 | 46.416 | 1.8428e-09 | 3.7327e-09 | 2416.7525 | 1.7446e-08 | 1.0963e-07 | 2.5627e-09 | 3.3294e-08 | 9.4788e-11 | 1.0263e-09 | 7.169e-11 | 1.9665e-09 | 4.2313e-08 | 1.1837e-09 | 4.3496e-08
6 | BRIG | 48129 | 48 | TX | 129 | Donley | NONROAD_MAR | 2383.7385 | 0.00018118 | 829.4249 | 443.7476 | 0.34795 | 0.18616 | 0.00014597 | 7.8094e-05 | 6.3042e-05 | 3.3728e-05 | 210.8084 | 99.9556 | 2.9905e-07 | 3.3743e-07 | 0.00055627 | 7.2481 | 0.27452 | 0.0030406 | 0.00011517 | 1.2756e-06 | 4.8313e-08 | 1.6914e-06 | 6.4063e-08 | 124.3079 | 46.416 | 1.3607e-08 | 1.3802e-09 | 2416.7525 | 2.6085e-08 | 1.6392e-07 | 1.3956e-08 | 1.8131e-07 | 6.9987e-10 | 7.5776e-09 | 2.6508e-11 | 7.2713e-10 | 2.3043e-07 | 4.3767e-10 | 2.3086e-07
6 | BRIG | 48129 | 48 | TX | 129 | Donley | NONROAD_OTHER | 2383.7385 | 0.00018118 | 158.4878 | 70.0298 | 0.066487 | 0.029378 | 2.7892e-05 | 1.2324e-05 | 1.2046e-05 | 5.3227e-06 | 210.8084 | 99.9556 | 5.7143e-08 | 5.3251e-08 | 0.00055627 | 80.6455 | 48.5228 | 0.033832 | 0.020356 | 1.4193e-05 | 8.5394e-06 | 1.8819e-05 | 1.1323e-05 | 124.3079 | 46.416 | 1.5139e-07 | 2.4395e-07 | 2416.7525 | 4.9844e-09 | 3.1323e-08 | 2.2024e-09 | 2.8614e-08 | 7.7871e-09 | 8.4312e-08 | 4.6853e-09 | 1.2852e-07 | 3.6365e-08 | 7.736e-08 | 1.1372e-07
6 | BRIG | 48131 | 48 | TX | 131 | Duval | ONROAD | 2575.7424 | 3.5258e-05 | 462.1578 | 81.1249 | 0.17943 | 0.031496 | 6.966e-05 | 1.2228e-05 | 6.3263e-06 | 1.1105e-06 | 210.8084 | 99.9556 | 3.001e-08 | 1.111e-08 | 0.00029532 | 0.9953 | 0.68132 | 0.00038641 | 0.00026451 | 1.5002e-07 | 1.0269e-07 | 1.1411e-07 | 7.8116e-08 | 124.3079 | 46.416 | 9.18e-10 | 1.6829e-09 | 4650.9559 | 1.3602e-09 | 8.5477e-09 | 2.3877e-10 | 3.102e-09 | 2.4536e-11 | 2.6565e-10 | 1.6796e-11 | 4.6071e-10 | 7.5868e-09 | 5.3368e-10 | 8.1205e-09
6 | BRIG | 48131 | 48 | TX | 131 | Duval | NONROAD_OTHER | 2575.7424 | 3.5258e-05 | 151.8203 | 66.5164 | 0.058942 | 0.025824 | 2.2884e-05 | 1.0026e-05 | 2.0782e-06 | 9.1052e-07 | 210.8084 | 99.9556 | 9.8583e-09 | 9.1092e-09 | 0.00029532 | 23.2704 | 19.6813 | 0.0090344 | 0.007641 | 3.5075e-06 | 2.9665e-06 | 2.668e-06 | 2.2565e-06 | 124.3079 | 46.416 | 2.1463e-08 | 4.8616e-08 | 4650.9559 | 4.4684e-10 | 2.8079e-09 | 1.9577e-10 | 2.5434e-09 | 5.7366e-10 | 6.2111e-09 | 4.8518e-10 | 1.3309e-08 | 6.2206e-09 | 1.5417e-08 | 2.1637e-08
6 | BRIG | 48131 | 48 | TX | 131 | Duval | NONPOINT | 2575.7424 | 3.5258e-05 | 921.8686 | 979.2924 | 0.3579 | 0.3802 | 0.00013895 | 0.00014761 | 1.2619e-05 | 1.3405e-05 | 210.8084 | 99.9556 | 5.9861e-08 | 1.3411e-07 | 0.00029532 | 29.4488 | 58.6798 | 0.011433 | 0.022782 | 4.4388e-06 | 8.8447e-06 | 3.3764e-06 | 6.7279e-06 | 124.3079 | 46.416 | 2.7162e-08 | 1.4495e-07 | 4650.9559 | 2.7132e-09 | 1.705e-08 | 2.8822e-09 | 3.7446e-08 | 7.2596e-10 | 7.8601e-09 | 1.4466e-09 | 3.968e-08 | 9.1583e-08 | 4.5964e-08 | 1.3755e-07
6 | BRIG | 48131 | 48 | TX | 131 | Duval | POINT | 2575.7424 | 3.5258e-05 | 195.8821 | 158.2834 | 0.076049 | 0.061452 | 2.9525e-05 | 2.3858e-05 | 2.6814e-06 | 2.1667e-06 | 210.8084 | 99.9556 | 1.2719e-08 | 2.1676e-08 | 0.00029532 | 0.7675 | 1.0535 | 0.00029797 | 0.000409 | 1.1568e-07 | 1.5879e-07 | 8.7997e-08 | 1.2079e-07 | 124.3079 | 46.416 | 7.079e-10 | 2.6022e-09 | 4650.9559 | 5.7652e-10 | 3.6229e-09 | 4.6586e-10 | 6.0524e-09 | 1.892e-11 | 2.0485e-10 | 2.597e-11 | 7.1237e-10 | 1.4803e-08 | 8.252e-10 | 1.5628e-08
6 | BRIG | 48131 | 48 | TX | 131 | Duval | NONROAD_MAR | 2575.7424 | 3.5258e-05 | 0.058925 | 0.064537 | 2.2877e-05 | 2.5056e-05 | 8.8817e-09 | 9.7276e-09 | 8.0661e-10 | 8.8343e-10 | 210.8084 | 99.9556 | 3.8263e-12 | 8.8382e-12 | 0.00029532 | 0.011363 | 0.012445 | 4.4115e-06 | 4.8317e-06 | 1.7127e-09 | 1.8758e-09 | 1.3028e-09 | 1.4269e-09 | 124.3079 | 46.416 | 1.0481e-11 | 3.0741e-11 | 4650.9559 | 1.7343e-13 | 1.0898e-12 | 1.8994e-13 | 2.4678e-12 | 2.8012e-13 | 3.0329e-12 | 3.0679e-13 | 8.4156e-12 | 6.0355e-12 | 9.7484e-12 | 1.5784e-11
6 | BRIG | 48133 | 48 | TX | 133 | Eastland | NONPOINT | 2330.5949 | 0 | 220.2563 | 295.193 | 0.094506 | 0.12666 | 4.055e-05 | 5.4347e-05 | 0 | 0 | 210.8084 | 99.9556 | 0 | 0 | 0 | 9.9372 | 3.4474 | 0.0042638 | 0.0014792 | 1.8295e-06 | 6.3468e-07 | 0 | 0 | 124.3079 | 46.416 | 0 | 0 | 2413.6606 | 0 | 0 | 0 | 0 | 0 | 0 | 0 | 0 | 0 | 0 | 0
6 | BRIG | 48133 | 48 | TX | 133 | Eastland | POINT | 2330.5949 | 0 | 330.0748 | 229.2721 | 0.14163 | 0.098375 | 6.0769e-05 | 4.221e-05 | 0 | 0 | 210.8084 | 99.9556 | 0 | 0 | 0 | 0.3471 | 0.44278 | 0.00014893 | 0.00018998 | 6.3903e-08 | 8.1518e-08 | 0 | 0 | 124.3079 | 46.416 | 0 | 0 | 2413.6606 | 0 | 0 | 0 | 0 | 0 | 0 | 0 | 0 | 0 | 0 | 0
6 | BRIG | 48133 | 48 | TX | 133 | Eastland | NONROAD_OTHER | 2330.5949 | 0 | 373.3903 | 161.5003 | 0.16021 | 0.069296 | 6.8743e-05 | 2.9733e-05 | 0 | 0 | 210.8084 | 99.9556 | 0 | 0 | 0 | 120.2873 | 76.9143 | 0.051612 | 0.033002 | 2.2146e-05 | 1.416e-05 | 0 | 0 | 124.3079 | 46.416 | 0 | 0 | 2413.6606 | 0 | 0 | 0 | 0 | 0 | 0 | 0 | 0 | 0 | 0 | 0
6 | BRIG | 48133 | 48 | TX | 133 | Eastland | NONROAD_MAR | 2330.5949 | 0 | 235.4965 | 126.9537 | 0.10105 | 0.054473 | 4.3356e-05 | 2.3373e-05 | 0 | 0 | 210.8084 | 99.9556 | 0 | 0 | 0 | 3.0138 | 0.17269 | 0.0012931 | 7.4096e-05 | 5.5486e-07 | 3.1793e-08 | 0 | 0 | 124.3079 | 46.416 | 0 | 0 | 2413.6606 | 0 | 0 | 0 | 0 | 0 | 0 | 0 | 0 | 0 | 0 | 0
6 | BRIG | 48133 | 48 | TX | 133 | Eastland | ONROAD | 2330.5949 | 0 | 1918.3589 | 374.0399 | 0.82312 | 0.16049 | 0.00035318 | 6.8863e-05 | 0 | 0 | 210.8084 | 99.9556 | 0 | 0 | 0 | 3.4855 | 2.3607 | 0.0014955 | 0.0010129 | 6.417e-07 | 4.3461e-07 | 0 | 0 | 124.3079 | 46.416 | 0 | 0 | 2413.6606 | 0 | 0 | 0 | 0 | 0 | 0 | 0 | 0 | 0 | 0 | 0
6 | BRIG | 48135 | 48 | TX | 135 | Ector | NONROAD_OTHER | 2666.7276 | 8.2192e-05 | 385.182 | 192.076 | 0.14444 | 0.072027 | 5.4164e-05 | 2.7009e-05 | 1.1872e-05 | 5.92e-06 | 210.8084 | 99.9556 | 5.6315e-08 | 5.9226e-08 | 0.00016714 | 188.8953 | 146.6694 | 0.070834 | 0.055 | 2.6562e-05 | 2.0624e-05 | 1.1839e-05 | 9.1929e-06 | 124.3079 | 46.416 | 9.5243e-08 | 1.9805e-07 | 2335.3316 | 5.0836e-09 | 3.1945e-08 | 2.535e-09 | 3.2934e-08 | 5.0697e-09 | 5.4891e-08 | 3.9364e-09 | 1.0798e-07 | 4.0445e-08 | 6.2805e-08 | 1.0325e-07
6 | BRIG | 48135 | 48 | TX | 135 | Ector | NONPOINT | 2666.7276 | 8.2192e-05 | 2641.8187 | 3395.3371 | 0.99066 | 1.2732 | 0.00037149 | 0.00047745 | 8.1424e-05 | 0.00010465 | 210.8084 | 99.9556 | 3.8625e-07 | 1.0469e-06 | 0.00016714 | 424.7305 | 779.5617 | 0.15927 | 0.29233 | 5.9725e-05 | 0.00010962 | 2.6621e-05 | 4.8861e-05 | 124.3079 | 46.416 | 2.1415e-07 | 1.0527e-06 | 2335.3316 | 3.4866e-08 | 2.191e-07 | 4.4811e-08 | 5.8218e-07 | 1.1399e-08 | 1.2342e-07 | 2.0922e-08 | 5.7392e-07 | 7.1495e-07 | 3.3381e-07 | 1.0488e-06
6 | BRIG | 48135 | 48 | TX | 135 | Ector | POINT | 2666.7276 | 8.2192e-05 | 4417.8536 | 7719.4557 | 1.6567 | 2.8947 | 0.00062123 | 0.0010855 | 0.00013616 | 0.00023792 | 210.8084 | 99.9556 | 6.4591e-07 | 2.3803e-06 | 0.00016714 | 1083.3545 | 1069.1055 | 0.40625 | 0.40091 | 0.00015234 | 0.00015034 | 6.7902e-05 | 6.7009e-05 | 124.3079 | 46.416 | 5.4624e-07 | 1.4437e-06 | 2335.3316 | 5.8306e-08 | 3.664e-07 | 1.0188e-07 | 1.3236e-06 | 2.9076e-08 | 3.1481e-07 | 2.8693e-08 | 7.8708e-07 | 1.6255e-06 | 4.578e-07 | 2.0833e-06
6 | BRIG | 48135 | 48 | TX | 135 | Ector | ONROAD | 2666.7276 | 8.2192e-05 | 2019.2028 | 416.9689 | 0.75718 | 0.15636 | 0.00028394 | 5.8634e-05 | 6.2234e-05 | 1.2851e-05 | 210.8084 | 99.9556 | 2.9522e-07 | 1.2857e-07 | 0.00016714 | 8.4044 | 4.0812 | 0.0031516 | 0.0015304 | 1.1818e-06 | 5.739e-07 | 5.2677e-07 | 2.558e-07 | 124.3079 | 46.416 | 4.2376e-09 | 5.5111e-09 | 2335.3316 | 2.6649e-08 | 1.6746e-07 | 5.5031e-09 | 7.1496e-08 | 2.2556e-10 | 2.4422e-09 | 1.0954e-10 | 3.0046e-09 | 8.78e-08 | 1.7476e-09 | 8.9548e-08
6 | BRIG | 48135 | 48 | TX | 135 | Ector | NONROAD_MAR | 2666.7276 | 8.2192e-05 | 375.7931 | 300.3981 | 0.14092 | 0.11265 | 5.2843e-05 | 4.2242e-05 | 1.1582e-05 | 9.2586e-06 | 210.8084 | 99.9556 | 5.4943e-08 | 9.2628e-08 | 0.00016714 | 4.1182 | 1.8521 | 0.0015443 | 0.00069451 | 5.791e-07 | 2.6043e-07 | 2.5812e-07 | 1.1608e-07 | 124.3079 | 46.416 | 2.0765e-09 | 2.5009e-09 | 2335.3316 | 4.9596e-09 | 3.1167e-08 | 3.9646e-09 | 5.1508e-08 | 1.1053e-10 | 1.1967e-09 | 4.9707e-11 | 1.3635e-09 | 6.3254e-08 | 7.9307e-10 | 6.4047e-08
6 | BRIG | 48137 | 48 | TX | 137 | Edwards | NONROAD_OTHER | 2579.2189 | 5.7887e-05 | 77.7766 | 33.47 | 0.030155 | 0.012977 | 1.1692e-05 | 5.0313e-06 | 1.7456e-06 | 7.5119e-07 | 210.8084 | 99.9556 | 8.2805e-09 | 7.5152e-09 | 0.0001118 | 10.1114 | 8.9404 | 0.0039203 | 0.0034663 | 1.52e-06 | 1.3439e-06 | 4.3829e-07 | 3.8753e-07 | 124.3079 | 46.416 | 3.5259e-09 | 8.3492e-09 | 5490.808 | 3.1791e-10 | 1.9978e-09 | 1.3681e-10 | 1.7774e-09 | 7.9823e-11 | 8.6426e-10 | 7.0579e-11 | 1.936e-09 | 5.1321e-09 | 2.6476e-09 | 7.7797e-09
6 | BRIG | 48137 | 48 | TX | 137 | Edwards | POINT | 2579.2189 | 5.7887e-05 | 70.9592 | 78.2227 | 0.027512 | 0.030328 | 1.0667e-05 | 1.1759e-05 | 1.5926e-06 | 1.7556e-06 | 210.8084 | 99.9556 | 7.5547e-09 | 1.7564e-08 | 0.0001118 | 0.1073 | 0.14279 | 4.1602e-05 | 5.536e-05 | 1.613e-08 | 2.1464e-08 | 4.6511e-09 | 6.1893e-09 | 124.3079 | 46.416 | 3.7416e-11 | 1.3334e-10 | 5490.808 | 2.9005e-10 | 1.8227e-09 | 3.1974e-10 | 4.154e-09 | 8.4706e-13 | 9.1713e-12 | 1.1272e-12 | 3.092e-11 | 1.1994e-08 | 4.2285e-11 | 1.2036e-08
6 | BRIG | 48137 | 48 | TX | 137 | Edwards | NONROAD_MAR | 2579.2189 | 5.7887e-05 | 0.026005 | 0.027015 | 1.0083e-05 | 1.0474e-05 | 3.9092e-09 | 4.061e-09 | 5.8366e-10 | 6.0632e-10 | 210.8084 | 99.9556 | 2.7687e-12 | 6.0659e-12 | 0.0001118 | 0.0049855 | 0.0051791 | 1.9329e-06 | 2.008e-06 | 7.4943e-10 | 7.7854e-10 | 2.161e-10 | 2.245e-10 | 124.3079 | 46.416 | 1.7385e-12 | 4.8366e-12 | 5490.808 | 1.063e-13 | 6.6798e-13 | 1.1042e-13 | 1.4346e-12 | 3.9357e-14 | 4.2613e-13 | 4.0886e-14 | 1.1215e-12 | 4.1424e-12 | 1.5337e-12 | 5.6761e-12
6 | BRIG | 48137 | 48 | TX | 137 | Edwards | ONROAD | 2579.2189 | 5.7887e-05 | 82.4538 | 13.0015 | 0.031968 | 0.0050409 | 1.2395e-05 | 1.9544e-06 | 1.8506e-06 | 2.918e-07 | 210.8084 | 99.9556 | 8.7784e-09 | 2.9193e-09 | 0.0001118 | 0.24605 | 0.1238 | 9.5397e-05 | 4.8e-05 | 3.6987e-08 | 1.861e-08 | 1.0665e-08 | 5.3664e-09 | 124.3079 | 46.416 | 8.5798e-11 | 1.1562e-10 | 5490.808 | 3.3703e-10 | 2.1179e-09 | 5.3144e-11 | 6.9044e-10 | 1.9424e-12 | 2.1031e-11 | 9.7735e-13 | 2.6809e-11 | 1.9936e-09 | 3.6663e-11 | 2.0302e-09
6 | BRIG | 48137 | 48 | TX | 137 | Edwards | NONPOINT | 2579.2189 | 5.7887e-05 | 278.4173 | 239.4003 | 0.10795 | 0.092819 | 4.1852e-05 | 3.5987e-05 | 6.2487e-06 | 5.373e-06 | 210.8084 | 99.9556 | 2.9642e-08 | 5.3754e-08 | 0.0001118 | 36.1077 | 74.5405 | 0.013999 | 0.0289 | 5.4278e-06 | 1.1205e-05 | 1.5651e-06 | 3.2311e-06 | 124.3079 | 46.416 | 1.2591e-08 | 6.9611e-08 | 5490.808 | 1.138e-09 | 7.1515e-09 | 9.7855e-10 | 1.2713e-08 | 2.8505e-10 | 3.0863e-09 | 5.8845e-10 | 1.6142e-08 | 3.6708e-08 | 2.2074e-08 | 5.8782e-08
6 | BRIG | 48139 | 48 | TX | 139 | Ellis | ONROAD | 2158.9042 | 0 | 2887.7754 | 587.2807 | 1.3376 | 0.27203 | 0.00061958 | 0.000126 | 0 | 0 | 210.8084 | 99.9556 | 0 | 0 | 0 | 17.8181 | 6.215 | 0.0082533 | 0.0028788 | 3.8229e-06 | 1.3334e-06 | 0 | 0 | 124.3079 | 46.416 | 0 | 0 | 2464.5116 | 0 | 0 | 0 | 0 | 0 | 0 | 0 | 0 | 0 | 0 | 0
6 | BRIG | 48139 | 48 | TX | 139 | Ellis | NONPOINT | 2158.9042 | 0 | 264.4863 | 242.4235 | 0.12251 | 0.11229 | 5.6746e-05 | 5.2013e-05 | 0 | 0 | 210.8084 | 99.9556 | 0 | 0 | 0 | 119.1297 | 6.7818 | 0.055181 | 0.0031413 | 2.556e-05 | 1.4551e-06 | 0 | 0 | 124.3079 | 46.416 | 0 | 0 | 2464.5116 | 0 | 0 | 0 | 0 | 0 | 0 | 0 | 0 | 0 | 0 | 0
6 | BRIG | 48139 | 48 | TX | 139 | Ellis | POINT | 2158.9042 | 0 | 4120.468 | 4092.9382 | 1.9086 | 1.8958 | 0.00088406 | 0.00087815 | 0 | 0 | 210.8084 | 99.9556 | 0 | 0 | 0 | 6804.0426 | 1903.2838 | 3.1516 | 0.8816 | 0.0014598 | 0.00040835 | 0 | 0 | 124.3079 | 46.416 | 0 | 0 | 2464.5116 | 0 | 0 | 0 | 0 | 0 | 0 | 0 | 0 | 0 | 0 | 0
6 | BRIG | 48139 | 48 | TX | 139 | Ellis | NONROAD_OTHER | 2158.9042 | 0 | 852.4516 | 369.6706 | 0.39485 | 0.17123 | 0.0001829 | 7.9314e-05 | 0 | 0 | 210.8084 | 99.9556 | 0 | 0 | 0 | 362.0017 | 220.9222 | 0.16768 | 0.10233 | 7.7668e-05 | 4.7399e-05 | 0 | 0 | 124.3079 | 46.416 | 0 | 0 | 2464.5116 | 0 | 0 | 0 | 0 | 0 | 0 | 0 | 0 | 0 | 0 | 0
6 | BRIG | 48139 | 48 | TX | 139 | Ellis | NONROAD_MAR | 2158.9042 | 0 | 257.6505 | 155.7768 | 0.11934 | 0.072155 | 5.528e-05 | 3.3422e-05 | 0 | 0 | 210.8084 | 99.9556 | 0 | 0 | 0 | 3.1627 | 0.94716 | 0.001465 | 0.00043872 | 6.7856e-07 | 2.0322e-07 | 0 | 0 | 124.3079 | 46.416 | 0 | 0 | 2464.5116 | 0 | 0 | 0 | 0 | 0 | 0 | 0 | 0 | 0 | 0 | 0
6 | BRIG | 48141 | 48 | TX | 141 | El Paso | POINT | 2986.0931 | 9.3977e-05 | 2924.74 | 1524.7248 | 0.97945 | 0.51061 | 0.00032801 | 0.000171 | 9.2046e-05 | 4.7985e-05 | 210.8084 | 99.9556 | 4.3663e-07 | 4.8007e-07 | 6.8348e-05 | 283.1804 | 419.5669 | 0.094833 | 0.14051 | 3.1758e-05 | 4.7054e-05 | 6.4816e-06 | 9.6033e-06 | 124.3079 | 46.416 | 5.2142e-08 | 2.069e-07 | 2627.9439 | 3.5026e-08 | 2.201e-07 | 1.826e-08 | 2.3723e-07 | 2.4664e-09 | 2.6704e-08 | 3.6543e-09 | 1.0024e-07 | 3.2783e-07 | 6.5609e-08 | 3.9344e-07
6 | BRIG | 48141 | 48 | TX | 141 | El Paso | NONROAD_MAR | 2986.0931 | 9.3977e-05 | 1130.5868 | 1025.6982 | 0.37862 | 0.34349 | 0.00012679 | 0.00011503 | 3.5581e-05 | 3.228e-05 | 210.8084 | 99.9556 | 1.6878e-07 | 3.2295e-07 | 6.8348e-05 | 35.8163 | 32.3244 | 0.011994 | 0.010825 | 4.0167e-06 | 3.6251e-06 | 8.1979e-07 | 7.3986e-07 | 124.3079 | 46.416 | 6.5948e-09 | 1.594e-08 | 2627.9439 | 1.354e-08 | 8.5084e-08 | 1.2283e-08 | 1.5959e-07 | 3.1195e-10 | 3.3775e-09 | 2.8154e-10 | 7.7227e-09 | 2.2054e-07 | 5.0547e-09 | 2.2559e-07
6 | BRIG | 48141 | 48 | TX | 141 | El Paso | ONROAD | 2986.0931 | 9.3977e-05 | 12062.7274 | 2552.4399 | 4.0396 | 0.85478 | 0.0013528 | 0.00028625 | 0.00037963 | 8.0329e-05 | 210.8084 | 99.9556 | 1.8008e-06 | 8.0365e-07 | 6.8348e-05 | 45.0999 | 18.5239 | 0.015103 | 0.0062034 | 5.0579e-06 | 2.0774e-06 | 1.0323e-06 | 4.2399e-07 | 124.3079 | 46.416 | 8.3042e-09 | 9.1345e-09 | 2627.9439 | 1.4446e-07 | 9.0779e-07 | 3.0567e-08 | 3.9713e-07 | 3.9281e-10 | 4.253e-09 | 1.6134e-10 | 4.4256e-09 | 5.488e-07 | 2.8966e-09 | 5.517e-07
6 | BRIG | 48141 | 48 | TX | 141 | El Paso | NONROAD_OTHER | 2986.0931 | 9.3977e-05 | 2056.9228 | 963.9619 | 0.68883 | 0.32282 | 0.00023068 | 0.00010811 | 6.4734e-05 | 3.0337e-05 | 210.8084 | 99.9556 | 3.0708e-07 | 3.0351e-07 | 6.8348e-05 | 815.2119 | 580.9359 | 0.273 | 0.19455 | 9.1425e-05 | 6.5151e-05 | 1.8659e-05 | 1.3297e-05 | 124.3079 | 46.416 | 1.501e-07 | 2.8647e-07 | 2627.9439 | 2.4633e-08 | 1.548e-07 | 1.1544e-08 | 1.4998e-07 | 7.1003e-09 | 7.6876e-08 | 5.0598e-09 | 1.3879e-07 | 2.0726e-07 | 9.0843e-08 | 2.9811e-07
6 | BRIG | 48141 | 48 | TX | 141 | El Paso | NONPOINT | 2986.0931 | 9.3977e-05 | 1116.404 | 1134.2708 | 0.37387 | 0.37985 | 0.0001252 | 0.00012721 | 3.5135e-05 | 3.5697e-05 | 210.8084 | 99.9556 | 1.6667e-07 | 3.5713e-07 | 6.8348e-05 | 199.2561 | 14.2697 | 0.066728 | 0.0047787 | 2.2346e-05 | 1.6003e-06 | 4.5607e-06 | 3.2661e-07 | 124.3079 | 46.416 | 3.6689e-08 | 7.0367e-09 | 2627.9439 | 1.337e-08 | 8.4016e-08 | 1.3584e-08 | 1.7648e-07 | 1.7355e-09 | 1.879e-08 | 1.2428e-10 | 3.4092e-09 | 2.4388e-07 | 2.2314e-09 | 2.4611e-07
6 | BRIG | 48143 | 48 | TX | 143 | Erath | ONROAD | 2283.5868 | 9.3977e-05 | 877.8534 | 141.7609 | 0.38442 | 0.062078 | 0.00016834 | 2.7184e-05 | 3.6126e-05 | 5.8339e-06 | 210.8084 | 99.9556 | 1.7137e-07 | 5.8365e-08 | 6.8348e-05 | 3.4591 | 1.6322 | 0.0015148 | 0.00071477 | 6.6333e-07 | 3.13e-07 | 1.0353e-07 | 4.8852e-08 | 124.3079 | 46.416 | 8.3287e-10 | 1.0525e-09 | 2822.3494 | 1.28e-08 | 8.0437e-08 | 2.067e-09 | 2.6855e-08 | 3.6683e-11 | 3.9717e-10 | 1.7309e-11 | 4.748e-10 | 3.9857e-08 | 3.3376e-10 | 4.0191e-08
6 | BRIG | 48143 | 48 | TX | 143 | Erath | NONROAD_OTHER | 2283.5868 | 9.3977e-05 | 525.4068 | 225.2412 | 0.23008 | 0.098635 | 0.00010075 | 4.3193e-05 | 2.1622e-05 | 9.2694e-06 | 210.8084 | 99.9556 | 1.0257e-07 | 9.2735e-08 | 6.8348e-05 | 85.3069 | 68.3384 | 0.037357 | 0.029926 | 1.6359e-05 | 1.3105e-05 | 2.5532e-06 | 2.0454e-06 | 124.3079 | 46.416 | 2.054e-08 | 4.4066e-08 | 2822.3494 | 7.661e-09 | 4.8143e-08 | 3.2843e-09 | 4.2669e-08 | 9.0465e-10 | 9.7948e-09 | 7.247e-10 | 1.9879e-08 | 6.3328e-08 | 1.3974e-08 | 7.7302e-08
6 | BRIG | 48143 | 48 | TX | 143 | Erath | NONROAD_MAR | 2283.5868 | 9.3977e-05 | 44.6542 | 47.1327 | 0.019554 | 0.02064 | 8.563e-06 | 9.0383e-06 | 1.8377e-06 | 1.9397e-06 | 210.8084 | 99.9556 | 8.7172e-09 | 1.9405e-08 | 6.8348e-05 | 0.38717 | 0.092612 | 0.00016955 | 4.0556e-05 | 7.4246e-08 | 1.776e-08 | 1.1588e-08 | 2.7719e-09 | 124.3079 | 46.416 | 9.3221e-11 | 5.9718e-11 | 2822.3494 | 6.5111e-10 | 4.0916e-09 | 6.8725e-10 | 8.9287e-09 | 4.1058e-12 | 4.4455e-11 | 9.8211e-13 | 2.694e-11 | 1.3252e-08 | 1.8937e-11 | 1.3271e-08
6 | BRIG | 48143 | 48 | TX | 143 | Erath | POINT | 2283.5868 | 9.3977e-05 | 171.6155 | 107.828 | 0.075152 | 0.047219 | 3.291e-05 | 2.0677e-05 | 7.0625e-06 | 4.4375e-06 | 210.8084 | 99.9556 | 3.3502e-08 | 4.4394e-08 | 6.8348e-05 | 0.1395 | 0.097738 | 6.1088e-05 | 4.28e-05 | 2.6751e-08 | 1.8743e-08 | 4.1752e-09 | 2.9253e-09 | 124.3079 | 46.416 | 3.3588e-11 | 6.3024e-11 | 2822.3494 | 2.5024e-09 | 1.5725e-08 | 1.5723e-09 | 2.0427e-08 | 1.4793e-12 | 1.6017e-11 | 1.0365e-12 | 2.8431e-11 | 3.0316e-08 | 1.9985e-11 | 3.0336e-08
6 | BRIG | 48143 | 48 | TX | 143 | Erath | NONPOINT | 2283.5868 | 9.3977e-05 | 240.1083 | 174.9785 | 0.10515 | 0.076624 | 4.6044e-05 | 3.3554e-05 | 9.8812e-06 | 7.2009e-06 | 210.8084 | 99.9556 | 4.6873e-08 | 7.2041e-08 | 6.8348e-05 | 33.7392 | 2.1553 | 0.014775 | 0.00094382 | 6.4699e-06 | 4.133e-07 | 1.0098e-06 | 6.4507e-08 | 124.3079 | 46.416 | 8.1235e-09 | 1.3898e-09 | 2822.3494 | 3.5011e-09 | 2.2001e-08 | 2.5514e-09 | 3.3148e-08 | 3.5779e-10 | 3.8739e-09 | 2.2856e-11 | 6.2695e-10 | 4.9196e-08 | 4.4071e-10 | 4.9637e-08
6 | BRIG | 48145 | 48 | TX | 145 | Falls | ONROAD | 2229.5442 | 0 | 558.5106 | 82.1099 | 0.2505 | 0.036828 | 0.00011236 | 1.6518e-05 | 0 | 0 | 210.8084 | 99.9556 | 0 | 0 | 0 | 2.6753 | 0.91458 | 0.0011999 | 0.00041021 | 5.382e-07 | 1.8399e-07 | 0 | 0 | 124.3079 | 46.416 | 0 | 0 | 2004.2218 | 0 | 0 | 0 | 0 | 0 | 0 | 0 | 0 | 0 | 0 | 0
6 | BRIG | 48145 | 48 | TX | 145 | Falls | NONPOINT | 2229.5442 | 0 | 42.6141 | 30.5966 | 0.019113 | 0.013723 | 8.5728e-06 | 6.1552e-06 | 0 | 0 | 210.8084 | 99.9556 | 0 | 0 | 0 | 9.955 | 0.8674 | 0.004465 | 0.00038905 | 2.0027e-06 | 1.745e-07 | 0 | 0 | 124.3079 | 46.416 | 0 | 0 | 2004.2218 | 0 | 0 | 0 | 0 | 0 | 0 | 0 | 0 | 0 | 0 | 0
6 | BRIG | 48145 | 48 | TX | 145 | Falls | NONROAD_MAR | 2229.5442 | 0 | 606.261 | 324.3524 | 0.27192 | 0.14548 | 0.00012196 | 6.5251e-05 | 0 | 0 | 210.8084 | 99.9556 | 0 | 0 | 0 | 8.1423 | 0.3071 | 0.003652 | 0.00013774 | 1.638e-06 | 6.1781e-08 | 0 | 0 | 124.3079 | 46.416 | 0 | 0 | 2004.2218 | 0 | 0 | 0 | 0 | 0 | 0 | 0 | 0 | 0 | 0 | 0
6 | BRIG | 48145 | 48 | TX | 145 | Falls | NONROAD_OTHER | 2229.5442 | 0 | 568.1175 | 244.0193 | 0.25481 | 0.10945 | 0.00011429 | 4.909e-05 | 0 | 0 | 210.8084 | 99.9556 | 0 | 0 | 0 | 66.5681 | 53.5919 | 0.029857 | 0.024037 | 1.3392e-05 | 1.0781e-05 | 0 | 0 | 124.3079 | 46.416 | 0 | 0 | 2004.2218 | 0 | 0 | 0 | 0 | 0 | 0 | 0 | 0 | 0 | 0 | 0
6 | BRIG | 48147 | 48 | TX | 147 | Fannin | NONROAD_OTHER | 2040.0282 | 0.0001449 | 624.696 | 266.1951 | 0.30622 | 0.13049 | 0.00015011 | 6.3963e-05 | 4.4372e-05 | 1.8908e-05 | 210.8084 | 99.9556 | 2.1048e-07 | 1.8916e-07 | 0.0012602 | 92.2171 | 69.6509 | 0.045204 | 0.034142 | 2.2158e-05 | 1.6736e-05 | 5.6966e-05 | 4.3026e-05 | 124.3079 | 46.416 | 4.5826e-07 | 9.2696e-07 | 2329.2594 | 1.905e-08 | 1.1971e-07 | 8.1175e-09 | 1.0546e-07 | 2.4456e-08 | 2.6479e-07 | 1.8472e-08 | 5.0669e-07 | 1.2918e-07 | 2.9395e-07 | 4.2312e-07
6 | BRIG | 48147 | 48 | TX | 147 | Fannin | NONROAD_MAR | 2040.0282 | 0.0001449 | 33.8759 | 35.7583 | 0.016606 | 0.017528 | 8.1399e-06 | 8.5922e-06 | 2.4062e-06 | 2.5399e-06 | 210.8084 | 99.9556 | 1.1414e-08 | 2.541e-08 | 0.0012602 | 0.29122 | 0.051738 | 0.00014275 | 2.5361e-05 | 6.9975e-08 | 1.2432e-08 | 1.7989e-07 | 3.196e-08 | 124.3079 | 46.416 | 1.4472e-09 | 6.8856e-10 | 2329.2594 | 1.033e-09 | 6.4916e-09 | 1.0904e-09 | 1.4167e-08 | 7.7233e-11 | 8.3621e-10 | 1.3721e-11 | 3.7638e-10 | 1.7352e-08 | 2.1835e-10 | 1.7571e-08
6 | BRIG | 48147 | 48 | TX | 147 | Fannin | ONROAD | 2040.0282 | 0.0001449 | 664.5102 | 120.1261 | 0.32574 | 0.058885 | 0.00015967 | 2.8865e-05 | 4.72e-05 | 8.5325e-06 | 210.8084 | 99.9556 | 2.239e-07 | 8.5363e-08 | 0.0012602 | 1.5669 | 1.0444 | 0.00076808 | 0.00051198 | 3.765e-07 | 2.5097e-07 | 9.6793e-07 | 6.4519e-07 | 124.3079 | 46.416 | 7.7865e-09 | 1.39e-08 | 2329.2594 | 2.0264e-08 | 1.2734e-07 | 3.6632e-09 | 4.7592e-08 | 4.1555e-10 | 4.4992e-09 | 2.7699e-10 | 7.5981e-09 | 5.8293e-08 | 4.4079e-09 | 6.2701e-08
6 | BRIG | 48147 | 48 | TX | 147 | Fannin | NONPOINT | 2040.0282 | 0.0001449 | 62.4764 | 46.226 | 0.030625 | 0.02266 | 1.5012e-05 | 1.1107e-05 | 4.4377e-06 | 3.2834e-06 | 210.8084 | 99.9556 | 2.1051e-08 | 3.2849e-08 | 0.0012602 | 17.1207 | 1.8723 | 0.0083924 | 0.00091777 | 4.1139e-06 | 4.4988e-07 | 1.0576e-05 | 1.1566e-06 | 124.3079 | 46.416 | 8.5079e-08 | 2.4917e-08 | 2329.2594 | 1.9052e-09 | 1.1972e-08 | 1.4096e-09 | 1.8314e-08 | 4.5405e-09 | 4.9161e-08 | 4.9654e-10 | 1.362e-08 | 2.2432e-08 | 7.9016e-09 | 3.0334e-08
6 | BRIG | 48147 | 48 | TX | 147 | Fannin | POINT | 2040.0282 | 0.0001449 | 71.952 | 80.0636 | 0.03527 | 0.039246 | 1.7289e-05 | 1.9238e-05 | 5.1107e-06 | 5.6869e-06 | 210.8084 | 99.9556 | 2.4243e-08 | 5.6894e-08 | 0.0012602 | 0.298 | 0.41124 | 0.00014608 | 0.00020159 | 7.1605e-08 | 9.8815e-08 | 1.8408e-07 | 2.5404e-07 | 124.3079 | 46.416 | 1.4809e-09 | 5.473e-09 | 2329.2594 | 2.1941e-09 | 1.3788e-08 | 2.4415e-09 | 3.172e-08 | 7.9031e-11 | 8.5568e-10 | 1.0906e-10 | 2.9917e-09 | 3.8852e-08 | 1.7356e-09 | 4.0588e-08
6 | BRIG | 48149 | 48 | TX | 149 | Fayette | NONROAD_OTHER | 2308.876 | 0 | 547.6474 | 254.218 | 0.23719 | 0.1101 | 0.00010273 | 4.7688e-05 | 0 | 0 | 210.8084 | 99.9556 | 0 | 0 | 0 | 361.2949 | 161.6084 | 0.15648 | 0.069994 | 6.7774e-05 | 3.0315e-05 | 0 | 0 | 124.3079 | 46.416 | 0 | 0 | 2485.8538 | 0 | 0 | 0 | 0 | 0 | 0 | 0 | 0 | 0 | 0 | 0
6 | BRIG | 48149 | 48 | TX | 149 | Fayette | ONROAD | 2308.876 | 0 | 1701.8546 | 298.4417 | 0.73709 | 0.12926 | 0.00031924 | 5.5983e-05 | 0 | 0 | 210.8084 | 99.9556 | 0 | 0 | 0 | 5.3944 | 2.8653 | 0.0023364 | 0.001241 | 1.0119e-06 | 5.3748e-07 | 0 | 0 | 124.3079 | 46.416 | 0 | 0 | 2485.8538 | 0 | 0 | 0 | 0 | 0 | 0 | 0 | 0 | 0 | 0 | 0
6 | BRIG | 48149 | 48 | TX | 149 | Fayette | NONPOINT | 2308.876 | 0 | 986.6092 | 1101.1219 | 0.42731 | 0.47691 | 0.00018507 | 0.00020655 | 0 | 0 | 210.8084 | 99.9556 | 0 | 0 | 0 | 13.678 | 3.5204 | 0.0059241 | 0.0015247 | 2.5658e-06 | 6.6037e-07 | 0 | 0 | 124.3079 | 46.416 | 0 | 0 | 2485.8538 | 0 | 0 | 0 | 0 | 0 | 0 | 0 | 0 | 0 | 0 | 0
6 | BRIG | 48149 | 48 | TX | 149 | Fayette | NONROAD_MAR | 2308.876 | 0 | 365.5739 | 195.7594 | 0.15833 | 0.084786 | 6.8576e-05 | 3.6722e-05 | 0 | 0 | 210.8084 | 99.9556 | 0 | 0 | 0 | 4.9796 | 0.26026 | 0.0021567 | 0.00011272 | 9.3411e-07 | 4.882e-08 | 0 | 0 | 124.3079 | 46.416 | 0 | 0 | 2485.8538 | 0 | 0 | 0 | 0 | 0 | 0 | 0 | 0 | 0 | 0 | 0
6 | BRIG | 48149 | 48 | TX | 149 | Fayette | POINT | 2308.876 | 0 | 7208.0562 | 6043.9142 | 3.1219 | 2.6177 | 0.0013521 | 0.0011337 | 0 | 0 | 210.8084 | 99.9556 | 0 | 0 | 0 | 5390.0982 | 1006.0886 | 2.3345 | 0.43575 | 0.0010111 | 0.00018873 | 0 | 0 | 124.3079 | 46.416 | 0 | 0 | 2485.8538 | 0 | 0 | 0 | 0 | 0 | 0 | 0 | 0 | 0 | 0 | 0
6 | BRIG | 48151 | 48 | TX | 151 | Fisher | ONROAD | 2443.0655 | 0.00061432 | 136.4941 | 22.852 | 0.05587 | 0.0093538 | 2.2869e-05 | 3.8287e-06 | 3.4322e-05 | 5.7462e-06 | 210.8084 | 99.9556 | 1.6281e-07 | 5.7488e-08 | 0.00080126 | 0.37377 | 0.21855 | 0.00015299 | 8.9458e-05 | 6.2623e-08 | 3.6617e-08 | 1.2259e-07 | 7.1679e-08 | 124.3079 | 46.416 | 9.8615e-10 | 1.5443e-09 | 2335.5641 | 1.4695e-08 | 9.2347e-08 | 2.4603e-09 | 3.1964e-08 | 5.2487e-11 | 5.6828e-10 | 3.069e-11 | 8.4185e-10 | 3.9258e-08 | 4.8971e-10 | 3.9748e-08
6 | BRIG | 48151 | 48 | TX | 151 | Fisher | POINT | 2443.0655 | 0.00061432 | 241.58 | 322.4269 | 0.098884 | 0.13198 | 4.0475e-05 | 5.4021e-05 | 6.0747e-05 | 8.1076e-05 | 210.8084 | 99.9556 | 2.8816e-07 | 8.1112e-07 | 0.00080126 | 21.781 | 14.9353 | 0.0089154 | 0.0061133 | 3.6493e-06 | 2.5023e-06 | 7.1436e-06 | 4.8984e-06 | 124.3079 | 46.416 | 5.7467e-08 | 1.0553e-07 | 2335.5641 | 2.6009e-08 | 1.6344e-07 | 3.4714e-08 | 4.51e-07 | 3.0586e-09 | 3.3116e-08 | 2.0973e-09 | 5.753e-08 | 5.5391e-07 | 3.3465e-08 | 5.8737e-07
6 | BRIG | 48151 | 48 | TX | 151 | Fisher | NONPOINT | 2443.0655 | 0.00061432 | 151.5419 | 219.154 | 0.062029 | 0.089705 | 2.539e-05 | 3.6718e-05 | 3.8106e-05 | 5.5107e-05 | 210.8084 | 99.9556 | 1.8076e-07 | 5.5132e-07 | 0.00080126 | 18.081 | 35.5935 | 0.0074009 | 0.014569 | 3.0294e-06 | 5.9635e-06 | 5.9301e-06 | 1.1674e-05 | 124.3079 | 46.416 | 4.7705e-08 | 2.515e-07 | 2335.5641 | 1.6316e-08 | 1.0253e-07 | 2.3595e-08 | 3.0654e-07 | 2.539e-09 | 2.7491e-08 | 4.9983e-09 | 1.3711e-07 | 3.7649e-07 | 7.9754e-08 | 4.5624e-07
6 | BRIG | 48151 | 48 | TX | 151 | Fisher | NONROAD_MAR | 2443.0655 | 0.00061432 | 80.2498 | 42.9849 | 0.032848 | 0.017595 | 1.3445e-05 | 7.2019e-06 | 2.0179e-05 | 1.0809e-05 | 210.8084 | 99.9556 | 9.5723e-08 | 1.0814e-07 | 0.00080126 | 0.56515 | 0.043709 | 0.00023133 | 1.7891e-05 | 9.4688e-08 | 7.3231e-09 | 1.8536e-07 | 1.4335e-08 | 124.3079 | 46.416 | 1.4911e-09 | 3.0884e-10 | 2335.5641 | 8.64e-09 | 5.4294e-08 | 4.6279e-09 | 6.0126e-08 | 7.9362e-11 | 8.5927e-10 | 6.1378e-12 | 1.6836e-10 | 7.3845e-08 | 9.7938e-11 | 7.3943e-08
6 | BRIG | 48151 | 48 | TX | 151 | Fisher | NONROAD_OTHER | 2443.0655 | 0.00061432 | 268.9792 | 112.9939 | 0.1101 | 0.046251 | 4.5066e-05 | 1.8931e-05 | 6.7636e-05 | 2.8413e-05 | 210.8084 | 99.9556 | 3.2084e-07 | 2.8426e-07 | 0.00080126 | 29.5356 | 24.2724 | 0.01209 | 0.0099352 | 4.9485e-06 | 4.0667e-06 | 9.6869e-06 | 7.9608e-06 | 124.3079 | 46.416 | 7.7927e-08 | 1.7151e-07 | 2335.5641 | 2.8959e-08 | 1.8198e-07 | 1.2165e-08 | 1.5805e-07 | 4.1476e-09 | 4.4906e-08 | 3.4085e-09 | 9.3497e-08 | 1.9412e-07 | 5.4387e-08 | 2.485e-07
6 | BRIG | 48153 | 48 | TX | 153 | Floyd | ONROAD | 2461.0591 | 0.00017482 | 235.6745 | 34.4118 | 0.095761 | 0.013982 | 3.8911e-05 | 5.6815e-06 | 1.6741e-05 | 2.4444e-06 | 210.8084 | 99.9556 | 7.9411e-08 | 2.4454e-08 | 0.0001544 | 0.67866 | 0.31865 | 0.00027576 | 0.00012948 | 1.1205e-07 | 5.261e-08 | 4.2577e-08 | 1.9991e-08 | 124.3079 | 46.416 | 3.4251e-10 | 4.307e-10 | 2571.1087 | 6.511e-09 | 4.0916e-08 | 9.507e-10 | 1.2352e-08 | 1.656e-11 | 1.793e-10 | 7.7754e-12 | 2.1328e-10 | 1.67e-08 | 1.3658e-10 | 1.6836e-08
6 | BRIG | 48153 | 48 | TX | 153 | Floyd | NONROAD_OTHER | 2461.0591 | 0.00017482 | 593.5218 | 252.718 | 0.24117 | 0.10269 | 9.7992e-05 | 4.1725e-05 | 4.2159e-05 | 1.7951e-05 | 210.8084 | 99.9556 | 1.9999e-07 | 1.7959e-07 | 0.0001544 | 63.7997 | 51.7373 | 0.025924 | 0.021022 | 1.0534e-05 | 8.542e-06 | 4.0026e-06 | 3.2459e-06 | 124.3079 | 46.416 | 3.2199e-08 | 6.993e-08 | 2571.1087 | 1.6397e-08 | 1.0304e-07 | 6.9819e-09 | 9.0709e-08 | 1.5568e-09 | 1.6855e-08 | 1.2624e-09 | 3.463e-08 | 1.2264e-07 | 2.2176e-08 | 1.4482e-07
6 | BRIG | 48153 | 48 | TX | 153 | Floyd | NONPOINT | 2461.0591 | 0.00017482 | 18.7246 | 11.2693 | 0.0076083 | 0.004579 | 3.0915e-06 | 1.8606e-06 | 1.3301e-06 | 8.0049e-07 | 210.8084 | 99.9556 | 6.3093e-09 | 8.0085e-09 | 0.0001544 | 5.0176 | 0.32637 | 0.0020388 | 0.00013261 | 8.2843e-07 | 5.3885e-08 | 3.148e-07 | 2.0476e-08 | 124.3079 | 46.416 | 2.5324e-09 | 4.4114e-10 | 2571.1087 | 5.1731e-10 | 3.2508e-09 | 3.1134e-10 | 4.0449e-09 | 1.2244e-10 | 1.3256e-09 | 7.9638e-12 | 2.1845e-10 | 5.4689e-09 | 1.3989e-10 | 5.6088e-09
6 | BRIG | 48153 | 48 | TX | 153 | Floyd | NONROAD_MAR | 2461.0591 | 0.00017482 | 18.0868 | 19.0863 | 0.0073492 | 0.0077553 | 2.9862e-06 | 3.1512e-06 | 1.2848e-06 | 1.3558e-06 | 210.8084 | 99.9556 | 6.0944e-09 | 1.3564e-08 | 0.0001544 | 0.16829 | 0.049137 | 6.8379e-05 | 1.9966e-05 | 2.7785e-08 | 8.1127e-09 | 1.0558e-08 | 3.0827e-09 | 124.3079 | 46.416 | 8.4933e-11 | 6.6415e-11 | 2571.1087 | 4.9969e-10 | 3.1401e-09 | 5.273e-10 | 6.8507e-09 | 4.1063e-12 | 4.446e-11 | 1.199e-12 | 3.2889e-11 | 9.2624e-09 | 2.1061e-11 | 9.2835e-09
6 | BRIG | 48155 | 48 | TX | 155 | Foard | NONROAD_OTHER | 2334.718 | 9.3227e-05 | 210.0755 | 89.7046 | 0.089979 | 0.038422 | 3.854e-05 | 1.6457e-05 | 8.3884e-06 | 3.582e-06 | 210.8084 | 99.9556 | 3.9792e-08 | 3.5835e-08 | 0.00034859 | 25.242 | 20.2986 | 0.010812 | 0.0086942 | 4.6308e-06 | 3.7239e-06 | 3.7688e-06 | 3.0307e-06 | 124.3079 | 46.416 | 3.0318e-08 | 6.5294e-08 | 1833.0448 | 4.5762e-09 | 2.8757e-08 | 1.9541e-09 | 2.5388e-08 | 2.056e-09 | 2.2261e-08 | 1.6534e-09 | 4.5353e-08 | 2.4472e-08 | 2.0706e-08 | 4.5177e-08
6 | BRIG | 48155 | 48 | TX | 155 | Foard | NONROAD_MAR | 2334.718 | 9.3227e-05 | 0.016531 | 0.017027 | 7.0806e-06 | 7.293e-06 | 3.0327e-09 | 3.1237e-09 | 6.601e-10 | 6.799e-10 | 210.8084 | 99.9556 | 3.1313e-12 | 6.8021e-12 | 0.00034859 | 0.0033638 | 0.0034647 | 1.4408e-06 | 1.484e-06 | 6.1711e-10 | 6.3562e-10 | 5.0224e-10 | 5.173e-10 | 124.3079 | 46.416 | 4.0403e-12 | 1.1145e-11 | 1833.0448 | 3.6011e-13 | 2.263e-12 | 3.7092e-13 | 4.8189e-12 | 2.7399e-13 | 2.9665e-12 | 2.8221e-13 | 7.7412e-12 | 4.6451e-12 | 3.5342e-12 | 8.1792e-12
6 | BRIG | 48155 | 48 | TX | 155 | Foard | NONPOINT | 2334.718 | 9.3227e-05 | 22.2281 | 27.445 | 0.0095207 | 0.011755 | 4.0779e-06 | 5.0349e-06 | 8.8758e-07 | 1.0959e-06 | 210.8084 | 99.9556 | 4.2104e-09 | 1.0964e-08 | 0.00034859 | 1.5988 | 0.11933 | 0.00068479 | 5.1112e-05 | 2.9331e-07 | 2.1892e-08 | 2.3871e-07 | 1.7817e-08 | 124.3079 | 46.416 | 1.9203e-09 | 3.8386e-10 | 1833.0448 | 4.8421e-10 | 3.0428e-09 | 5.9786e-10 | 7.7673e-09 | 1.3023e-10 | 1.41e-09 | 9.72e-12 | 2.6662e-10 | 7.4871e-09 | 1.2173e-10 | 7.6088e-09
6 | BRIG | 48155 | 48 | TX | 155 | Foard | ONROAD | 2334.718 | 9.3227e-05 | 68.2953 | 9.9113 | 0.029252 | 0.0042452 | 1.2529e-05 | 1.8183e-06 | 2.7271e-06 | 3.9576e-07 | 210.8084 | 99.9556 | 1.2936e-08 | 3.9594e-09 | 0.00034859 | 0.13707 | 0.096459 | 5.8709e-05 | 4.1315e-05 | 2.5146e-08 | 1.7696e-08 | 2.0465e-08 | 1.4402e-08 | 124.3079 | 46.416 | 1.6463e-10 | 3.1028e-10 | 1833.0448 | 1.4877e-09 | 9.349e-09 | 2.159e-10 | 2.805e-09 | 1.1165e-11 | 1.2088e-10 | 7.8568e-12 | 2.1552e-10 | 2.7038e-09 | 9.8393e-11 | 2.8022e-09
6 | BRIG | 48157 | 48 | TX | 157 | Fort Bend | NONPOINT | 2238.8517 | 0.00053859 | 725.1275 | 818.7955 | 0.32388 | 0.36572 | 0.00014467 | 0.00016335 | 0.00017444 | 0.00019697 | 210.8084 | 99.9556 | 8.2748e-07 | 1.9706e-06 | 0.00046606 | 65.8878 | 8.8107 | 0.029429 | 0.0039354 | 1.3145e-05 | 1.7578e-06 | 1.3716e-05 | 1.8341e-06 | 124.3079 | 46.416 | 1.1034e-07 | 3.9515e-08 | 2294.8566 | 7.6014e-08 | 4.7768e-07 | 8.5833e-08 | 1.1151e-06 | 5.9768e-09 | 6.4711e-08 | 7.9923e-10 | 2.1923e-08 | 1.3457e-06 | 1.2531e-08 | 1.3582e-06
6 | BRIG | 48157 | 48 | TX | 157 | Fort Bend | POINT | 2238.8517 | 0.00053859 | 5577.1999 | 5013.765 | 2.4911 | 2.2394 | 0.0011127 | 0.0010003 | 0.0013417 | 0.0012061 | 210.8084 | 99.9556 | 6.3645e-06 | 1.2067e-05 | 0.00046606 | 49555.5262 | 40357.6837 | 22.1343 | 18.0261 | 0.0098865 | 0.0080515 | 0.010316 | 0.0084012 | 124.3079 | 46.416 | 8.2987e-05 | 0.000181 | 2294.8566 | 5.8465e-07 | 3.674e-06 | 5.2558e-07 | 6.8284e-06 | 4.4952e-06 | 4.8671e-05 | 3.6609e-06 | 0.00010042 | 8.2403e-06 | 5.7397e-05 | 6.5637e-05
6 | BRIG | 48157 | 48 | TX | 157 | Fort Bend | NONROAD_MAR | 2238.8517 | 0.00053859 | 777.5809 | 426.9305 | 0.34731 | 0.19069 | 0.00015513 | 8.5174e-05 | 0.00018706 | 0.0001027 | 210.8084 | 99.9556 | 8.8734e-07 | 1.0275e-06 | 0.00046606 | 8.6791 | 1.7424 | 0.0038766 | 0.00077827 | 1.7315e-06 | 3.4762e-07 | 1.8067e-06 | 3.6272e-07 | 124.3079 | 46.416 | 1.4534e-08 | 7.8145e-09 | 2294.8566 | 8.1512e-08 | 5.1223e-07 | 4.4754e-08 | 5.8145e-07 | 7.8729e-10 | 8.5241e-09 | 1.5806e-10 | 4.3356e-09 | 7.0167e-07 | 2.4781e-09 | 7.0415e-07
6 | BRIG | 48157 | 48 | TX | 157 | Fort Bend | ONROAD | 2238.8517 | 0.00053859 | 4433.7598 | 976.6215 | 1.9804 | 0.43622 | 0.00088455 | 0.00019484 | 0.0010666 | 0.00023494 | 210.8084 | 99.9556 | 5.0596e-06 | 2.3505e-06 | 0.00046606 | 35.5401 | 11.5187 | 0.015874 | 0.0051449 | 7.0904e-06 | 2.298e-06 | 7.3984e-06 | 2.3978e-06 | 124.3079 | 46.416 | 5.9517e-08 | 5.166e-08 | 2294.8566 | 4.6478e-07 | 2.9207e-06 | 1.0238e-07 | 1.3301e-06 | 3.2239e-09 | 3.4906e-08 | 1.0449e-09 | 2.8662e-08 | 1.6051e-06 | 1.6382e-08 | 1.6215e-06
6 | BRIG | 48157 | 48 | TX | 157 | Fort Bend | PT_FIRES_PRESCRIBED | 2238.8517 | 0.00053859 | 9.6627 | 9.6627 | 0.0043159 | 0.0043159 | 1.9277e-06 | 1.9277e-06 | 2.3245e-06 | 2.3245e-06 | 210.8084 | 99.9556 | 1.1027e-08 | 2.3255e-08 | 0.00046606 | 4.3761 | 4.3761 | 0.0019546 | 0.0019546 | 8.7304e-07 | 8.7304e-07 | 9.1096e-07 | 9.1096e-07 | 124.3079 | 46.416 | 7.3283e-09 | 1.9626e-08 | 2294.8566 | 1.0129e-09 | 6.3653e-09 | 1.0129e-09 | 1.316e-08 | 3.9696e-10 | 4.2979e-09 | 3.9696e-10 | 1.0889e-08 | 1.5881e-08 | 6.2236e-09 | 2.2105e-08
6 | BRIG | 48157 | 48 | TX | 157 | Fort Bend | NONROAD_OTHER | 2238.8517 | 0.00053859 | 1416.3406 | 661.7128 | 0.63262 | 0.29556 | 0.00028256 | 0.00013201 | 0.00034072 | 0.00015919 | 210.8084 | 99.9556 | 1.6163e-06 | 1.5926e-06 | 0.00046606 | 584.7929 | 454.3404 | 0.2612 | 0.20293 | 0.00011667 | 9.0642e-05 | 0.00012174 | 9.458e-05 | 124.3079 | 46.416 | 9.7931e-07 | 2.0377e-06 | 2294.8566 | 1.4847e-07 | 9.3301e-07 | 6.9366e-08 | 9.012e-07 | 5.3047e-08 | 5.7435e-07 | 4.1214e-08 | 1.1305e-06 | 1.0875e-06 | 6.4616e-07 | 1.7337e-06
6 | BRIG | 48159 | 48 | TX | 159 | Franklin | ONROAD | 1985.6361 | 1.1753e-05 | 645.0254 | 127.8035 | 0.32485 | 0.064364 | 0.0001636 | 3.2415e-05 | 3.8179e-06 | 7.5646e-07 | 210.8084 | 99.9556 | 1.8111e-08 | 7.5679e-09 | 9.844e-05 | 0.97469 | 0.86896 | 0.00049087 | 0.00043762 | 2.4721e-07 | 2.2039e-07 | 4.8321e-08 | 4.3079e-08 | 124.3079 | 46.416 | 3.8872e-10 | 9.2812e-10 | 763.5217 | 5.0003e-09 | 3.1422e-08 | 9.9075e-10 | 1.2872e-08 | 6.3287e-11 | 6.8522e-10 | 5.6422e-11 | 1.5477e-09 | 5.1681e-09 | 2.9432e-10 | 5.4624e-09
6 | BRIG | 48159 | 48 | TX | 159 | Franklin | NONROAD_OTHER | 1985.6361 | 1.1753e-05 | 154.0555 | 67.5194 | 0.077585 | 0.034004 | 3.9073e-05 | 1.7125e-05 | 9.1184e-07 | 3.9964e-07 | 210.8084 | 99.9556 | 4.3255e-09 | 3.9982e-09 | 9.844e-05 | 45.8657 | 24.1238 | 0.023099 | 0.012149 | 1.1633e-05 | 6.1185e-06 | 2.2738e-06 | 1.196e-06 | 124.3079 | 46.416 | 1.8292e-08 | 2.5766e-08 | 763.5217 | 1.1943e-09 | 7.5048e-09 | 5.2342e-10 | 6.8002e-09 | 2.9781e-09 | 3.2244e-08 | 1.5664e-09 | 4.2967e-08 | 2.7303e-09 | 8.1707e-09 | 1.0901e-08
6 | BRIG | 48159 | 48 | TX | 159 | Franklin | NONPOINT | 1985.6361 | 1.1753e-05 | 79.0299 | 90.7796 | 0.039801 | 0.045718 | 2.0044e-05 | 2.3024e-05 | 4.6777e-07 | 5.3732e-07 | 210.8084 | 99.9556 | 2.2189e-09 | 5.3756e-09 | 9.844e-05 | 5.5717 | 8.6708 | 0.002806 | 0.0043668 | 1.4132e-06 | 2.1992e-06 | 2.7622e-07 | 4.2986e-07 | 124.3079 | 46.416 | 2.2221e-09 | 9.2611e-09 | 763.5217 | 6.1265e-10 | 3.8499e-09 | 7.0373e-10 | 9.1429e-09 | 3.6178e-10 | 3.917e-09 | 5.63e-10 | 1.5443e-08 | 3.6709e-09 | 2.9368e-09 | 6.6077e-09
6 | BRIG | 48159 | 48 | TX | 159 | Franklin | NONROAD_MAR | 1985.6361 | 1.1753e-05 | 9.4842 | 10.0072 | 0.0047764 | 0.0050398 | 2.4055e-06 | 2.5381e-06 | 5.6136e-08 | 5.9231e-08 | 210.8084 | 99.9556 | 2.6629e-10 | 5.9258e-10 | 9.844e-05 | 0.10576 | 0.040162 | 5.3264e-05 | 2.0226e-05 | 2.6825e-08 | 1.0186e-08 | 5.2433e-09 | 1.9911e-09 | 124.3079 | 46.416 | 4.218e-11 | 4.2896e-11 | 763.5217 | 7.3523e-11 | 4.6202e-10 | 7.7577e-11 | 1.0079e-09 | 6.8672e-12 | 7.4353e-11 | 2.6077e-12 | 7.1531e-11 | 4.0467e-10 | 1.3603e-11 | 4.1827e-10
6 | BRIG | 48161 | 48 | TX | 161 | Freestone | NONPOINT | 2139.7588 | 7.3169e-05 | 4995.2847 | 3626.4105 | 2.3345 | 1.6948 | 0.001091 | 0.00079204 | 0.00017081 | 0.00012401 | 210.8084 | 99.9556 | 8.1028e-07 | 1.2406e-06 | 6.2988e-05 | 4.7072 | 3.7372 | 0.0021999 | 0.0017466 | 1.0281e-06 | 8.1625e-07 | 1.3856e-07 | 1.1001e-07 | 124.3079 | 46.416 | 1.1147e-09 | 2.3702e-09 | 2310.3636 | 7.3934e-08 | 4.6461e-07 | 5.3674e-08 | 6.9733e-07 | 5.9975e-11 | 6.4936e-10 | 4.7617e-11 | 1.3062e-09 | 8.472e-07 | 7.516e-10 | 8.4795e-07
6 | BRIG | 48161 | 48 | TX | 161 | Freestone | POINT | 2139.7588 | 7.3169e-05 | 6907.6225 | 1245.717 | 3.2282 | 0.58218 | 0.0015087 | 0.00027208 | 0.00023621 | 4.2597e-05 | 210.8084 | 99.9556 | 1.1205e-06 | 4.2616e-07 | 6.2988e-05 | 64421.155 | 282.1325 | 30.1067 | 0.13185 | 0.01407 | 6.162e-05 | 0.0018964 | 8.3052e-06 | 124.3079 | 46.416 | 1.5255e-05 | 1.7893e-07 | 2310.3636 | 1.0224e-07 | 6.4247e-07 | 1.8438e-08 | 2.3954e-07 | 8.2081e-07 | 8.887e-06 | 3.5947e-09 | 9.8606e-08 | 2.9102e-07 | 5.674e-08 | 3.4776e-07
6 | BRIG | 48161 | 48 | TX | 161 | Freestone | NONROAD_MAR | 2139.7588 | 7.3169e-05 | 182.4496 | 103.5693 | 0.085266 | 0.048402 | 3.9849e-05 | 2.262e-05 | 6.2389e-06 | 3.5416e-06 | 210.8084 | 99.9556 | 2.9595e-08 | 3.5431e-08 | 6.2988e-05 | 1.2707 | 0.059755 | 0.00059387 | 2.7926e-05 | 2.7754e-07 | 1.3051e-08 | 3.7407e-08 | 1.759e-09 | 124.3079 | 46.416 | 3.0092e-10 | 3.7896e-11 | 2310.3636 | 2.7004e-09 | 1.6969e-08 | 1.5329e-09 | 1.9915e-08 | 1.6191e-11 | 1.753e-10 | 7.6135e-13 | 2.0884e-11 | 2.4196e-08 | 1.2017e-11 | 2.4208e-08
6 | BRIG | 48161 | 48 | TX | 161 | Freestone | NONROAD_OTHER | 2139.7588 | 7.3169e-05 | 633.2391 | 295.7413 | 0.29594 | 0.13821 | 0.00013831 | 6.4593e-05 | 2.1654e-05 | 1.0113e-05 | 210.8084 | 99.9556 | 1.0272e-07 | 1.0117e-07 | 6.2988e-05 | 98.3233 | 71.5947 | 0.045951 | 0.033459 | 2.1475e-05 | 1.5637e-05 | 2.8943e-06 | 2.1075e-06 | 124.3079 | 46.416 | 2.3284e-08 | 4.5405e-08 | 2310.3636 | 9.3724e-09 | 5.8897e-08 | 4.3772e-09 | 5.6868e-08 | 1.2528e-09 | 1.3564e-08 | 9.1221e-10 | 2.5022e-08 | 6.9091e-08 | 1.4399e-08 | 8.3489e-08
6 | BRIG | 48161 | 48 | TX | 161 | Freestone | ONROAD | 2139.7588 | 7.3169e-05 | 1648.3153 | 298.3515 | 0.77033 | 0.13943 | 0.00036001 | 6.5163e-05 | 5.6364e-05 | 1.0202e-05 | 210.8084 | 99.9556 | 2.6737e-07 | 1.0207e-07 | 6.2988e-05 | 4.2936 | 2.5073 | 0.0020066 | 0.0011718 | 9.3776e-07 | 5.4761e-07 | 1.2639e-07 | 7.3807e-08 | 124.3079 | 46.416 | 1.0168e-09 | 1.5901e-09 | 2310.3636 | 2.4396e-08 | 1.5331e-07 | 4.4158e-09 | 5.737e-08 | 5.4706e-11 | 5.9231e-10 | 3.1946e-11 | 8.763e-10 | 6.97e-08 | 5.0424e-10 | 7.0205e-08
6 | BRIG | 48163 | 48 | TX | 163 | Frio | NONROAD_OTHER | 2547.6823 | 2.3506e-05 | 216.4783 | 96.4606 | 0.084971 | 0.037862 | 3.3352e-05 | 1.4861e-05 | 1.9973e-06 | 8.8997e-07 | 210.8084 | 99.9556 | 9.4744e-09 | 8.9037e-09 | 0.00019688 | 87.5776 | 55.9475 | 0.034375 | 0.02196 | 1.3493e-05 | 8.6197e-06 | 6.7678e-06 | 4.3235e-06 | 124.3079 | 46.416 | 5.4444e-08 | 9.3147e-08 | 2937.7262 | 6.7988e-10 | 4.2724e-09 | 3.0295e-10 | 3.9359e-09 | 2.3038e-09 | 2.4943e-08 | 1.4717e-09 | 4.037e-08 | 6.0802e-09 | 2.9538e-08 | 3.5618e-08
6 | BRIG | 48163 | 48 | TX | 163 | Frio | NONROAD_MAR | 2547.6823 | 2.3506e-05 | 198.4214 | 106.2588 | 0.077883 | 0.041708 | 3.057e-05 | 1.6371e-05 | 1.8307e-06 | 9.8037e-07 | 210.8084 | 99.9556 | 8.6841e-09 | 9.8081e-09 | 0.00019688 | 2.5321 | 0.13348 | 0.00099389 | 5.2391e-05 | 3.9011e-07 | 2.0564e-08 | 1.9568e-07 | 1.0315e-08 | 124.3079 | 46.416 | 1.5741e-09 | 2.2222e-10 | 2937.7262 | 6.2317e-10 | 3.916e-09 | 3.3372e-10 | 4.3357e-09 | 6.6608e-11 | 7.2118e-10 | 3.5111e-12 | 9.6312e-11 | 6.6978e-09 | 7.0469e-11 | 6.7683e-09
6 | BRIG | 48163 | 48 | TX | 163 | Frio | POINT | 2547.6823 | 2.3506e-05 | 127.4869 | 120.2782 | 0.05004 | 0.047211 | 1.9642e-05 | 1.8531e-05 | 1.1762e-06 | 1.1097e-06 | 210.8084 | 99.9556 | 5.5796e-09 | 1.1102e-08 | 0.00019688 | 39.9238 | 98.4334 | 0.015671 | 0.038636 | 6.1509e-06 | 1.5165e-05 | 3.0852e-06 | 7.6067e-06 | 124.3079 | 46.416 | 2.4819e-08 | 1.6388e-07 | 2937.7262 | 4.0039e-10 | 2.5161e-09 | 3.7775e-10 | 4.9077e-09 | 1.0502e-09 | 1.1371e-08 | 2.5893e-09 | 7.1027e-08 | 7.5815e-09 | 5.1969e-08 | 5.955e-08
6 | BRIG | 48163 | 48 | TX | 163 | Frio | NONPOINT | 2547.6823 | 2.3506e-05 | 1487.9366 | 1662.0206 | 0.58404 | 0.65237 | 0.00022924 | 0.00025606 | 1.3728e-05 | 1.5334e-05 | 210.8084 | 99.9556 | 6.5121e-08 | 1.5341e-07 | 0.00019688 | 102.0787 | 185.3658 | 0.040067 | 0.072759 | 1.5727e-05 | 2.8559e-05 | 7.8884e-06 | 1.4325e-05 | 124.3079 | 46.416 | 6.3459e-08 | 3.0862e-07 | 2937.7262 | 4.673e-09 | 2.9366e-08 | 5.2198e-09 | 6.7815e-08 | 2.6852e-09 | 2.9073e-08 | 4.8761e-09 | 1.3375e-07 | 1.0476e-07 | 9.7865e-08 | 2.0263e-07
6 | BRIG | 48163 | 48 | TX | 163 | Frio | ONROAD | 2547.6823 | 2.3506e-05 | 1109.3101 | 210.3546 | 0.43542 | 0.082567 | 0.00017091 | 3.2409e-05 | 1.0235e-05 | 1.9408e-06 | 210.8084 | 99.9556 | 4.855e-08 | 1.9417e-08 | 0.00019688 | 2.6938 | 2.0531 | 0.0010574 | 0.00080588 | 4.1503e-07 | 3.1632e-07 | 2.0817e-07 | 1.5866e-07 | 124.3079 | 46.416 | 1.6747e-09 | 3.4182e-09 | 2937.7262 | 3.4839e-09 | 2.1893e-08 | 6.6064e-10 | 8.5831e-09 | 7.0862e-11 | 7.6724e-10 | 5.4008e-11 | 1.4815e-09 | 1.3259e-08 | 1.084e-09 | 1.4343e-08
6 | BRIG | 48165 | 48 | TX | 165 | Gaines | POINT | 2633.1412 | 0.00058702 | 950.9738 | 1064.5559 | 0.36116 | 0.40429 | 0.00013716 | 0.00015354 | 0.00021201 | 0.00023733 | 210.8084 | 99.9556 | 1.0057e-06 | 2.3743e-06 | 0.00048549 | 403.9995 | 451.5896 | 0.15343 | 0.1715 | 5.8268e-05 | 6.5132e-05 | 7.4488e-05 | 8.3262e-05 | 124.3079 | 46.416 | 5.9922e-07 | 1.7938e-06 | 3891.9587 | 5.4473e-08 | 3.4231e-07 | 6.0979e-08 | 7.9224e-07 | 1.9139e-08 | 2.0722e-07 | 2.1393e-08 | 5.8683e-07 | 1.6214e-06 | 5.6884e-07 | 2.1903e-06
6 | BRIG | 48165 | 48 | TX | 165 | Gaines | ONROAD | 2633.1412 | 0.00058702 | 658.9404 | 103.9982 | 0.25025 | 0.039496 | 9.5038e-05 | 1.5e-05 | 0.0001469 | 2.3185e-05 | 210.8084 | 99.9556 | 6.9685e-07 | 2.3195e-07 | 0.00048549 | 1.9367 | 0.95909 | 0.00073549 | 0.00036424 | 2.7932e-07 | 1.3833e-07 | 3.5707e-07 | 1.7683e-07 | 124.3079 | 46.416 | 2.8725e-09 | 3.8097e-09 | 3891.9587 | 3.7745e-08 | 2.3719e-07 | 5.9572e-09 | 7.7395e-08 | 9.1746e-11 | 9.9335e-10 | 4.5435e-11 | 1.2463e-09 | 1.584e-07 | 1.2081e-09 | 1.5961e-07
6 | BRIG | 48165 | 48 | TX | 165 | Gaines | NONROAD_MAR | 2633.1412 | 0.00058702 | 3.2154 | 3.459 | 0.0012211 | 0.0013137 | 4.6376e-07 | 4.9889e-07 | 7.1684e-07 | 7.7114e-07 | 210.8084 | 99.9556 | 3.4004e-09 | 7.7149e-09 | 0.00048549 | 0.1364 | 0.13835 | 5.18e-05 | 5.2541e-05 | 1.9672e-08 | 1.9954e-08 | 2.5148e-08 | 2.5508e-08 | 124.3079 | 46.416 | 2.0231e-10 | 5.4955e-10 | 3891.9587 | 1.8418e-10 | 1.1574e-09 | 1.9814e-10 | 2.5742e-09 | 6.4616e-12 | 6.9961e-11 | 6.554e-12 | 1.7978e-10 | 5.2684e-09 | 1.7427e-10 | 5.4427e-09
6 | BRIG | 48165 | 48 | TX | 165 | Gaines | NONPOINT | 2633.1412 | 0.00058702 | 1293.9292 | 1790.2068 | 0.4914 | 0.67987 | 0.00018662 | 0.0002582 | 0.00028846 | 0.0003991 | 210.8084 | 99.9556 | 1.3684e-06 | 3.9928e-06 | 0.00048549 | 91.8987 | 178.9169 | 0.034901 | 0.067948 | 1.3254e-05 | 2.5805e-05 | 1.6944e-05 | 3.2988e-05 | 124.3079 | 46.416 | 1.3631e-07 | 7.107e-07 | 3891.9587 | 7.4118e-08 | 4.6576e-07 | 1.0255e-07 | 1.3323e-06 | 4.3536e-09 | 4.7137e-08 | 8.4759e-09 | 2.325e-07 | 2.7266e-06 | 2.2537e-07 | 2.952e-06
6 | BRIG | 48165 | 48 | TX | 165 | Gaines | NONROAD_OTHER | 2633.1412 | 0.00058702 | 816.844 | 344.1965 | 0.31022 | 0.13072 | 0.00011781 | 4.9643e-05 | 0.0001821 | 7.6734e-05 | 210.8084 | 99.9556 | 8.6384e-07 | 7.6768e-07 | 0.00048549 | 84.3292 | 67.8722 | 0.032026 | 0.025776 | 1.2163e-05 | 9.7891e-06 | 1.5548e-05 | 1.2514e-05 | 124.3079 | 46.416 | 1.2508e-07 | 2.6961e-07 | 3891.9587 | 4.679e-08 | 2.9403e-07 | 1.9716e-08 | 2.5615e-07 | 3.995e-09 | 4.3254e-08 | 3.2153e-09 | 8.8199e-08 | 5.2424e-07 | 8.5495e-08 | 6.0974e-07
6 | BRIG | 48167 | 48 | TX | 167 | Galveston | POINT | 2168.861 | 0.0005382 | 3595.9349 | 3423.8568 | 1.658 | 1.5786 | 0.00076445 | 0.00072787 | 0.00089233 | 0.00084963 | 210.8084 | 99.9556 | 4.2329e-06 | 8.5001e-06 | 0.00052958 | 1079.4041 | 958.5413 | 0.49768 | 0.44196 | 0.00022947 | 0.00020377 | 0.00026356 | 0.00023405 | 124.3079 | 46.416 | 2.1202e-06 | 5.0425e-06 | 1226.7787 | 7.2738e-07 | 4.5709e-06 | 6.9257e-07 | 8.9978e-06 | 2.1484e-07 | 2.3261e-06 | 1.9078e-07 | 5.2333e-06 | 5.8046e-06 | 1.599e-06 | 7.4036e-06
6 | BRIG | 48167 | 48 | TX | 167 | Galveston | NONROAD_OTHER | 2168.861 | 0.0005382 | 995.8008 | 567.5884 | 0.45914 | 0.2617 | 0.00021169 | 0.00012066 | 0.00024711 | 0.00014085 | 210.8084 | 99.9556 | 1.1722e-06 | 1.4091e-06 | 0.00052958 | 1449.6953 | 560.2189 | 0.66841 | 0.2583 | 0.00030819 | 0.0001191 | 0.00035398 | 0.00013679 | 124.3079 | 46.416 | 2.8476e-06 | 2.9471e-06 | 1226.7787 | 2.0143e-07 | 1.2658e-06 | 1.1481e-07 | 1.4916e-06 | 2.8854e-07 | 3.1241e-06 | 1.115e-07 | 3.0586e-06 | 9.6225e-07 | 9.3454e-07 | 1.8968e-06
6 | BRIG | 48167 | 48 | TX | 167 | Galveston | ONROAD | 2168.861 | 0.0005382 | 2329.7837 | 415.3449 | 1.0742 | 0.1915 | 0.00049528 | 8.8297e-05 | 0.00057813 | 0.00010307 | 210.8084 | 99.9556 | 2.7425e-06 | 1.0311e-06 | 0.00052958 | 19.4419 | 5.612 | 0.0089641 | 0.0025875 | 4.1331e-06 | 1.193e-06 | 4.7472e-06 | 1.3703e-06 | 124.3079 | 46.416 | 3.8189e-08 | 2.9522e-08 | 1226.7787 | 4.7126e-07 | 2.9614e-06 | 8.4015e-08 | 1.0915e-06 | 3.8696e-09 | 4.1897e-08 | 1.117e-09 | 3.064e-08 | 7.0415e-07 | 9.3618e-09 | 7.1351e-07
6 | BRIG | 48167 | 48 | TX | 167 | Galveston | NONPOINT | 2168.861 | 0.0005382 | 393.4829 | 437.0529 | 0.18142 | 0.20151 | 8.3649e-05 | 9.2912e-05 | 9.7642e-05 | 0.00010845 | 210.8084 | 99.9556 | 4.6318e-07 | 1.085e-06 | 0.00052958 | 69.5066 | 78.5256 | 0.032048 | 0.036206 | 1.4776e-05 | 1.6694e-05 | 1.6972e-05 | 1.9174e-05 | 124.3079 | 46.416 | 1.3653e-07 | 4.1309e-07 | 1226.7787 | 7.9593e-08 | 5.0017e-07 | 8.8406e-08 | 1.1486e-06 | 1.3834e-08 | 1.4979e-07 | 1.5629e-08 | 4.2873e-07 | 7.4095e-07 | 1.3099e-07 | 8.7195e-07
6 | BRIG | 48167 | 48 | TX | 167 | Galveston | NONROAD_MAR | 2168.861 | 0.0005382 | 4198.5776 | 2412.5062 | 1.9358 | 1.1123 | 0.00089256 | 0.00051287 | 0.0010419 | 0.00059866 | 210.8084 | 99.9556 | 4.9423e-06 | 5.9893e-06 | 0.00052958 | 768.2837 | 46.112 | 0.35423 | 0.021261 | 0.00016333 | 9.8028e-06 | 0.00018759 | 1.1259e-05 | 124.3079 | 46.416 | 1.5091e-06 | 2.4257e-07 | 1226.7787 | 8.4928e-07 | 5.3369e-06 | 4.8799e-07 | 6.34e-06 | 1.5292e-07 | 1.6557e-06 | 9.178e-09 | 2.5176e-07 | 4.09e-06 | 7.6923e-08 | 4.1669e-06
6 | BRIG | 48169 | 48 | TX | 169 | Garza | ONROAD | 2499.1831 | 0.00051269 | 377.6807 | 52.4172 | 0.15112 | 0.020974 | 6.0468e-05 | 8.3922e-06 | 7.7479e-05 | 1.0753e-05 | 210.8084 | 99.9556 | 3.6753e-07 | 1.0758e-07 | 0.00047094 | 1.1086 | 0.50687 | 0.00044358 | 0.00020281 | 1.7749e-07 | 8.1152e-08 | 2.089e-07 | 9.5513e-08 | 124.3079 | 46.416 | 1.6805e-09 | 2.0578e-09 | 2321.0645 | 3.3381e-08 | 2.0977e-07 | 4.6328e-09 | 6.019e-08 | 9.0002e-11 | 9.7446e-10 | 4.1151e-11 | 1.1288e-09 | 7.3464e-08 | 6.5254e-10 | 7.4117e-08
6 | BRIG | 48169 | 48 | TX | 169 | Garza | NONROAD_OTHER | 2499.1831 | 0.00051269 | 165.6007 | 72.4889 | 0.066262 | 0.029005 | 2.6513e-05 | 1.1606e-05 | 3.3972e-05 | 1.4871e-05 | 210.8084 | 99.9556 | 1.6115e-07 | 1.4877e-07 | 0.00047094 | 32.7381 | 20.6206 | 0.0131 | 0.0082509 | 5.2415e-06 | 3.3014e-06 | 6.1691e-06 | 3.8857e-06 | 124.3079 | 46.416 | 4.9627e-08 | 8.3715e-08 | 2321.0645 | 1.4636e-08 | 9.1976e-08 | 6.4069e-09 | 8.3238e-08 | 2.6579e-09 | 2.8777e-08 | 1.6741e-09 | 4.5922e-08 | 1.016e-07 | 2.6547e-08 | 1.2814e-07
6 | BRIG | 48169 | 48 | TX | 169 | Garza | NONPOINT | 2499.1831 | 0.00051269 | 430.6344 | 846.2271 | 0.17231 | 0.3386 | 6.8947e-05 | 0.00013548 | 8.8342e-05 | 0.0001736 | 210.8084 | 99.9556 | 4.1906e-07 | 1.7368e-06 | 0.00047094 | 11.9184 | 22.1928 | 0.0047689 | 0.00888 | 1.9082e-06 | 3.5532e-06 | 2.2459e-06 | 4.182e-06 | 124.3079 | 46.416 | 1.8067e-08 | 9.0097e-08 | 2321.0645 | 3.8061e-08 | 2.3918e-07 | 7.4793e-08 | 9.7171e-07 | 9.676e-10 | 1.0476e-08 | 1.8017e-09 | 4.9423e-08 | 1.186e-06 | 2.8571e-08 | 1.2146e-06
6 | BRIG | 48169 | 48 | TX | 169 | Garza | NONROAD_MAR | 2499.1831 | 0.00051269 | 171.8462 | 91.9499 | 0.068761 | 0.036792 | 2.7513e-05 | 1.4722e-05 | 3.5253e-05 | 1.8863e-05 | 210.8084 | 99.9556 | 1.6723e-07 | 1.8871e-07 | 0.00047094 | 0.9252 | 0.039738 | 0.0003702 | 1.59e-05 | 1.4813e-07 | 6.3622e-09 | 1.7434e-07 | 7.4881e-09 | 124.3079 | 46.416 | 1.4025e-09 | 1.6133e-10 | 2321.0645 | 1.5188e-08 | 9.5445e-08 | 8.1269e-09 | 1.0558e-07 | 7.5113e-11 | 8.1326e-10 | 3.2261e-12 | 8.8495e-11 | 1.2887e-07 | 5.1158e-11 | 1.2892e-07
6 | BRIG | 48171 | 48 | TX | 171 | Gillespie | NONROAD_OTHER | 2447.9489 | 1.1753e-05 | 228.6743 | 103.6207 | 0.093415 | 0.04233 | 3.816e-05 | 1.7292e-05 | 1.0979e-06 | 4.9749e-07 | 210.8084 | 99.9556 | 5.208e-09 | 4.9771e-09 | 9.844e-05 | 106.6619 | 72.6617 | 0.043572 | 0.029683 | 1.7799e-05 | 1.2126e-05 | 4.2892e-06 | 2.922e-06 | 124.3079 | 46.416 | 3.4505e-08 | 6.2952e-08 | 2749.1117 | 3.9936e-10 | 2.5096e-09 | 1.8096e-10 | 2.3511e-09 | 1.5602e-09 | 1.6893e-08 | 1.0629e-09 | 2.9155e-08 | 3.3988e-09 | 1.9963e-08 | 2.3361e-08
6 | BRIG | 48171 | 48 | TX | 171 | Gillespie | NONROAD_MAR | 2447.9489 | 1.1753e-05 | 0.6392 | 0.63899 | 0.00026112 | 0.00026103 | 1.0667e-07 | 1.0663e-07 | 3.0688e-09 | 3.0679e-09 | 210.8084 | 99.9556 | 1.4557e-11 | 3.0692e-11 | 9.844e-05 | 0.14359 | 0.14356 | 5.8657e-05 | 5.8644e-05 | 2.3962e-08 | 2.3956e-08 | 5.7742e-09 | 5.7729e-09 | 124.3079 | 46.416 | 4.6451e-11 | 1.2437e-10 | 2749.1117 | 1.1163e-12 | 7.0149e-12 | 1.1159e-12 | 1.4498e-11 | 2.1004e-12 | 2.2741e-11 | 2.0999e-12 | 5.7602e-11 | 2.0959e-11 | 3.944e-11 | 6.04e-11
6 | BRIG | 48171 | 48 | TX | 171 | Gillespie | NONPOINT | 2447.9489 | 1.1753e-05 | 37.2244 | 37.3034 | 0.015206 | 0.015239 | 6.2119e-06 | 6.2251e-06 | 1.7872e-07 | 1.791e-07 | 210.8084 | 99.9556 | 8.4777e-10 | 1.7918e-09 | 9.844e-05 | 9.8553 | 1.1687 | 0.0040259 | 0.00047741 | 1.6446e-06 | 1.9502e-07 | 3.9631e-07 | 4.6996e-08 | 124.3079 | 46.416 | 3.1881e-09 | 1.0125e-09 | 2749.1117 | 6.5009e-11 | 4.0852e-10 | 6.5147e-11 | 8.4639e-10 | 1.4416e-10 | 1.5608e-09 | 1.7095e-11 | 4.6893e-10 | 1.2236e-09 | 3.2107e-10 | 1.5446e-09
6 | BRIG | 48171 | 48 | TX | 171 | Gillespie | ONROAD | 2447.9489 | 1.1753e-05 | 493.6127 | 93.8776 | 0.20164 | 0.038349 | 8.2372e-05 | 1.5666e-05 | 2.3699e-06 | 4.5071e-07 | 210.8084 | 99.9556 | 1.1242e-08 | 4.5091e-09 | 9.844e-05 | 2.4915 | 0.88847 | 0.0010178 | 0.00036295 | 4.1577e-07 | 1.4827e-07 | 1.0019e-07 | 3.5728e-08 | 124.3079 | 46.416 | 8.0599e-10 | 7.6974e-10 | 2749.1117 | 8.6205e-10 | 5.4172e-09 | 1.6395e-10 | 2.13e-09 | 3.6445e-11 | 3.9459e-10 | 1.2996e-11 | 3.565e-10 | 3.0792e-09 | 2.4409e-10 | 3.3233e-09
6 | BRIG | 48173 | 48 | TX | 173 | Glasscock | ONROAD | 2580.1358 | 0 | 320.0191 | 42.3296 | 0.12403 | 0.016406 | 4.8072e-05 | 6.3586e-06 | 0 | 0 | 210.8084 | 99.9556 | 0 | 0 | 0 | 0.99469 | 0.43998 | 0.00038552 | 0.00017053 | 1.4942e-07 | 6.6092e-08 | 0 | 0 | 124.3079 | 46.416 | 0 | 0 | 2333.8112 | 0 | 0 | 0 | 0 | 0 | 0 | 0 | 0 | 0 | 0 | 0
6 | BRIG | 48173 | 48 | TX | 173 | Glasscock | NONROAD_MAR | 2580.1358 | 0 | 0.0033906 | 0.0038342 | 1.3141e-06 | 1.486e-06 | 5.0931e-10 | 5.7595e-10 | 0 | 0 | 210.8084 | 99.9556 | 0 | 0 | 0 | 0.00052162 | 0.00058987 | 2.0217e-07 | 2.2862e-07 | 7.8356e-11 | 8.8608e-11 | 0 | 0 | 124.3079 | 46.416 | 0 | 0 | 2333.8112 | 0 | 0 | 0 | 0 | 0 | 0 | 0 | 0 | 0 | 0 | 0
6 | BRIG | 48173 | 48 | TX | 173 | Glasscock | NONPOINT | 2580.1358 | 0 | 945.4739 | 981.1734 | 0.36644 | 0.38028 | 0.00014202 | 0.00014739 | 0 | 0 | 210.8084 | 99.9556 | 0 | 0 | 0 | 100.1695 | 204.2223 | 0.038823 | 0.079152 | 1.5047e-05 | 3.0677e-05 | 0 | 0 | 124.3079 | 46.416 | 0 | 0 | 2333.8112 | 0 | 0 | 0 | 0 | 0 | 0 | 0 | 0 | 0 | 0 | 0
6 | BRIG | 48173 | 48 | TX | 173 | Glasscock | NONROAD_OTHER | 2580.1358 | 0 | 222.753 | 94.0075 | 0.086334 | 0.036435 | 3.3461e-05 | 1.4121e-05 | 0 | 0 | 210.8084 | 99.9556 | 0 | 0 | 0 | 22.4144 | 18.961 | 0.0086873 | 0.0073488 | 3.367e-06 | 2.8482e-06 | 0 | 0 | 124.3079 | 46.416 | 0 | 0 | 2333.8112 | 0 | 0 | 0 | 0 | 0 | 0 | 0 | 0 | 0 | 0 | 0
6 | BRIG | 48173 | 48 | TX | 173 | Glasscock | POINT | 2580.1358 | 0 | 5.0518 | 5.4401 | 0.001958 | 0.0021085 | 7.5886e-07 | 8.1719e-07 | 0 | 0 | 210.8084 | 99.9556 | 0 | 0 | 0 | 29.2868 | 27.1165 | 0.011351 | 0.01051 | 4.3993e-06 | 4.0733e-06 | 0 | 0 | 124.3079 | 46.416 | 0 | 0 | 2333.8112 | 0 | 0 | 0 | 0 | 0 | 0 | 0 | 0 | 0 | 0 | 0
6 | BRIG | 48175 | 48 | TX | 175 | Goliad | NONPOINT | 2426.1102 | 0 | 614.942 | 547.5365 | 0.25347 | 0.22568 | 0.00010448 | 9.3023e-05 | 0 | 0 | 210.8084 | 99.9556 | 0 | 0 | 0 | 3.706 | 5.4897 | 0.0015276 | 0.0022628 | 6.2964e-07 | 9.3267e-07 | 0 | 0 | 124.3079 | 46.416 | 0 | 0 | 2225.6696 | 0 | 0 | 0 | 0 | 0 | 0 | 0 | 0 | 0 | 0 | 0
6 | BRIG | 48175 | 48 | TX | 175 | Goliad | NONROAD_MAR | 2426.1102 | 0 | 3.3288 | 1.7819 | 0.0013721 | 0.00073445 | 5.6554e-07 | 3.0273e-07 | 0 | 0 | 210.8084 | 99.9556 | 0 | 0 | 0 | 0.04497 | 0.0019856 | 1.8536e-05 | 8.1842e-07 | 7.6401e-09 | 3.3734e-10 | 0 | 0 | 124.3079 | 46.416 | 0 | 0 | 2225.6696 | 0 | 0 | 0 | 0 | 0 | 0 | 0 | 0 | 0 | 0 | 0
6 | BRIG | 48175 | 48 | TX | 175 | Goliad | POINT | 2426.1102 | 0 | 2571.7254 | 2145.2546 | 1.06 | 0.88424 | 0.00043692 | 0.00036447 | 0 | 0 | 210.8084 | 99.9556 | 0 | 0 | 0 | 13829.5211 | 11108.6336 | 5.7003 | 4.5788 | 0.0023496 | 0.0018873 | 0 | 0 | 124.3079 | 46.416 | 0 | 0 | 2225.6696 | 0 | 0 | 0 | 0 | 0 | 0 | 0 | 0 | 0 | 0 | 0
6 | BRIG | 48175 | 48 | TX | 175 | Goliad | ONROAD | 2426.1102 | 0 | 282.5391 | 43.5208 | 0.11646 | 0.017939 | 4.8002e-05 | 7.3939e-06 | 0 | 0 | 210.8084 | 99.9556 | 0 | 0 | 0 | 1.1187 | 0.55266 | 0.00046109 | 0.0002278 | 1.9005e-07 | 9.3895e-08 | 0 | 0 | 124.3079 | 46.416 | 0 | 0 | 2225.6696 | 0 | 0 | 0 | 0 | 0 | 0 | 0 | 0 | 0 | 0 | 0
6 | BRIG | 48175 | 48 | TX | 175 | Goliad | NONROAD_OTHER | 2426.1102 | 0 | 238.4918 | 102.6288 | 0.098302 | 0.042302 | 4.0518e-05 | 1.7436e-05 | 0 | 0 | 210.8084 | 99.9556 | 0 | 0 | 0 | 45.6332 | 28.1107 | 0.018809 | 0.011587 | 7.7528e-06 | 4.7758e-06 | 0 | 0 | 124.3079 | 46.416 | 0 | 0 | 2225.6696 | 0 | 0 | 0 | 0 | 0 | 0 | 0 | 0 | 0 | 0 | 0
6 | BRIG | 48177 | 48 | TX | 177 | Gonzales | ONROAD | 2380.8374 | 0 | 1517.6393 | 295.4967 | 0.63744 | 0.12411 | 0.00026774 | 5.2131e-05 | 0 | 0 | 210.8084 | 99.9556 | 0 | 0 | 0 | 4.5912 | 2.648 | 0.0019284 | 0.0011122 | 8.0997e-07 | 4.6715e-07 | 0 | 0 | 124.3079 | 46.416 | 0 | 0 | 2771.0117 | 0 | 0 | 0 | 0 | 0 | 0 | 0 | 0 | 0 | 0 | 0
6 | BRIG | 48177 | 48 | TX | 177 | Gonzales | NONPOINT | 2380.8374 | 0 | 2483.7305 | 2612.3673 | 1.0432 | 1.0972 | 0.00043817 | 0.00046087 | 0 | 0 | 210.8084 | 99.9556 | 0 | 0 | 0 | 38.7982 | 37.5026 | 0.016296 | 0.015752 | 6.8447e-06 | 6.6161e-06 | 0 | 0 | 124.3079 | 46.416 | 0 | 0 | 2771.0117 | 0 | 0 | 0 | 0 | 0 | 0 | 0 | 0 | 0 | 0 | 0
6 | BRIG | 48177 | 48 | TX | 177 | Gonzales | NONROAD_OTHER | 2380.8374 | 0 | 399.8541 | 171.3389 | 0.16795 | 0.071966 | 7.0541e-05 | 3.0227e-05 | 0 | 0 | 210.8084 | 99.9556 | 0 | 0 | 0 | 112.7398 | 74.7872 | 0.047353 | 0.031412 | 1.9889e-05 | 1.3194e-05 | 0 | 0 | 124.3079 | 46.416 | 0 | 0 | 2771.0117 | 0 | 0 | 0 | 0 | 0 | 0 | 0 | 0 | 0 | 0 | 0
6 | BRIG | 48177 | 48 | TX | 177 | Gonzales | NONROAD_MAR | 2380.8374 | 0 | 233.8765 | 130.512 | 0.098233 | 0.054818 | 4.126e-05 | 2.3025e-05 | 0 | 0 | 210.8084 | 99.9556 | 0 | 0 | 0 | 3.0937 | 0.16845 | 0.0012994 | 7.0754e-05 | 5.4579e-07 | 2.9718e-08 | 0 | 0 | 124.3079 | 46.416 | 0 | 0 | 2771.0117 | 0 | 0 | 0 | 0 | 0 | 0 | 0 | 0 | 0 | 0 | 0
6 | BRIG | 48179 | 48 | TX | 179 | Gray | NONROAD_OTHER | 2367.5711 | 0.00030506 | 336.5242 | 146.0161 | 0.14214 | 0.061673 | 6.0036e-05 | 2.6049e-05 | 4.3361e-05 | 1.8814e-05 | 210.8084 | 99.9556 | 2.0569e-07 | 1.8822e-07 | 0.00047311 | 56.648 | 44.2929 | 0.023927 | 0.018708 | 1.0106e-05 | 7.9018e-06 | 1.132e-05 | 8.851e-06 | 124.3079 | 46.416 | 9.1064e-08 | 1.9069e-07 | 2406.4884 | 1.8018e-08 | 1.1323e-07 | 7.8181e-09 | 1.0157e-07 | 4.7039e-09 | 5.093e-08 | 3.678e-09 | 1.0089e-07 | 1.2854e-07 | 6.0469e-08 | 1.8901e-07
6 | BRIG | 48179 | 48 | TX | 179 | Gray | NONROAD_MAR | 2367.5711 | 0.00030506 | 566.6668 | 309.593 | 0.23935 | 0.13076 | 0.00010109 | 5.5231e-05 | 7.3015e-05 | 3.9891e-05 | 210.8084 | 99.9556 | 3.4636e-07 | 3.9909e-07 | 0.00047311 | 3.0263 | 0.15802 | 0.0012783 | 6.6745e-05 | 5.399e-07 | 2.8191e-08 | 6.0475e-07 | 3.1578e-08 | 124.3079 | 46.416 | 4.865e-09 | 6.8032e-10 | 2406.4884 | 3.0341e-08 | 1.9066e-07 | 1.6576e-08 | 2.1536e-07 | 2.513e-10 | 2.7209e-09 | 1.3122e-11 | 3.5994e-10 | 2.7253e-07 | 2.1574e-10 | 2.7275e-07
6 | BRIG | 48179 | 48 | TX | 179 | Gray | ONROAD | 2367.5711 | 0.00030506 | 1095.2758 | 189.3195 | 0.46262 | 0.079964 | 0.0001954 | 3.3775e-05 | 0.00014113 | 2.4394e-05 | 210.8084 | 99.9556 | 6.6945e-07 | 2.4405e-07 | 0.00047311 | 1.6789 | 1.2009 | 0.00070912 | 0.00050722 | 2.9951e-07 | 2.1424e-07 | 3.3549e-07 | 2.3997e-07 | 124.3079 | 46.416 | 2.6989e-09 | 5.17e-09 | 2406.4884 | 5.8644e-08 | 3.6852e-07 | 1.0137e-08 | 1.317e-07 | 1.3941e-10 | 1.5094e-09 | 9.9718e-11 | 2.7353e-09 | 1.6666e-07 | 1.6395e-09 | 1.683e-07
6 | BRIG | 48179 | 48 | TX | 179 | Gray | POINT | 2367.5711 | 0.00030506 | 1840.7662 | 1018.4117 | 0.77749 | 0.43015 | 0.00032839 | 0.00018168 | 0.00023718 | 0.00013122 | 210.8084 | 99.9556 | 1.1251e-06 | 1.3128e-06 | 0.00047311 | 840.4411 | 258.5489 | 0.35498 | 0.1092 | 0.00014993 | 4.6125e-05 | 0.00016794 | 5.1666e-05 | 124.3079 | 46.416 | 1.351e-06 | 1.1131e-06 | 2406.4884 | 9.8559e-08 | 6.1935e-07 | 5.4528e-08 | 7.0843e-07 | 6.9788e-08 | 7.5561e-07 | 2.1469e-08 | 5.8892e-07 | 8.965e-07 | 3.5298e-07 | 1.2495e-06
6 | BRIG | 48179 | 48 | TX | 179 | Gray | NONPOINT | 2367.5711 | 0.00030506 | 1190.4877 | 1050.8511 | 0.50283 | 0.44385 | 0.00021238 | 0.00018747 | 0.00015339 | 0.0001354 | 210.8084 | 99.9556 | 7.2765e-07 | 1.3546e-06 | 0.00047311 | 14.971 | 2.0564 | 0.0063233 | 0.00086859 | 2.6708e-06 | 3.6687e-07 | 2.9916e-06 | 4.1094e-07 | 124.3079 | 46.416 | 2.4066e-08 | 8.8534e-09 | 2406.4884 | 6.3742e-08 | 4.0056e-07 | 5.6265e-08 | 7.31e-07 | 1.2432e-09 | 1.346e-08 | 1.7076e-10 | 4.6841e-09 | 9.2506e-07 | 2.8075e-09 | 9.2786e-07
6 | BRIG | 48181 | 48 | TX | 181 | Grayson | ONROAD | 2086.6588 | 0.00014948 | 2711.601 | 459.3535 | 1.2995 | 0.22014 | 0.00062276 | 0.0001055 | 0.00019424 | 3.2905e-05 | 210.8084 | 99.9556 | 9.2142e-07 | 3.292e-07 | 0.00094462 | 6.7284 | 4.2343 | 0.0032245 | 0.0020292 | 1.5453e-06 | 9.7247e-07 | 3.0459e-06 | 1.9169e-06 | 124.3079 | 46.416 | 2.4503e-08 | 4.1297e-08 | 2535.5782 | 7.6607e-08 | 4.814e-07 | 1.2977e-08 | 1.686e-07 | 1.2013e-09 | 1.3006e-08 | 7.5598e-10 | 2.0737e-08 | 2.2481e-07 | 1.3096e-08 | 2.379e-07
6 | BRIG | 48181 | 48 | TX | 181 | Grayson | NONPOINT | 2086.6588 | 0.00014948 | 467.9092 | 538.9179 | 0.22424 | 0.25827 | 0.00010746 | 0.00012377 | 3.3518e-05 | 3.8605e-05 | 210.8084 | 99.9556 | 1.59e-07 | 3.8622e-07 | 0.00094462 | 108.3191 | 7.6097 | 0.05191 | 0.0036469 | 2.4877e-05 | 1.7477e-06 | 4.9036e-05 | 3.4449e-06 | 124.3079 | 46.416 | 3.9447e-07 | 7.4218e-08 | 2535.5782 | 1.3219e-08 | 8.307e-08 | 1.5225e-08 | 1.9781e-07 | 1.9339e-08 | 2.0939e-07 | 1.3586e-09 | 3.7268e-08 | 2.6375e-07 | 2.3535e-08 | 2.8728e-07
6 | BRIG | 48181 | 48 | TX | 181 | Grayson | NONROAD_OTHER | 2086.6588 | 0.00014948 | 888.739 | 449.2855 | 0.42591 | 0.21531 | 0.00020411 | 0.00010319 | 6.3664e-05 | 3.2184e-05 | 210.8084 | 99.9556 | 3.02e-07 | 3.2198e-07 | 0.00094462 | 1053.3054 | 406.6884 | 0.50478 | 0.1949 | 0.00024191 | 9.3403e-05 | 0.00047683 | 0.00018411 | 124.3079 | 46.416 | 3.8359e-06 | 3.9665e-06 | 2535.5782 | 2.5108e-08 | 1.5778e-07 | 1.2693e-08 | 1.6491e-07 | 1.8806e-07 | 2.0361e-06 | 7.2609e-08 | 1.9917e-06 | 2.1988e-07 | 1.2578e-06 | 1.4777e-06
6 | BRIG | 48181 | 48 | TX | 181 | Grayson | NONROAD_MAR | 2086.6588 | 0.00014948 | 832.099 | 513.7853 | 0.39877 | 0.24622 | 0.00019111 | 0.000118 | 5.9607e-05 | 3.6804e-05 | 210.8084 | 99.9556 | 2.8275e-07 | 3.6821e-07 | 0.00094462 | 9.4277 | 1.0066 | 0.0045181 | 0.00048241 | 2.1652e-06 | 2.3119e-07 | 4.2679e-06 | 4.557e-07 | 124.3079 | 46.416 | 3.4333e-08 | 9.8177e-09 | 2535.5782 | 2.3508e-08 | 1.4773e-07 | 1.4515e-08 | 1.8858e-07 | 1.6832e-09 | 1.8224e-08 | 1.7972e-10 | 4.9299e-09 | 2.5145e-07 | 3.1133e-09 | 2.5456e-07
6 | BRIG | 48181 | 48 | TX | 181 | Grayson | POINT | 2086.6588 | 0.00014948 | 13.9313 | 106.2083 | 0.0066764 | 0.050899 | 3.1995e-06 | 2.4392e-05 | 9.9795e-07 | 7.6081e-06 | 210.8084 | 99.9556 | 4.7339e-09 | 7.6115e-08 | 0.00094462 | 1.0277 | 10.4561 | 0.00049251 | 0.0050109 | 2.3603e-07 | 2.4014e-06 | 4.6524e-07 | 4.7335e-06 | 124.3079 | 46.416 | 3.7426e-09 | 1.0198e-07 | 2535.5782 | 3.9358e-10 | 2.4733e-09 | 3.0005e-09 | 3.8983e-08 | 1.8348e-10 | 1.9866e-09 | 1.8668e-09 | 5.1208e-08 | 5.1978e-08 | 3.2339e-08 | 8.4317e-08
6 | BRIG | 48183 | 48 | TX | 183 | Gregg | NONROAD_OTHER | 1988.063 | 9.4425e-05 | 418.5888 | 193.4209 | 0.21055 | 0.097291 | 0.00010591 | 4.8938e-05 | 1.9881e-05 | 9.1867e-06 | 210.8084 | 99.9556 | 9.4309e-08 | 9.1908e-08 | 0.00022364 | 188.1478 | 138.3321 | 0.094639 | 0.069581 | 4.7604e-05 | 3.5e-05 | 2.1165e-05 | 1.5561e-05 | 124.3079 | 46.416 | 1.7026e-07 | 3.3526e-07 | 715.6384 | 2.7781e-08 | 1.7458e-07 | 1.2837e-08 | 1.6678e-07 | 2.9575e-08 | 3.2022e-07 | 2.1745e-08 | 5.9647e-07 | 6.2763e-08 | 1.0631e-07 | 1.6908e-07
6 | BRIG | 48183 | 48 | TX | 183 | Gregg | ONROAD | 1988.063 | 9.4425e-05 | 2244.7718 | 453.2231 | 1.1291 | 0.22797 | 0.00056795 | 0.00011467 | 0.00010662 | 2.1526e-05 | 210.8084 | 99.9556 | 5.0575e-07 | 2.1536e-07 | 0.00022364 | 5.7694 | 4.2534 | 0.002902 | 0.0021395 | 1.4597e-06 | 1.0762e-06 | 6.4901e-07 | 4.7848e-07 | 124.3079 | 46.416 | 5.221e-09 | 1.0308e-08 | 715.6384 | 1.4898e-07 | 9.3621e-07 | 3.008e-08 | 3.908e-07 | 9.069e-10 | 9.8191e-09 | 6.686e-10 | 1.834e-08 | 1.4707e-07 | 3.2689e-09 | 1.5033e-07
6 | BRIG | 48183 | 48 | TX | 183 | Gregg | NONROAD_MAR | 1988.063 | 9.4425e-05 | 284.184 | 214.8475 | 0.14295 | 0.10807 | 7.1902e-05 | 5.4359e-05 | 1.3498e-05 | 1.0204e-05 | 210.8084 | 99.9556 | 6.4028e-08 | 1.0209e-07 | 0.00022364 | 4.2076 | 1.6314 | 0.0021164 | 0.0008206 | 1.0646e-06 | 4.1276e-07 | 4.7332e-07 | 1.8352e-07 | 124.3079 | 46.416 | 3.8077e-09 | 3.9538e-09 | 715.6384 | 1.8861e-08 | 1.1852e-07 | 1.4259e-08 | 1.8525e-07 | 6.614e-10 | 7.1611e-09 | 2.5644e-10 | 7.0344e-09 | 6.9715e-08 | 1.2538e-09 | 7.0969e-08
6 | BRIG | 48183 | 48 | TX | 183 | Gregg | POINT | 1988.063 | 9.4425e-05 | 1637.544 | 1676.5467 | 0.82369 | 0.84331 | 0.00041432 | 0.00042419 | 7.7777e-05 | 7.9629e-05 | 210.8084 | 99.9556 | 3.6894e-07 | 7.9664e-07 | 0.00022364 | 39.867 | 33.5269 | 0.020053 | 0.016864 | 1.0087e-05 | 8.4827e-06 | 4.4847e-06 | 3.7715e-06 | 124.3079 | 46.416 | 3.6078e-08 | 8.1255e-08 | 715.6384 | 1.0868e-07 | 6.8296e-07 | 1.1127e-07 | 1.4456e-06 | 6.2667e-09 | 6.7851e-08 | 5.2701e-09 | 1.4456e-07 | 5.4402e-07 | 2.5767e-08 | 5.6979e-07
6 | BRIG | 48183 | 48 | TX | 183 | Gregg | NONPOINT | 1988.063 | 9.4425e-05 | 1523.1017 | 1860.9788 | 0.76612 | 0.93608 | 0.00038536 | 0.00047085 | 7.2341e-05 | 8.8389e-05 | 210.8084 | 99.9556 | 3.4316e-07 | 8.8428e-07 | 0.00022364 | 118.5097 | 5.0665 | 0.059611 | 0.0025485 | 2.9984e-05 | 1.2819e-06 | 1.3331e-05 | 5.6994e-07 | 124.3079 | 46.416 | 1.0725e-07 | 1.2279e-08 | 715.6384 | 1.0109e-07 | 6.3523e-07 | 1.2351e-07 | 1.6046e-06 | 1.8629e-08 | 2.017e-07 | 7.9641e-10 | 2.1846e-08 | 6.0387e-07 | 3.8938e-09 | 6.0776e-07
6 | BRIG | 48185 | 48 | TX | 185 | Grimes | NONROAD_MAR | 2193.1605 | 0.00043643 | 263.3945 | 141.0065 | 0.1201 | 0.064294 | 5.476e-05 | 2.9316e-05 | 5.2415e-05 | 2.806e-05 | 210.8084 | 99.9556 | 2.4864e-07 | 2.8072e-07 | 0.00049615 | 2.5397 | 0.13109 | 0.001158 | 5.9774e-05 | 5.2801e-07 | 2.7255e-08 | 5.7454e-07 | 2.9657e-08 | 124.3079 | 46.416 | 4.6219e-09 | 6.3893e-10 | 2075.38 | 2.5255e-08 | 1.5871e-07 | 1.352e-08 | 1.7566e-07 | 2.7684e-10 | 2.9974e-09 | 1.429e-11 | 3.9198e-10 | 1.917e-07 | 2.0261e-10 | 1.9191e-07
6 | BRIG | 48185 | 48 | TX | 185 | Grimes | NONPOINT | 2193.1605 | 0.00043643 | 664.0554 | 606.3374 | 0.30278 | 0.27647 | 0.00013806 | 0.00012606 | 0.00013214 | 0.00012066 | 210.8084 | 99.9556 | 6.2685e-07 | 1.2071e-06 | 0.00049615 | 26.0007 | 2.7783 | 0.011855 | 0.0012668 | 5.4056e-06 | 5.7762e-07 | 5.8821e-06 | 6.2853e-07 | 124.3079 | 46.416 | 4.7318e-08 | 1.3541e-08 | 2075.38 | 6.3673e-08 | 4.0012e-07 | 5.8138e-08 | 7.5533e-07 | 2.8342e-09 | 3.0686e-08 | 3.0285e-10 | 8.3074e-09 | 8.2433e-07 | 4.2941e-09 | 8.2863e-07
6 | BRIG | 48185 | 48 | TX | 185 | Grimes | NONROAD_OTHER | 2193.1605 | 0.00043643 | 377.4288 | 161.9655 | 0.17209 | 0.07385 | 7.8468e-05 | 3.3673e-05 | 7.5107e-05 | 3.2231e-05 | 210.8084 | 99.9556 | 3.5628e-07 | 3.2245e-07 | 0.00049615 | 136.2523 | 81.2935 | 0.062126 | 0.037067 | 2.8327e-05 | 1.6901e-05 | 3.0824e-05 | 1.8391e-05 | 124.3079 | 46.416 | 2.4796e-07 | 3.9622e-07 | 2075.38 | 3.619e-08 | 2.2742e-07 | 1.553e-08 | 2.0176e-07 | 1.4852e-08 | 1.6081e-07 | 8.8614e-09 | 2.4307e-07 | 2.202e-07 | 1.2564e-07 | 3.4584e-07
6 | BRIG | 48185 | 48 | TX | 185 | Grimes | ONROAD | 2193.1605 | 0.00043643 | 742.1774 | 117.2718 | 0.33841 | 0.053472 | 0.0001543 | 2.4381e-05 | 0.00014769 | 2.3337e-05 | 210.8084 | 99.9556 | 7.0059e-07 | 2.3347e-07 | 0.00049615 | 2.7362 | 1.3325 | 0.0012476 | 0.00060757 | 5.6886e-07 | 2.7703e-07 | 6.19e-07 | 3.0145e-07 | 124.3079 | 46.416 | 4.9796e-09 | 6.4945e-09 | 2075.38 | 7.1163e-08 | 4.4719e-07 | 1.1245e-08 | 1.4609e-07 | 2.9826e-10 | 3.2293e-09 | 1.4525e-10 | 3.9843e-09 | 1.5943e-07 | 2.0595e-09 | 1.6149e-07
6 | BRIG | 48185 | 48 | TX | 185 | Grimes | POINT | 2193.1605 | 0.00043643 | 2756.711 | 2550.2474 | 1.257 | 1.1628 | 0.00057313 | 0.0005302 | 0.00054858 | 0.00050749 | 210.8084 | 99.9556 | 2.6022e-06 | 5.0772e-06 | 0.00049615 | 2659.5931 | 845.139 | 1.2127 | 0.38535 | 0.00055294 | 0.00017571 | 0.00060167 | 0.00019119 | 124.3079 | 46.416 | 4.8402e-06 | 4.1191e-06 | 2075.38 | 2.6433e-07 | 1.661e-06 | 2.4453e-07 | 3.1769e-06 | 2.8991e-07 | 3.1389e-06 | 9.2124e-08 | 2.527e-06 | 3.4671e-06 | 1.3062e-06 | 4.7734e-06
6 | BRIG | 48187 | 48 | TX | 187 | Guadalupe | POINT | 2409.8767 | 0 | 794.0016 | 956.1241 | 0.32948 | 0.39675 | 0.00013672 | 0.00016464 | 0 | 0 | 210.8084 | 99.9556 | 0 | 0 | 0 | 120.3569 | 123.2212 | 0.049943 | 0.051132 | 2.0724e-05 | 2.1218e-05 | 0 | 0 | 124.3079 | 46.416 | 0 | 0 | 1849.8435 | 0 | 0 | 0 | 0 | 0 | 0 | 0 | 0 | 0 | 0 | 0
6 | BRIG | 48187 | 48 | TX | 187 | Guadalupe | NONPOINT | 2409.8767 | 0 | 693.3256 | 1196.3988 | 0.2877 | 0.49646 | 0.00011938 | 0.00020601 | 0 | 0 | 210.8084 | 99.9556 | 0 | 0 | 0 | 80.931 | 6.4143 | 0.033583 | 0.0026617 | 1.3936e-05 | 1.1045e-06 | 0 | 0 | 124.3079 | 46.416 | 0 | 0 | 1849.8435 | 0 | 0 | 0 | 0 | 0 | 0 | 0 | 0 | 0 | 0 | 0
6 | BRIG | 48187 | 48 | TX | 187 | Guadalupe | NONROAD_MAR | 2409.8767 | 0 | 367.351 | 214.4062 | 0.15244 | 0.08897 | 6.3255e-05 | 3.6919e-05 | 0 | 0 | 210.8084 | 99.9556 | 0 | 0 | 0 | 6.9922 | 3.5855 | 0.0029015 | 0.0014878 | 1.204e-06 | 6.1739e-07 | 0 | 0 | 124.3079 | 46.416 | 0 | 0 | 1849.8435 | 0 | 0 | 0 | 0 | 0 | 0 | 0 | 0 | 0 | 0 | 0
6 | BRIG | 48187 | 48 | TX | 187 | Guadalupe | ONROAD | 2409.8767 | 0 | 2190.4371 | 393.9118 | 0.90894 | 0.16346 | 0.00037717 | 6.7828e-05 | 0 | 0 | 210.8084 | 99.9556 | 0 | 0 | 0 | 11.1705 | 4.3098 | 0.0046353 | 0.0017884 | 1.9235e-06 | 7.421e-07 | 0 | 0 | 124.3079 | 46.416 | 0 | 0 | 1849.8435 | 0 | 0 | 0 | 0 | 0 | 0 | 0 | 0 | 0 | 0 | 0
6 | BRIG | 48187 | 48 | TX | 187 | Guadalupe | NONROAD_OTHER | 2409.8767 | 0 | 593.6015 | 267.0376 | 0.24632 | 0.11081 | 0.00010221 | 4.5981e-05 | 0 | 0 | 210.8084 | 99.9556 | 0 | 0 | 0 | 316.506 | 205.4473 | 0.13134 | 0.085252 | 5.4499e-05 | 3.5376e-05 | 0 | 0 | 124.3079 | 46.416 | 0 | 0 | 1849.8435 | 0 | 0 | 0 | 0 | 0 | 0 | 0 | 0 | 0 | 0 | 0
6 | BRIG | 48189 | 48 | TX | 189 | Hale | POINT | 2506.0002 | 0.0003106 | 161.1552 | 244.6768 | 0.064308 | 0.097636 | 2.5662e-05 | 3.8961e-05 | 1.9974e-05 | 3.0326e-05 | 210.8084 | 99.9556 | 9.4751e-08 | 3.034e-07 | 0.00034707 | 83.6192 | 95.156 | 0.033368 | 0.037971 | 1.3315e-05 | 1.5152e-05 | 1.1581e-05 | 1.3179e-05 | 124.3079 | 46.416 | 9.3164e-08 | 2.8393e-07 | 2602.245 | 7.6758e-09 | 4.8235e-08 | 1.1654e-08 | 1.5141e-07 | 4.4504e-09 | 4.8185e-08 | 5.0644e-09 | 1.3892e-07 | 2.0719e-07 | 9.0037e-08 | 2.9722e-07
6 | BRIG | 48189 | 48 | TX | 189 | Hale | NONROAD_OTHER | 2506.0002 | 0.0003106 | 820.8036 | 350.6382 | 0.32754 | 0.13992 | 0.0001307 | 5.5834e-05 | 0.00010173 | 4.346e-05 | 210.8084 | 99.9556 | 4.8259e-07 | 4.3479e-07 | 0.00034707 | 106.7578 | 83.0916 | 0.042601 | 0.033157 | 1.7e-05 | 1.3231e-05 | 1.4786e-05 | 1.1508e-05 | 124.3079 | 46.416 | 1.1894e-07 | 2.4793e-07 | 2602.245 | 3.9095e-08 | 2.4567e-07 | 1.6701e-08 | 2.1698e-07 | 5.6819e-09 | 6.1519e-08 | 4.4223e-09 | 1.2131e-07 | 2.9691e-07 | 7.8622e-08 | 3.7553e-07
6 | BRIG | 48189 | 48 | TX | 189 | Hale | NONROAD_MAR | 2506.0002 | 0.0003106 | 212.8779 | 131.0343 | 0.084947 | 0.052288 | 3.3898e-05 | 2.0865e-05 | 2.6385e-05 | 1.6241e-05 | 210.8084 | 99.9556 | 1.2516e-07 | 1.6248e-07 | 0.00034707 | 1.7556 | 0.29538 | 0.00070057 | 0.00011787 | 2.7956e-07 | 4.7035e-08 | 2.4315e-07 | 4.0909e-08 | 124.3079 | 46.416 | 1.956e-09 | 8.8137e-10 | 2602.245 | 1.0139e-08 | 6.3716e-08 | 6.2411e-09 | 8.1085e-08 | 9.3438e-11 | 1.0117e-09 | 1.5721e-11 | 4.3123e-10 | 1.1096e-07 | 2.7949e-10 | 1.1124e-07
6 | BRIG | 48189 | 48 | TX | 189 | Hale | NONPOINT | 2506.0002 | 0.0003106 | 209.2831 | 251.4278 | 0.083513 | 0.10033 | 3.3325e-05 | 4.0036e-05 | 2.5939e-05 | 3.1163e-05 | 210.8084 | 99.9556 | 1.2305e-07 | 3.1177e-07 | 0.00034707 | 47.0449 | 2.4989 | 0.018773 | 0.00099718 | 7.4912e-06 | 3.9792e-07 | 6.5156e-06 | 3.461e-07 | 124.3079 | 46.416 | 5.2415e-08 | 7.4564e-09 | 2602.245 | 9.9681e-09 | 6.264e-08 | 1.1975e-08 | 1.5558e-07 | 2.5038e-09 | 2.7109e-08 | 1.33e-10 | 3.6483e-09 | 2.129e-07 | 2.3645e-09 | 2.1527e-07
6 | BRIG | 48189 | 48 | TX | 189 | Hale | ONROAD | 2506.0002 | 0.0003106 | 1145.3711 | 187.6529 | 0.45705 | 0.074881 | 0.00018238 | 2.9881e-05 | 0.00014196 | 2.3259e-05 | 210.8084 | 99.9556 | 6.7342e-07 | 2.3269e-07 | 0.00034707 | 2.7538 | 1.3998 | 0.0010989 | 0.00055859 | 4.385e-07 | 2.229e-07 | 3.8139e-07 | 1.9387e-07 | 124.3079 | 46.416 | 3.0681e-09 | 4.1768e-09 | 2602.245 | 5.4554e-08 | 3.4282e-07 | 8.9379e-09 | 1.1612e-07 | 1.4656e-10 | 1.5869e-09 | 7.4501e-11 | 2.0436e-09 | 1.589e-07 | 1.3245e-09 | 1.6023e-07
6 | BRIG | 48191 | 48 | TX | 191 | Hall | NONROAD_MAR | 2389.1703 | 8.0731e-05 | 380.2987 | 203.4946 | 0.15918 | 0.085174 | 6.6624e-05 | 3.565e-05 | 1.285e-05 | 6.8762e-06 | 210.8084 | 99.9556 | 6.0958e-08 | 6.8792e-08 | 0.00035514 | 3.3423 | 0.14047 | 0.0013989 | 5.8794e-05 | 5.8553e-07 | 2.4608e-08 | 4.9681e-07 | 2.088e-08 | 124.3079 | 46.416 | 3.9966e-09 | 4.4984e-10 | 2341.1783 | 5.4889e-09 | 3.4493e-08 | 2.9371e-09 | 3.8158e-08 | 2.1221e-10 | 2.2976e-09 | 8.9185e-12 | 2.4464e-10 | 4.6978e-08 | 1.4265e-10 | 4.712e-08
6 | BRIG | 48191 | 48 | TX | 191 | Hall | ONROAD | 2389.1703 | 8.0731e-05 | 221.0962 | 37.9862 | 0.092541 | 0.015899 | 3.8734e-05 | 6.6547e-06 | 7.4709e-06 | 1.2836e-06 | 210.8084 | 99.9556 | 3.5439e-08 | 1.2841e-08 | 0.00035514 | 0.44914 | 0.35102 | 0.00018799 | 0.00014692 | 7.8684e-08 | 6.1495e-08 | 6.6762e-08 | 5.2178e-08 | 124.3079 | 46.416 | 5.3707e-10 | 1.1241e-09 | 2341.1783 | 3.1911e-09 | 2.0053e-08 | 5.4826e-10 | 7.123e-09 | 2.8516e-11 | 3.0875e-10 | 2.2287e-11 | 6.1134e-10 | 8.7693e-09 | 3.5647e-10 | 9.1257e-09
6 | BRIG | 48191 | 48 | TX | 191 | Hall | NONROAD_OTHER | 2389.1703 | 8.0731e-05 | 224.5218 | 94.7078 | 0.093975 | 0.03964 | 3.9334e-05 | 1.6592e-05 | 7.5867e-06 | 3.2002e-06 | 210.8084 | 99.9556 | 3.5989e-08 | 3.2016e-08 | 0.00035514 | 26.5118 | 22.5245 | 0.011097 | 0.0094277 | 4.6446e-06 | 3.946e-06 | 3.9408e-06 | 3.3481e-06 | 124.3079 | 46.416 | 3.1702e-08 | 7.2134e-08 | 2341.1783 | 3.2405e-09 | 2.0364e-08 | 1.3669e-09 | 1.7759e-08 | 1.6833e-09 | 1.8225e-08 | 1.4301e-09 | 3.9229e-08 | 2.1864e-08 | 2.2874e-08 | 4.4738e-08
6 | BRIG | 48191 | 48 | TX | 191 | Hall | NONPOINT | 2389.1703 | 8.0731e-05 | 10.867 | 6.261 | 0.0045484 | 0.0026206 | 1.9038e-06 | 1.0968e-06 | 3.672e-07 | 2.1156e-07 | 210.8084 | 99.9556 | 1.7419e-09 | 2.1165e-09 | 0.00035514 | 3.0453 | 0.24478 | 0.0012746 | 0.00010245 | 5.3349e-07 | 4.2883e-08 | 4.5266e-07 | 3.6385e-08 | 124.3079 | 46.416 | 3.6415e-09 | 7.839e-10 | 2341.1783 | 1.5684e-10 | 9.8562e-10 | 9.0365e-11 | 1.174e-09 | 1.9335e-10 | 2.0934e-09 | 1.5541e-11 | 4.2631e-10 | 1.4454e-09 | 2.4858e-10 | 1.694e-09
6 | BRIG | 48193 | 48 | TX | 193 | Hamilton | NONPOINT | 2302.2006 | 1.1753e-05 | 17.045 | 15.5555 | 0.0074038 | 0.0067568 | 3.216e-06 | 2.9349e-06 | 8.7015e-08 | 7.9411e-08 | 210.8084 | 99.9556 | 4.1277e-10 | 7.9447e-10 | 9.844e-05 | 2.741 | 0.42862 | 0.0011906 | 0.00018618 | 5.1716e-07 | 8.0871e-08 | 1.172e-07 | 1.8328e-08 | 124.3079 | 46.416 | 9.4285e-10 | 3.9485e-10 | 2166.105 | 4.0171e-11 | 2.5244e-10 | 3.6661e-11 | 4.763e-10 | 5.4108e-11 | 5.8584e-10 | 8.4611e-12 | 2.3209e-10 | 5.4253e-10 | 1.2521e-10 | 6.6774e-10
6 | BRIG | 48193 | 48 | TX | 193 | Hamilton | NONROAD_OTHER | 2302.2006 | 1.1753e-05 | 333.3894 | 140.9872 | 0.14481 | 0.06124 | 6.2902e-05 | 2.6601e-05 | 1.702e-06 | 7.1974e-07 | 210.8084 | 99.9556 | 8.0735e-09 | 7.2006e-09 | 9.844e-05 | 41.379 | 33.2397 | 0.017974 | 0.014438 | 7.8072e-06 | 6.2715e-06 | 1.7693e-06 | 1.4213e-06 | 124.3079 | 46.416 | 1.4233e-08 | 3.0621e-08 | 2166.105 | 7.8573e-10 | 4.9375e-09 | 3.3228e-10 | 4.3169e-09 | 8.1682e-10 | 8.8439e-09 | 6.5615e-10 | 1.7999e-08 | 4.9172e-09 | 9.7102e-09 | 1.4627e-08
6 | BRIG | 48193 | 48 | TX | 193 | Hamilton | ONROAD | 2302.2006 | 1.1753e-05 | 226.7744 | 40.3604 | 0.098503 | 0.017531 | 4.2787e-05 | 7.615e-06 | 1.1577e-06 | 2.0604e-07 | 210.8084 | 99.9556 | 5.4917e-09 | 2.0613e-09 | 9.844e-05 | 0.95217 | 0.37733 | 0.00041359 | 0.0001639 | 1.7965e-07 | 7.1192e-08 | 4.0714e-08 | 1.6134e-08 | 124.3079 | 46.416 | 3.2752e-10 | 3.476e-10 | 2166.105 | 5.3446e-10 | 3.3586e-09 | 9.5121e-11 | 1.2358e-09 | 1.8796e-11 | 2.0351e-10 | 7.4484e-12 | 2.0432e-10 | 1.4077e-09 | 1.1023e-10 | 1.5179e-09
6 | BRIG | 48193 | 48 | TX | 193 | Hamilton | NONROAD_MAR | 2302.2006 | 1.1753e-05 | 0.1838 | 0.18388 | 7.9839e-05 | 7.9871e-05 | 3.4679e-08 | 3.4694e-08 | 9.3833e-10 | 9.3871e-10 | 210.8084 | 99.9556 | 4.4511e-12 | 9.3913e-12 | 9.844e-05 | 0.036704 | 0.036716 | 1.5943e-05 | 1.5948e-05 | 6.9252e-09 | 6.9274e-09 | 1.5694e-09 | 1.5699e-09 | 124.3079 | 46.416 | 1.2625e-11 | 3.3823e-11 | 2166.105 | 4.3319e-13 | 2.7222e-12 | 4.3336e-13 | 5.6303e-12 | 7.2455e-13 | 7.8448e-12 | 7.2478e-13 | 1.9881e-11 | 6.4132e-12 | 1.0726e-11 | 1.7139e-11
6 | BRIG | 48195 | 48 | TX | 195 | Hansford | NONROAD_OTHER | 2384.5185 | 0.00054937 | 424.4571 | 183.1998 | 0.17801 | 0.076829 | 7.465e-05 | 3.222e-05 | 9.779e-05 | 4.2207e-05 | 210.8084 | 99.9556 | 4.6388e-07 | 4.2226e-07 | 0.0010079 | 56.9162 | 42.5634 | 0.023869 | 0.01785 | 1.001e-05 | 7.4857e-06 | 2.4057e-05 | 1.7991e-05 | 124.3079 | 46.416 | 1.9353e-07 | 3.876e-07 | 2383.1882 | 4.1033e-08 | 2.5786e-07 | 1.771e-08 | 2.3009e-07 | 1.0095e-08 | 1.093e-07 | 7.549e-09 | 2.0707e-07 | 2.8836e-07 | 1.2291e-07 | 4.1127e-07
6 | BRIG | 48195 | 48 | TX | 195 | Hansford | PT_FIRES_PRESCRIBED | 2384.5185 | 0.00054937 | 1.2129 | 1.2129 | 0.00050865 | 0.00050865 | 2.1331e-07 | 2.1331e-07 | 2.7944e-07 | 2.7944e-07 | 210.8084 | 99.9556 | 1.3255e-09 | 2.7956e-09 | 0.0010079 | 0.55158 | 0.55158 | 0.00023132 | 0.00023132 | 9.7007e-08 | 9.7007e-08 | 2.3314e-07 | 2.3314e-07 | 124.3079 | 46.416 | 1.8755e-09 | 5.0228e-09 | 2383.1882 | 1.1725e-10 | 7.3683e-10 | 1.1725e-10 | 1.5233e-09 | 9.7827e-11 | 1.0592e-09 | 9.7827e-11 | 2.6834e-09 | 1.9091e-09 | 1.5928e-09 | 3.5019e-09
6 | BRIG | 48195 | 48 | TX | 195 | Hansford | POINT | 2384.5185 | 0.00054937 | 5432.1379 | 6646.5653 | 2.2781 | 2.7874 | 0.00095537 | 0.0011689 | 0.0012515 | 0.0015313 | 210.8084 | 99.9556 | 5.9367e-06 | 1.532e-05 | 0.0010079 | 991.33 | 1309.7059 | 0.41574 | 0.54925 | 0.00017435 | 0.00023034 | 0.00041901 | 0.00055359 | 124.3079 | 46.416 | 3.3708e-06 | 1.1927e-05 | 2383.1882 | 5.2514e-07 | 3.3e-06 | 6.4254e-07 | 8.3479e-06 | 1.7582e-07 | 1.9036e-06 | 2.3229e-07 | 6.3718e-06 | 1.0462e-05 | 3.7821e-06 | 1.4244e-05
6 | BRIG | 48195 | 48 | TX | 195 | Hansford | ONROAD | 2384.5185 | 0.00054937 | 208.6974 | 33.0121 | 0.087522 | 0.013844 | 3.6704e-05 | 5.8059e-06 | 4.8081e-05 | 7.6056e-06 | 210.8084 | 99.9556 | 2.2808e-07 | 7.609e-08 | 0.0010079 | 0.34607 | 0.2555 | 0.00014513 | 0.00010715 | 6.0865e-08 | 4.4936e-08 | 1.4628e-07 | 1.08e-07 | 124.3079 | 46.416 | 1.1767e-09 | 2.3267e-09 | 2383.1882 | 2.0175e-08 | 1.2678e-07 | 3.1914e-09 | 4.1462e-08 | 6.1379e-11 | 6.6456e-10 | 4.5315e-11 | 1.243e-09 | 5.1961e-08 | 7.3782e-10 | 5.2699e-08
6 | BRIG | 48195 | 48 | TX | 195 | Hansford | NONPOINT | 2384.5185 | 0.00054937 | 538.3909 | 358.1954 | 0.22579 | 0.15022 | 9.4688e-05 | 6.2997e-05 | 0.00012404 | 8.2524e-05 | 210.8084 | 99.9556 | 5.884e-07 | 8.2561e-07 | 0.0010079 | 23.089 | 0.9341 | 0.0096829 | 0.00039173 | 4.0607e-06 | 1.6428e-07 | 9.7593e-06 | 3.9482e-07 | 124.3079 | 46.416 | 7.8509e-08 | 8.5062e-09 | 2383.1882 | 5.2048e-08 | 3.2707e-07 | 3.4628e-08 | 4.4988e-07 | 4.095e-09 | 4.4338e-08 | 1.6567e-10 | 4.5444e-09 | 5.638e-07 | 2.6974e-09 | 5.665e-07
6 | BRIG | 48195 | 48 | TX | 195 | Hansford | NONROAD_MAR | 2384.5185 | 0.00054937 | 23.8736 | 25.2021 | 0.010012 | 0.010569 | 4.1987e-06 | 4.4324e-06 | 5.5002e-06 | 5.8063e-06 | 210.8084 | 99.9556 | 2.6091e-08 | 5.8088e-08 | 0.0010079 | 0.18776 | 0.029192 | 7.8743e-05 | 1.2242e-05 | 3.3023e-08 | 5.1341e-09 | 7.9364e-08 | 1.2339e-08 | 124.3079 | 46.416 | 6.3845e-10 | 2.6583e-10 | 2383.1882 | 2.3079e-09 | 1.4503e-08 | 2.4363e-09 | 3.1653e-08 | 3.3302e-11 | 3.6056e-10 | 5.1775e-12 | 1.4202e-10 | 3.9668e-08 | 8.4298e-11 | 3.9752e-08
6 | BRIG | 48197 | 48 | TX | 197 | Hardeman | NONROAD_MAR | 2318.7757 | 0.00058606 | 723.4689 | 397.3344 | 0.312 | 0.17136 | 0.00013456 | 7.3899e-05 | 0.00018285 | 0.00010042 | 210.8084 | 99.9556 | 8.6739e-07 | 1.0047e-06 | 0.0004109 | 6.2036 | 0.27034 | 0.0026754 | 0.00011659 | 1.1538e-06 | 5.028e-08 | 1.0993e-06 | 4.7906e-08 | 124.3079 | 46.416 | 8.8434e-09 | 1.0321e-09 | 1804.07 | 1.0136e-07 | 6.3693e-07 | 5.5665e-08 | 7.232e-07 | 6.0934e-10 | 6.5975e-09 | 2.6554e-11 | 7.284e-10 | 6.8609e-07 | 3.2729e-10 | 6.8642e-07
6 | BRIG | 48197 | 48 | TX | 197 | Hardeman | NONPOINT | 2318.7757 | 0.00058606 | 74.8295 | 109.9907 | 0.032271 | 0.047435 | 1.3917e-05 | 2.0457e-05 | 1.8913e-05 | 2.78e-05 | 210.8084 | 99.9556 | 8.9715e-08 | 2.7812e-07 | 0.0004109 | 5.5426 | 5.2991 | 0.0023903 | 0.0022853 | 1.0309e-06 | 9.8557e-07 | 9.8218e-07 | 9.3903e-07 | 124.3079 | 46.416 | 7.9012e-09 | 2.0231e-08 | 1804.07 | 1.0483e-08 | 6.5878e-08 | 1.5409e-08 | 2.002e-07 | 5.4442e-10 | 5.8946e-09 | 5.2051e-10 | 1.4278e-08 | 1.8992e-07 | 6.4154e-09 | 1.9634e-07
6 | BRIG | 48197 | 48 | TX | 197 | Hardeman | ONROAD | 2318.7757 | 0.00058606 | 406.1399 | 59.0939 | 0.17515 | 0.025485 | 7.5537e-05 | 1.0991e-05 | 0.00010265 | 1.4936e-05 | 210.8084 | 99.9556 | 4.8693e-07 | 1.4942e-07 | 0.0004109 | 0.82315 | 0.50121 | 0.00035499 | 0.00021615 | 1.5309e-07 | 9.3219e-08 | 1.4587e-07 | 8.8817e-08 | 124.3079 | 46.416 | 1.1734e-09 | 1.9135e-09 | 1804.07 | 5.6899e-08 | 3.5756e-07 | 8.2789e-09 | 1.0756e-07 | 8.0854e-11 | 8.7542e-10 | 4.9231e-11 | 1.3504e-09 | 1.0204e-07 | 6.0679e-10 | 1.0265e-07
6 | BRIG | 48197 | 48 | TX | 197 | Hardeman | POINT | 2318.7757 | 0.00058606 | 58.2 | 54.0815 | 0.025099 | 0.023323 | 1.0824e-05 | 1.0058e-05 | 1.471e-05 | 1.3669e-05 | 210.8084 | 99.9556 | 6.9778e-08 | 1.3675e-07 | 0.0004109 | 0.225 | 0.2362 | 9.7034e-05 | 0.00010186 | 4.1847e-08 | 4.393e-08 | 3.9871e-08 | 4.1856e-08 | 124.3079 | 46.416 | 3.2074e-10 | 9.0176e-10 | 1804.07 | 8.1536e-09 | 5.1238e-08 | 7.5767e-09 | 9.8436e-08 | 2.2101e-11 | 2.3929e-10 | 2.3201e-11 | 6.3641e-10 | 9.3384e-08 | 2.8596e-10 | 9.367e-08
6 | BRIG | 48197 | 48 | TX | 197 | Hardeman | NONROAD_OTHER | 2318.7757 | 0.00058606 | 211.3532 | 92.2363 | 0.091149 | 0.039778 | 3.9309e-05 | 1.7155e-05 | 5.3418e-05 | 2.3312e-05 | 210.8084 | 99.9556 | 2.534e-07 | 2.3323e-07 | 0.0004109 | 81.4174 | 50.6469 | 0.035112 | 0.021842 | 1.5143e-05 | 9.4197e-06 | 1.4428e-05 | 8.9749e-06 | 124.3079 | 46.416 | 1.1606e-07 | 1.9336e-07 | 1804.07 | 2.961e-08 | 1.8607e-07 | 1.2922e-08 | 1.6788e-07 | 7.9972e-09 | 8.6587e-08 | 4.9748e-09 | 1.3646e-07 | 1.5927e-07 | 6.1316e-08 | 2.2058e-07
6 | BRIG | 48199 | 48 | TX | 199 | Hardin | NONPOINT | 2078.4691 | 0.0011493 | 325.3649 | 556.5226 | 0.15654 | 0.26776 | 7.5315e-05 | 0.00012882 | 0.00017991 | 0.00030772 | 210.8084 | 99.9556 | 8.5341e-07 | 3.0786e-06 | 0.0015932 | 15.1991 | 9.8615 | 0.0073126 | 0.0047446 | 3.5183e-06 | 2.2827e-06 | 1.165e-05 | 7.5589e-06 | 124.3079 | 46.416 | 9.372e-08 | 1.6285e-07 | 2324.1274 | 7.7408e-08 | 4.8643e-07 | 1.324e-07 | 1.7202e-06 | 5.0127e-09 | 5.4274e-08 | 3.2524e-09 | 8.9214e-08 | 2.1023e-06 | 5.1642e-08 | 2.154e-06
6 | BRIG | 48199 | 48 | TX | 199 | Hardin | NONROAD_MAR | 2078.4691 | 0.0011493 | 245.8611 | 166.9737 | 0.11829 | 0.080335 | 5.6912e-05 | 3.8651e-05 | 0.00013594 | 9.2325e-05 | 210.8084 | 99.9556 | 6.4487e-07 | 9.2366e-07 | 0.0015932 | 2.0967 | 0.16658 | 0.0010087 | 8.0148e-05 | 4.8533e-07 | 3.8561e-08 | 1.6071e-06 | 1.2769e-07 | 124.3079 | 46.416 | 1.2928e-08 | 2.751e-09 | 2324.1274 | 5.8493e-08 | 3.6757e-07 | 3.9725e-08 | 5.161e-07 | 6.9149e-10 | 7.4868e-09 | 5.494e-11 | 1.507e-09 | 6.3076e-07 | 8.7236e-10 | 6.3163e-07
6 | BRIG | 48199 | 48 | TX | 199 | Hardin | NONROAD_OTHER | 2078.4691 | 0.0011493 | 143.8408 | 62.3988 | 0.069205 | 0.030022 | 3.3296e-05 | 1.4444e-05 | 7.9534e-05 | 3.4502e-05 | 210.8084 | 99.9556 | 3.7728e-07 | 3.4518e-07 | 0.0015932 | 64.7696 | 56.6961 | 0.031162 | 0.027278 | 1.4993e-05 | 1.3124e-05 | 4.9646e-05 | 4.3458e-05 | 124.3079 | 46.416 | 3.9938e-07 | 9.3627e-07 | 2324.1274 | 3.4221e-08 | 2.1505e-07 | 1.4845e-08 | 1.9287e-07 | 2.1361e-08 | 2.3128e-07 | 1.8699e-08 | 5.1291e-07 | 2.3572e-07 | 2.969e-07 | 5.3262e-07
6 | BRIG | 48199 | 48 | TX | 199 | Hardin | POINT | 2078.4691 | 0.0011493 | 175.008 | 185.8047 | 0.0842 | 0.089395 | 4.0511e-05 | 4.301e-05 | 9.6768e-05 | 0.00010274 | 210.8084 | 99.9556 | 4.5903e-07 | 1.0278e-06 | 0.0015932 | 0.9459 | 1.0988 | 0.00045509 | 0.00052868 | 2.1896e-07 | 2.5436e-07 | 7.2504e-07 | 8.4227e-07 | 124.3079 | 46.416 | 5.8326e-09 | 1.8146e-08 | 2324.1274 | 4.1636e-08 | 2.6164e-07 | 4.4205e-08 | 5.7431e-07 | 3.1196e-10 | 3.3777e-09 | 3.624e-10 | 9.9409e-09 | 7.019e-07 | 5.7543e-09 | 7.0765e-07
6 | BRIG | 48199 | 48 | TX | 199 | Hardin | ONROAD | 2078.4691 | 0.0011493 | 1048.1858 | 170.4108 | 0.50431 | 0.081989 | 0.00024263 | 3.9447e-05 | 0.00057958 | 9.4226e-05 | 210.8084 | 99.9556 | 2.7493e-06 | 9.4268e-07 | 0.0015932 | 5.4193 | 1.8969 | 0.0026074 | 0.00091263 | 1.2545e-06 | 4.3909e-07 | 4.154e-06 | 1.454e-06 | 124.3079 | 46.416 | 3.3417e-08 | 3.1325e-08 | 2324.1274 | 2.4937e-07 | 1.5671e-06 | 4.0542e-08 | 5.2673e-07 | 1.7873e-09 | 1.9352e-08 | 6.256e-10 | 1.7161e-08 | 6.4374e-07 | 9.9334e-09 | 6.5368e-07
6 | BRIG | 48201 | 48 | TX | 201 | Harris | NONPOINT | 2187.9104 | 0.00022612 | 5419.4472 | 5699.4242 | 2.477 | 2.605 | 0.0011321 | 0.0011906 | 0.00056009 | 0.00058902 | 210.8084 | 99.9556 | 2.6569e-06 | 5.8929e-06 | 0.0010789 | 795.7365 | 83.6367 | 0.3637 | 0.038227 | 0.00016623 | 1.7472e-05 | 0.00039239 | 4.1242e-05 | 124.3079 | 46.416 | 3.1566e-06 | 8.8853e-07 | 4597.2097 | 1.2183e-07 | 7.656e-07 | 1.2813e-07 | 1.6646e-06 | 8.5353e-08 | 9.2413e-07 | 8.9711e-09 | 2.4608e-07 | 4.0242e-06 | 2.8176e-07 | 4.3059e-06
6 | BRIG | 48201 | 48 | TX | 201 | Harris | ONROAD | 2187.9104 | 0.00022612 | 42246.8857 | 7667.8556 | 19.3092 | 3.5046 | 0.0088254 | 0.0016018 | 0.0043661 | 0.00079246 | 210.8084 | 99.9556 | 2.0711e-05 | 7.9281e-06 | 0.0010789 | 369.7015 | 109.8803 | 0.16897 | 0.050222 | 7.7231e-05 | 2.2954e-05 | 0.0001823 | 5.4183e-05 | 124.3079 | 46.416 | 1.4666e-06 | 1.1673e-06 | 4597.2097 | 9.4973e-07 | 5.9682e-06 | 1.7238e-07 | 2.2395e-06 | 3.9655e-08 | 4.2935e-07 | 1.1786e-08 | 3.233e-07 | 5.414e-06 | 3.7018e-07 | 5.7842e-06
6 | BRIG | 48201 | 48 | TX | 201 | Harris | POINT | 2187.9104 | 0.00022612 | 16062.8575 | 16461.994 | 7.3416 | 7.5241 | 0.0033556 | 0.0034389 | 0.0016601 | 0.0017013 | 210.8084 | 99.9556 | 7.8747e-06 | 1.7021e-05 | 0.0010789 | 12124.1357 | 6489.3123 | 5.5414 | 2.966 | 0.0025327 | 0.0013556 | 0.0059785 | 0.0031999 | 124.3079 | 46.416 | 4.8095e-05 | 6.8941e-05 | 4597.2097 | 3.611e-07 | 2.2692e-06 | 3.7007e-07 | 4.808e-06 | 1.3005e-06 | 1.408e-05 | 6.9606e-07 | 1.9093e-05 | 1.1623e-05 | 2.1862e-05 | 3.3485e-05
6 | BRIG | 48201 | 48 | TX | 201 | Harris | NONROAD_MAR | 2187.9104 | 0.00022612 | 14573.8006 | 13465.1329 | 6.6611 | 6.1543 | 0.0030445 | 0.0028129 | 0.0015062 | 0.0013916 | 210.8084 | 99.9556 | 7.1447e-06 | 1.3922e-05 | 0.0010789 | 2533.6207 | 545.2392 | 1.158 | 0.24921 | 0.00052928 | 0.0001139 | 0.0012494 | 0.00026886 | 124.3079 | 46.416 | 1.005e-05 | 5.7925e-06 | 4597.2097 | 3.2763e-07 | 2.0588e-06 | 3.027e-07 | 3.9327e-06 | 2.7176e-07 | 2.9424e-06 | 5.8484e-08 | 1.6043e-06 | 9.5073e-06 | 1.8369e-06 | 1.1344e-05
6 | BRIG | 48201 | 48 | TX | 201 | Harris | NONROAD_OTHER | 2187.9104 | 0.00022612 | 12769.8555 | 5850.0575 | 5.8366 | 2.6738 | 0.0026676 | 0.0012221 | 0.0013197 | 0.00060459 | 210.8084 | 99.9556 | 6.2604e-06 | 6.0486e-06 | 0.0010789 | 7566.8727 | 4621.0943 | 3.4585 | 2.1121 | 0.0015807 | 0.00096535 | 0.0037313 | 0.0022787 | 124.3079 | 46.416 | 3.0017e-05 | 4.9093e-05 | 4597.2097 | 2.8707e-07 | 1.804e-06 | 1.3151e-07 | 1.7086e-06 | 8.1165e-07 | 8.7878e-06 | 4.9567e-07 | 1.3597e-05 | 4.1305e-06 | 1.5568e-05 | 1.9699e-05
6 | BRIG | 48203 | 48 | TX | 203 | Harrison | NONPOINT | 1947.6978 | 0.00064164 | 3464.0705 | 2662.7601 | 1.7785 | 1.3671 | 0.00091315 | 0.00070192 | 0.0011412 | 0.00087721 | 210.8084 | 99.9556 | 5.4134e-06 | 8.776e-06 | 0.0012987 | 57.7325 | 5.924 | 0.029641 | 0.0030416 | 1.5219e-05 | 1.5616e-06 | 3.8496e-05 | 3.9502e-06 | 124.3079 | 46.416 | 3.0968e-07 | 8.5104e-08 | 2369.608 | 4.816e-07 | 3.0264e-06 | 3.7019e-07 | 4.8095e-06 | 1.6246e-08 | 1.759e-07 | 1.667e-09 | 4.5727e-08 | 5.9931e-06 | 2.6987e-08 | 6.02e-06
6 | BRIG | 48203 | 48 | TX | 203 | Harrison | POINT | 1947.6978 | 0.00064164 | 7927.6485 | 8069.1539 | 4.0703 | 4.1429 | 0.0020898 | 0.0021271 | 0.0026117 | 0.0026583 | 210.8084 | 99.9556 | 1.2389e-05 | 2.6595e-05 | 0.0012987 | 8051.2088 | 7988.3358 | 4.1337 | 4.1014 | 0.0021224 | 0.0021058 | 0.0053686 | 0.0053266 | 124.3079 | 46.416 | 4.3188e-05 | 0.00011476 | 2369.608 | 1.1022e-06 | 6.926e-06 | 1.1218e-06 | 1.4575e-05 | 2.2656e-06 | 2.453e-05 | 2.2479e-06 | 6.1661e-05 | 1.8161e-05 | 3.6391e-05 | 5.4552e-05
6 | BRIG | 48203 | 48 | TX | 203 | Harrison | NONROAD_OTHER | 1947.6978 | 0.00064164 | 835.7747 | 408.6096 | 0.42911 | 0.20979 | 0.00022032 | 0.00010771 | 0.00027534 | 0.00013461 | 210.8084 | 99.9556 | 1.3061e-06 | 1.3467e-06 | 0.0012987 | 344.0333 | 200.7593 | 0.17664 | 0.10308 | 9.069e-05 | 5.2922e-05 | 0.0002294 | 0.00013387 | 124.3079 | 46.416 | 1.8454e-06 | 2.8841e-06 | 2369.608 | 1.1619e-07 | 7.3017e-07 | 5.6807e-08 | 7.3804e-07 | 9.681e-08 | 1.0482e-06 | 5.6493e-08 | 1.5496e-06 | 9.1965e-07 | 9.1457e-07 | 1.8342e-06
6 | BRIG | 48203 | 48 | TX | 203 | Harrison | NONROAD_MAR | 1947.6978 | 0.00064164 | 521.5994 | 283.5218 | 0.2678 | 0.14557 | 0.0001375 | 7.4738e-05 | 0.00017183 | 9.3403e-05 | 210.8084 | 99.9556 | 8.1512e-07 | 9.3444e-07 | 0.0012987 | 7.0592 | 0.45306 | 0.0036244 | 0.00023261 | 1.8609e-06 | 1.1943e-07 | 4.7071e-06 | 3.021e-07 | 124.3079 | 46.416 | 3.7866e-08 | 6.5085e-09 | 2369.608 | 7.2516e-08 | 4.5569e-07 | 3.9417e-08 | 5.121e-07 | 1.9864e-09 | 2.1508e-08 | 1.2749e-10 | 3.4971e-09 | 6.3812e-07 | 2.0639e-09 | 6.4018e-07
6 | BRIG | 48203 | 48 | TX | 203 | Harrison | ONROAD | 1947.6978 | 0.00064164 | 3010.8722 | 530.5371 | 1.5459 | 0.27239 | 0.00079369 | 0.00013985 | 0.00099189 | 0.00017478 | 210.8084 | 99.9556 | 4.7052e-06 | 1.7486e-06 | 0.0012987 | 7.8764 | 4.6237 | 0.004044 | 0.002374 | 2.0763e-06 | 1.2189e-06 | 5.252e-06 | 3.0831e-06 | 124.3079 | 46.416 | 4.225e-08 | 6.6424e-08 | 2369.608 | 4.1859e-07 | 2.6304e-06 | 7.3759e-08 | 9.5827e-07 | 2.2164e-09 | 2.3997e-08 | 1.3011e-09 | 3.569e-08 | 1.1941e-06 | 2.1064e-08 | 1.2151e-06
6 | BRIG | 48205 | 48 | TX | 205 | Hartley | NONROAD_MAR | 2506.3138 | 0.00027217 | 634.6229 | 339.8832 | 0.25321 | 0.13561 | 0.00010103 | 5.4108e-05 | 6.8917e-05 | 3.6909e-05 | 210.8084 | 99.9556 | 3.2692e-07 | 3.6926e-07 | 0.00061973 | 7.1321 | 0.41838 | 0.0028456 | 0.00016693 | 1.1354e-06 | 6.6604e-08 | 1.7635e-06 | 1.0345e-07 | 124.3079 | 46.416 | 1.4187e-08 | 2.2288e-09 | 3789.3143 | 1.8187e-08 | 1.1429e-07 | 9.7404e-09 | 1.2655e-07 | 4.654e-10 | 5.0389e-09 | 2.7301e-11 | 7.4888e-10 | 2.5216e-07 | 7.0678e-10 | 2.5287e-07
6 | BRIG | 48205 | 48 | TX | 205 | Hartley | NONROAD_OTHER | 2506.3138 | 0.00027217 | 639.6132 | 273.1149 | 0.2552 | 0.10897 | 0.00010182 | 4.3479e-05 | 6.9459e-05 | 2.9659e-05 | 210.8084 | 99.9556 | 3.2949e-07 | 2.9672e-07 | 0.00061973 | 66.4794 | 53.5009 | 0.026525 | 0.021346 | 1.0583e-05 | 8.5171e-06 | 1.6438e-05 | 1.3229e-05 | 124.3079 | 46.416 | 1.3224e-07 | 2.8501e-07 | 3789.3143 | 1.833e-08 | 1.1519e-07 | 7.827e-09 | 1.0169e-07 | 4.3381e-09 | 4.6969e-08 | 3.4912e-09 | 9.5765e-08 | 2.0263e-07 | 9.038e-08 | 2.9301e-07
6 | BRIG | 48205 | 48 | TX | 205 | Hartley | NONPOINT | 2506.3138 | 0.00027217 | 212.8205 | 50.6397 | 0.084914 | 0.020205 | 3.388e-05 | 8.0616e-06 | 2.3111e-05 | 5.4992e-06 | 210.8084 | 99.9556 | 1.0963e-07 | 5.5016e-08 | 0.00061973 | 67.8495 | 0.2707 | 0.027071 | 0.00010801 | 1.0801e-05 | 4.3094e-08 | 1.6777e-05 | 6.6936e-08 | 124.3079 | 46.416 | 1.3496e-07 | 1.4421e-09 | 3789.3143 | 6.099e-09 | 3.8327e-08 | 1.4512e-09 | 1.8854e-08 | 4.4275e-09 | 4.7937e-08 | 1.7664e-11 | 4.8455e-10 | 3.757e-08 | 4.573e-10 | 3.8027e-08
6 | BRIG | 48205 | 48 | TX | 205 | Hartley | ONROAD | 2506.3138 | 0.00027217 | 427.8572 | 62.4063 | 0.17071 | 0.0249 | 6.8113e-05 | 9.9348e-06 | 4.6463e-05 | 6.777e-06 | 210.8084 | 99.9556 | 2.204e-07 | 6.78e-08 | 0.00061973 | 0.73632 | 0.52042 | 0.00029379 | 0.00020764 | 1.1722e-07 | 8.2848e-08 | 1.8207e-07 | 1.2868e-07 | 124.3079 | 46.416 | 1.4647e-09 | 2.7724e-09 | 3789.3143 | 1.2262e-08 | 7.7053e-08 | 1.7884e-09 | 2.3235e-08 | 4.8048e-11 | 5.2023e-10 | 3.396e-11 | 9.3153e-10 | 4.63e-08 | 8.7916e-10 | 4.7179e-08
6 | BRIG | 48207 | 48 | TX | 207 | Haskell | ONROAD | 2365.7942 | 5.5847e-05 | 225.8266 | 36.7029 | 0.095455 | 0.015514 | 4.0348e-05 | 6.5576e-06 | 5.3308e-06 | 8.664e-07 | 210.8084 | 99.9556 | 2.5288e-08 | 8.6679e-09 | 4.8495e-05 | 0.59344 | 0.28243 | 0.00025084 | 0.00011938 | 1.0603e-07 | 5.0461e-08 | 1.2165e-08 | 5.7895e-09 | 124.3079 | 46.416 | 9.7859e-11 | 1.2473e-10 | 2357.6233 | 2.2611e-09 | 1.4209e-08 | 3.6749e-10 | 4.7744e-09 | 5.1597e-12 | 5.5865e-11 | 2.4556e-12 | 6.7359e-11 | 5.9192e-09 | 3.9553e-11 | 5.9588e-09
6 | BRIG | 48207 | 48 | TX | 207 | Haskell | NONPOINT | 2365.7942 | 5.5847e-05 | 69.9957 | 94.9329 | 0.029587 | 0.040127 | 1.2506e-05 | 1.6961e-05 | 1.6523e-06 | 2.241e-06 | 210.8084 | 99.9556 | 7.838e-09 | 2.242e-08 | 4.8495e-05 | 7.6408 | 0.66719 | 0.0032297 | 0.00028202 | 1.3652e-06 | 1.1921e-07 | 1.5663e-07 | 1.3677e-08 | 124.3079 | 46.416 | 1.26e-09 | 2.9465e-10 | 2357.6233 | 7.0084e-10 | 4.4041e-09 | 9.5052e-10 | 1.2349e-08 | 6.6434e-11 | 7.1929e-10 | 5.801e-12 | 1.5912e-10 | 1.531e-08 | 9.3437e-11 | 1.5404e-08
6 | BRIG | 48207 | 48 | TX | 207 | Haskell | NONROAD_MAR | 2365.7942 | 5.5847e-05 | 0.082314 | 0.082314 | 3.4793e-05 | 3.4793e-05 | 1.4707e-08 | 1.4707e-08 | 1.9431e-09 | 1.9431e-09 | 210.8084 | 99.9556 | 9.2173e-12 | 1.944e-11 | 4.8495e-05 | 0.016643 | 0.016643 | 7.0348e-06 | 7.0348e-06 | 2.9735e-09 | 2.9735e-09 | 3.4115e-10 | 3.4115e-10 | 124.3079 | 46.416 | 2.7444e-12 | 7.3499e-12 | 2357.6233 | 8.2417e-13 | 5.1792e-12 | 8.2417e-13 | 1.0708e-11 | 1.447e-13 | 1.5667e-12 | 1.447e-13 | 3.9693e-12 | 1.3275e-11 | 2.3307e-12 | 1.5606e-11
6 | BRIG | 48207 | 48 | TX | 207 | Haskell | NONROAD_OTHER | 2365.7942 | 5.5847e-05 | 494.244 | 210.7309 | 0.20891 | 0.089074 | 8.8305e-05 | 3.7651e-05 | 1.1667e-05 | 4.9745e-06 | 210.8084 | 99.9556 | 5.5344e-08 | 4.9767e-08 | 4.8495e-05 | 77.0102 | 48.7313 | 0.032552 | 0.020598 | 1.3759e-05 | 8.7067e-06 | 1.5786e-06 | 9.9892e-07 | 124.3079 | 46.416 | 1.2699e-08 | 2.1521e-08 | 2357.6233 | 4.9487e-09 | 3.1098e-08 | 2.11e-09 | 2.7413e-08 | 6.6957e-10 | 7.2496e-09 | 4.237e-10 | 1.1622e-08 | 3.3985e-08 | 6.8246e-09 | 4.081e-08
6 | BRIG | 48209 | 48 | TX | 209 | Hays | ONROAD | 2388.0757 | 0 | 2721.1025 | 540.8876 | 1.1395 | 0.2265 | 0.00047714 | 9.4844e-05 | 0 | 0 | 210.8084 | 99.9556 | 0 | 0 | 0 | 20.6735 | 5.6741 | 0.008657 | 0.002376 | 3.6251e-06 | 9.9495e-07 | 0 | 0 | 124.3079 | 46.416 | 0 | 0 | 1760.5119 | 0 | 0 | 0 | 0 | 0 | 0 | 0 | 0 | 0 | 0 | 0
6 | BRIG | 48209 | 48 | TX | 209 | Hays | NONROAD_MAR | 2388.0757 | 0 | 211.5083 | 113.1661 | 0.088568 | 0.047388 | 3.7088e-05 | 1.9844e-05 | 0 | 0 | 210.8084 | 99.9556 | 0 | 0 | 0 | 2.8424 | 0.10938 | 0.0011903 | 4.5803e-05 | 4.9842e-07 | 1.918e-08 | 0 | 0 | 124.3079 | 46.416 | 0 | 0 | 1760.5119 | 0 | 0 | 0 | 0 | 0 | 0 | 0 | 0 | 0 | 0 | 0
6 | BRIG | 48209 | 48 | TX | 209 | Hays | POINT | 2388.0757 | 0 | 2406.0245 | 3621.8976 | 1.0075 | 1.5167 | 0.00042189 | 0.0006351 | 0 | 0 | 210.8084 | 99.9556 | 0 | 0 | 0 | 1166.0905 | 778.2008 | 0.4883 | 0.32587 | 0.00020447 | 0.00013646 | 0 | 0 | 124.3079 | 46.416 | 0 | 0 | 1760.5119 | 0 | 0 | 0 | 0 | 0 | 0 | 0 | 0 | 0 | 0 | 0
6 | BRIG | 48209 | 48 | TX | 209 | Hays | NONPOINT | 2388.0757 | 0 | 185.2847 | 194.3075 | 0.077587 | 0.081366 | 3.249e-05 | 3.4072e-05 | 0 | 0 | 210.8084 | 99.9556 | 0 | 0 | 0 | 55.5114 | 5.4667 | 0.023245 | 0.0022892 | 9.7339e-06 | 9.5858e-07 | 0 | 0 | 124.3079 | 46.416 | 0 | 0 | 1760.5119 | 0 | 0 | 0 | 0 | 0 | 0 | 0 | 0 | 0 | 0 | 0
6 | BRIG | 48209 | 48 | TX | 209 | Hays | NONROAD_OTHER | 2388.0757 | 0 | 407.1858 | 196.521 | 0.17051 | 0.082293 | 7.14e-05 | 3.446e-05 | 0 | 0 | 210.8084 | 99.9556 | 0 | 0 | 0 | 296.7388 | 197.939 | 0.12426 | 0.082886 | 5.2033e-05 | 3.4708e-05 | 0 | 0 | 124.3079 | 46.416 | 0 | 0 | 1760.5119 | 0 | 0 | 0 | 0 | 0 | 0 | 0 | 0 | 0 | 0 | 0
6 | BRIG | 48211 | 48 | TX | 211 | Hemphill | NONROAD_OTHER | 2305.7165 | 0.00080104 | 174.6128 | 75.4043 | 0.07573 | 0.032703 | 3.2845e-05 | 1.4184e-05 | 6.0663e-05 | 2.6197e-05 | 210.8084 | 99.9556 | 2.8777e-07 | 2.6208e-07 | 0.00081824 | 24.3015 | 21.1862 | 0.01054 | 0.0091885 | 4.5711e-06 | 3.9851e-06 | 8.624e-06 | 7.5184e-06 | 124.3079 | 46.416 | 6.9376e-08 | 1.6198e-07 | 2362.2833 | 2.568e-08 | 1.6137e-07 | 1.109e-08 | 1.4408e-07 | 3.6507e-09 | 3.9527e-08 | 3.1827e-09 | 8.7303e-08 | 1.7897e-07 | 5.1365e-08 | 2.3034e-07
6 | BRIG | 48211 | 48 | TX | 211 | Hemphill | NONPOINT | 2305.7165 | 0.00080104 | 4000.6856 | 2796.8477 | 1.7351 | 1.213 | 0.00075253 | 0.00052609 | 0.0013899 | 0.00097167 | 210.8084 | 99.9556 | 6.5932e-06 | 9.721e-06 | 0.00081824 | 5.9438 | 4.5266 | 0.0025779 | 0.0019632 | 1.118e-06 | 8.5145e-07 | 2.1093e-06 | 1.6064e-06 | 124.3079 | 46.416 | 1.6968e-08 | 3.4608e-08 | 2362.2833 | 5.8837e-07 | 3.6974e-06 | 4.1133e-07 | 5.344e-06 | 8.9291e-10 | 9.6677e-09 | 6.8e-10 | 1.8653e-08 | 6.6384e-06 | 1.0975e-08 | 6.6494e-06
6 | BRIG | 48211 | 48 | TX | 211 | Hemphill | NONROAD_MAR | 2305.7165 | 0.00080104 | 856.9672 | 458.5134 | 0.37167 | 0.19886 | 0.0001612 | 8.6246e-05 | 0.00029772 | 0.0001593 | 210.8084 | 99.9556 | 1.4123e-06 | 1.5937e-06 | 0.00081824 | 4.6072 | 0.18907 | 0.0019982 | 8.2002e-05 | 8.6662e-07 | 3.5564e-08 | 1.635e-06 | 6.7097e-08 | 124.3079 | 46.416 | 1.3153e-08 | 1.4456e-09 | 2362.2833 | 1.2603e-07 | 7.92e-07 | 6.7433e-08 | 8.7608e-07 | 6.9212e-10 | 7.4937e-09 | 2.8403e-11 | 7.7912e-10 | 1.0883e-06 | 4.584e-10 | 1.0888e-06
6 | BRIG | 48211 | 48 | TX | 211 | Hemphill | POINT | 2305.7165 | 0.00080104 | 1511.7048 | 1351.3344 | 0.65563 | 0.58608 | 0.00028435 | 0.00025419 | 0.00052519 | 0.00046948 | 210.8084 | 99.9556 | 2.4913e-06 | 4.6968e-06 | 0.00081824 | 86.7493 | 77.6052 | 0.037624 | 0.033658 | 1.6318e-05 | 1.4598e-05 | 3.0785e-05 | 2.754e-05 | 124.3079 | 46.416 | 2.4765e-07 | 5.9333e-07 | 2362.2833 | 2.2232e-07 | 1.3971e-06 | 1.9874e-07 | 2.582e-06 | 1.3032e-08 | 1.411e-07 | 1.1658e-08 | 3.1979e-07 | 3.2074e-06 | 1.8815e-07 | 3.3956e-06
6 | BRIG | 48211 | 48 | TX | 211 | Hemphill | ONROAD | 2305.7165 | 0.00080104 | 368.1354 | 73.1998 | 0.15966 | 0.031747 | 6.9246e-05 | 1.3769e-05 | 0.0001279 | 2.5431e-05 | 210.8084 | 99.9556 | 6.0669e-07 | 2.5442e-07 | 0.00081824 | 0.59365 | 0.47505 | 0.00025747 | 0.00020603 | 1.1167e-07 | 8.9357e-08 | 2.1067e-07 | 1.6858e-07 | 124.3079 | 46.416 | 1.6948e-09 | 3.632e-09 | 2362.2833 | 5.4141e-08 | 3.4023e-07 | 1.0765e-08 | 1.3986e-07 | 8.9182e-11 | 9.6559e-10 | 7.1365e-11 | 1.9576e-09 | 1.7374e-07 | 1.1518e-09 | 1.7489e-07
6 | BRIG | 48213 | 48 | TX | 213 | Henderson | POINT | 2087.9524 | 0.00022224 | 553.5523 | 597.0655 | 0.26512 | 0.28596 | 0.00012697 | 0.00013696 | 5.892e-05 | 6.3551e-05 | 210.8084 | 99.9556 | 2.7949e-07 | 6.3579e-07 | 0.00058697 | 339.5147 | 384.5604 | 0.16261 | 0.18418 | 7.7878e-05 | 8.8211e-05 | 9.5445e-05 | 0.00010811 | 124.3079 | 46.416 | 7.6781e-07 | 2.3291e-06 | 2457.7708 | 2.3973e-08 | 1.5065e-07 | 2.5857e-08 | 3.3594e-07 | 3.8834e-08 | 4.2046e-07 | 4.3986e-08 | 1.2066e-06 | 4.3418e-07 | 7.3858e-07 | 1.1728e-06
6 | BRIG | 48213 | 48 | TX | 213 | Henderson | ONROAD | 2087.9524 | 0.00022224 | 1231.9871 | 213.3054 | 0.59005 | 0.10216 | 0.0002826 | 4.8928e-05 | 0.00013113 | 2.2704e-05 | 210.8084 | 99.9556 | 6.2204e-07 | 2.2714e-07 | 0.00058697 | 3.0305 | 2.3436 | 0.0014514 | 0.0011224 | 6.9514e-07 | 5.3758e-07 | 8.5194e-07 | 6.5884e-07 | 124.3079 | 46.416 | 6.8534e-09 | 1.4194e-08 | 2457.7708 | 5.3354e-08 | 3.3528e-07 | 9.2377e-09 | 1.2002e-07 | 3.4663e-10 | 3.753e-09 | 2.6806e-10 | 7.3532e-09 | 1.5511e-07 | 4.5011e-09 | 1.5961e-07
6 | BRIG | 48213 | 48 | TX | 213 | Henderson | NONROAD_OTHER | 2087.9524 | 0.00022224 | 561.5252 | 290.9122 | 0.26894 | 0.13933 | 0.0001288 | 6.673e-05 | 5.9768e-05 | 3.0964e-05 | 210.8084 | 99.9556 | 2.8352e-07 | 3.0978e-07 | 0.00058697 | 806.4397 | 337.0869 | 0.38623 | 0.16144 | 0.00018498 | 7.7322e-05 | 0.00022671 | 9.4762e-05 | 124.3079 | 46.416 | 1.8238e-06 | 2.0416e-06 | 2457.7708 | 2.4318e-08 | 1.5282e-07 | 1.2599e-08 | 1.6368e-07 | 9.2241e-08 | 9.9871e-07 | 3.8556e-08 | 1.0576e-06 | 2.1155e-07 | 6.4741e-07 | 8.5895e-07
6 | BRIG | 48213 | 48 | TX | 213 | Henderson | NONPOINT | 2087.9524 | 0.00022224 | 530.2133 | 436.8684 | 0.25394 | 0.20923 | 0.00012162 | 0.00010021 | 5.6435e-05 | 4.65e-05 | 210.8084 | 99.9556 | 2.6771e-07 | 4.6521e-07 | 0.00058697 | 25.758 | 3.9765 | 0.012336 | 0.0019045 | 5.9084e-06 | 9.1214e-07 | 7.2411e-06 | 1.1179e-06 | 124.3079 | 46.416 | 5.8251e-08 | 2.4084e-08 | 2457.7708 | 2.2962e-08 | 1.443e-07 | 1.892e-08 | 2.458e-07 | 2.9462e-09 | 3.1899e-08 | 4.5483e-10 | 1.2476e-08 | 3.1768e-07 | 7.6373e-09 | 3.2532e-07
6 | BRIG | 48213 | 48 | TX | 213 | Henderson | NONROAD_MAR | 2087.9524 | 0.00022224 | 113.414 | 60.7924 | 0.054318 | 0.029116 | 2.6015e-05 | 1.3945e-05 | 1.2072e-05 | 6.4707e-06 | 210.8084 | 99.9556 | 5.7264e-08 | 6.4736e-08 | 0.00058697 | 1.5622 | 0.099857 | 0.00074817 | 4.7826e-05 | 3.5833e-07 | 2.2905e-08 | 4.3915e-07 | 2.8072e-08 | 124.3079 | 46.416 | 3.5328e-09 | 6.0479e-10 | 2457.7708 | 4.9116e-09 | 3.0865e-08 | 2.6328e-09 | 3.4205e-08 | 1.7868e-10 | 1.9346e-09 | 1.1422e-11 | 3.133e-10 | 4.4207e-08 | 1.9179e-10 | 4.4399e-08
6 | BRIG | 48215 | 48 | TX | 215 | Hidalgo | NONROAD_MAR | 2637.7173 | 0 | 100.8648 | 101.7304 | 0.038239 | 0.038568 | 1.4497e-05 | 1.4622e-05 | 0 | 0 | 210.8084 | 99.9556 | 0 | 0 | 0 | 6.8347 | 6.4231 | 0.0025911 | 0.0024351 | 9.8234e-07 | 9.2319e-07 | 0 | 0 | 124.3079 | 46.416 | 0 | 0 | 4101.9662 | 0 | 0 | 0 | 0 | 0 | 0 | 0 | 0 | 0 | 0 | 0
6 | BRIG | 48215 | 48 | TX | 215 | Hidalgo | NONROAD_OTHER | 2637.7173 | 0 | 1642.6195 | 814.8183 | 0.62274 | 0.30891 | 0.00023609 | 0.00011711 | 0 | 0 | 210.8084 | 99.9556 | 0 | 0 | 0 | 1870.1213 | 1157.4618 | 0.70899 | 0.43881 | 0.00026879 | 0.00016636 | 0 | 0 | 124.3079 | 46.416 | 0 | 0 | 4101.9662 | 0 | 0 | 0 | 0 | 0 | 0 | 0 | 0 | 0 | 0 | 0
6 | BRIG | 48215 | 48 | TX | 215 | Hidalgo | PT_FIRES_PRESCRIBED | 2637.7173 | 0 | 0.20461 | 0.20461 | 7.7572e-05 | 7.7572e-05 | 2.9409e-08 | 2.9409e-08 | 0 | 0 | 210.8084 | 99.9556 | 0 | 0 | 0 | 0.091329 | 0.091329 | 3.4624e-05 | 3.4624e-05 | 1.3127e-08 | 1.3127e-08 | 0 | 0 | 124.3079 | 46.416 | 0 | 0 | 4101.9662 | 0 | 0 | 0 | 0 | 0 | 0 | 0 | 0 | 0 | 0 | 0
6 | BRIG | 48215 | 48 | TX | 215 | Hidalgo | POINT | 2637.7173 | 0 | 1567.9873 | 1774.9411 | 0.59445 | 0.67291 | 0.00022536 | 0.00025511 | 0 | 0 | 210.8084 | 99.9556 | 0 | 0 | 0 | 52.5493 | 37.9292 | 0.019922 | 0.01438 | 7.5528e-06 | 5.4515e-06 | 0 | 0 | 124.3079 | 46.416 | 0 | 0 | 4101.9662 | 0 | 0 | 0 | 0 | 0 | 0 | 0 | 0 | 0 | 0 | 0
6 | BRIG | 48215 | 48 | TX | 215 | Hidalgo | ONROAD | 2637.7173 | 0 | 9435.0657 | 1847.1939 | 3.577 | 0.7003 | 0.0013561 | 0.00026549 | 0 | 0 | 210.8084 | 99.9556 | 0 | 0 | 0 | 50.6476 | 18.2293 | 0.019201 | 0.006911 | 7.2795e-06 | 2.6201e-06 | 0 | 0 | 124.3079 | 46.416 | 0 | 0 | 4101.9662 | 0 | 0 | 0 | 0 | 0 | 0 | 0 | 0 | 0 | 0 | 0
6 | BRIG | 48215 | 48 | TX | 215 | Hidalgo | NONPOINT | 2637.7173 | 0 | 3630.7662 | 3039.108 | 1.3765 | 1.1522 | 0.00052185 | 0.00043681 | 0 | 0 | 210.8084 | 99.9556 | 0 | 0 | 0 | 111.3529 | 44.3887 | 0.042216 | 0.016828 | 1.6005e-05 | 6.3799e-06 | 0 | 0 | 124.3079 | 46.416 | 0 | 0 | 4101.9662 | 0 | 0 | 0 | 0 | 0 | 0 | 0 | 0 | 0 | 0 | 0
6 | BRIG | 48217 | 48 | TX | 217 | Hill | NONPOINT | 2205.6939 | 0 | 600.2314 | 371.6171 | 0.27213 | 0.16848 | 0.00012338 | 7.6384e-05 | 0 | 0 | 210.8084 | 99.9556 | 0 | 0 | 0 | 23.6943 | 2.1782 | 0.010742 | 0.00098755 | 4.8703e-06 | 4.4773e-07 | 0 | 0 | 124.3079 | 46.416 | 0 | 0 | 2552.7853 | 0 | 0 | 0 | 0 | 0 | 0 | 0 | 0 | 0 | 0 | 0
6 | BRIG | 48217 | 48 | TX | 217 | Hill | NONROAD_MAR | 2205.6939 | 0 | 490.9815 | 262.8067 | 0.2226 | 0.11915 | 0.00010092 | 5.4019e-05 | 0 | 0 | 210.8084 | 99.9556 | 0 | 0 | 0 | 5.7186 | 0.26672 | 0.0025927 | 0.00012092 | 1.1754e-06 | 5.4823e-08 | 0 | 0 | 124.3079 | 46.416 | 0 | 0 | 2552.7853 | 0 | 0 | 0 | 0 | 0 | 0 | 0 | 0 | 0 | 0 | 0
6 | BRIG | 48217 | 48 | TX | 217 | Hill | ONROAD | 2205.6939 | 0 | 2221.0242 | 461.2509 | 1.007 | 0.20912 | 0.00045652 | 9.4808e-05 | 0 | 0 | 210.8084 | 99.9556 | 0 | 0 | 0 | 7.376 | 3.229 | 0.0033441 | 0.001464 | 1.5161e-06 | 6.6371e-07 | 0 | 0 | 124.3079 | 46.416 | 0 | 0 | 2552.7853 | 0 | 0 | 0 | 0 | 0 | 0 | 0 | 0 | 0 | 0 | 0
6 | BRIG | 48217 | 48 | TX | 217 | Hill | NONROAD_OTHER | 2205.6939 | 0 | 774.986 | 352.3943 | 0.35136 | 0.15977 | 0.0001593 | 7.2433e-05 | 0 | 0 | 210.8084 | 99.9556 | 0 | 0 | 0 | 404.1981 | 202.2373 | 0.18325 | 0.091689 | 8.3081e-05 | 4.1569e-05 | 0 | 0 | 124.3079 | 46.416 | 0 | 0 | 2552.7853 | 0 | 0 | 0 | 0 | 0 | 0 | 0 | 0 | 0 | 0 | 0
6 | BRIG | 48219 | 48 | TX | 219 | Hockley | POINT | 2569.6787 | 0.00010918 | 309.36 | 496.0255 | 0.12039 | 0.19303 | 4.685e-05 | 7.5118e-05 | 1.3144e-05 | 2.1076e-05 | 210.8084 | 99.9556 | 6.2352e-08 | 2.1085e-07 | 0.00016965 | 820.79 | 698.1507 | 0.31941 | 0.27169 | 0.0001243 | 0.00010573 | 5.4187e-05 | 4.6091e-05 | 124.3079 | 46.416 | 4.3591e-07 | 9.93e-07 | 2353.026 | 5.5862e-09 | 3.5104e-08 | 8.9568e-09 | 1.1637e-07 | 2.3029e-08 | 2.4934e-07 | 1.9588e-08 | 5.3731e-07 | 1.4399e-07 | 3.1489e-07 | 4.5888e-07
6 | BRIG | 48219 | 48 | TX | 219 | Hockley | NONPOINT | 2569.6787 | 0.00010918 | 1095.1801 | 1817.0509 | 0.42619 | 0.70711 | 0.00016585 | 0.00027518 | 4.6533e-05 | 7.7204e-05 | 210.8084 | 99.9556 | 2.2074e-07 | 7.7239e-07 | 0.00016965 | 5.7383 | 2.702 | 0.0022331 | 0.0010515 | 8.6901e-07 | 4.0919e-07 | 3.7884e-07 | 1.7838e-07 | 124.3079 | 46.416 | 3.0476e-09 | 3.8431e-09 | 2353.026 | 1.9776e-08 | 1.2427e-07 | 3.2811e-08 | 4.2628e-07 | 1.61e-10 | 1.7432e-09 | 7.5809e-11 | 2.0795e-09 | 5.2746e-07 | 1.2187e-09 | 5.2867e-07
6 | BRIG | 48219 | 48 | TX | 219 | Hockley | NONROAD_OTHER | 2569.6787 | 0.00010918 | 560.5142 | 238.1006 | 0.21813 | 0.092658 | 8.4885e-05 | 3.6058e-05 | 2.3816e-05 | 1.0117e-05 | 210.8084 | 99.9556 | 1.1297e-07 | 1.0121e-07 | 0.00016965 | 69.7911 | 57.0546 | 0.027159 | 0.022203 | 1.0569e-05 | 8.6404e-06 | 4.6075e-06 | 3.7667e-06 | 124.3079 | 46.416 | 3.7065e-08 | 8.115e-08 | 2353.026 | 1.0121e-08 | 6.3603e-08 | 4.2994e-09 | 5.5858e-08 | 1.9581e-09 | 2.1201e-08 | 1.6008e-09 | 4.391e-08 | 6.9116e-08 | 2.5734e-08 | 9.485e-08
6 | BRIG | 48219 | 48 | TX | 219 | Hockley | NONROAD_MAR | 2569.6787 | 0.00010918 | 110.9581 | 104.0324 | 0.04318 | 0.040485 | 1.6804e-05 | 1.5755e-05 | 4.7145e-06 | 4.4202e-06 | 210.8084 | 99.9556 | 2.2364e-08 | 4.4222e-08 | 0.00016965 | 0.85455 | 0.16122 | 0.00033255 | 6.274e-05 | 1.2941e-07 | 2.4416e-08 | 5.6417e-08 | 1.0644e-08 | 124.3079 | 46.416 | 4.5385e-10 | 2.2931e-10 | 2353.026 | 2.0036e-09 | 1.2591e-08 | 1.8785e-09 | 2.4406e-08 | 2.3976e-11 | 2.5959e-10 | 4.5234e-12 | 1.2408e-10 | 3.0199e-08 | 7.2717e-11 | 3.0271e-08
6 | BRIG | 48219 | 48 | TX | 219 | Hockley | ONROAD | 2569.6787 | 0.00010918 | 738.8718 | 107.6928 | 0.28753 | 0.041909 | 0.0001119 | 1.6309e-05 | 3.1394e-05 | 4.5757e-06 | 210.8084 | 99.9556 | 1.4892e-07 | 4.5778e-08 | 0.00016965 | 2.2189 | 0.99506 | 0.00086349 | 0.00038723 | 3.3603e-07 | 1.5069e-07 | 1.4649e-07 | 6.5692e-08 | 124.3079 | 46.416 | 1.1784e-09 | 1.4153e-09 | 2353.026 | 1.3342e-08 | 8.3841e-08 | 1.9446e-09 | 2.5264e-08 | 6.2255e-11 | 6.7405e-10 | 2.7918e-11 | 7.6581e-10 | 3.1261e-08 | 4.4881e-10 | 3.171e-08
6 | BRIG | 48221 | 48 | TX | 221 | Hood | NONPOINT | 2241.4804 | 0 | 1622.8615 | 1073.7116 | 0.72401 | 0.47902 | 0.00032301 | 0.00021371 | 0 | 0 | 210.8084 | 99.9556 | 0 | 0 | 0 | 9.0681 | 2.1556 | 0.0040456 | 0.00096168 | 1.8049e-06 | 4.2904e-07 | 0 | 0 | 124.3079 | 46.416 | 0 | 0 | 1131.3738 | 0 | 0 | 0 | 0 | 0 | 0 | 0 | 0 | 0 | 0 | 0
6 | BRIG | 48221 | 48 | TX | 221 | Hood | ONROAD | 2241.4804 | 0 | 868.8342 | 165.3382 | 0.38762 | 0.073763 | 0.00017293 | 3.2908e-05 | 0 | 0 | 210.8084 | 99.9556 | 0 | 0 | 0 | 4.2754 | 1.7175 | 0.0019074 | 0.00076624 | 8.5095e-07 | 3.4185e-07 | 0 | 0 | 124.3079 | 46.416 | 0 | 0 | 1131.3738 | 0 | 0 | 0 | 0 | 0 | 0 | 0 | 0 | 0 | 0 | 0
6 | BRIG | 48221 | 48 | TX | 221 | Hood | NONROAD_OTHER | 2241.4804 | 0 | 301.5949 | 145.4838 | 0.13455 | 0.064905 | 6.0028e-05 | 2.8956e-05 | 0 | 0 | 210.8084 | 99.9556 | 0 | 0 | 0 | 129.3474 | 69.3227 | 0.057706 | 0.030927 | 2.5745e-05 | 1.3798e-05 | 0 | 0 | 124.3079 | 46.416 | 0 | 0 | 1131.3738 | 0 | 0 | 0 | 0 | 0 | 0 | 0 | 0 | 0 | 0 | 0
6 | BRIG | 48221 | 48 | TX | 221 | Hood | NONROAD_MAR | 2241.4804 | 0 | 28.9046 | 30.4251 | 0.012895 | 0.013574 | 5.753e-06 | 6.0557e-06 | 0 | 0 | 210.8084 | 99.9556 | 0 | 0 | 0 | 0.46289 | 0.26927 | 0.00020651 | 0.00012013 | 9.2132e-08 | 5.3595e-08 | 0 | 0 | 124.3079 | 46.416 | 0 | 0 | 1131.3738 | 0 | 0 | 0 | 0 | 0 | 0 | 0 | 0 | 0 | 0 | 0
6 | BRIG | 48221 | 48 | TX | 221 | Hood | POINT | 2241.4804 | 0 | 1066.71 | 909.4974 | 0.4759 | 0.40576 | 0.00021231 | 0.00018102 | 0 | 0 | 210.8084 | 99.9556 | 0 | 0 | 0 | 8.2111 | 19.3799 | 0.0036632 | 0.008646 | 1.6343e-06 | 3.8573e-06 | 0 | 0 | 124.3079 | 46.416 | 0 | 0 | 1131.3738 | 0 | 0 | 0 | 0 | 0 | 0 | 0 | 0 | 0 | 0 | 0
6 | BRIG | 48223 | 48 | TX | 223 | Hopkins | NONROAD_MAR | 2015.7819 | 5.6191e-05 | 29.9659 | 31.6547 | 0.014866 | 0.015703 | 7.3746e-06 | 7.7902e-06 | 8.3531e-07 | 8.8239e-07 | 210.8084 | 99.9556 | 3.9624e-09 | 8.8278e-09 | 0.00032926 | 0.34511 | 0.1468 | 0.00017121 | 7.2828e-05 | 8.4933e-08 | 3.6129e-08 | 5.6371e-08 | 2.3979e-08 | 124.3079 | 46.416 | 4.5348e-10 | 5.1662e-10 | 2052.8969 | 4.0689e-10 | 2.557e-09 | 4.2983e-10 | 5.5843e-09 | 2.7459e-11 | 2.9731e-10 | 1.1681e-11 | 3.2041e-10 | 6.0284e-09 | 1.6383e-10 | 6.1923e-09
6 | BRIG | 48223 | 48 | TX | 223 | Hopkins | ONROAD | 2015.7819 | 5.6191e-05 | 1847.0994 | 353.951 | 0.91632 | 0.17559 | 0.00045457 | 8.7108e-05 | 5.1489e-05 | 9.8666e-06 | 210.8084 | 99.9556 | 2.4424e-07 | 9.8709e-08 | 0.00032926 | 3.1024 | 2.6773 | 0.0015391 | 0.0013282 | 7.635e-07 | 6.589e-07 | 5.0675e-07 | 4.3732e-07 | 124.3079 | 46.416 | 4.0766e-09 | 9.4218e-09 | 2052.8969 | 2.5081e-08 | 1.5761e-07 | 4.8062e-09 | 6.2442e-08 | 2.4685e-10 | 2.6727e-09 | 2.1303e-10 | 5.8434e-09 | 6.7408e-08 | 2.9877e-09 | 7.0395e-08
6 | BRIG | 48223 | 48 | TX | 223 | Hopkins | NONPOINT | 2015.7819 | 5.6191e-05 | 91.8301 | 100.1442 | 0.045556 | 0.04968 | 2.2599e-05 | 2.4646e-05 | 2.5598e-06 | 2.7916e-06 | 210.8084 | 99.9556 | 1.2143e-08 | 2.7928e-08 | 0.00032926 | 24.9753 | 2.509 | 0.01239 | 0.0012447 | 6.1464e-06 | 6.1746e-07 | 4.0795e-06 | 4.0982e-07 | 124.3079 | 46.416 | 3.2818e-08 | 8.8292e-09 | 2052.8969 | 1.2469e-09 | 7.8358e-09 | 1.3598e-09 | 1.7667e-08 | 1.9872e-09 | 2.1516e-08 | 1.9963e-10 | 5.4759e-09 | 1.9072e-08 | 2.7998e-09 | 2.1872e-08
6 | BRIG | 48223 | 48 | TX | 223 | Hopkins | NONROAD_OTHER | 2015.7819 | 5.6191e-05 | 826.715 | 372.7596 | 0.41012 | 0.18492 | 0.00020346 | 9.1736e-05 | 2.3045e-05 | 1.0391e-05 | 210.8084 | 99.9556 | 1.0932e-07 | 1.0395e-07 | 0.00032926 | 109.0642 | 90.405 | 0.054105 | 0.044849 | 2.6841e-05 | 2.2249e-05 | 1.7815e-05 | 1.4767e-05 | 124.3079 | 46.416 | 1.4331e-07 | 3.1814e-07 | 2052.8969 | 1.1226e-08 | 7.0543e-08 | 5.0616e-09 | 6.576e-08 | 8.6778e-09 | 9.3957e-08 | 7.1932e-09 | 1.9731e-07 | 7.099e-08 | 1.0089e-07 | 1.7188e-07
6 | BRIG | 48225 | 48 | TX | 225 | Houston | NONROAD_OTHER | 2102.0825 | 0.00052853 | 383.5691 | 163.1617 | 0.18247 | 0.077619 | 8.6805e-05 | 3.6925e-05 | 9.6441e-05 | 4.1024e-05 | 210.8084 | 99.9556 | 4.5748e-07 | 4.1042e-07 | 0.0010198 | 119.2256 | 77.92 | 0.056718 | 0.037068 | 2.6982e-05 | 1.7634e-05 | 5.7841e-05 | 3.7802e-05 | 124.3079 | 46.416 | 4.653e-07 | 8.1442e-07 | 3202.7748 | 3.0112e-08 | 1.8922e-07 | 1.2809e-08 | 1.6641e-07 | 1.806e-08 | 1.9553e-07 | 1.1803e-08 | 3.2376e-07 | 2.8027e-07 | 2.5826e-07 | 5.3853e-07
6 | BRIG | 48225 | 48 | TX | 225 | Houston | ONROAD | 2102.0825 | 0.00052853 | 676.1 | 133.1515 | 0.32163 | 0.063343 | 0.00015301 | 3.0133e-05 | 0.00016999 | 3.3478e-05 | 210.8084 | 99.9556 | 8.0638e-07 | 3.3493e-07 | 0.0010198 | 2.4489 | 1.0031 | 0.001165 | 0.0004772 | 5.5421e-07 | 2.2701e-07 | 1.1881e-06 | 4.8665e-07 | 124.3079 | 46.416 | 9.5574e-09 | 1.0485e-08 | 3202.7748 | 5.3077e-08 | 3.3354e-07 | 1.0453e-08 | 1.358e-07 | 3.7095e-10 | 4.0163e-09 | 1.5195e-10 | 4.168e-09 | 2.2872e-07 | 3.3248e-09 | 2.3205e-07
6 | BRIG | 48225 | 48 | TX | 225 | Houston | POINT | 2102.0825 | 0.00052853 | 48.5899 | 43.5264 | 0.023115 | 0.020706 | 1.0996e-05 | 9.8504e-06 | 1.2217e-05 | 1.0944e-05 | 210.8084 | 99.9556 | 5.7953e-08 | 1.0949e-07 | 0.0010198 | 0.1498 | 0.2017 | 7.1263e-05 | 9.5954e-05 | 3.3901e-08 | 4.5647e-08 | 7.2674e-08 | 9.7854e-08 | 124.3079 | 46.416 | 5.8463e-10 | 2.1082e-09 | 3202.7748 | 3.8145e-09 | 2.3971e-08 | 3.417e-09 | 4.4394e-08 | 2.2691e-11 | 2.4568e-10 | 3.0553e-11 | 8.3808e-10 | 7.4768e-08 | 6.6853e-10 | 7.5436e-08
6 | BRIG | 48225 | 48 | TX | 225 | Houston | NONROAD_MAR | 2102.0825 | 0.00052853 | 146.268 | 78.3992 | 0.069582 | 0.037296 | 3.3102e-05 | 1.7742e-05 | 3.6776e-05 | 1.9712e-05 | 210.8084 | 99.9556 | 1.7445e-07 | 1.9721e-07 | 0.0010198 | 2.0145 | 0.1321 | 0.00095834 | 6.2842e-05 | 4.559e-07 | 2.9895e-08 | 9.7731e-07 | 6.4087e-08 | 124.3079 | 46.416 | 7.862e-09 | 1.3807e-09 | 3202.7748 | 1.1483e-08 | 7.2158e-08 | 6.1547e-09 | 7.9961e-08 | 3.0515e-10 | 3.3039e-09 | 2.001e-11 | 5.4888e-10 | 1.3467e-07 | 4.3784e-10 | 1.3511e-07
6 | BRIG | 48225 | 48 | TX | 225 | Houston | NONPOINT | 2102.0825 | 0.00052853 | 218.56 | 228.4872 | 0.10397 | 0.1087 | 4.9462e-05 | 5.1709e-05 | 5.4953e-05 | 5.7449e-05 | 210.8084 | 99.9556 | 2.6068e-07 | 5.7474e-07 | 0.0010198 | 105.8374 | 192.3734 | 0.050349 | 0.091516 | 2.3952e-05 | 4.3536e-05 | 5.1346e-05 | 9.3328e-05 | 124.3079 | 46.416 | 4.1305e-07 | 2.0107e-06 | 3202.7748 | 1.7158e-08 | 1.0782e-07 | 1.7937e-08 | 2.3304e-07 | 1.6032e-08 | 1.7358e-07 | 2.914e-08 | 7.9932e-07 | 3.9249e-07 | 6.3761e-07 | 1.0301e-06
6 | BRIG | 48225 | 48 | TX | 225 | Houston | PT_FIRES_PRESCRIBED | 2102.0825 | 0.00052853 | 28.4895 | 28.4895 | 0.013553 | 0.013553 | 6.4474e-06 | 6.4474e-06 | 7.1631e-06 | 7.1631e-06 | 210.8084 | 99.9556 | 3.3979e-08 | 7.1663e-08 | 0.0010198 | 13.4018 | 13.4018 | 0.0063755 | 0.0063755 | 3.0329e-06 | 3.0329e-06 | 6.5017e-06 | 6.5017e-06 | 124.3079 | 46.416 | 5.2304e-08 | 1.4008e-07 | 3202.7748 | 2.2365e-09 | 1.4055e-08 | 2.2365e-09 | 2.9057e-08 | 2.03e-09 | 2.198e-08 | 2.03e-09 | 5.5685e-08 | 4.8938e-08 | 4.4419e-08 | 9.3358e-08
6 | BRIG | 48227 | 48 | TX | 227 | Howard | NONROAD_MAR | 2551.5328 | 0 | 293.2599 | 180.4915 | 0.11493 | 0.070738 | 4.5045e-05 | 2.7724e-05 | 0 | 0 | 210.8084 | 99.9556 | 0 | 0 | 0 | 3.4486 | 0.44881 | 0.0013516 | 0.0001759 | 5.2971e-07 | 6.8938e-08 | 0 | 0 | 124.3079 | 46.416 | 0 | 0 | 2341.8312 | 0 | 0 | 0 | 0 | 0 | 0 | 0 | 0 | 0 | 0 | 0
6 | BRIG | 48227 | 48 | TX | 227 | Howard | ONROAD | 2551.5328 | 0 | 1404.313 | 266.8675 | 0.55038 | 0.10459 | 0.00021571 | 4.0991e-05 | 0 | 0 | 210.8084 | 99.9556 | 0 | 0 | 0 | 2.993 | 1.89 | 0.001173 | 0.00074075 | 4.5974e-07 | 2.9031e-07 | 0 | 0 | 124.3079 | 46.416 | 0 | 0 | 2341.8312 | 0 | 0 | 0 | 0 | 0 | 0 | 0 | 0 | 0 | 0 | 0
6 | BRIG | 48227 | 48 | TX | 227 | Howard | NONROAD_OTHER | 2551.5328 | 0 | 301.8734 | 131.5819 | 0.11831 | 0.05157 | 4.6368e-05 | 2.0211e-05 | 0 | 0 | 210.8084 | 99.9556 | 0 | 0 | 0 | 107.8072 | 71.1296 | 0.042252 | 0.027877 | 1.6559e-05 | 1.0926e-05 | 0 | 0 | 124.3079 | 46.416 | 0 | 0 | 2341.8312 | 0 | 0 | 0 | 0 | 0 | 0 | 0 | 0 | 0 | 0 | 0
6 | BRIG | 48227 | 48 | TX | 227 | Howard | POINT | 2551.5328 | 0 | 2357.6995 | 3108.6052 | 0.92403 | 1.2183 | 0.00036215 | 0.00047749 | 0 | 0 | 210.8084 | 99.9556 | 0 | 0 | 0 | 8758.4341 | 8708.8371 | 3.4326 | 3.4132 | 0.0013453 | 0.0013377 | 0 | 0 | 124.3079 | 46.416 | 0 | 0 | 2341.8312 | 0 | 0 | 0 | 0 | 0 | 0 | 0 | 0 | 0 | 0 | 0
6 | BRIG | 48227 | 48 | TX | 227 | Howard | NONPOINT | 2551.5328 | 0 | 883.162 | 1485.6642 | 0.34613 | 0.58226 | 0.00013566 | 0.0002282 | 0 | 0 | 210.8084 | 99.9556 | 0 | 0 | 0 | 23.6576 | 28.3536 | 0.0092719 | 0.011112 | 3.6339e-06 | 4.3552e-06 | 0 | 0 | 124.3079 | 46.416 | 0 | 0 | 2341.8312 | 0 | 0 | 0 | 0 | 0 | 0 | 0 | 0 | 0 | 0 | 0
6 | BRIG | 48229 | 48 | TX | 229 | Hudspeth | ONROAD | 2928.8129 | 5.7494e-05 | 1352.9259 | 207.3918 | 0.46194 | 0.070811 | 0.00015772 | 2.4177e-05 | 2.6559e-05 | 4.0712e-06 | 210.8084 | 99.9556 | 1.2598e-07 | 4.073e-08 | 0.00017564 | 2.7497 | 1.742 | 0.00093885 | 0.00059479 | 3.2056e-07 | 2.0308e-07 | 1.649e-07 | 1.0447e-07 | 124.3079 | 46.416 | 1.3265e-09 | 2.2507e-09 | 11839.5106 | 2.2432e-09 | 1.4097e-08 | 3.4387e-10 | 4.4675e-09 | 1.3928e-11 | 1.508e-10 | 8.8238e-12 | 2.4204e-10 | 2.7814e-08 | 7.1373e-10 | 2.8528e-08
6 | BRIG | 48229 | 48 | TX | 229 | Hudspeth | NONROAD_MAR | 2928.8129 | 5.7494e-05 | 842.7255 | 450.9162 | 0.28774 | 0.15396 | 9.8243e-05 | 5.2567e-05 | 1.6543e-05 | 8.8517e-06 | 210.8084 | 99.9556 | 7.8475e-08 | 8.8557e-08 | 0.00017564 | 10.6363 | 0.42317 | 0.0036316 | 0.00014448 | 1.24e-06 | 4.9332e-08 | 6.3786e-07 | 2.5377e-08 | 124.3079 | 46.416 | 5.1313e-09 | 5.4673e-10 | 11839.5106 | 1.3973e-09 | 8.7806e-09 | 7.4764e-10 | 9.7134e-09 | 5.3875e-11 | 5.8332e-10 | 2.1434e-12 | 5.8796e-11 | 6.0474e-08 | 1.7337e-10 | 6.0648e-08
6 | BRIG | 48229 | 48 | TX | 229 | Hudspeth | POINT | 2928.8129 | 5.7494e-05 | 417.45 | 352.4394 | 0.14253 | 0.12034 | 4.8666e-05 | 4.1087e-05 | 8.1948e-06 | 6.9186e-06 | 210.8084 | 99.9556 | 3.8873e-08 | 6.9217e-08 | 0.00017564 | 4.5776 | 5.3268 | 0.001563 | 0.0018188 | 5.3365e-07 | 6.2099e-07 | 2.7452e-07 | 3.1945e-07 | 124.3079 | 46.416 | 2.2084e-09 | 6.8823e-09 | 11839.5106 | 6.9215e-10 | 4.3495e-09 | 5.8436e-10 | 7.592e-09 | 2.3187e-11 | 2.5104e-10 | 2.6981e-11 | 7.4012e-10 | 4.7267e-08 | 2.1824e-09 | 4.945e-08
6 | BRIG | 48229 | 48 | TX | 229 | Hudspeth | NONPOINT | 2928.8129 | 5.7494e-05 | 10.1431 | 5.3691 | 0.0034632 | 0.0018332 | 1.1825e-06 | 6.2592e-07 | 1.9912e-07 | 1.054e-07 | 210.8084 | 99.9556 | 9.4453e-10 | 1.0545e-09 | 0.00017564 | 2.3394 | 0.22264 | 0.00079875 | 7.6016e-05 | 2.7272e-07 | 2.5955e-08 | 1.4029e-07 | 1.3352e-08 | 124.3079 | 46.416 | 1.1286e-09 | 2.8765e-10 | 11839.5106 | 1.6818e-11 | 1.0568e-10 | 8.9023e-12 | 1.1566e-10 | 1.185e-11 | 1.283e-10 | 1.1277e-12 | 3.0934e-11 | 7.2008e-10 | 9.1217e-11 | 8.113e-10
6 | BRIG | 48229 | 48 | TX | 229 | Hudspeth | NONROAD_OTHER | 2928.8129 | 5.7494e-05 | 160.9865 | 70.9206 | 0.054966 | 0.024215 | 1.8767e-05 | 8.2678e-06 | 3.1603e-06 | 1.3922e-06 | 210.8084 | 99.9556 | 1.4991e-08 | 1.3928e-08 | 0.00017564 | 74.4277 | 46.5606 | 0.025412 | 0.015897 | 8.6766e-06 | 5.4279e-06 | 4.4634e-06 | 2.7922e-06 | 124.3079 | 46.416 | 3.5906e-08 | 6.0157e-08 | 11839.5106 | 2.6692e-10 | 1.6774e-09 | 1.1759e-10 | 1.5277e-09 | 3.7699e-10 | 4.0818e-09 | 2.3584e-10 | 6.4692e-09 | 9.5115e-09 | 1.9076e-08 | 2.8588e-08
6 | BRIG | 48231 | 48 | TX | 231 | Hunt | NONROAD_MAR | 2060.7014 | 0.00041821 | 56.7698 | 59.7997 | 0.027549 | 0.029019 | 1.3369e-05 | 1.4082e-05 | 1.1521e-05 | 1.2136e-05 | 210.8084 | 99.9556 | 5.4653e-08 | 1.2142e-07 | 0.00074887 | 1.0385 | 0.72843 | 0.00050397 | 0.00035349 | 2.4456e-07 | 1.7154e-07 | 3.774e-07 | 2.6471e-07 | 124.3079 | 46.416 | 3.036e-09 | 5.7031e-09 | 2284.7165 | 5.0428e-09 | 3.1689e-08 | 5.3119e-09 | 6.9012e-08 | 1.6519e-10 | 1.7885e-09 | 1.1586e-10 | 3.1782e-09 | 8.2914e-08 | 1.8085e-09 | 8.4722e-08
6 | BRIG | 48231 | 48 | TX | 231 | Hunt | POINT | 2060.7014 | 0.00041821 | 50.4616 | 66.9654 | 0.024488 | 0.032496 | 1.1883e-05 | 1.577e-05 | 1.0241e-05 | 1.359e-05 | 210.8084 | 99.9556 | 4.858e-08 | 1.3597e-07 | 0.00074887 | 1.1002 | 1.2404 | 0.0005339 | 0.00060194 | 2.5908e-07 | 2.921e-07 | 3.9982e-07 | 4.5077e-07 | 124.3079 | 46.416 | 3.2163e-09 | 9.7116e-09 | 2284.7165 | 4.4824e-09 | 2.8168e-08 | 5.9484e-09 | 7.7282e-08 | 1.75e-10 | 1.8947e-09 | 1.973e-10 | 5.412e-09 | 9.2849e-08 | 3.0796e-09 | 9.5929e-08
6 | BRIG | 48231 | 48 | TX | 231 | Hunt | ONROAD | 2060.7014 | 0.00041821 | 2907.4367 | 524.1609 | 1.4109 | 0.25436 | 0.00068467 | 0.00012343 | 0.00059006 | 0.00010638 | 210.8084 | 99.9556 | 2.799e-06 | 1.0642e-06 | 0.00074887 | 5.5285 | 4.2534 | 0.0026828 | 0.002064 | 1.3019e-06 | 1.0016e-06 | 2.0091e-06 | 1.5457e-06 | 124.3079 | 46.416 | 1.6162e-08 | 3.3301e-08 | 2284.7165 | 2.5826e-07 | 1.6229e-06 | 4.656e-08 | 6.0491e-07 | 8.7935e-10 | 9.5209e-09 | 6.7653e-10 | 1.8558e-08 | 7.2676e-07 | 1.056e-08 | 7.3732e-07
6 | BRIG | 48231 | 48 | TX | 231 | Hunt | NONROAD_OTHER | 2060.7014 | 0.00041821 | 625.0626 | 286.1229 | 0.30333 | 0.13885 | 0.0001472 | 6.7379e-05 | 0.00012685 | 5.8068e-05 | 210.8084 | 99.9556 | 6.0175e-07 | 5.8094e-07 | 0.00074887 | 344.7795 | 162.8002 | 0.16731 | 0.079002 | 8.1192e-05 | 3.8338e-05 | 0.00012529 | 5.9162e-05 | 124.3079 | 46.416 | 1.0079e-06 | 1.2746e-06 | 2284.7165 | 5.5523e-08 | 3.4891e-07 | 2.5416e-08 | 3.302e-07 | 5.484e-08 | 5.9376e-07 | 2.5895e-08 | 7.1031e-07 | 3.9672e-07 | 4.0419e-07 | 8.0091e-07
6 | BRIG | 48231 | 48 | TX | 231 | Hunt | NONPOINT | 2060.7014 | 0.00041821 | 201.6304 | 189.1033 | 0.097846 | 0.091766 | 4.7482e-05 | 4.4532e-05 | 4.092e-05 | 3.8378e-05 | 210.8084 | 99.9556 | 1.9411e-07 | 3.8395e-07 | 0.00074887 | 116.2669 | 6.3836 | 0.056421 | 0.0030978 | 2.738e-05 | 1.5033e-06 | 4.2252e-05 | 2.3198e-06 | 124.3079 | 46.416 | 3.399e-07 | 4.9979e-08 | 2284.7165 | 1.791e-08 | 1.1255e-07 | 1.6798e-08 | 2.1824e-07 | 1.8493e-08 | 2.0023e-07 | 1.0154e-09 | 2.7852e-08 | 2.622e-07 | 1.5849e-08 | 2.7805e-07
6 | BRIG | 48233 | 48 | TX | 233 | Hutchinson | NONROAD_OTHER | 2398.9035 | 0.00014942 | 314.0415 | 139.383 | 0.13091 | 0.058103 | 5.4571e-05 | 2.4221e-05 | 1.956e-05 | 8.6814e-06 | 210.8084 | 99.9556 | 9.2786e-08 | 8.6853e-08 | 0.00041477 | 62.6625 | 45.4104 | 0.026121 | 0.01893 | 1.0889e-05 | 7.891e-06 | 1.0834e-05 | 7.8514e-06 | 124.3079 | 46.416 | 8.7157e-08 | 1.6915e-07 | 2318.5159 | 8.4364e-09 | 5.3015e-08 | 3.7444e-09 | 4.8647e-08 | 4.6729e-09 | 5.0595e-08 | 3.3864e-09 | 9.2891e-08 | 5.9311e-08 | 5.364e-08 | 1.1295e-07
6 | BRIG | 48233 | 48 | TX | 233 | Hutchinson | NONPOINT | 2398.9035 | 0.00014942 | 1235.6378 | 1083.5937 | 0.51508 | 0.4517 | 0.00021472 | 0.0001883 | 7.6961e-05 | 6.7491e-05 | 210.8084 | 99.9556 | 3.6508e-07 | 6.7521e-07 | 0.00041477 | 30.1424 | 2.5366 | 0.012565 | 0.0010574 | 5.2378e-06 | 4.4079e-07 | 5.2116e-06 | 4.3858e-07 | 124.3079 | 46.416 | 4.1925e-08 | 9.4489e-09 | 2318.5159 | 3.3194e-08 | 2.086e-07 | 2.911e-08 | 3.7819e-07 | 2.2478e-09 | 2.4337e-08 | 1.8916e-10 | 5.1889e-09 | 4.611e-07 | 2.9963e-09 | 4.6409e-07
6 | BRIG | 48233 | 48 | TX | 233 | Hutchinson | NONROAD_MAR | 2398.9035 | 0.00014942 | 3.0992 | 3.2617 | 0.0012919 | 0.0013597 | 5.3854e-07 | 5.6679e-07 | 1.9303e-07 | 2.0315e-07 | 210.8084 | 99.9556 | 9.1568e-10 | 2.0325e-09 | 0.00041477 | 0.059025 | 0.039625 | 2.4605e-05 | 1.6518e-05 | 1.0257e-08 | 6.8857e-09 | 1.0205e-08 | 6.8512e-09 | 124.3079 | 46.416 | 8.2097e-11 | 1.476e-10 | 2318.5159 | 8.3257e-11 | 5.2319e-10 | 8.7623e-11 | 1.1384e-09 | 4.4017e-12 | 4.7658e-11 | 2.955e-12 | 8.1057e-11 | 1.3879e-09 | 4.6807e-11 | 1.4347e-09
6 | BRIG | 48233 | 48 | TX | 233 | Hutchinson | POINT | 2398.9035 | 0.00014942 | 4361.7588 | 4319.8845 | 1.8182 | 1.8008 | 0.00075794 | 0.00075067 | 0.00027167 | 0.00026906 | 210.8084 | 99.9556 | 1.2887e-06 | 2.6918e-06 | 0.00041477 | 12330.8026 | 12375.8791 | 5.1402 | 5.159 | 0.0021427 | 0.0021506 | 0.002132 | 0.0021398 | 124.3079 | 46.416 | 1.7151e-05 | 4.61e-05 | 2318.5159 | 1.1717e-07 | 7.3633e-07 | 1.1605e-07 | 1.5077e-06 | 9.1954e-07 | 9.9561e-06 | 9.2291e-07 | 2.5316e-05 | 1.8382e-06 | 1.4619e-05 | 1.6457e-05
6 | BRIG | 48233 | 48 | TX | 233 | Hutchinson | ONROAD | 2398.9035 | 0.00014942 | 532.4294 | 83.9733 | 0.22195 | 0.035005 | 9.252e-05 | 1.4592e-05 | 3.3162e-05 | 5.2303e-06 | 210.8084 | 99.9556 | 1.5731e-07 | 5.2326e-08 | 0.00041477 | 0.92265 | 0.57415 | 0.00038461 | 0.00023934 | 1.6033e-07 | 9.977e-08 | 1.5953e-07 | 9.9269e-08 | 124.3079 | 46.416 | 1.2833e-09 | 2.1387e-09 | 2318.5159 | 1.4303e-08 | 8.9882e-08 | 2.2559e-09 | 2.9308e-08 | 6.8805e-11 | 7.4496e-10 | 4.2816e-11 | 1.1745e-09 | 3.5733e-08 | 6.782e-10 | 3.6411e-08
6 | BRIG | 48235 | 48 | TX | 235 | Irion | ONROAD | 2563.5245 | 0 | 138.4868 | 27.3404 | 0.054022 | 0.010665 | 2.1073e-05 | 4.1604e-06 | 0 | 0 | 210.8084 | 99.9556 | 0 | 0 | 0 | 0.41923 | 0.27329 | 0.00016353 | 0.00010661 | 6.3793e-08 | 4.1586e-08 | 0 | 0 | 124.3079 | 46.416 | 0 | 0 | 2723.5094 | 0 | 0 | 0 | 0 | 0 | 0 | 0 | 0 | 0 | 0 | 0
6 | BRIG | 48235 | 48 | TX | 235 | Irion | POINT | 2563.5245 | 0 | 350.4686 | 573.8806 | 0.13671 | 0.22386 | 5.333e-05 | 8.7327e-05 | 0 | 0 | 210.8084 | 99.9556 | 0 | 0 | 0 | 0.2614 | 0.62073 | 0.00010197 | 0.00024214 | 3.9777e-08 | 9.4455e-08 | 0 | 0 | 124.3079 | 46.416 | 0 | 0 | 2723.5094 | 0 | 0 | 0 | 0 | 0 | 0 | 0 | 0 | 0 | 0 | 0
6 | BRIG | 48235 | 48 | TX | 235 | Irion | NONPOINT | 2563.5245 | 0 | 760.994 | 951.9002 | 0.29685 | 0.37132 | 0.0001158 | 0.00014485 | 0 | 0 | 210.8084 | 99.9556 | 0 | 0 | 0 | 18.4097 | 37.8047 | 0.0071814 | 0.014747 | 2.8014e-06 | 5.7527e-06 | 0 | 0 | 124.3079 | 46.416 | 0 | 0 | 2723.5094 | 0 | 0 | 0 | 0 | 0 | 0 | 0 | 0 | 0 | 0 | 0
6 | BRIG | 48235 | 48 | TX | 235 | Irion | NONROAD_MAR | 2563.5245 | 0 | 39.2905 | 41.4872 | 0.015327 | 0.016184 | 5.9788e-06 | 6.3131e-06 | 0 | 0 | 210.8084 | 99.9556 | 0 | 0 | 0 | 0.27273 | 0.010509 | 0.00010639 | 4.0994e-06 | 4.15e-08 | 1.5991e-09 | 0 | 0 | 124.3079 | 46.416 | 0 | 0 | 2723.5094 | 0 | 0 | 0 | 0 | 0 | 0 | 0 | 0 | 0 | 0 | 0
6 | BRIG | 48235 | 48 | TX | 235 | Irion | NONROAD_OTHER | 2563.5245 | 0 | 57.0575 | 24.6503 | 0.022257 | 0.0096158 | 8.6824e-06 | 3.751e-06 | 0 | 0 | 210.8084 | 99.9556 | 0 | 0 | 0 | 7.9999 | 7.1347 | 0.0031207 | 0.0027831 | 1.2173e-06 | 1.0857e-06 | 0 | 0 | 124.3079 | 46.416 | 0 | 0 | 2723.5094 | 0 | 0 | 0 | 0 | 0 | 0 | 0 | 0 | 0 | 0 | 0
6 | BRIG | 48237 | 48 | TX | 237 | Jack | NONPOINT | 2231.193 | 0.00026236 | 627.8345 | 770.7023 | 0.28139 | 0.34542 | 0.00012612 | 0.00015481 | 7.3825e-05 | 9.0624e-05 | 210.8084 | 99.9556 | 3.502e-07 | 9.0664e-07 | 0.00039325 | 1.6404 | 1.3084 | 0.00073521 | 0.00058641 | 3.2951e-07 | 2.6282e-07 | 2.8912e-07 | 2.3061e-07 | 124.3079 | 46.416 | 2.3259e-09 | 4.9682e-09 | 2383.1705 | 3.0977e-08 | 1.9466e-07 | 3.8027e-08 | 4.9404e-07 | 1.2132e-10 | 1.3135e-09 | 9.6764e-11 | 2.6543e-09 | 6.1914e-07 | 1.5755e-09 | 6.2071e-07
6 | BRIG | 48237 | 48 | TX | 237 | Jack | POINT | 2231.193 | 0.00026236 | 450.8244 | 476.1117 | 0.20206 | 0.21339 | 9.0559e-05 | 9.5639e-05 | 5.3011e-05 | 5.5984e-05 | 210.8084 | 99.9556 | 2.5146e-07 | 5.6009e-07 | 0.00039325 | 10.0058 | 12.6968 | 0.0044845 | 0.0056906 | 2.0099e-06 | 2.5505e-06 | 1.7635e-06 | 2.2378e-06 | 124.3079 | 46.416 | 1.4187e-08 | 4.8213e-08 | 2383.1705 | 2.2244e-08 | 1.3978e-07 | 2.3491e-08 | 3.052e-07 | 7.4e-10 | 8.0121e-09 | 9.3902e-10 | 2.5758e-08 | 3.8248e-07 | 1.5289e-08 | 3.9777e-07
6 | BRIG | 48237 | 48 | TX | 237 | Jack | ONROAD | 2231.193 | 0.00026236 | 301.2436 | 46.5445 | 0.13501 | 0.020861 | 6.0512e-05 | 9.3496e-06 | 3.5422e-05 | 5.473e-06 | 210.8084 | 99.9556 | 1.6803e-07 | 5.4754e-08 | 0.00039325 | 1.1985 | 0.52791 | 0.00053717 | 0.0002366 | 2.4075e-07 | 1.0604e-07 | 2.1124e-07 | 9.3044e-08 | 124.3079 | 46.416 | 1.6993e-09 | 2.0046e-09 | 2383.1705 | 1.4863e-08 | 9.3403e-08 | 2.2965e-09 | 2.9836e-08 | 8.8639e-11 | 9.5971e-10 | 3.9042e-11 | 1.071e-09 | 3.7391e-08 | 6.3567e-10 | 3.8027e-08
6 | BRIG | 48237 | 48 | TX | 237 | Jack | NONROAD_MAR | 2231.193 | 0.00026236 | 0.016502 | 0.016685 | 7.3961e-06 | 7.478e-06 | 3.3149e-09 | 3.3516e-09 | 1.9404e-09 | 1.9619e-09 | 210.8084 | 99.9556 | 9.2047e-12 | 1.9628e-11 | 0.00039325 | 0.0030362 | 0.0030643 | 1.3608e-06 | 1.3734e-06 | 6.0989e-10 | 6.1554e-10 | 5.3513e-10 | 5.4009e-10 | 124.3079 | 46.416 | 4.3049e-12 | 1.1636e-11 | 2383.1705 | 8.1422e-13 | 5.1166e-12 | 8.2324e-13 | 1.0695e-11 | 2.2455e-13 | 2.4312e-12 | 2.2663e-13 | 6.2165e-12 | 1.3404e-11 | 3.6898e-12 | 1.7094e-11
6 | BRIG | 48237 | 48 | TX | 237 | Jack | NONROAD_OTHER | 2231.193 | 0.00026236 | 244.3443 | 108.3658 | 0.10951 | 0.048569 | 4.9083e-05 | 2.1768e-05 | 2.8732e-05 | 1.2742e-05 | 210.8084 | 99.9556 | 1.3629e-07 | 1.2748e-07 | 0.00039325 | 54.0072 | 31.6807 | 0.024206 | 0.014199 | 1.0849e-05 | 6.3639e-06 | 9.5188e-06 | 5.5838e-06 | 124.3079 | 46.416 | 7.6575e-08 | 1.203e-07 | 2383.1705 | 1.2056e-08 | 7.5761e-08 | 5.3468e-09 | 6.9465e-08 | 3.9942e-09 | 4.3246e-08 | 2.343e-09 | 6.427e-08 | 8.7055e-08 | 3.8148e-08 | 1.252e-07
6 | BRIG | 48239 | 48 | TX | 239 | Jackson | NONPOINT | 2339.5971 | 0.00037654 | 366.968 | 357.1672 | 0.15685 | 0.15266 | 6.7042e-05 | 6.5251e-05 | 5.906e-05 | 5.7483e-05 | 210.8084 | 99.9556 | 2.8016e-07 | 5.7508e-07 | 0.00031821 | 29.7625 | 2.0372 | 0.012721 | 0.00087075 | 5.4373e-06 | 3.7218e-07 | 4.048e-06 | 2.7708e-07 | 124.3079 | 46.416 | 3.2564e-08 | 5.9695e-09 | 2219.9221 | 2.6604e-08 | 1.6718e-07 | 2.5894e-08 | 3.3641e-07 | 1.8235e-09 | 1.9743e-08 | 1.2481e-10 | 3.4237e-09 | 3.9272e-07 | 1.893e-09 | 3.9461e-07
6 | BRIG | 48239 | 48 | TX | 239 | Jackson | NONROAD_OTHER | 2339.5971 | 0.00037654 | 485.3055 | 220.266 | 0.20743 | 0.094147 | 8.8661e-05 | 4.0241e-05 | 7.8105e-05 | 3.545e-05 | 210.8084 | 99.9556 | 3.705e-07 | 3.5465e-07 | 0.00031821 | 191.9895 | 75.7432 | 0.082061 | 0.032374 | 3.5075e-05 | 1.3838e-05 | 2.6112e-05 | 1.0302e-05 | 124.3079 | 46.416 | 2.1006e-07 | 2.2194e-07 | 2219.9221 | 3.5184e-08 | 2.211e-07 | 1.5969e-08 | 2.0747e-07 | 1.1763e-08 | 1.2736e-07 | 4.6406e-09 | 1.2729e-07 | 2.4219e-07 | 7.0381e-08 | 3.1257e-07
6 | BRIG | 48239 | 48 | TX | 239 | Jackson | POINT | 2339.5971 | 0.00037654 | 41.65 | 54.0307 | 0.017802 | 0.023094 | 7.6091e-06 | 9.8709e-06 | 6.7032e-06 | 8.6957e-06 | 210.8084 | 99.9556 | 3.1797e-08 | 8.6996e-08 | 0.00031821 | 0 | 0 | 0 | 0 | 0 | 0 | 0 | 0 | 124.3079 | 46.416 | 0 | 0 | 2219.9221 | 3.0195e-09 | 1.8975e-08 | 3.9171e-09 | 5.0891e-08 | 0 | 0 | 0 | 0 | 5.9408e-08 | 0 | 5.9408e-08
6 | BRIG | 48239 | 48 | TX | 239 | Jackson | NONROAD_MAR | 2339.5971 | 0.00037654 | 152.3002 | 97.0401 | 0.065097 | 0.041477 | 2.7824e-05 | 1.7728e-05 | 2.4511e-05 | 1.5618e-05 | 210.8084 | 99.9556 | 1.1627e-07 | 1.5625e-07 | 0.00031821 | 3.6305 | 0.32807 | 0.0015518 | 0.00014022 | 6.6326e-07 | 5.9935e-08 | 4.9378e-07 | 4.462e-08 | 124.3079 | 46.416 | 3.9722e-09 | 9.6131e-10 | 2219.9221 | 1.1041e-08 | 6.9385e-08 | 7.0352e-09 | 9.1401e-08 | 2.2243e-10 | 2.4083e-09 | 2.01e-11 | 5.5135e-10 | 1.067e-07 | 3.0484e-10 | 1.07e-07
6 | BRIG | 48239 | 48 | TX | 239 | Jackson | ONROAD | 2339.5971 | 0.00037654 | 890.2792 | 178.9975 | 0.38053 | 0.076508 | 0.00016265 | 3.2701e-05 | 0.00014328 | 2.8808e-05 | 210.8084 | 99.9556 | 6.7968e-07 | 2.8821e-07 | 0.00031821 | 3.3666 | 1.4844 | 0.001439 | 0.00063449 | 6.1505e-07 | 2.7119e-07 | 4.5789e-07 | 2.019e-07 | 124.3079 | 46.416 | 3.6835e-09 | 4.3497e-09 | 2219.9221 | 6.4544e-08 | 4.056e-07 | 1.2977e-08 | 1.686e-07 | 2.0626e-10 | 2.2332e-09 | 9.0948e-11 | 2.4948e-09 | 1.9681e-07 | 1.3793e-09 | 1.9819e-07
6 | BRIG | 48241 | 48 | TX | 241 | Jasper | PT_FIRES_PRESCRIBED | 2023.8381 | 0.0008339 | 53.9752 | 53.9752 | 0.02667 | 0.02667 | 1.3178e-05 | 1.3178e-05 | 2.224e-05 | 2.224e-05 | 210.8084 | 99.9556 | 1.055e-07 | 2.225e-07 | 0.0010103 | 24.4614 | 24.4614 | 0.012087 | 0.012087 | 5.9721e-06 | 5.9721e-06 | 1.2212e-05 | 1.2212e-05 | 124.3079 | 46.416 | 9.8236e-08 | 2.6309e-07 | 2511.8892 | 8.8538e-09 | 5.5638e-08 | 8.8538e-09 | 1.1503e-07 | 4.8615e-09 | 5.2636e-08 | 4.8615e-09 | 1.3335e-07 | 1.5194e-07 | 8.3428e-08 | 2.3537e-07
6 | BRIG | 48241 | 48 | TX | 241 | Jasper | ONROAD | 2023.8381 | 0.0008339 | 890.4663 | 133.3835 | 0.43999 | 0.065906 | 0.0002174 | 3.2565e-05 | 0.00036691 | 5.4959e-05 | 210.8084 | 99.9556 | 1.7405e-06 | 5.4984e-07 | 0.0010103 | 4.5324 | 1.4695 | 0.0022395 | 0.00072609 | 1.1066e-06 | 3.5877e-07 | 2.2626e-06 | 7.3359e-07 | 124.3079 | 46.416 | 1.8202e-08 | 1.5805e-08 | 2511.8892 | 1.4607e-07 | 9.179e-07 | 2.188e-08 | 2.8426e-07 | 9.0077e-10 | 9.7528e-09 | 2.9205e-10 | 8.011e-09 | 3.7548e-07 | 5.0118e-09 | 3.8049e-07
6 | BRIG | 48241 | 48 | TX | 241 | Jasper | POINT | 2023.8381 | 0.0008339 | 2081.0742 | 2089.0692 | 1.0283 | 1.0322 | 0.00050808 | 0.00051004 | 0.00085748 | 0.00086078 | 210.8084 | 99.9556 | 4.0676e-06 | 8.6116e-06 | 0.0010103 | 95.2137 | 92.7325 | 0.047046 | 0.04582 | 2.3246e-05 | 2.264e-05 | 4.7532e-05 | 4.6293e-05 | 124.3079 | 46.416 | 3.8237e-07 | 9.9736e-07 | 2511.8892 | 3.4137e-07 | 2.1452e-06 | 3.4268e-07 | 4.4521e-06 | 1.8923e-08 | 2.0488e-07 | 1.843e-08 | 5.0554e-07 | 5.8808e-06 | 3.1627e-07 | 6.197e-06
6 | BRIG | 48241 | 48 | TX | 241 | Jasper | NONPOINT | 2023.8381 | 0.0008339 | 462.5724 | 416.6481 | 0.22856 | 0.20587 | 0.00011293 | 0.00010172 | 0.0001906 | 0.00017168 | 210.8084 | 99.9556 | 9.0413e-07 | 1.7175e-06 | 0.0010103 | 25.0831 | 5.0986 | 0.012394 | 0.0025193 | 6.1239e-06 | 1.2448e-06 | 1.2522e-05 | 2.5453e-06 | 124.3079 | 46.416 | 1.0073e-07 | 5.4836e-08 | 2511.8892 | 7.5878e-08 | 4.7682e-07 | 6.8345e-08 | 8.8794e-07 | 4.985e-09 | 5.3974e-08 | 1.0133e-09 | 2.7795e-08 | 1.1729e-06 | 1.7389e-08 | 1.1903e-06
6 | BRIG | 48241 | 48 | TX | 241 | Jasper | NONROAD_OTHER | 2023.8381 | 0.0008339 | 174.3489 | 72.8258 | 0.086148 | 0.035984 | 4.2566e-05 | 1.778e-05 | 7.1839e-05 | 3.0007e-05 | 210.8084 | 99.9556 | 3.4078e-07 | 3.002e-07 | 0.0010103 | 96.2648 | 60.4231 | 0.047565 | 0.029856 | 2.3503e-05 | 1.4752e-05 | 4.8057e-05 | 3.0164e-05 | 124.3079 | 46.416 | 3.8659e-07 | 6.4986e-07 | 2511.8892 | 2.8599e-08 | 1.7972e-07 | 1.1946e-08 | 1.552e-07 | 1.9132e-08 | 2.0714e-07 | 1.2009e-08 | 3.294e-07 | 2.0501e-07 | 2.0608e-07 | 4.1108e-07
6 | BRIG | 48241 | 48 | TX | 241 | Jasper | NONROAD_MAR | 2023.8381 | 0.0008339 | 101.7206 | 100.9445 | 0.050261 | 0.049878 | 2.4835e-05 | 2.4645e-05 | 4.1913e-05 | 4.1593e-05 | 210.8084 | 99.9556 | 1.9882e-07 | 4.1612e-07 | 0.0010103 | 0.73961 | 0.17017 | 0.00036545 | 8.4082e-05 | 1.8057e-07 | 4.1546e-08 | 3.6922e-07 | 8.495e-08 | 124.3079 | 46.416 | 2.9702e-09 | 1.8302e-09 | 2511.8892 | 1.6686e-08 | 1.0485e-07 | 1.6558e-08 | 2.1513e-07 | 1.4699e-10 | 1.5915e-09 | 3.3819e-11 | 9.2768e-10 | 2.8416e-07 | 5.8037e-10 | 2.8474e-07
6 | BRIG | 48243 | 48 | TX | 243 | Jeff Davis | NONROAD_MAR | 2860.4121 | 1.1753e-05 | 187.8756 | 100.5127 | 0.065681 | 0.035139 | 2.2962e-05 | 1.2285e-05 | 7.7194e-07 | 4.1298e-07 | 210.8084 | 99.9556 | 3.6618e-09 | 4.1317e-09 | 9.844e-05 | 2.3662 | 0.088625 | 0.00082723 | 3.0983e-05 | 2.892e-07 | 1.0832e-08 | 8.1432e-08 | 3.05e-09 | 124.3079 | 46.416 | 6.5508e-10 | 6.571e-11 | 5865.3266 | 1.3161e-10 | 8.2705e-10 | 7.0411e-11 | 9.1478e-10 | 1.3884e-11 | 1.5032e-10 | 5.2e-13 | 1.4264e-11 | 2.8215e-09 | 2.0837e-11 | 2.8423e-09
6 | BRIG | 48243 | 48 | TX | 243 | Jeff Davis | ONROAD | 2860.4121 | 1.1753e-05 | 197.6594 | 30.0111 | 0.069102 | 0.010492 | 2.4158e-05 | 3.668e-06 | 8.1214e-07 | 1.2331e-07 | 210.8084 | 99.9556 | 3.8525e-09 | 1.2336e-09 | 9.844e-05 | 0.45385 | 0.23277 | 0.00015867 | 8.1378e-05 | 5.547e-08 | 2.845e-08 | 1.5619e-08 | 8.0108e-09 | 124.3079 | 46.416 | 1.2565e-10 | 1.7259e-10 | 5865.3266 | 1.3846e-10 | 8.7012e-10 | 2.1023e-11 | 2.7314e-10 | 2.663e-12 | 2.8832e-11 | 1.3658e-12 | 3.7465e-11 | 8.4244e-10 | 5.4729e-11 | 8.9717e-10
6 | BRIG | 48243 | 48 | TX | 243 | Jeff Davis | NONROAD_OTHER | 2860.4121 | 1.1753e-05 | 49.3495 | 23.2241 | 0.017253 | 0.0081191 | 6.0315e-06 | 2.8384e-06 | 2.0277e-07 | 9.5423e-08 | 210.8084 | 99.9556 | 9.6185e-10 | 9.5465e-10 | 9.844e-05 | 63.6387 | 37.1407 | 0.022248 | 0.012984 | 7.7779e-06 | 4.5393e-06 | 2.1901e-06 | 1.2782e-06 | 124.3079 | 46.416 | 1.7618e-08 | 2.7537e-08 | 5865.3266 | 3.457e-11 | 2.1724e-10 | 1.6269e-11 | 2.1137e-10 | 3.734e-10 | 4.0428e-09 | 2.1792e-10 | 5.9777e-09 | 6.5192e-10 | 8.7324e-09 | 9.3844e-09
6 | BRIG | 48243 | 48 | TX | 243 | Jeff Davis | NONPOINT | 2860.4121 | 1.1753e-05 | 2.1031 | 2.1488 | 0.00073525 | 0.00075123 | 2.5704e-07 | 2.6263e-07 | 8.6412e-09 | 8.829e-09 | 210.8084 | 99.9556 | 4.0991e-11 | 8.8329e-11 | 9.844e-05 | 0.1428 | 0.13707 | 4.9922e-05 | 4.792e-05 | 1.7453e-08 | 1.6753e-08 | 4.9143e-09 | 4.7173e-09 | 124.3079 | 46.416 | 3.9534e-11 | 1.0163e-10 | 5865.3266 | 1.4733e-12 | 9.2582e-12 | 1.5053e-12 | 1.9557e-11 | 8.3786e-13 | 9.0717e-12 | 8.0426e-13 | 2.2061e-11 | 6.0319e-11 | 3.2228e-11 | 9.2547e-11
6 | BRIG | 48245 | 48 | TX | 245 | Jefferson | NONPOINT | 2089.2488 | 0.00029285 | 770.0035 | 786.4983 | 0.36856 | 0.37645 | 0.00017641 | 0.00018018 | 0.00010793 | 0.00011024 | 210.8084 | 99.9556 | 5.1199e-07 | 1.1029e-06 | 0.00043222 | 267.6427 | 116.3708 | 0.1281 | 0.0557 | 6.1316e-05 | 2.666e-05 | 5.537e-05 | 2.4075e-05 | 124.3079 | 46.416 | 4.4542e-07 | 5.1867e-07 | 2564.0576 | 4.2094e-08 | 2.6452e-07 | 4.2996e-08 | 5.586e-07 | 2.1595e-08 | 2.3381e-07 | 9.3893e-09 | 2.5755e-07 | 7.5318e-07 | 1.6448e-07 | 9.1766e-07
6 | BRIG | 48245 | 48 | TX | 245 | Jefferson | NONROAD_OTHER | 2089.2488 | 0.00029285 | 780.0786 | 365.2808 | 0.37338 | 0.17484 | 0.00017871 | 8.3685e-05 | 0.00010934 | 5.1202e-05 | 210.8084 | 99.9556 | 5.1869e-07 | 5.1225e-07 | 0.00043222 | 330.7014 | 259.2408 | 0.15829 | 0.12408 | 7.5763e-05 | 5.9391e-05 | 6.8415e-05 | 5.3632e-05 | 124.3079 | 46.416 | 5.5037e-07 | 1.1555e-06 | 2564.0576 | 4.2645e-08 | 2.6798e-07 | 1.9969e-08 | 2.5944e-07 | 2.6682e-08 | 2.889e-07 | 2.0917e-08 | 5.7376e-07 | 3.4981e-07 | 3.6641e-07 | 7.1621e-07
6 | BRIG | 48245 | 48 | TX | 245 | Jefferson | POINT | 2089.2488 | 0.00029285 | 10646.6163 | 10938.336 | 5.0959 | 5.2355 | 0.0024391 | 0.0025059 | 0.0014923 | 0.0015332 | 210.8084 | 99.9556 | 7.0792e-06 | 1.5339e-05 | 0.00043222 | 11682.6343 | 10550.5967 | 5.5918 | 5.0499 | 0.0026765 | 0.0024171 | 0.0024169 | 0.0021827 | 124.3079 | 46.416 | 1.9443e-05 | 4.7025e-05 | 2564.0576 | 5.8203e-07 | 3.6575e-06 | 5.9797e-07 | 7.7689e-06 | 9.4261e-07 | 1.0206e-05 | 8.5127e-07 | 2.3351e-05 | 1.0475e-05 | 1.4912e-05 | 2.5387e-05
6 | BRIG | 48245 | 48 | TX | 245 | Jefferson | ONROAD | 2089.2488 | 0.00029285 | 5163.8685 | 816.6671 | 2.4716 | 0.39089 | 0.001183 | 0.0001871 | 0.00072383 | 0.00011447 | 210.8084 | 99.9556 | 3.4336e-06 | 1.1452e-06 | 0.00043222 | 25.2183 | 8.4261 | 0.012071 | 0.0040331 | 5.7774e-06 | 1.9304e-06 | 5.2172e-06 | 1.7432e-06 | 124.3079 | 46.416 | 4.197e-08 | 3.7556e-08 | 2564.0576 | 2.823e-07 | 1.774e-06 | 4.4645e-08 | 5.8003e-07 | 2.0347e-09 | 2.203e-08 | 6.7985e-10 | 1.8649e-08 | 7.8207e-07 | 1.1909e-08 | 7.9398e-07
6 | BRIG | 48245 | 48 | TX | 245 | Jefferson | NONROAD_MAR | 2089.2488 | 0.00029285 | 2268.1438 | 1745.4024 | 1.0856 | 0.83542 | 0.00051963 | 0.00039987 | 0.00031793 | 0.00024466 | 210.8084 | 99.9556 | 1.5081e-06 | 2.4476e-06 | 0.00043222 | 331.887 | 25.4485 | 0.15885 | 0.012181 | 7.6034e-05 | 5.8302e-06 | 6.8661e-05 | 5.2648e-06 | 124.3079 | 46.416 | 5.5234e-07 | 1.1343e-07 | 2564.0576 | 1.2399e-07 | 7.7919e-07 | 9.5417e-08 | 1.2397e-06 | 2.6778e-08 | 2.8993e-07 | 2.0533e-09 | 5.6323e-08 | 1.6715e-06 | 3.5969e-08 | 1.7074e-06
6 | BRIG | 48247 | 48 | TX | 247 | Jim Hogg | NONROAD_OTHER | 2633.3172 | 0 | 93.3614 | 42.8841 | 0.035454 | 0.016285 | 1.3464e-05 | 6.1843e-06 | 0 | 0 | 210.8084 | 99.9556 | 0 | 0 | 0 | 18.6928 | 20.1574 | 0.0070986 | 0.0076547 | 2.6957e-06 | 2.9069e-06 | 0 | 0 | 124.3079 | 46.416 | 0 | 0 | 2942.8551 | 0 | 0 | 0 | 0 | 0 | 0 | 0 | 0 | 0 | 0 | 0
6 | BRIG | 48247 | 48 | TX | 247 | Jim Hogg | NONROAD_MAR | 2633.3172 | 0 | 0.11895 | 0.11917 | 4.517e-05 | 4.5256e-05 | 1.7153e-08 | 1.7186e-08 | 0 | 0 | 210.8084 | 99.9556 | 0 | 0 | 0 | 0.023937 | 0.023971 | 9.09e-06 | 9.1031e-06 | 3.4519e-09 | 3.4569e-09 | 0 | 0 | 124.3079 | 46.416 | 0 | 0 | 2942.8551 | 0 | 0 | 0 | 0 | 0 | 0 | 0 | 0 | 0 | 0 | 0
6 | BRIG | 48247 | 48 | TX | 247 | Jim Hogg | ONROAD | 2633.3172 | 0 | 111.3834 | 19.1144 | 0.042298 | 0.0072587 | 1.6063e-05 | 2.7565e-06 | 0 | 0 | 210.8084 | 99.9556 | 0 | 0 | 0 | 0.58219 | 0.21774 | 0.00022109 | 8.2688e-05 | 8.3958e-08 | 3.1401e-08 | 0 | 0 | 124.3079 | 46.416 | 0 | 0 | 2942.8551 | 0 | 0 | 0 | 0 | 0 | 0 | 0 | 0 | 0 | 0 | 0
6 | BRIG | 48247 | 48 | TX | 247 | Jim Hogg | NONPOINT | 2633.3172 | 0 | 281.132 | 248.1181 | 0.10676 | 0.094223 | 4.0542e-05 | 3.5781e-05 | 0 | 0 | 210.8084 | 99.9556 | 0 | 0 | 0 | 1.2043 | 0.65255 | 0.00045732 | 0.0002478 | 1.7367e-07 | 9.4103e-08 | 0 | 0 | 124.3079 | 46.416 | 0 | 0 | 2942.8551 | 0 | 0 | 0 | 0 | 0 | 0 | 0 | 0 | 0 | 0 | 0
6 | BRIG | 48247 | 48 | TX | 247 | Jim Hogg | POINT | 2633.3172 | 0 | 146.1368 | 129.7408 | 0.055495 | 0.049269 | 2.1074e-05 | 1.871e-05 | 0 | 0 | 210.8084 | 99.9556 | 0 | 0 | 0 | 3.5241 | 4.8598 | 0.0013383 | 0.0018455 | 5.0821e-07 | 7.0084e-07 | 0 | 0 | 124.3079 | 46.416 | 0 | 0 | 2942.8551 | 0 | 0 | 0 | 0 | 0 | 0 | 0 | 0 | 0 | 0 | 0
6 | BRIG | 48249 | 48 | TX | 249 | Jim Wells | NONPOINT | 2539.3299 | 0 | 143.2886 | 142.5157 | 0.056428 | 0.056123 | 2.2222e-05 | 2.2102e-05 | 0 | 0 | 210.8084 | 99.9556 | 0 | 0 | 0 | 8.0893 | 1.4946 | 0.0031856 | 0.00058858 | 1.2545e-06 | 2.3179e-07 | 0 | 0 | 124.3079 | 46.416 | 0 | 0 | 2248.838 | 0 | 0 | 0 | 0 | 0 | 0 | 0 | 0 | 0 | 0 | 0
6 | BRIG | 48249 | 48 | TX | 249 | Jim Wells | NONROAD_MAR | 2539.3299 | 0 | 0.32415 | 0.32595 | 0.00012765 | 0.00012836 | 5.027e-08 | 5.055e-08 | 0 | 0 | 210.8084 | 99.9556 | 0 | 0 | 0 | 0.057313 | 0.057703 | 2.257e-05 | 2.2724e-05 | 8.8883e-09 | 8.9487e-09 | 0 | 0 | 124.3079 | 46.416 | 0 | 0 | 2248.838 | 0 | 0 | 0 | 0 | 0 | 0 | 0 | 0 | 0 | 0 | 0
6 | BRIG | 48249 | 48 | TX | 249 | Jim Wells | NONROAD_OTHER | 2539.3299 | 0 | 308.3912 | 136.5952 | 0.12145 | 0.053792 | 4.7826e-05 | 2.1183e-05 | 0 | 0 | 210.8084 | 99.9556 | 0 | 0 | 0 | 58.3402 | 46.3559 | 0.022975 | 0.018255 | 9.0475e-06 | 7.189e-06 | 0 | 0 | 124.3079 | 46.416 | 0 | 0 | 2248.838 | 0 | 0 | 0 | 0 | 0 | 0 | 0 | 0 | 0 | 0 | 0
6 | BRIG | 48249 | 48 | TX | 249 | Jim Wells | POINT | 2539.3299 | 0 | 327.56 | 329.9678 | 0.12899 | 0.12994 | 5.0799e-05 | 5.1172e-05 | 0 | 0 | 210.8084 | 99.9556 | 0 | 0 | 0 | 10.2 | 8.8329 | 0.0040168 | 0.0034784 | 1.5818e-06 | 1.3698e-06 | 0 | 0 | 124.3079 | 46.416 | 0 | 0 | 2248.838 | 0 | 0 | 0 | 0 | 0 | 0 | 0 | 0 | 0 | 0 | 0
6 | BRIG | 48249 | 48 | TX | 249 | Jim Wells | ONROAD | 2539.3299 | 0 | 1151.5061 | 189.9194 | 0.45347 | 0.074791 | 0.00017858 | 2.9453e-05 | 0 | 0 | 210.8084 | 99.9556 | 0 | 0 | 0 | 5.5514 | 2.0407 | 0.0021862 | 0.00080363 | 8.6093e-07 | 3.1647e-07 | 0 | 0 | 124.3079 | 46.416 | 0 | 0 | 2248.838 | 0 | 0 | 0 | 0 | 0 | 0 | 0 | 0 | 0 | 0 | 0
6 | BRIG | 48251 | 48 | TX | 251 | Johnson | ONROAD | 2205.0577 | 1.1753e-05 | 2438.2952 | 437.4836 | 1.1058 | 0.1984 | 0.00050147 | 8.9975e-05 | 1.2996e-05 | 2.3318e-06 | 210.8084 | 99.9556 | 6.1648e-08 | 2.3328e-08 | 9.844e-05 | 13.2819 | 5.0158 | 0.0060234 | 0.0022747 | 2.7316e-06 | 1.0316e-06 | 5.9294e-07 | 2.2392e-07 | 124.3079 | 46.416 | 4.7699e-09 | 4.8242e-09 | 1902.3377 | 6.8316e-09 | 4.293e-08 | 1.2257e-09 | 1.5925e-08 | 3.1169e-10 | 3.3747e-09 | 1.1771e-10 | 3.2288e-09 | 1.593e-08 | 1.5298e-09 | 1.746e-08
6 | BRIG | 48251 | 48 | TX | 251 | Johnson | POINT | 2205.0577 | 1.1753e-05 | 2093.0089 | 1451.4831 | 0.94919 | 0.65825 | 0.00043046 | 0.00029852 | 1.1156e-05 | 7.7363e-06 | 210.8084 | 99.9556 | 5.2918e-08 | 7.7397e-08 | 9.844e-05 | 61.7481 | 61.1997 | 0.028003 | 0.027754 | 1.2699e-05 | 1.2587e-05 | 2.7566e-06 | 2.7321e-06 | 124.3079 | 46.416 | 2.2176e-08 | 5.8862e-08 | 1902.3377 | 5.8642e-09 | 3.6851e-08 | 4.0667e-09 | 5.2835e-08 | 1.4491e-09 | 1.5689e-08 | 1.4362e-09 | 3.9396e-08 | 5.2854e-08 | 1.8666e-08 | 7.152e-08
6 | BRIG | 48251 | 48 | TX | 251 | Johnson | NONROAD_OTHER | 2205.0577 | 1.1753e-05 | 768.8378 | 344.6628 | 0.34867 | 0.15631 | 0.00015812 | 7.0885e-05 | 4.0979e-06 | 1.837e-06 | 210.8084 | 99.9556 | 1.9439e-08 | 1.8378e-08 | 9.844e-05 | 190.0643 | 142.704 | 0.086195 | 0.064717 | 3.909e-05 | 2.9349e-05 | 8.485e-06 | 6.3707e-06 | 124.3079 | 46.416 | 6.8258e-08 | 1.3725e-07 | 1902.3377 | 2.1541e-09 | 1.3537e-08 | 9.6567e-10 | 1.2546e-08 | 4.4603e-09 | 4.8292e-08 | 3.3489e-09 | 9.1862e-08 | 1.255e-08 | 4.3524e-08 | 5.6075e-08
6 | BRIG | 48251 | 48 | TX | 251 | Johnson | NONROAD_MAR | 2205.0577 | 1.1753e-05 | 572.7217 | 459.4471 | 0.25973 | 0.20836 | 0.00011779 | 9.4492e-05 | 3.0526e-06 | 2.4488e-06 | 210.8084 | 99.9556 | 1.448e-08 | 2.4499e-08 | 9.844e-05 | 6.1058 | 2.5516 | 0.002769 | 0.0011572 | 1.2557e-06 | 5.2478e-07 | 2.7258e-07 | 1.1391e-07 | 124.3079 | 46.416 | 2.1928e-09 | 2.4541e-09 | 1902.3377 | 1.6046e-09 | 1.0084e-08 | 1.2873e-09 | 1.6724e-08 | 1.4329e-10 | 1.5514e-09 | 5.9879e-11 | 1.6425e-09 | 1.673e-08 | 7.7823e-10 | 1.7508e-08
6 | BRIG | 48251 | 48 | TX | 251 | Johnson | NONPOINT | 2205.0577 | 1.1753e-05 | 2709.0838 | 2323.7268 | 1.2286 | 1.0538 | 0.00055716 | 0.00047791 | 1.4439e-05 | 1.2385e-05 | 210.8084 | 99.9556 | 6.8495e-08 | 1.2391e-07 | 9.844e-05 | 74.3272 | 11.1068 | 0.033708 | 0.005037 | 1.5286e-05 | 2.2843e-06 | 3.3182e-06 | 4.9584e-07 | 124.3079 | 46.416 | 2.6693e-08 | 1.0683e-08 | 1902.3377 | 7.5903e-09 | 4.7698e-08 | 6.5106e-09 | 8.4585e-08 | 1.7443e-09 | 1.8885e-08 | 2.6065e-10 | 7.1497e-09 | 8.4616e-08 | 3.3875e-09 | 8.8003e-08
6 | BRIG | 48253 | 48 | TX | 253 | Jones | NONPOINT | 2398.8338 | 7.9607e-05 | 165.7633 | 299.6227 | 0.069102 | 0.1249 | 2.8806e-05 | 5.2068e-05 | 5.5009e-06 | 9.9431e-06 | 210.8084 | 99.9556 | 2.6095e-08 | 9.9476e-08 | 5.8623e-05 | 5.8357 | 1.3595 | 0.0024327 | 0.00056674 | 1.0141e-06 | 2.3626e-07 | 1.4261e-07 | 3.3224e-08 | 124.3079 | 46.416 | 1.1473e-09 | 7.1579e-10 | 2427.1556 | 2.2664e-09 | 1.4242e-08 | 4.0966e-09 | 5.3223e-08 | 5.8758e-11 | 6.3618e-10 | 1.3689e-11 | 3.7548e-10 | 6.7931e-08 | 2.2699e-10 | 6.8158e-08
6 | BRIG | 48253 | 48 | TX | 253 | Jones | ONROAD | 2398.8338 | 7.9607e-05 | 424.16 | 76.401 | 0.17682 | 0.031849 | 7.3711e-05 | 1.3277e-05 | 1.4076e-05 | 2.5354e-06 | 210.8084 | 99.9556 | 6.6771e-08 | 2.5365e-08 | 5.8623e-05 | 1.14 | 0.66769 | 0.00047522 | 0.00027834 | 1.981e-07 | 1.1603e-07 | 2.7859e-08 | 1.6317e-08 | 124.3079 | 46.416 | 2.2411e-10 | 3.5154e-10 | 2427.1556 | 5.7994e-09 | 3.6444e-08 | 1.0446e-09 | 1.3571e-08 | 1.1478e-11 | 1.2427e-10 | 6.7227e-12 | 1.8441e-10 | 1.7322e-08 | 1.1148e-10 | 1.7433e-08
6 | BRIG | 48253 | 48 | TX | 253 | Jones | NONROAD_MAR | 2398.8338 | 7.9607e-05 | 0.25444 | 0.25986 | 0.00010607 | 0.00010833 | 4.4217e-08 | 4.5159e-08 | 8.4439e-09 | 8.6237e-09 | 210.8084 | 99.9556 | 4.0055e-11 | 8.6275e-11 | 5.8623e-05 | 0.051908 | 0.053017 | 2.1639e-05 | 2.2101e-05 | 9.0205e-09 | 9.2133e-09 | 1.2685e-09 | 1.2956e-09 | 124.3079 | 46.416 | 1.0205e-11 | 2.7914e-11 | 2427.1556 | 3.4789e-12 | 2.1862e-11 | 3.553e-12 | 4.6161e-11 | 5.2264e-13 | 5.6588e-12 | 5.3381e-13 | 1.4643e-11 | 5.8916e-11 | 8.8518e-12 | 6.7768e-11
6 | BRIG | 48253 | 48 | TX | 253 | Jones | NONROAD_OTHER | 2398.8338 | 7.9607e-05 | 594.4854 | 262.0624 | 0.24782 | 0.10925 | 0.00010331 | 4.5541e-05 | 1.9728e-05 | 8.6967e-06 | 210.8084 | 99.9556 | 9.3584e-08 | 8.7005e-08 | 5.8623e-05 | 138.3222 | 92.915 | 0.057662 | 0.038733 | 2.4038e-05 | 1.6147e-05 | 3.3804e-06 | 2.2707e-06 | 124.3079 | 46.416 | 2.7193e-08 | 4.892e-08 | 2427.1556 | 8.1282e-09 | 5.1078e-08 | 3.5831e-09 | 4.6551e-08 | 1.3927e-09 | 1.5079e-08 | 9.3553e-10 | 2.5662e-08 | 5.9415e-08 | 1.5513e-08 | 7.4928e-08
6 | BRIG | 48255 | 48 | TX | 255 | Karnes | ONROAD | 2444.762 | 0 | 609.8501 | 95.9621 | 0.24945 | 0.039252 | 0.00010204 | 1.6056e-05 | 0 | 0 | 210.8084 | 99.9556 | 0 | 0 | 0 | 2.3734 | 1.2499 | 0.00097081 | 0.00051126 | 3.971e-07 | 2.0913e-07 | 0 | 0 | 124.3079 | 46.416 | 0 | 0 | 1951.808 | 0 | 0 | 0 | 0 | 0 | 0 | 0 | 0 | 0 | 0 | 0
6 | BRIG | 48255 | 48 | TX | 255 | Karnes | NONROAD_MAR | 2444.762 | 0 | 0.24294 | 0.24395 | 9.9372e-05 | 9.9787e-05 | 4.0647e-08 | 4.0817e-08 | 0 | 0 | 210.8084 | 99.9556 | 0 | 0 | 0 | 0.056177 | 0.056386 | 2.2979e-05 | 2.3064e-05 | 9.3992e-09 | 9.4341e-09 | 0 | 0 | 124.3079 | 46.416 | 0 | 0 | 1951.808 | 0 | 0 | 0 | 0 | 0 | 0 | 0 | 0 | 0 | 0 | 0
6 | BRIG | 48255 | 48 | TX | 255 | Karnes | POINT | 2444.762 | 0 | 306.5796 | 466.3829 | 0.1254 | 0.19077 | 5.1294e-05 | 7.8031e-05 | 0 | 0 | 210.8084 | 99.9556 | 0 | 0 | 0 | 26.9935 | 29.2331 | 0.011041 | 0.011957 | 4.5163e-06 | 4.891e-06 | 0 | 0 | 124.3079 | 46.416 | 0 | 0 | 1951.808 | 0 | 0 | 0 | 0 | 0 | 0 | 0 | 0 | 0 | 0 | 0
6 | BRIG | 48255 | 48 | TX | 255 | Karnes | NONROAD_OTHER | 2444.762 | 0 | 297.3687 | 126.1249 | 0.12164 | 0.05159 | 4.9753e-05 | 2.1102e-05 | 0 | 0 | 210.8084 | 99.9556 | 0 | 0 | 0 | 40.2742 | 32.0642 | 0.016474 | 0.013115 | 6.7384e-06 | 5.3647e-06 | 0 | 0 | 124.3079 | 46.416 | 0 | 0 | 1951.808 | 0 | 0 | 0 | 0 | 0 | 0 | 0 | 0 | 0 | 0 | 0
6 | BRIG | 48255 | 48 | TX | 255 | Karnes | NONPOINT | 2444.762 | 0 | 6717.2821 | 7190.4147 | 2.7476 | 2.9412 | 0.0011239 | 0.001203 | 0 | 0 | 210.8084 | 99.9556 | 0 | 0 | 0 | 2886.6431 | 5962.2115 | 1.1807 | 2.4388 | 0.00048297 | 0.00099755 | 0 | 0 | 124.3079 | 46.416 | 0 | 0 | 1951.808 | 0 | 0 | 0 | 0 | 0 | 0 | 0 | 0 | 0 | 0 | 0
6 | BRIG | 48257 | 48 | TX | 257 | Kaufman | NONROAD_MAR | 2103.7933 | 0.00022167 | 183.323 | 99.0571 | 0.087139 | 0.047085 | 4.142e-05 | 2.2381e-05 | 1.9316e-05 | 1.0437e-05 | 210.8084 | 99.9556 | 9.1629e-08 | 1.0442e-07 | 0.00056556 | 2.7749 | 0.43502 | 0.001319 | 0.00020678 | 6.2696e-07 | 9.8288e-08 | 7.4597e-07 | 1.1695e-07 | 124.3079 | 46.416 | 6.001e-09 | 2.5195e-09 | 2089.627 | 9.2438e-09 | 5.8089e-08 | 4.9948e-09 | 6.4893e-08 | 3.5699e-10 | 3.8652e-09 | 5.5965e-11 | 1.5351e-09 | 7.1307e-08 | 7.9896e-10 | 7.2106e-08
6 | BRIG | 48257 | 48 | TX | 257 | Kaufman | POINT | 2103.7933 | 0.00022167 | 1058.2605 | 1295.1801 | 0.50302 | 0.61564 | 0.0002391 | 0.00029263 | 0.00011151 | 0.00013647 | 210.8084 | 99.9556 | 5.2894e-07 | 1.3653e-06 | 0.00056556 | 170.6888 | 211.734 | 0.081134 | 0.10064 | 3.8565e-05 | 4.7839e-05 | 4.5886e-05 | 5.692e-05 | 124.3079 | 46.416 | 3.6913e-07 | 1.2263e-06 | 2089.627 | 5.3361e-08 | 3.3533e-07 | 6.5308e-08 | 8.4848e-07 | 2.1959e-08 | 2.3775e-07 | 2.7239e-08 | 7.4719e-07 | 9.3235e-07 | 3.8888e-07 | 1.3212e-06
6 | BRIG | 48257 | 48 | TX | 257 | Kaufman | NONROAD_OTHER | 2103.7933 | 0.00022167 | 764.0972 | 342.399 | 0.3632 | 0.16275 | 0.00017264 | 7.7362e-05 | 8.051e-05 | 3.6077e-05 | 210.8084 | 99.9556 | 3.8191e-07 | 3.6093e-07 | 0.00056556 | 235.2382 | 171.9823 | 0.11182 | 0.081749 | 5.315e-05 | 3.8858e-05 | 6.3239e-05 | 4.6234e-05 | 124.3079 | 46.416 | 5.0873e-07 | 9.9608e-07 | 2089.627 | 3.8529e-08 | 2.4212e-07 | 1.7265e-08 | 2.2431e-07 | 3.0263e-08 | 3.2767e-07 | 2.2125e-08 | 6.0691e-07 | 2.4648e-07 | 3.1587e-07 | 5.6235e-07
6 | BRIG | 48257 | 48 | TX | 257 | Kaufman | ONROAD | 2103.7933 | 0.00022167 | 2248.7618 | 556.111 | 1.0689 | 0.26434 | 0.00050809 | 0.00012565 | 0.00023694 | 5.8596e-05 | 210.8084 | 99.9556 | 1.124e-06 | 5.8622e-07 | 0.00056556 | 5.6847 | 4.8156 | 0.0027021 | 0.002289 | 1.2844e-06 | 1.088e-06 | 1.5282e-06 | 1.2946e-06 | 124.3079 | 46.416 | 1.2294e-08 | 2.789e-08 | 2089.627 | 1.1339e-07 | 7.1256e-07 | 2.8041e-08 | 3.6431e-07 | 7.3133e-10 | 7.9182e-09 | 6.1952e-10 | 1.6994e-08 | 4.0032e-07 | 8.8444e-09 | 4.0917e-07
6 | BRIG | 48257 | 48 | TX | 257 | Kaufman | NONPOINT | 2103.7933 | 0.00022167 | 151.6403 | 151.3524 | 0.072079 | 0.071943 | 3.4262e-05 | 3.4197e-05 | 1.5978e-05 | 1.5948e-05 | 210.8084 | 99.9556 | 7.5793e-08 | 1.5955e-07 | 0.00056556 | 68.1738 | 23.1851 | 0.032405 | 0.011021 | 1.5403e-05 | 5.2384e-06 | 1.8327e-05 | 6.2328e-06 | 124.3079 | 46.416 | 1.4743e-07 | 1.3428e-07 | 2089.627 | 7.6463e-09 | 4.805e-08 | 7.6317e-09 | 9.9151e-08 | 8.7705e-09 | 9.496e-08 | 2.9827e-09 | 8.1819e-08 | 1.0895e-07 | 4.2582e-08 | 1.5153e-07
6 | BRIG | 48259 | 48 | TX | 259 | Kendall | NONROAD_MAR | 2450.3512 | 9.3977e-05 | 0.0091384 | 0.0096759 | 3.7294e-06 | 3.9488e-06 | 1.522e-09 | 1.6115e-09 | 3.5048e-10 | 3.711e-10 | 210.8084 | 99.9556 | 1.6625e-12 | 3.7126e-12 | 6.8348e-05 | 0.0014059 | 0.0014886 | 5.7376e-07 | 6.0751e-07 | 2.3415e-10 | 2.4793e-10 | 3.9215e-11 | 4.1522e-11 | 124.3079 | 46.416 | 3.1547e-13 | 8.9456e-13 | 1717.2473 | 2.0409e-13 | 1.2825e-12 | 2.161e-13 | 2.8076e-12 | 2.2836e-14 | 2.4725e-13 | 2.4179e-14 | 6.6325e-13 | 2.5353e-12 | 2.8367e-13 | 2.819e-12
6 | BRIG | 48259 | 48 | TX | 259 | Kendall | ONROAD | 2450.3512 | 9.3977e-05 | 788.3811 | 146.3095 | 0.32174 | 0.05971 | 0.0001313 | 2.4368e-05 | 3.0236e-05 | 5.6113e-06 | 210.8084 | 99.9556 | 1.4343e-07 | 5.6138e-08 | 6.8348e-05 | 2.1827 | 1.3948 | 0.00089078 | 0.00056921 | 3.6353e-07 | 2.323e-07 | 6.0883e-08 | 3.8904e-08 | 124.3079 | 46.416 | 4.8977e-10 | 8.3816e-10 | 1717.2473 | 1.7607e-08 | 1.1065e-07 | 3.2676e-09 | 4.2453e-08 | 3.5454e-11 | 3.8386e-10 | 2.2655e-11 | 6.2144e-10 | 3.8336e-08 | 2.6579e-10 | 3.8602e-08
6 | BRIG | 48259 | 48 | TX | 259 | Kendall | NONPOINT | 2450.3512 | 9.3977e-05 | 45.6224 | 46.9367 | 0.018619 | 0.019155 | 7.5984e-06 | 7.8173e-06 | 1.7497e-06 | 1.8001e-06 | 210.8084 | 99.9556 | 8.3001e-09 | 1.8009e-08 | 6.8348e-05 | 15.7905 | 1.6745 | 0.0064442 | 0.00068337 | 2.6299e-06 | 2.7889e-07 | 4.4044e-07 | 4.6707e-08 | 124.3079 | 46.416 | 3.5432e-09 | 1.0063e-09 | 1717.2473 | 1.0189e-09 | 6.4029e-09 | 1.0483e-09 | 1.3619e-08 | 2.5648e-10 | 2.777e-09 | 2.7199e-11 | 7.4608e-10 | 1.2298e-08 | 3.191e-10 | 1.2617e-08
6 | BRIG | 48259 | 48 | TX | 259 | Kendall | POINT | 2450.3512 | 9.3977e-05 | 22.729 | 0 | 0.0092758 | 0 | 3.7855e-06 | 0 | 8.7171e-07 | 0 | 210.8084 | 99.9556 | 4.1351e-09 | 0 | 6.8348e-05 | 0.242 | 0 | 9.8761e-05 | 0 | 4.0305e-08 | 0 | 6.7501e-09 | 0 | 124.3079 | 46.416 | 5.4301e-11 | 0 | 1717.2473 | 5.0762e-10 | 3.1899e-09 | 0 | 0 | 3.9308e-12 | 4.2559e-11 | 0 | 0 | 0 | 0 | 0
6 | BRIG | 48259 | 48 | TX | 259 | Kendall | NONROAD_OTHER | 2450.3512 | 9.3977e-05 | 162.0662 | 82.691 | 0.06614 | 0.033747 | 2.6992e-05 | 1.3772e-05 | 6.2156e-06 | 3.1714e-06 | 210.8084 | 99.9556 | 2.9485e-08 | 3.1728e-08 | 6.8348e-05 | 330.5838 | 193.0712 | 0.13491 | 0.078793 | 5.5059e-05 | 3.2156e-05 | 9.221e-06 | 5.3853e-06 | 124.3079 | 46.416 | 7.4178e-08 | 1.1602e-07 | 1717.2473 | 3.6195e-09 | 2.2745e-08 | 1.8468e-09 | 2.3993e-08 | 5.3696e-09 | 5.8138e-08 | 3.136e-09 | 8.6023e-08 | 2.1667e-08 | 3.6792e-08 | 5.8459e-08
6 | BRIG | 48261 | 48 | TX | 261 | Kenedy | ONROAD | 2552.7528 | 1.1753e-05 | 255.2729 | 32.0721 | 0.099999 | 0.012564 | 3.9173e-05 | 4.9216e-06 | 1.1753e-06 | 1.4766e-07 | 210.8084 | 99.9556 | 5.5751e-09 | 1.4772e-09 | 9.844e-05 | 1.4373 | 0.41631 | 0.00056306 | 0.00016308 | 2.2057e-07 | 6.3885e-08 | 5.5427e-08 | 1.6054e-08 | 124.3079 | 46.416 | 4.4589e-10 | 3.4587e-10 | 3727.7687 | 3.1527e-10 | 1.9812e-09 | 3.9611e-11 | 5.1462e-10 | 1.4869e-11 | 1.6099e-10 | 4.3065e-12 | 1.1813e-10 | 1.0088e-09 | 1.0968e-10 | 1.1185e-09
6 | BRIG | 48261 | 48 | TX | 261 | Kenedy | PT_FIRES_PRESCRIBED | 2552.7528 | 1.1753e-05 | 0.36961 | 0.36961 | 0.00014479 | 0.00014479 | 5.6719e-08 | 5.6719e-08 | 1.7017e-09 | 1.7017e-09 | 210.8084 | 99.9556 | 8.0722e-12 | 1.7025e-11 | 9.844e-05 | 0.15451 | 0.15451 | 6.0525e-05 | 6.0525e-05 | 2.371e-08 | 2.371e-08 | 5.9581e-09 | 5.9581e-09 | 124.3079 | 46.416 | 4.793e-11 | 1.2836e-10 | 3727.7687 | 4.5649e-13 | 2.8686e-12 | 4.5649e-13 | 5.9307e-12 | 1.5983e-12 | 1.7305e-11 | 1.5983e-12 | 4.3842e-11 | 1.1626e-11 | 4.0705e-11 | 5.2331e-11
6 | BRIG | 48261 | 48 | TX | 261 | Kenedy | NONROAD_OTHER | 2552.7528 | 1.1753e-05 | 83.4225 | 40.097 | 0.032679 | 0.015707 | 1.2802e-05 | 6.1531e-06 | 3.8408e-07 | 1.8461e-07 | 210.8084 | 99.9556 | 1.8219e-09 | 1.8469e-09 | 9.844e-05 | 67.186 | 20.5411 | 0.026319 | 0.0080466 | 1.031e-05 | 3.1521e-06 | 2.5908e-06 | 7.9211e-07 | 124.3079 | 46.416 | 2.0842e-08 | 1.7065e-08 | 3727.7687 | 1.0303e-10 | 6.4745e-10 | 4.9522e-11 | 6.4338e-10 | 6.9501e-10 | 7.525e-09 | 2.1249e-10 | 5.8287e-09 | 1.2612e-09 | 5.4116e-09 | 6.6728e-09
6 | BRIG | 48261 | 48 | TX | 261 | Kenedy | NONPOINT | 2552.7528 | 1.1753e-05 | 896.8679 | 699.3596 | 0.35133 | 0.27396 | 0.00013763 | 0.00010732 | 4.1292e-06 | 3.2198e-06 | 210.8084 | 99.9556 | 1.9587e-08 | 3.2213e-08 | 9.844e-05 | 0.66678 | 0.96596 | 0.0002612 | 0.0003784 | 1.0232e-07 | 1.4823e-07 | 2.5713e-08 | 3.725e-08 | 124.3079 | 46.416 | 2.0685e-10 | 8.0252e-10 | 3727.7687 | 1.1077e-09 | 6.9607e-09 | 8.6374e-10 | 1.1222e-08 | 6.8976e-12 | 7.4681e-11 | 9.9925e-12 | 2.741e-10 | 2.1998e-08 | 2.5449e-10 | 2.2252e-08
6 | BRIG | 48261 | 48 | TX | 261 | Kenedy | POINT | 2552.7528 | 1.1753e-05 | 56.4134 | 52.5452 | 0.022099 | 0.020584 | 8.6569e-06 | 8.0633e-06 | 2.5973e-07 | 2.4192e-07 | 210.8084 | 99.9556 | 1.232e-09 | 2.4202e-09 | 9.844e-05 | 0.019 | 0.025466 | 7.4429e-06 | 9.976e-06 | 2.9157e-09 | 3.9079e-09 | 7.3268e-10 | 9.8204e-10 | 124.3079 | 46.416 | 5.8941e-12 | 2.1157e-11 | 3727.7687 | 6.9673e-11 | 4.3783e-10 | 6.4896e-11 | 8.4313e-10 | 1.9655e-13 | 2.1281e-12 | 2.6344e-13 | 7.2263e-12 | 1.6528e-09 | 6.7092e-12 | 1.6595e-09
6 | BRIG | 48261 | 48 | TX | 261 | Kenedy | NONROAD_MAR | 2552.7528 | 1.1753e-05 | 46.8108 | 24.9585 | 0.018337 | 0.0097771 | 7.1834e-06 | 3.83e-06 | 2.1552e-07 | 1.1491e-07 | 210.8084 | 99.9556 | 1.0223e-09 | 1.1496e-09 | 9.844e-05 | 0.72962 | 0.031406 | 0.00028582 | 1.2303e-05 | 1.1196e-07 | 4.8194e-09 | 2.8136e-08 | 1.2111e-09 | 124.3079 | 46.416 | 2.2634e-10 | 2.6092e-11 | 3727.7687 | 5.7814e-11 | 3.633e-10 | 3.0825e-11 | 4.0048e-10 | 7.5476e-12 | 8.172e-11 | 3.2488e-13 | 8.9118e-12 | 7.8505e-10 | 8.2741e-12 | 7.9332e-10
6 | BRIG | 48263 | 48 | TX | 263 | Kent | NONROAD_OTHER | 2454.7299 | 0.00032273 | 89.7801 | 38.2683 | 0.036574 | 0.01559 | 1.49e-05 | 6.3509e-06 | 1.1804e-05 | 5.0313e-06 | 210.8084 | 99.9556 | 5.5993e-08 | 5.0335e-08 | 0.00043204 | 10.9394 | 9.6095 | 0.0044565 | 0.0039147 | 1.8155e-06 | 1.5947e-06 | 1.9254e-06 | 1.6913e-06 | 124.3079 | 46.416 | 1.5489e-08 | 3.6438e-08 | 2338.352 | 5.0479e-09 | 3.1721e-08 | 2.1516e-09 | 2.7954e-08 | 8.234e-10 | 8.915e-09 | 7.2329e-10 | 1.984e-08 | 3.4373e-08 | 1.1555e-08 | 4.5928e-08
6 | BRIG | 48263 | 48 | TX | 263 | Kent | ONROAD | 2454.7299 | 0.00032273 | 50.2984 | 7.7024 | 0.02049 | 0.0031378 | 8.3473e-06 | 1.2783e-06 | 6.6129e-06 | 1.0127e-06 | 210.8084 | 99.9556 | 3.1369e-08 | 1.0131e-08 | 0.00043204 | 0.14004 | 0.075778 | 5.705e-05 | 3.087e-05 | 2.3241e-08 | 1.2576e-08 | 2.4648e-08 | 1.3337e-08 | 124.3079 | 46.416 | 1.9828e-10 | 2.8734e-10 | 2338.352 | 2.828e-09 | 1.7772e-08 | 4.3307e-10 | 5.6264e-09 | 1.0541e-11 | 1.1413e-10 | 5.7037e-12 | 1.5646e-10 | 6.9185e-09 | 9.1119e-11 | 7.0096e-09
6 | BRIG | 48263 | 48 | TX | 263 | Kent | POINT | 2454.7299 | 0.00032273 | 292.19 | 215.1913 | 0.11903 | 0.087664 | 4.8491e-05 | 3.5712e-05 | 3.8415e-05 | 2.8292e-05 | 210.8084 | 99.9556 | 1.8223e-07 | 2.8305e-07 | 0.00043204 | 145.7 | 136.958 | 0.059355 | 0.055794 | 2.418e-05 | 2.2729e-05 | 2.5644e-05 | 2.4105e-05 | 124.3079 | 46.416 | 2.0629e-07 | 5.1933e-07 | 2338.352 | 1.6428e-08 | 1.0324e-07 | 1.2099e-08 | 1.5719e-07 | 1.0967e-08 | 1.1874e-07 | 1.0309e-08 | 2.8277e-07 | 1.9329e-07 | 1.6469e-07 | 3.5798e-07
6 | BRIG | 48263 | 48 | TX | 263 | Kent | NONPOINT | 2454.7299 | 0.00032273 | 341.241 | 364.1875 | 0.13901 | 0.14836 | 5.6631e-05 | 6.0439e-05 | 4.4864e-05 | 4.7881e-05 | 210.8084 | 99.9556 | 2.1282e-07 | 4.7903e-07 | 0.00043204 | 1.4378 | 2.8407 | 0.00058572 | 0.0011572 | 2.3861e-07 | 4.7143e-07 | 2.5306e-07 | 4.9998e-07 | 124.3079 | 46.416 | 2.0357e-09 | 1.0772e-08 | 2338.352 | 1.9186e-08 | 1.2057e-07 | 2.0477e-08 | 2.6603e-07 | 1.0822e-10 | 1.1717e-09 | 2.1382e-10 | 5.8651e-09 | 3.2712e-07 | 3.4158e-09 | 3.3054e-07
6 | BRIG | 48263 | 48 | TX | 263 | Kent | NONROAD_MAR | 2454.7299 | 0.00032273 | 0.19825 | 0.18636 | 8.0764e-05 | 7.5918e-05 | 3.2901e-08 | 3.0927e-08 | 2.6065e-08 | 2.4501e-08 | 210.8084 | 99.9556 | 1.2364e-10 | 2.4512e-10 | 0.00043204 | 0.040347 | 0.037926 | 1.6436e-05 | 1.545e-05 | 6.6958e-09 | 6.2941e-09 | 7.1013e-09 | 6.6752e-09 | 124.3079 | 46.416 | 5.7127e-11 | 1.4381e-10 | 2338.352 | 1.1147e-11 | 7.0047e-11 | 1.0478e-11 | 1.3613e-10 | 3.0369e-12 | 3.2881e-11 | 2.8547e-12 | 7.8305e-11 | 1.6739e-10 | 4.5605e-11 | 2.13e-10
6 | BRIG | 48265 | 48 | TX | 265 | Kerr | ONROAD | 2495.937 | 1.1753e-05 | 849.1107 | 152.9688 | 0.3402 | 0.061287 | 0.0001363 | 2.4555e-05 | 3.9983e-06 | 7.203e-07 | 210.8084 | 99.9556 | 1.8966e-08 | 7.2062e-09 | 9.844e-05 | 2.515 | 1.4544 | 0.0010076 | 0.0005827 | 4.0371e-07 | 2.3346e-07 | 9.9192e-08 | 5.7361e-08 | 124.3079 | 46.416 | 7.9796e-10 | 1.2358e-09 | 2869.3372 | 1.3934e-09 | 8.7565e-09 | 2.5103e-10 | 3.2614e-09 | 3.457e-11 | 3.7429e-10 | 1.9991e-11 | 5.4836e-10 | 4.921e-09 | 3.9188e-10 | 5.3129e-09
6 | BRIG | 48265 | 48 | TX | 265 | Kerr | NONPOINT | 2495.937 | 1.1753e-05 | 55.3993 | 56.987 | 0.022196 | 0.022832 | 8.8928e-06 | 9.1476e-06 | 2.6086e-07 | 2.6834e-07 | 210.8084 | 99.9556 | 1.2374e-09 | 2.6846e-09 | 9.844e-05 | 8.3752 | 1.6947 | 0.0033555 | 0.00067899 | 1.3444e-06 | 2.7204e-07 | 3.3032e-07 | 6.684e-08 | 124.3079 | 46.416 | 2.6573e-09 | 1.44e-09 | 2869.3372 | 9.0914e-11 | 5.7131e-10 | 9.352e-11 | 1.215e-09 | 1.1512e-10 | 1.2464e-09 | 2.3295e-11 | 6.3898e-10 | 1.8333e-09 | 4.5665e-10 | 2.2899e-09
6 | BRIG | 48265 | 48 | TX | 265 | Kerr | NONROAD_OTHER | 2495.937 | 1.1753e-05 | 208.9858 | 117.2019 | 0.08373 | 0.046957 | 3.3547e-05 | 1.8813e-05 | 9.8407e-07 | 5.5188e-07 | 210.8084 | 99.9556 | 4.6681e-09 | 5.5212e-09 | 9.844e-05 | 846.8002 | 473.5446 | 0.33927 | 0.18973 | 0.00013593 | 7.6014e-05 | 3.3398e-05 | 1.8677e-05 | 124.3079 | 46.416 | 2.6867e-07 | 4.0237e-07 | 2869.3372 | 3.4296e-10 | 2.1552e-09 | 1.9234e-10 | 2.4988e-09 | 1.164e-08 | 1.2602e-07 | 6.509e-09 | 1.7855e-07 | 3.7704e-09 | 1.276e-07 | 1.3137e-07
6 | BRIG | 48265 | 48 | TX | 265 | Kerr | NONROAD_MAR | 2495.937 | 1.1753e-05 | 1.8535 | 2.4823 | 0.00074263 | 0.00099453 | 2.9753e-07 | 3.9846e-07 | 8.7279e-09 | 1.1689e-08 | 210.8084 | 99.9556 | 4.1402e-11 | 1.1694e-10 | 9.844e-05 | 0.34555 | 0.46259 | 0.00013844 | 0.00018534 | 5.5468e-08 | 7.4255e-08 | 1.3628e-08 | 1.8245e-08 | 124.3079 | 46.416 | 1.0964e-10 | 3.9307e-10 | 2869.3372 | 3.0418e-12 | 1.9115e-11 | 4.0736e-12 | 5.2924e-11 | 4.7497e-12 | 5.1426e-11 | 6.3585e-12 | 1.7442e-10 | 7.9855e-11 | 1.2465e-10 | 2.045e-10
6 | BRIG | 48267 | 48 | TX | 267 | Kimble | POINT | 2504.6742 | 8.6831e-05 | 28.185 | 23.1368 | 0.011253 | 0.0092375 | 4.4928e-06 | 3.6881e-06 | 9.771e-07 | 8.021e-07 | 210.8084 | 99.9556 | 4.635e-09 | 8.0245e-09 | 0.0001677 | 0.3 | 0.30978 | 0.00011978 | 0.00012368 | 4.7821e-08 | 4.938e-08 | 2.0086e-08 | 2.0741e-08 | 124.3079 | 46.416 | 1.6159e-10 | 4.4686e-10 | 3239.7799 | 3.016e-10 | 1.8952e-09 | 2.4758e-10 | 3.2165e-09 | 6.1999e-12 | 6.7128e-11 | 6.4021e-12 | 1.7561e-10 | 5.4799e-09 | 1.417e-10 | 5.6216e-09
6 | BRIG | 48267 | 48 | TX | 267 | Kimble | ONROAD | 2504.6742 | 8.6831e-05 | 771.6437 | 129.8297 | 0.30808 | 0.051835 | 0.000123 | 2.0695e-05 | 2.6751e-05 | 4.5009e-06 | 210.8084 | 99.9556 | 1.269e-07 | 4.5029e-08 | 0.0001677 | 1.3415 | 0.89881 | 0.00053558 | 0.00035885 | 2.1383e-07 | 1.4327e-07 | 8.9817e-08 | 6.018e-08 | 124.3079 | 46.416 | 7.2254e-10 | 1.2965e-09 | 3239.7799 | 8.257e-09 | 5.1888e-08 | 1.3893e-09 | 1.8049e-08 | 2.7723e-11 | 3.0017e-10 | 1.8575e-11 | 5.0953e-10 | 3.075e-08 | 4.1114e-10 | 3.1161e-08
6 | BRIG | 48267 | 48 | TX | 267 | Kimble | NONPOINT | 2504.6742 | 8.6831e-05 | 8.916 | 8.7233 | 0.0035598 | 0.0034828 | 1.4212e-06 | 1.3905e-06 | 3.091e-07 | 3.0241e-07 | 210.8084 | 99.9556 | 1.4662e-09 | 3.0255e-09 | 0.0001677 | 1.3632 | 0.19398 | 0.00054424 | 7.7445e-05 | 2.1729e-07 | 3.092e-08 | 9.127e-08 | 1.2988e-08 | 124.3079 | 46.416 | 7.3422e-10 | 2.7981e-10 | 3239.7799 | 9.5406e-11 | 5.9954e-10 | 9.3344e-11 | 1.2127e-09 | 2.8172e-11 | 3.0502e-10 | 4.0088e-12 | 1.0996e-10 | 2.0661e-09 | 8.873e-11 | 2.1548e-09
6 | BRIG | 48267 | 48 | TX | 267 | Kimble | NONROAD_OTHER | 2504.6742 | 8.6831e-05 | 86.0253 | 39.1242 | 0.034346 | 0.01562 | 1.3713e-05 | 6.2365e-06 | 2.9823e-06 | 1.3563e-06 | 210.8084 | 99.9556 | 1.4147e-08 | 1.3569e-08 | 0.0001677 | 70.2229 | 42.4107 | 0.028037 | 0.016933 | 1.1194e-05 | 6.7604e-06 | 4.7018e-06 | 2.8396e-06 | 124.3079 | 46.416 | 3.7823e-08 | 6.1177e-08 | 3239.7799 | 9.2052e-10 | 5.7846e-09 | 4.1865e-10 | 5.4391e-09 | 1.4513e-09 | 1.5713e-08 | 8.7648e-10 | 2.4042e-08 | 9.2664e-09 | 1.94e-08 | 2.8666e-08
6 | BRIG | 48267 | 48 | TX | 267 | Kimble | NONROAD_MAR | 2504.6742 | 8.6831e-05 | 0.17573 | 0.17573 | 7.0161e-05 | 7.0162e-05 | 2.8012e-08 | 2.8013e-08 | 6.0921e-09 | 6.0922e-09 | 210.8084 | 99.9556 | 2.8899e-11 | 6.095e-11 | 0.0001677 | 0.035093 | 0.035093 | 1.4011e-05 | 1.4011e-05 | 5.5939e-09 | 5.594e-09 | 2.3496e-09 | 2.3497e-09 | 124.3079 | 46.416 | 1.8902e-11 | 5.0622e-11 | 3239.7799 | 1.8804e-12 | 1.1817e-11 | 1.8805e-12 | 2.4431e-11 | 7.2524e-13 | 7.8523e-12 | 7.2525e-13 | 1.9894e-11 | 4.1622e-11 | 1.6053e-11 | 5.7674e-11
6 | BRIG | 48269 | 48 | TX | 269 | King | NONROAD_OTHER | 2390.9208 | 0.0003664 | 92.3215 | 39.6509 | 0.038613 | 0.016584 | 1.615e-05 | 6.9362e-06 | 1.4148e-05 | 6.0764e-06 | 210.8084 | 99.9556 | 6.7113e-08 | 6.0791e-08 | 0.00056392 | 10.6063 | 9.8801 | 0.0044361 | 0.0041323 | 1.8554e-06 | 1.7284e-06 | 2.5016e-06 | 2.3303e-06 | 124.3079 | 46.416 | 2.0124e-08 | 5.0205e-08 | 2365.3831 | 5.9812e-09 | 3.7587e-08 | 2.5689e-09 | 3.3375e-08 | 1.0576e-09 | 1.1451e-08 | 9.8517e-10 | 2.7024e-08 | 4.1513e-08 | 1.592e-08 | 5.7434e-08
6 | BRIG | 48269 | 48 | TX | 269 | King | NONPOINT | 2390.9208 | 0.0003664 | 92.2067 | 166.7869 | 0.038565 | 0.069758 | 1.613e-05 | 2.9176e-05 | 1.413e-05 | 2.556e-05 | 210.8084 | 99.9556 | 6.7029e-08 | 2.5571e-07 | 0.00056392 | 0.25284 | 0.49986 | 0.00010575 | 0.00020907 | 4.423e-08 | 8.7442e-08 | 5.9635e-08 | 1.179e-07 | 124.3079 | 46.416 | 4.7973e-10 | 2.54e-09 | 2365.3831 | 5.9738e-09 | 3.754e-08 | 1.0806e-08 | 1.4039e-07 | 2.5211e-11 | 2.7297e-10 | 4.9842e-11 | 1.3672e-09 | 1.7462e-07 | 8.0546e-10 | 1.7543e-07
6 | BRIG | 48269 | 48 | TX | 269 | King | NONROAD_MAR | 2390.9208 | 0.0003664 | 0.0037695 | 0.004132 | 1.5766e-06 | 1.7282e-06 | 6.5941e-10 | 7.2282e-10 | 5.7767e-10 | 6.3321e-10 | 210.8084 | 99.9556 | 2.7403e-12 | 6.3349e-12 | 0.00056392 | 0.00057993 | 0.00063569 | 2.4255e-07 | 2.6588e-07 | 1.0145e-10 | 1.112e-10 | 1.3678e-10 | 1.4993e-10 | 124.3079 | 46.416 | 1.1003e-12 | 3.2302e-12 | 2365.3831 | 2.4422e-13 | 1.5347e-12 | 2.677e-13 | 3.478e-12 | 5.7826e-14 | 6.2609e-13 | 6.3386e-14 | 1.7387e-12 | 4.3261e-12 | 1.0243e-12 | 5.3504e-12
6 | BRIG | 48269 | 48 | TX | 269 | King | ONROAD | 2390.9208 | 0.0003664 | 80.3744 | 12.9516 | 0.033617 | 0.005417 | 1.406e-05 | 2.2656e-06 | 1.2317e-05 | 1.9848e-06 | 210.8084 | 99.9556 | 5.8428e-08 | 1.9857e-08 | 0.00056392 | 0.16554 | 0.11464 | 6.9237e-05 | 4.795e-05 | 2.8958e-08 | 2.0055e-08 | 3.9044e-08 | 2.704e-08 | 124.3079 | 46.416 | 3.1409e-10 | 5.8255e-10 | 2365.3831 | 5.2072e-09 | 3.2723e-08 | 8.391e-10 | 1.0902e-08 | 1.6506e-11 | 1.7872e-10 | 1.1431e-11 | 3.1357e-10 | 1.356e-08 | 1.8473e-10 | 1.3745e-08
6 | BRIG | 48271 | 48 | TX | 271 | Kinney | NONROAD_OTHER | 2625.3176 | 0 | 47.4032 | 20.5585 | 0.018056 | 0.0078309 | 6.8777e-06 | 2.9828e-06 | 0 | 0 | 210.8084 | 99.9556 | 0 | 0 | 0 | 7.5203 | 6.4507 | 0.0028645 | 0.0024571 | 1.0911e-06 | 9.3593e-07 | 0 | 0 | 124.3079 | 46.416 | 0 | 0 | 3535.895 | 0 | 0 | 0 | 0 | 0 | 0 | 0 | 0 | 0 | 0 | 0
6 | BRIG | 48271 | 48 | TX | 271 | Kinney | NONPOINT | 2625.3176 | 0 | 2.6566 | 2.5437 | 0.0010119 | 0.00096891 | 3.8545e-07 | 3.6907e-07 | 0 | 0 | 210.8084 | 99.9556 | 0 | 0 | 0 | 0.10867 | 0.065985 | 4.1392e-05 | 2.5134e-05 | 1.5766e-08 | 9.5737e-09 | 0 | 0 | 124.3079 | 46.416 | 0 | 0 | 3535.895 | 0 | 0 | 0 | 0 | 0 | 0 | 0 | 0 | 0 | 0 | 0
6 | BRIG | 48271 | 48 | TX | 271 | Kinney | ONROAD | 2625.3176 | 0 | 180.019 | 33.4997 | 0.06857 | 0.01276 | 2.6119e-05 | 4.8605e-06 | 0 | 0 | 210.8084 | 99.9556 | 0 | 0 | 0 | 0.38204 | 0.25592 | 0.00014552 | 9.748e-05 | 5.543e-08 | 3.7131e-08 | 0 | 0 | 124.3079 | 46.416 | 0 | 0 | 3535.895 | 0 | 0 | 0 | 0 | 0 | 0 | 0 | 0 | 0 | 0 | 0
6 | BRIG | 48271 | 48 | TX | 271 | Kinney | NONROAD_MAR | 2625.3176 | 0 | 501.6042 | 348.0476 | 0.19106 | 0.13257 | 7.2778e-05 | 5.0498e-05 | 0 | 0 | 210.8084 | 99.9556 | 0 | 0 | 0 | 5.7162 | 1.5798 | 0.0021773 | 0.00060177 | 8.2936e-07 | 2.2922e-07 | 0 | 0 | 124.3079 | 46.416 | 0 | 0 | 3535.895 | 0 | 0 | 0 | 0 | 0 | 0 | 0 | 0 | 0 | 0 | 0
6 | BRIG | 48273 | 48 | TX | 273 | Kleberg | NONPOINT | 2515.5041 | 0 | 574.343 | 476.2268 | 0.22832 | 0.18932 | 9.0766e-05 | 7.526e-05 | 0 | 0 | 210.8084 | 99.9556 | 0 | 0 | 0 | 7.1449 | 7.2265 | 0.0028404 | 0.0028728 | 1.1291e-06 | 1.142e-06 | 0 | 0 | 124.3079 | 46.416 | 0 | 0 | 2384.3385 | 0 | 0 | 0 | 0 | 0 | 0 | 0 | 0 | 0 | 0 | 0
6 | BRIG | 48273 | 48 | TX | 273 | Kleberg | NONROAD_OTHER | 2515.5041 | 0 | 326.1839 | 159.647 | 0.12967 | 0.063465 | 5.1548e-05 | 2.523e-05 | 0 | 0 | 210.8084 | 99.9556 | 0 | 0 | 0 | 333 | 136.208 | 0.13238 | 0.054147 | 5.2625e-05 | 2.1525e-05 | 0 | 0 | 124.3079 | 46.416 | 0 | 0 | 2384.3385 | 0 | 0 | 0 | 0 | 0 | 0 | 0 | 0 | 0 | 0 | 0
6 | BRIG | 48273 | 48 | TX | 273 | Kleberg | NONROAD_MAR | 2515.5041 | 0 | 151.5659 | 89.8422 | 0.060253 | 0.035715 | 2.3953e-05 | 1.4198e-05 | 0 | 0 | 210.8084 | 99.9556 | 0 | 0 | 0 | 34.8277 | 2.0792 | 0.013845 | 0.00082654 | 5.504e-06 | 3.2858e-07 | 0 | 0 | 124.3079 | 46.416 | 0 | 0 | 2384.3385 | 0 | 0 | 0 | 0 | 0 | 0 | 0 | 0 | 0 | 0 | 0
6 | BRIG | 48273 | 48 | TX | 273 | Kleberg | POINT | 2515.5041 | 0 | 1565.0221 | 1931.0471 | 0.62215 | 0.76766 | 0.00024733 | 0.00030517 | 0 | 0 | 210.8084 | 99.9556 | 0 | 0 | 0 | 1.5306 | 1.5014 | 0.00060847 | 0.00059684 | 2.4189e-07 | 2.3727e-07 | 0 | 0 | 124.3079 | 46.416 | 0 | 0 | 2384.3385 | 0 | 0 | 0 | 0 | 0 | 0 | 0 | 0 | 0 | 0 | 0
6 | BRIG | 48273 | 48 | TX | 273 | Kleberg | ONROAD | 2515.5041 | 0 | 609.0758 | 114.4006 | 0.24213 | 0.045478 | 9.6255e-05 | 1.8079e-05 | 0 | 0 | 210.8084 | 99.9556 | 0 | 0 | 0 | 3.2319 | 1.0343 | 0.0012848 | 0.00041115 | 5.1075e-07 | 1.6345e-07 | 0 | 0 | 124.3079 | 46.416 | 0 | 0 | 2384.3385 | 0 | 0 | 0 | 0 | 0 | 0 | 0 | 0 | 0 | 0 | 0
6 | BRIG | 48275 | 48 | TX | 275 | Knox | ONROAD | 2347.5243 | 0.00031866 | 150.8949 | 28.6938 | 0.064278 | 0.012223 | 2.7381e-05 | 5.2068e-06 | 2.0483e-05 | 3.895e-06 | 210.8084 | 99.9556 | 9.7164e-08 | 3.8967e-08 | 0.00051641 | 0.28378 | 0.18954 | 0.00012088 | 8.0741e-05 | 5.1494e-08 | 3.4394e-08 | 6.2425e-08 | 4.1695e-08 | 124.3079 | 46.416 | 5.0218e-10 | 8.9829e-10 | 2215.5838 | 9.2449e-09 | 5.8096e-08 | 1.758e-09 | 2.284e-08 | 2.8175e-11 | 3.0506e-10 | 1.8819e-11 | 5.1622e-10 | 2.661e-08 | 2.8486e-10 | 2.6895e-08
6 | BRIG | 48275 | 48 | TX | 275 | Knox | NONROAD_OTHER | 2347.5243 | 0.00031866 | 365.1569 | 155.5169 | 0.15555 | 0.066247 | 6.6261e-05 | 2.822e-05 | 4.9567e-05 | 2.111e-05 | 210.8084 | 99.9556 | 2.3513e-07 | 2.112e-07 | 0.00051641 | 44.1056 | 35.197 | 0.018788 | 0.014993 | 8.0034e-06 | 6.3868e-06 | 9.7023e-06 | 7.7426e-06 | 124.3079 | 46.416 | 7.8051e-08 | 1.6681e-07 | 2215.5838 | 2.2372e-08 | 1.4059e-07 | 9.5281e-09 | 1.2379e-07 | 4.3791e-09 | 4.7413e-08 | 3.4946e-09 | 9.5859e-08 | 1.4422e-07 | 5.2897e-08 | 1.9712e-07
6 | BRIG | 48275 | 48 | TX | 275 | Knox | NONPOINT | 2347.5243 | 0.00031866 | 63.0929 | 85.461 | 0.026876 | 0.036405 | 1.1449e-05 | 1.5508e-05 | 8.5644e-06 | 1.1601e-05 | 210.8084 | 99.9556 | 4.0626e-08 | 1.1606e-07 | 0.00051641 | 6.4112 | 0.30361 | 0.002731 | 0.00012933 | 1.1634e-06 | 5.5093e-08 | 1.4103e-06 | 6.6788e-08 | 124.3079 | 46.416 | 1.1345e-08 | 1.4389e-09 | 2215.5838 | 3.8655e-09 | 2.4291e-08 | 5.236e-09 | 6.8025e-08 | 6.3655e-10 | 6.892e-09 | 3.0145e-11 | 8.2689e-10 | 7.9255e-08 | 4.5629e-10 | 7.9711e-08
6 | BRIG | 48275 | 48 | TX | 275 | Knox | NONROAD_MAR | 2347.5243 | 0.00031866 | 0.16586 | 0.17571 | 7.0652e-05 | 7.4849e-05 | 3.0096e-08 | 3.1884e-08 | 2.2514e-08 | 2.3851e-08 | 210.8084 | 99.9556 | 1.068e-10 | 2.3862e-10 | 0.00051641 | 0.033656 | 0.035656 | 1.4337e-05 | 1.5189e-05 | 6.1073e-09 | 6.4701e-09 | 7.4037e-09 | 7.8435e-09 | 124.3079 | 46.416 | 5.9559e-11 | 1.6898e-10 | 2215.5838 | 1.0162e-11 | 6.3856e-11 | 1.0765e-11 | 1.3986e-10 | 3.3416e-12 | 3.6181e-11 | 3.5402e-12 | 9.7109e-11 | 1.6295e-10 | 5.3586e-11 | 2.1654e-10
6 | BRIG | 48277 | 48 | TX | 277 | Lamar | ONROAD | 1991.5555 | 0.00024982 | 969.6989 | 178.8928 | 0.48691 | 0.089826 | 0.00024448 | 4.5103e-05 | 0.00012164 | 2.244e-05 | 210.8084 | 99.9556 | 5.7702e-07 | 2.245e-07 | 0.00025713 | 2.447 | 1.4306 | 0.0012287 | 0.00071834 | 6.1695e-07 | 3.6069e-07 | 3.1594e-07 | 1.8471e-07 | 124.3079 | 46.416 | 2.5416e-09 | 3.9794e-09 | 2413.2882 | 5.0404e-08 | 3.1674e-07 | 9.2987e-09 | 1.2081e-07 | 1.3092e-10 | 1.4174e-09 | 7.6539e-11 | 2.0995e-09 | 1.5331e-07 | 1.2619e-09 | 1.5457e-07
6 | BRIG | 48277 | 48 | TX | 277 | Lamar | NONROAD_MAR | 1991.5555 | 0.00024982 | 14.8577 | 16.3474 | 0.0074603 | 0.0082084 | 3.746e-06 | 4.1216e-06 | 1.8638e-06 | 2.0506e-06 | 210.8084 | 99.9556 | 8.841e-09 | 2.0515e-08 | 0.00025713 | 0.23892 | 0.28322 | 0.00011997 | 0.00014221 | 6.0238e-08 | 7.1408e-08 | 3.0848e-08 | 3.6568e-08 | 124.3079 | 46.416 | 2.4815e-10 | 7.8782e-10 | 2413.2882 | 7.7229e-10 | 4.8531e-09 | 8.4973e-10 | 1.104e-08 | 1.2782e-11 | 1.384e-10 | 1.5153e-11 | 4.1564e-10 | 1.401e-08 | 2.4983e-10 | 1.426e-08
6 | BRIG | 48277 | 48 | TX | 277 | Lamar | NONPOINT | 1991.5555 | 0.00024982 | 142.4008 | 133.824 | 0.071502 | 0.067196 | 3.5903e-05 | 3.374e-05 | 1.7863e-05 | 1.6787e-05 | 210.8084 | 99.9556 | 8.4735e-08 | 1.6794e-07 | 0.00025713 | 66.6461 | 3.4392 | 0.033464 | 0.0017269 | 1.6803e-05 | 8.6711e-07 | 8.6048e-06 | 4.4404e-07 | 124.3079 | 46.416 | 6.9222e-08 | 9.5666e-09 | 2413.2882 | 7.4019e-09 | 4.6514e-08 | 6.9561e-09 | 9.0373e-08 | 3.5656e-09 | 3.8605e-08 | 1.84e-10 | 5.0472e-09 | 1.1469e-07 | 3.0337e-09 | 1.1772e-07
6 | BRIG | 48277 | 48 | TX | 277 | Lamar | POINT | 1991.5555 | 0.00024982 | 1053.2144 | 1226.4494 | 0.52884 | 0.61582 | 0.00026554 | 0.00030922 | 0.00013212 | 0.00015385 | 210.8084 | 99.9556 | 6.2671e-07 | 1.5392e-06 | 0.00025713 | 17.2308 | 19.5358 | 0.0086519 | 0.0098093 | 4.3443e-06 | 4.9255e-06 | 2.2247e-06 | 2.5223e-06 | 124.3079 | 46.416 | 1.7897e-08 | 5.4341e-08 | 2413.2882 | 5.4745e-08 | 3.4402e-07 | 6.375e-08 | 8.2824e-07 | 9.2185e-10 | 9.9811e-09 | 1.0452e-09 | 2.867e-08 | 1.0511e-06 | 1.7232e-08 | 1.0683e-06
6 | BRIG | 48277 | 48 | TX | 277 | Lamar | NONROAD_OTHER | 1991.5555 | 0.00024982 | 732.5569 | 313.6237 | 0.36783 | 0.15748 | 0.0001847 | 7.9072e-05 | 9.1893e-05 | 3.9341e-05 | 210.8084 | 99.9556 | 4.3591e-07 | 3.9359e-07 | 0.00025713 | 151.8014 | 97.153 | 0.076223 | 0.048782 | 3.8273e-05 | 2.4495e-05 | 1.9599e-05 | 1.2544e-05 | 124.3079 | 46.416 | 1.5767e-07 | 2.7024e-07 | 2413.2882 | 3.8078e-08 | 2.3928e-07 | 1.6302e-08 | 2.1179e-07 | 8.1214e-09 | 8.7932e-08 | 5.1977e-09 | 1.4258e-07 | 2.6878e-07 | 8.5697e-08 | 3.5447e-07
6 | BRIG | 48279 | 48 | TX | 279 | Lamb | NONROAD_MAR | 2551.0715 | 9.2472e-05 | 107.5051 | 57.6715 | 0.042141 | 0.022607 | 1.6519e-05 | 8.8617e-06 | 3.8969e-06 | 2.0905e-06 | 210.8084 | 99.9556 | 1.8485e-08 | 2.0914e-08 | 0.00017024 | 0.63541 | 0.088181 | 0.00024907 | 3.4566e-05 | 9.7635e-08 | 1.355e-08 | 4.2404e-08 | 5.8847e-09 | 124.3079 | 46.416 | 3.4112e-10 | 1.2678e-10 | 2635.9551 | 1.4784e-09 | 9.2901e-09 | 7.9307e-10 | 1.0304e-08 | 1.6087e-11 | 1.7417e-10 | 2.2325e-12 | 6.1238e-11 | 1.4282e-08 | 4.0204e-11 | 1.4322e-08
6 | BRIG | 48279 | 48 | TX | 279 | Lamb | ONROAD | 2551.0715 | 9.2472e-05 | 481.8785 | 73.4227 | 0.18889 | 0.028781 | 7.4044e-05 | 1.1282e-05 | 1.7467e-05 | 2.6615e-06 | 210.8084 | 99.9556 | 8.2859e-08 | 2.6626e-08 | 0.00017024 | 1.4101 | 0.63751 | 0.00055274 | 0.0002499 | 2.1667e-07 | 9.7959e-08 | 9.4101e-08 | 4.2544e-08 | 124.3079 | 46.416 | 7.57e-10 | 9.1658e-10 | 2635.9551 | 6.6266e-09 | 4.1642e-08 | 1.0097e-09 | 1.3118e-08 | 3.5699e-11 | 3.8652e-10 | 1.614e-11 | 4.4273e-10 | 1.8183e-08 | 2.9066e-10 | 1.8474e-08
6 | BRIG | 48279 | 48 | TX | 279 | Lamb | POINT | 2551.0715 | 9.2472e-05 | 8135.3282 | 7883.0989 | 3.189 | 3.0901 | 0.0012501 | 0.0012113 | 0.00029489 | 0.00028575 | 210.8084 | 99.9556 | 1.3989e-06 | 2.8588e-06 | 0.00017024 | 19811.4368 | 19573.3467 | 7.7659 | 7.6726 | 0.0030442 | 0.0030076 | 0.0013221 | 0.0013062 | 124.3079 | 46.416 | 1.0636e-05 | 2.8142e-05 | 2635.9551 | 1.1187e-07 | 7.0302e-07 | 1.084e-07 | 1.4084e-06 | 5.0157e-07 | 5.4305e-06 | 4.9554e-07 | 1.3593e-05 | 1.9522e-06 | 8.924e-06 | 1.0876e-05
6 | BRIG | 48279 | 48 | TX | 279 | Lamb | NONPOINT | 2551.0715 | 9.2472e-05 | 79.9078 | 70.1396 | 0.031323 | 0.027494 | 1.2278e-05 | 1.0777e-05 | 2.8965e-06 | 2.5424e-06 | 210.8084 | 99.9556 | 1.374e-08 | 2.5436e-08 | 0.00017024 | 22.9621 | 0.99936 | 0.009001 | 0.00039174 | 3.5283e-06 | 1.5356e-07 | 1.5324e-06 | 6.6692e-08 | 124.3079 | 46.416 | 1.2327e-08 | 1.4368e-09 | 2635.9551 | 1.0989e-09 | 6.9053e-09 | 9.6452e-10 | 1.2531e-08 | 5.8133e-10 | 6.2942e-09 | 2.5301e-11 | 6.9402e-10 | 1.737e-08 | 4.5563e-10 | 1.7825e-08
6 | BRIG | 48279 | 48 | TX | 279 | Lamb | NONROAD_OTHER | 2551.0715 | 9.2472e-05 | 730.86 | 310.8987 | 0.28649 | 0.12187 | 0.0001123 | 4.7772e-05 | 2.6492e-05 | 1.127e-05 | 210.8084 | 99.9556 | 1.2567e-07 | 1.1275e-07 | 0.00017024 | 78.5521 | 62.2848 | 0.030792 | 0.024415 | 1.207e-05 | 9.5705e-06 | 5.2421e-06 | 4.1565e-06 | 124.3079 | 46.416 | 4.2171e-08 | 8.955e-08 | 2635.9551 | 1.005e-08 | 6.3158e-08 | 4.2753e-09 | 5.5545e-08 | 1.9887e-09 | 2.1532e-08 | 1.5769e-09 | 4.3254e-08 | 7.6993e-08 | 2.8397e-08 | 1.0539e-07
6 | BRIG | 48281 | 48 | TX | 281 | Lampasas | NONROAD_MAR | 2340.478 | 1.1753e-05 | 238.3064 | 142.7995 | 0.10182 | 0.061013 | 4.3504e-05 | 2.6069e-05 | 1.1967e-06 | 7.1707e-07 | 210.8084 | 99.9556 | 5.6766e-09 | 7.1739e-09 | 9.844e-05 | 1.3732 | 0.22951 | 0.00058672 | 9.8061e-05 | 2.5068e-07 | 4.1898e-08 | 5.7756e-08 | 9.6531e-09 | 124.3079 | 46.416 | 4.6462e-10 | 2.0797e-10 | 1848.7605 | 6.4728e-10 | 4.0676e-09 | 3.8787e-10 | 5.0392e-09 | 3.1241e-11 | 3.3825e-10 | 5.2214e-12 | 1.4323e-10 | 4.899e-09 | 6.5949e-11 | 4.9649e-09
6 | BRIG | 48281 | 48 | TX | 281 | Lampasas | NONPOINT | 2340.478 | 1.1753e-05 | 24.632 | 24.6447 | 0.010524 | 0.01053 | 4.4967e-06 | 4.499e-06 | 1.2369e-07 | 1.2375e-07 | 210.8084 | 99.9556 | 5.8674e-10 | 1.2381e-09 | 9.844e-05 | 9.3004 | 1.5391 | 0.0039737 | 0.00065761 | 1.6978e-06 | 2.8097e-07 | 3.9117e-07 | 6.4735e-08 | 124.3079 | 46.416 | 3.1468e-09 | 1.3947e-09 | 1848.7605 | 6.6905e-11 | 4.2043e-10 | 6.6939e-11 | 8.6967e-10 | 2.1159e-10 | 2.2909e-09 | 3.5016e-11 | 9.605e-10 | 8.4548e-10 | 4.4227e-10 | 1.2877e-09
6 | BRIG | 48281 | 48 | TX | 281 | Lampasas | ONROAD | 2340.478 | 1.1753e-05 | 487.1164 | 91.3725 | 0.20813 | 0.03904 | 8.8925e-05 | 1.668e-05 | 2.4461e-06 | 4.5883e-07 | 210.8084 | 99.9556 | 1.1603e-08 | 4.5904e-09 | 9.844e-05 | 1.8026 | 0.80315 | 0.0007702 | 0.00034316 | 3.2908e-07 | 1.4662e-07 | 7.5819e-08 | 3.378e-08 | 124.3079 | 46.416 | 6.0993e-10 | 7.2777e-10 | 1848.7605 | 1.3231e-09 | 8.3144e-09 | 2.4818e-10 | 3.2244e-09 | 4.1011e-11 | 4.4403e-10 | 1.8272e-11 | 5.0121e-10 | 3.1347e-09 | 2.3078e-10 | 3.3655e-09
6 | BRIG | 48281 | 48 | TX | 281 | Lampasas | NONROAD_OTHER | 2340.478 | 1.1753e-05 | 227.0994 | 104.7702 | 0.097031 | 0.044764 | 4.1458e-05 | 1.9126e-05 | 1.1404e-06 | 5.2611e-07 | 210.8084 | 99.9556 | 5.4096e-09 | 5.2634e-09 | 9.844e-05 | 91.9446 | 62.3115 | 0.039285 | 0.026623 | 1.6785e-05 | 1.1375e-05 | 3.8672e-06 | 2.6208e-06 | 124.3079 | 46.416 | 3.111e-08 | 5.6463e-08 | 1848.7605 | 6.1684e-10 | 3.8763e-09 | 2.8457e-10 | 3.6972e-09 | 2.0918e-09 | 2.2648e-08 | 1.4176e-09 | 3.8886e-08 | 3.5943e-09 | 1.7905e-08 | 2.1499e-08
6 | BRIG | 48283 | 48 | TX | 283 | La Salle | NONROAD_OTHER | 2579.7881 | 3.5258e-05 | 301.47 | 147.8514 | 0.11686 | 0.057311 | 4.5298e-05 | 2.2216e-05 | 4.1202e-06 | 2.0207e-06 | 210.8084 | 99.9556 | 1.9545e-08 | 2.0216e-08 | 0.00029532 | 88.5929 | 67.9868 | 0.034341 | 0.026354 | 1.3312e-05 | 1.0215e-05 | 1.0142e-05 | 7.7827e-06 | 124.3079 | 46.416 | 8.1585e-08 | 1.6767e-07 | 3869.7907 | 1.0647e-09 | 6.6908e-09 | 5.2218e-10 | 6.7841e-09 | 2.6207e-09 | 2.8375e-08 | 2.0112e-09 | 5.5167e-08 | 1.3805e-08 | 5.3171e-08 | 6.6976e-08
6 | BRIG | 48283 | 48 | TX | 283 | La Salle | NONROAD_MAR | 2579.7881 | 3.5258e-05 | 246.4861 | 133.3363 | 0.095545 | 0.051685 | 3.7036e-05 | 2.0035e-05 | 3.3688e-06 | 1.8223e-06 | 210.8084 | 99.9556 | 1.598e-08 | 1.8231e-08 | 0.00029532 | 3.1488 | 0.23725 | 0.0012206 | 9.1964e-05 | 4.7313e-07 | 3.5648e-08 | 3.6046e-07 | 2.7159e-08 | 124.3079 | 46.416 | 2.8998e-09 | 5.8512e-10 | 3869.7907 | 8.7053e-10 | 5.4705e-09 | 4.7091e-10 | 6.1181e-09 | 9.3148e-11 | 1.0085e-09 | 7.0182e-12 | 1.9251e-10 | 1.245e-08 | 1.8555e-10 | 1.2636e-08
6 | BRIG | 48283 | 48 | TX | 283 | La Salle | NONPOINT | 2579.7881 | 3.5258e-05 | 6396.2407 | 6335.0073 | 2.4794 | 2.4556 | 0.00096107 | 0.00095187 | 8.7419e-05 | 8.6582e-05 | 210.8084 | 99.9556 | 4.1468e-07 | 8.662e-07 | 0.00029532 | 27.299 | 53.579 | 0.010582 | 0.020769 | 4.1018e-06 | 8.0506e-06 | 3.125e-06 | 6.1334e-06 | 124.3079 | 46.416 | 2.5139e-08 | 1.3214e-07 | 3869.7907 | 2.259e-08 | 1.4196e-07 | 2.2374e-08 | 2.9068e-07 | 8.0755e-10 | 8.7434e-09 | 1.5849e-09 | 4.3476e-08 | 5.9152e-07 | 4.1903e-08 | 6.3342e-07
6 | BRIG | 48283 | 48 | TX | 283 | La Salle | ONROAD | 2579.7881 | 3.5258e-05 | 1559.5307 | 279.1123 | 0.60452 | 0.10819 | 0.00023433 | 4.1938e-05 | 2.1314e-05 | 3.8147e-06 | 210.8084 | 99.9556 | 1.0111e-07 | 3.8164e-08 | 0.00029532 | 2.0612 | 2.4076 | 0.00079897 | 0.00093324 | 3.097e-07 | 3.6175e-07 | 2.3595e-07 | 2.756e-07 | 124.3079 | 46.416 | 1.8981e-09 | 5.9377e-09 | 3869.7907 | 5.5079e-09 | 3.4612e-08 | 9.8576e-10 | 1.2807e-08 | 6.0973e-11 | 6.6016e-10 | 7.1219e-11 | 1.9536e-09 | 2.6062e-08 | 1.8829e-09 | 2.7945e-08
6 | BRIG | 48283 | 48 | TX | 283 | La Salle | POINT | 2579.7881 | 3.5258e-05 | 1.9323 | 0.93871 | 0.00074901 | 0.00036387 | 2.9034e-07 | 1.4105e-07 | 2.6409e-08 | 1.283e-08 | 210.8084 | 99.9556 | 1.2528e-10 | 1.2835e-10 | 0.00029532 | 0.0251 | 0.021871 | 9.7295e-06 | 8.4777e-06 | 3.7714e-09 | 3.2862e-09 | 2.8733e-09 | 2.5036e-09 | 124.3079 | 46.416 | 2.3114e-11 | 5.3939e-11 | 3869.7907 | 6.8244e-12 | 4.2885e-11 | 3.3153e-12 | 4.3073e-11 | 7.425e-13 | 8.0391e-12 | 6.4697e-13 | 1.7747e-11 | 8.7651e-11 | 1.7105e-11 | 1.0476e-10
6 | BRIG | 48285 | 48 | TX | 285 | Lavaca | NONROAD_MAR | 2340.2217 | 0.00023672 | 22.6155 | 12.15 | 0.0096638 | 0.0051918 | 4.1294e-06 | 2.2185e-06 | 2.2877e-06 | 1.229e-06 | 210.8084 | 99.9556 | 1.0852e-08 | 1.2296e-08 | 0.00026102 | 0.32338 | 0.032879 | 0.00013818 | 1.4049e-05 | 5.9047e-08 | 6.0035e-09 | 3.6068e-08 | 3.6671e-09 | 124.3079 | 46.416 | 2.9015e-10 | 7.9006e-11 | 2512.9578 | 9.1035e-10 | 5.7207e-09 | 4.8908e-10 | 6.3541e-09 | 1.4353e-11 | 1.554e-10 | 1.4593e-12 | 4.0029e-11 | 8.3967e-09 | 2.5053e-11 | 8.4217e-09
6 | BRIG | 48285 | 48 | TX | 285 | Lavaca | ONROAD | 2340.2217 | 0.00023672 | 623.6942 | 101.526 | 0.26651 | 0.043383 | 0.00011388 | 1.8538e-05 | 6.309e-05 | 1.027e-05 | 210.8084 | 99.9556 | 2.9927e-07 | 1.0274e-07 | 0.00026102 | 2.4628 | 1.0841 | 0.0010524 | 0.00046326 | 4.497e-07 | 1.9796e-07 | 2.7469e-07 | 1.2092e-07 | 124.3079 | 46.416 | 2.2098e-09 | 2.6051e-09 | 2512.9578 | 2.5106e-08 | 1.5777e-07 | 4.0868e-09 | 5.3095e-08 | 1.0931e-10 | 1.1835e-09 | 4.8118e-11 | 1.3199e-09 | 7.0163e-08 | 8.261e-10 | 7.0989e-08
6 | BRIG | 48285 | 48 | TX | 285 | Lavaca | NONPOINT | 2340.2217 | 0.00023672 | 1070.0259 | 928.3654 | 0.45723 | 0.3967 | 0.00019538 | 0.00016951 | 0.00010824 | 9.3909e-05 | 210.8084 | 99.9556 | 5.1344e-07 | 9.395e-07 | 0.00026102 | 21.5438 | 5.891 | 0.0092059 | 0.0025173 | 3.9338e-06 | 1.0757e-06 | 2.4029e-06 | 6.5705e-07 | 124.3079 | 46.416 | 1.933e-08 | 1.4156e-08 | 2512.9578 | 4.3072e-08 | 2.7067e-07 | 3.737e-08 | 4.8551e-07 | 9.562e-10 | 1.0353e-08 | 2.6146e-10 | 7.1721e-09 | 6.4158e-07 | 4.4889e-09 | 6.4607e-07
6 | BRIG | 48285 | 48 | TX | 285 | Lavaca | NONROAD_OTHER | 2340.2217 | 0.00023672 | 416.8477 | 176.0773 | 0.17812 | 0.07524 | 7.6114e-05 | 3.2151e-05 | 4.2166e-05 | 1.7811e-05 | 210.8084 | 99.9556 | 2.0002e-07 | 1.7819e-07 | 0.00026102 | 62.4999 | 48.106 | 0.026707 | 0.020556 | 1.1412e-05 | 8.7838e-06 | 6.9709e-06 | 5.3655e-06 | 124.3079 | 46.416 | 5.6078e-08 | 1.156e-07 | 2512.9578 | 1.6779e-08 | 1.0544e-07 | 7.0877e-09 | 9.2083e-08 | 2.774e-09 | 3.0034e-08 | 2.1351e-09 | 5.8568e-08 | 1.2168e-07 | 3.6657e-08 | 1.5834e-07
6 | BRIG | 48285 | 48 | TX | 285 | Lavaca | POINT | 2340.2217 | 0.00023672 | 500.4757 | 825.6758 | 0.21386 | 0.35282 | 9.1384e-05 | 0.00015076 | 5.0626e-05 | 8.3521e-05 | 210.8084 | 99.9556 | 2.4015e-07 | 8.3558e-07 | 0.00026102 | 285.305 | 254.0852 | 0.12191 | 0.10857 | 5.2095e-05 | 4.6394e-05 | 3.1821e-05 | 2.8339e-05 | 124.3079 | 46.416 | 2.5599e-07 | 6.1055e-07 | 2512.9578 | 2.0146e-08 | 1.266e-07 | 3.3236e-08 | 4.318e-07 | 1.2663e-08 | 1.371e-07 | 1.1277e-08 | 3.0934e-07 | 5.7061e-07 | 1.9361e-07 | 7.6422e-07
6 | BRIG | 48287 | 48 | TX | 287 | Lee | NONPOINT | 2286.4175 | 0 | 587.8909 | 771.874 | 0.25712 | 0.33759 | 0.00011246 | 0.00014765 | 0 | 0 | 210.8084 | 99.9556 | 0 | 0 | 0 | 15.9282 | 21.7676 | 0.0069664 | 0.0095204 | 3.0469e-06 | 4.1639e-06 | 0 | 0 | 124.3079 | 46.416 | 0 | 0 | 1642.6971 | 0 | 0 | 0 | 0 | 0 | 0 | 0 | 0 | 0 | 0 | 0
6 | BRIG | 48287 | 48 | TX | 287 | Lee | ONROAD | 2286.4175 | 0 | 404.018 | 63.6021 | 0.1767 | 0.027817 | 7.7284e-05 | 1.2166e-05 | 0 | 0 | 210.8084 | 99.9556 | 0 | 0 | 0 | 3.084 | 0.79446 | 0.0013488 | 0.00034747 | 5.8993e-07 | 1.5197e-07 | 0 | 0 | 124.3079 | 46.416 | 0 | 0 | 1642.6971 | 0 | 0 | 0 | 0 | 0 | 0 | 0 | 0 | 0 | 0 | 0
6 | BRIG | 48287 | 48 | TX | 287 | Lee | NONROAD_OTHER | 2286.4175 | 0 | 556.8774 | 261.1509 | 0.24356 | 0.11422 | 0.00010652 | 4.9955e-05 | 0 | 0 | 210.8084 | 99.9556 | 0 | 0 | 0 | 118.2324 | 90.3165 | 0.051711 | 0.039501 | 2.2617e-05 | 1.7277e-05 | 0 | 0 | 124.3079 | 46.416 | 0 | 0 | 1642.6971 | 0 | 0 | 0 | 0 | 0 | 0 | 0 | 0 | 0 | 0 | 0
6 | BRIG | 48287 | 48 | TX | 287 | Lee | NONROAD_MAR | 2286.4175 | 0 | 283.7965 | 159.5368 | 0.12412 | 0.069776 | 5.4287e-05 | 3.0518e-05 | 0 | 0 | 210.8084 | 99.9556 | 0 | 0 | 0 | 3.7524 | 0.17183 | 0.0016411 | 7.5152e-05 | 7.1778e-07 | 3.2869e-08 | 0 | 0 | 124.3079 | 46.416 | 0 | 0 | 1642.6971 | 0 | 0 | 0 | 0 | 0 | 0 | 0 | 0 | 0 | 0 | 0
6 | BRIG | 48289 | 48 | TX | 289 | Leon | ONROAD | 2150.03 | 1.1753e-05 | 1496.4948 | 256.9613 | 0.69603 | 0.11952 | 0.00032373 | 5.5588e-05 | 8.1804e-06 | 1.4046e-06 | 210.8084 | 99.9556 | 3.8805e-08 | 1.4053e-08 | 9.844e-05 | 3.9237 | 2.3827 | 0.001825 | 0.0011082 | 8.4881e-07 | 5.1545e-07 | 1.7965e-07 | 1.0909e-07 | 124.3079 | 46.416 | 1.4452e-09 | 2.3504e-09 | 2798.3058 | 2.9233e-09 | 1.837e-08 | 5.0196e-10 | 6.5215e-09 | 6.4199e-11 | 6.951e-10 | 3.8986e-11 | 1.0694e-09 | 9.5964e-09 | 7.4532e-10 | 1.0342e-08
6 | BRIG | 48289 | 48 | TX | 289 | Leon | POINT | 2150.03 | 1.1753e-05 | 164.078 | 164.078 | 0.076314 | 0.076314 | 3.5495e-05 | 3.5495e-05 | 8.9691e-07 | 8.9691e-07 | 210.8084 | 99.9556 | 4.2546e-09 | 8.9731e-09 | 9.844e-05 | 272.648 | 272.648 | 0.12681 | 0.12681 | 5.8981e-05 | 5.8981e-05 | 1.2483e-05 | 1.2483e-05 | 124.3079 | 46.416 | 1.0042e-07 | 2.6894e-07 | 2798.3058 | 3.2052e-10 | 2.0142e-09 | 3.2052e-10 | 4.1642e-09 | 4.461e-09 | 4.83e-08 | 4.461e-09 | 1.2237e-07 | 6.1276e-09 | 8.5285e-08 | 9.1413e-08
6 | BRIG | 48289 | 48 | TX | 289 | Leon | NONROAD_MAR | 2150.03 | 1.1753e-05 | 364.7652 | 195.1617 | 0.16966 | 0.090772 | 7.8909e-05 | 4.2219e-05 | 1.9939e-06 | 1.0668e-06 | 210.8084 | 99.9556 | 9.4585e-09 | 1.0673e-08 | 9.844e-05 | 4.2065 | 0.16304 | 0.0019565 | 7.5834e-05 | 9.0998e-07 | 3.5271e-08 | 1.926e-07 | 7.465e-09 | 124.3079 | 46.416 | 1.5493e-09 | 1.6083e-10 | 2798.3058 | 7.1255e-10 | 4.4777e-09 | 3.8124e-10 | 4.953e-09 | 6.8826e-11 | 7.4519e-10 | 2.6677e-12 | 7.3177e-11 | 7.2884e-09 | 5.1001e-11 | 7.3395e-09
6 | BRIG | 48289 | 48 | TX | 289 | Leon | NONPOINT | 2150.03 | 1.1753e-05 | 3155.3116 | 2663.3058 | 1.4676 | 1.2387 | 0.00068258 | 0.00057615 | 1.7248e-05 | 1.4559e-05 | 210.8084 | 99.9556 | 8.1818e-08 | 1.4565e-07 | 9.844e-05 | 15.8651 | 15.4289 | 0.007379 | 0.0071761 | 3.4321e-06 | 3.3377e-06 | 7.2639e-07 | 7.0642e-07 | 124.3079 | 46.416 | 5.8435e-09 | 1.5219e-08 | 2798.3058 | 6.1637e-09 | 3.8733e-08 | 5.2026e-09 | 6.7592e-08 | 2.5958e-10 | 2.8105e-09 | 2.5244e-10 | 6.9247e-09 | 9.9463e-08 | 4.8262e-09 | 1.0429e-07
6 | BRIG | 48289 | 48 | TX | 289 | Leon | NONROAD_OTHER | 2150.03 | 1.1753e-05 | 971.1358 | 452.0337 | 0.45168 | 0.21025 | 0.00021008 | 9.7787e-05 | 5.3086e-06 | 2.471e-06 | 210.8084 | 99.9556 | 2.5182e-08 | 2.4721e-08 | 9.844e-05 | 119.7413 | 98.3486 | 0.055693 | 0.045743 | 2.5903e-05 | 2.1275e-05 | 5.4824e-06 | 4.5029e-06 | 124.3079 | 46.416 | 4.4103e-08 | 9.7012e-08 | 2798.3058 | 1.8971e-09 | 1.1921e-08 | 8.8302e-10 | 1.1472e-08 | 1.9592e-09 | 2.1212e-08 | 1.6092e-09 | 4.414e-08 | 1.6882e-08 | 3.0764e-08 | 4.7645e-08
6 | BRIG | 48291 | 48 | TX | 291 | Liberty | POINT | 2123.2809 | 0.0015231 | 108.2818 | 95.7154 | 0.050997 | 0.045079 | 2.4018e-05 | 2.1231e-05 | 7.7676e-05 | 6.8662e-05 | 210.8084 | 99.9556 | 3.6847e-07 | 6.8692e-07 | 0.0019358 | 22.1697 | 15.8856 | 0.010441 | 0.0074816 | 4.9175e-06 | 3.5236e-06 | 2.0212e-05 | 1.4483e-05 | 124.3079 | 46.416 | 1.626e-07 | 3.1202e-07 | 3046.3634 | 2.5498e-08 | 1.6023e-07 | 2.2539e-08 | 2.9282e-07 | 6.6348e-09 | 7.1836e-08 | 4.7542e-09 | 1.3041e-07 | 4.6909e-07 | 9.8946e-08 | 5.6804e-07
6 | BRIG | 48291 | 48 | TX | 291 | Liberty | NONPOINT | 2123.2809 | 0.0015231 | 345.2038 | 499.478 | 0.16258 | 0.23524 | 7.657e-05 | 0.00011079 | 0.00024763 | 0.0003583 | 210.8084 | 99.9556 | 1.1747e-06 | 3.5846e-06 | 0.0019358 | 30.2315 | 39.4263 | 0.014238 | 0.018569 | 6.7057e-06 | 8.7452e-06 | 2.7562e-05 | 3.5945e-05 | 124.3079 | 46.416 | 2.2172e-07 | 7.7441e-07 | 3046.3634 | 8.1288e-08 | 5.1082e-07 | 1.1762e-07 | 1.5281e-06 | 9.0475e-09 | 9.7959e-08 | 1.1799e-08 | 3.2366e-07 | 2.4479e-06 | 2.4557e-07 | 2.6935e-06
6 | BRIG | 48291 | 48 | TX | 291 | Liberty | ONROAD | 2123.2809 | 0.0015231 | 1484.471 | 250.0698 | 0.69914 | 0.11778 | 0.00032927 | 5.5468e-05 | 0.0010649 | 0.00017939 | 210.8084 | 99.9556 | 5.0515e-06 | 1.7947e-06 | 0.0019358 | 7.7482 | 2.7759 | 0.0036492 | 0.0013073 | 1.7186e-06 | 6.1572e-07 | 7.064e-06 | 2.5307e-06 | 124.3079 | 46.416 | 5.6827e-08 | 5.4523e-08 | 3046.3634 | 3.4956e-07 | 2.1967e-06 | 5.8886e-08 | 7.6505e-07 | 2.3188e-09 | 2.5107e-08 | 8.3074e-10 | 2.2788e-08 | 1.2256e-06 | 1.729e-08 | 1.2429e-06
6 | BRIG | 48291 | 48 | TX | 291 | Liberty | NONROAD_MAR | 2123.2809 | 0.0015231 | 766.9373 | 466.8018 | 0.3612 | 0.21985 | 0.00017012 | 0.00010354 | 0.00055016 | 0.00033486 | 210.8084 | 99.9556 | 2.6098e-06 | 3.3501e-06 | 0.0019358 | 8.8325 | 0.47291 | 0.0041598 | 0.00022273 | 1.9591e-06 | 1.049e-07 | 8.0526e-06 | 4.3115e-07 | 124.3079 | 46.416 | 6.4779e-08 | 9.2889e-09 | 3046.3634 | 1.806e-07 | 1.1349e-06 | 1.0992e-07 | 1.4281e-06 | 2.6433e-09 | 2.862e-08 | 1.4153e-10 | 3.8823e-09 | 2.2878e-06 | 2.9456e-09 | 2.2907e-06
6 | BRIG | 48291 | 48 | TX | 291 | Liberty | NONROAD_OTHER | 2123.2809 | 0.0015231 | 425.5952 | 180.6673 | 0.20044 | 0.085089 | 9.4402e-05 | 4.0074e-05 | 0.0003053 | 0.0001296 | 210.8084 | 99.9556 | 1.4482e-06 | 1.2966e-06 | 0.0019358 | 158.8186 | 113.9411 | 0.074799 | 0.053663 | 3.5228e-05 | 2.5273e-05 | 0.00014479 | 0.00010388 | 124.3079 | 46.416 | 1.1648e-06 | 2.238e-06 | 3046.3634 | 1.0022e-07 | 6.2978e-07 | 4.2543e-08 | 5.5272e-07 | 4.753e-08 | 5.1462e-07 | 3.41e-08 | 9.3537e-07 | 8.8543e-07 | 7.097e-07 | 1.5951e-06
6 | BRIG | 48293 | 48 | TX | 293 | Limestone | NONROAD_MAR | 2184.066 | 0 | 146.7889 | 78.6423 | 0.067209 | 0.036007 | 3.0772e-05 | 1.6486e-05 | 0 | 0 | 210.8084 | 99.9556 | 0 | 0 | 0 | 2.0158 | 0.12183 | 0.00092298 | 5.578e-05 | 4.226e-07 | 2.554e-08 | 0 | 0 | 124.3079 | 46.416 | 0 | 0 | 2416.6478 | 0 | 0 | 0 | 0 | 0 | 0 | 0 | 0 | 0 | 0 | 0
6 | BRIG | 48293 | 48 | TX | 293 | Limestone | POINT | 2184.066 | 0 | 14377.756 | 12008.0801 | 6.583 | 5.498 | 0.0030141 | 0.0025173 | 0 | 0 | 210.8084 | 99.9556 | 0 | 0 | 0 | 25121.4088 | 20598.9486 | 11.5021 | 9.4315 | 0.0052664 | 0.0043183 | 0 | 0 | 124.3079 | 46.416 | 0 | 0 | 2416.6478 | 0 | 0 | 0 | 0 | 0 | 0 | 0 | 0 | 0 | 0 | 0
6 | BRIG | 48293 | 48 | TX | 293 | Limestone | ONROAD | 2184.066 | 0 | 521.9095 | 84.1244 | 0.23896 | 0.038517 | 0.00010941 | 1.7636e-05 | 0 | 0 | 210.8084 | 99.9556 | 0 | 0 | 0 | 2.8063 | 0.92275 | 0.0012849 | 0.00042249 | 5.883e-07 | 1.9344e-07 | 0 | 0 | 124.3079 | 46.416 | 0 | 0 | 2416.6478 | 0 | 0 | 0 | 0 | 0 | 0 | 0 | 0 | 0 | 0 | 0
6 | BRIG | 48293 | 48 | TX | 293 | Limestone | NONROAD_OTHER | 2184.066 | 0 | 548.4047 | 253.583 | 0.25109 | 0.11611 | 0.00011497 | 5.316e-05 | 0 | 0 | 210.8084 | 99.9556 | 0 | 0 | 0 | 218.3138 | 89.4981 | 0.099957 | 0.040978 | 4.5767e-05 | 1.8762e-05 | 0 | 0 | 124.3079 | 46.416 | 0 | 0 | 2416.6478 | 0 | 0 | 0 | 0 | 0 | 0 | 0 | 0 | 0 | 0 | 0
6 | BRIG | 48293 | 48 | TX | 293 | Limestone | NONPOINT | 2184.066 | 0 | 1910.5119 | 1414.8786 | 0.87475 | 0.64782 | 0.00040051 | 0.00029661 | 0 | 0 | 210.8084 | 99.9556 | 0 | 0 | 0 | 15.0175 | 3.4838 | 0.0068759 | 0.0015951 | 3.1482e-06 | 7.3034e-07 | 0 | 0 | 124.3079 | 46.416 | 0 | 0 | 2416.6478 | 0 | 0 | 0 | 0 | 0 | 0 | 0 | 0 | 0 | 0 | 0
6 | BRIG | 48295 | 48 | TX | 295 | Lipscomb | NONPOINT | 2291.45 | 0.00025051 | 2549.8673 | 1802.1052 | 1.1128 | 0.78645 | 0.00048562 | 0.00034321 | 0.00027877 | 0.00019702 | 210.8084 | 99.9556 | 1.3224e-06 | 1.971e-06 | 0.00046561 | 9.6489 | 2.9582 | 0.0042108 | 0.001291 | 1.8376e-06 | 5.6338e-07 | 1.9606e-06 | 6.0108e-07 | 124.3079 | 46.416 | 1.5772e-08 | 1.295e-08 | 2414.3321 | 1.1546e-07 | 7.2558e-07 | 8.1603e-08 | 1.0602e-06 | 8.1206e-10 | 8.7924e-09 | 2.4896e-10 | 6.8292e-09 | 1.346e-06 | 4.1065e-09 | 1.3501e-06
6 | BRIG | 48295 | 48 | TX | 295 | Lipscomb | NONROAD_MAR | 2291.45 | 0.00025051 | 341.4012 | 198.1871 | 0.14899 | 0.08649 | 6.502e-05 | 3.7745e-05 | 3.7324e-05 | 2.1667e-05 | 210.8084 | 99.9556 | 1.7705e-07 | 2.1677e-07 | 0.00046561 | 1.8793 | 0.072994 | 0.00082013 | 3.1855e-05 | 3.5791e-07 | 1.3902e-08 | 3.8186e-07 | 1.4832e-08 | 124.3079 | 46.416 | 3.0719e-09 | 3.1954e-10 | 2414.3321 | 1.5459e-08 | 9.7147e-08 | 8.9743e-09 | 1.1659e-07 | 1.5816e-10 | 1.7125e-09 | 6.1433e-12 | 1.6851e-10 | 1.4803e-07 | 1.0133e-10 | 1.4813e-07
6 | BRIG | 48295 | 48 | TX | 295 | Lipscomb | NONROAD_OTHER | 2291.45 | 0.00025051 | 200.0761 | 84.9188 | 0.087314 | 0.037059 | 3.8104e-05 | 1.6173e-05 | 2.1873e-05 | 9.2838e-06 | 210.8084 | 99.9556 | 1.0376e-07 | 9.2879e-08 | 0.00046561 | 23.9061 | 19.9317 | 0.010433 | 0.0086983 | 4.5529e-06 | 3.796e-06 | 4.8576e-06 | 4.05e-06 | 124.3079 | 46.416 | 3.9077e-08 | 8.7254e-08 | 2414.3321 | 9.0598e-09 | 5.6932e-08 | 3.8453e-09 | 4.9958e-08 | 2.012e-09 | 2.1784e-08 | 1.6775e-09 | 4.6014e-08 | 6.3426e-08 | 2.7669e-08 | 9.1096e-08
6 | BRIG | 48295 | 48 | TX | 295 | Lipscomb | ONROAD | 2291.45 | 0.00025051 | 168.8299 | 28.936 | 0.073678 | 0.012628 | 3.2154e-05 | 5.5108e-06 | 1.8457e-05 | 3.1634e-06 | 210.8084 | 99.9556 | 8.7555e-08 | 3.1648e-08 | 0.00046561 | 0.28482 | 0.23522 | 0.0001243 | 0.00010265 | 5.4244e-08 | 4.4798e-08 | 5.7874e-08 | 4.7796e-08 | 124.3079 | 46.416 | 4.6557e-10 | 1.0297e-09 | 2414.3321 | 7.6449e-09 | 4.8041e-08 | 1.3103e-09 | 1.7023e-08 | 2.3971e-11 | 2.5954e-10 | 1.9797e-11 | 5.4303e-10 | 2.1612e-08 | 3.2654e-10 | 2.1939e-08
6 | BRIG | 48297 | 48 | TX | 297 | Live Oak | ONROAD | 2501.4107 | 9.3977e-05 | 1264.5489 | 209.6868 | 0.50553 | 0.083827 | 0.0002021 | 3.3512e-05 | 4.7508e-05 | 7.8778e-06 | 210.8084 | 99.9556 | 2.2536e-07 | 7.8813e-08 | 6.8348e-05 | 4.0284 | 2.4346 | 0.0016104 | 0.00097328 | 6.4382e-07 | 3.8909e-07 | 1.1007e-07 | 6.6521e-08 | 124.3079 | 46.416 | 8.8546e-10 | 1.4332e-09 | 2793.9354 | 1.7004e-08 | 1.0686e-07 | 2.8196e-09 | 3.6632e-08 | 3.9396e-11 | 4.2655e-10 | 2.3809e-11 | 6.531e-10 | 5.3821e-08 | 4.5447e-10 | 5.4275e-08
6 | BRIG | 48297 | 48 | TX | 297 | Live Oak | NONROAD_OTHER | 2501.4107 | 9.3977e-05 | 210.2018 | 107.4312 | 0.084033 | 0.042948 | 3.3594e-05 | 1.717e-05 | 7.8972e-06 | 4.0361e-06 | 210.8084 | 99.9556 | 3.7461e-08 | 4.0379e-08 | 6.8348e-05 | 249.1718 | 89.7332 | 0.099613 | 0.035873 | 3.9823e-05 | 1.4341e-05 | 6.8083e-06 | 2.4518e-06 | 124.3079 | 46.416 | 5.4769e-08 | 5.2823e-08 | 2793.9354 | 2.8265e-09 | 1.7762e-08 | 1.4446e-09 | 1.8768e-08 | 2.4368e-09 | 2.6384e-08 | 8.7756e-10 | 2.4072e-08 | 2.7575e-08 | 1.6751e-08 | 4.4325e-08
6 | BRIG | 48297 | 48 | TX | 297 | Live Oak | POINT | 2501.4107 | 9.3977e-05 | 474.8842 | 466.5665 | 0.18985 | 0.18652 | 7.5896e-05 | 7.4566e-05 | 1.7841e-05 | 1.7529e-05 | 210.8084 | 99.9556 | 8.4632e-08 | 1.7536e-07 | 6.8348e-05 | 191.1402 | 163.4149 | 0.076413 | 0.065329 | 3.0548e-05 | 2.6117e-05 | 5.2226e-06 | 4.4651e-06 | 124.3079 | 46.416 | 4.2014e-08 | 9.6197e-08 | 2793.9354 | 6.3857e-09 | 4.0128e-08 | 6.2738e-09 | 8.1509e-08 | 1.8693e-09 | 2.0239e-08 | 1.5981e-09 | 4.3838e-08 | 1.1975e-07 | 3.0505e-08 | 1.5026e-07
6 | BRIG | 48297 | 48 | TX | 297 | Live Oak | NONROAD_MAR | 2501.4107 | 9.3977e-05 | 57.6568 | 30.8832 | 0.02305 | 0.012346 | 9.2147e-06 | 4.9357e-06 | 2.1661e-06 | 1.1603e-06 | 210.8084 | 99.9556 | 1.0275e-08 | 1.1608e-08 | 6.8348e-05 | 0.78675 | 0.043591 | 0.00031452 | 1.7427e-05 | 1.2574e-07 | 6.9667e-09 | 2.1497e-08 | 1.1911e-09 | 124.3079 | 46.416 | 1.7293e-10 | 2.5661e-11 | 2793.9354 | 7.753e-10 | 4.872e-09 | 4.1528e-10 | 5.3953e-09 | 7.6941e-12 | 8.3306e-11 | 4.263e-13 | 1.1694e-11 | 7.9269e-09 | 8.1373e-12 | 7.935e-09
6 | BRIG | 48297 | 48 | TX | 297 | Live Oak | NONPOINT | 2501.4107 | 9.3977e-05 | 3131.3944 | 3133.6889 | 1.2519 | 1.2528 | 0.00050046 | 0.00050082 | 0.00011764 | 0.00011773 | 210.8084 | 99.9556 | 5.5807e-07 | 1.1778e-06 | 6.8348e-05 | 380.4843 | 776.206 | 0.15211 | 0.31031 | 6.0809e-05 | 0.00012405 | 1.0396e-05 | 2.1209e-05 | 124.3079 | 46.416 | 8.3633e-08 | 4.5693e-07 | 2793.9354 | 4.2107e-08 | 2.646e-07 | 4.2138e-08 | 5.4746e-07 | 3.721e-09 | 4.0288e-08 | 7.591e-09 | 2.0823e-07 | 8.0433e-07 | 1.449e-07 | 9.4923e-07
6 | BRIG | 48299 | 48 | TX | 299 | Llano | NONROAD_OTHER | 2404.3126 | 0.00010573 | 121.8613 | 71.7985 | 0.050684 | 0.029862 | 2.1081e-05 | 1.242e-05 | 5.3588e-06 | 3.1573e-06 | 210.8084 | 99.9556 | 2.542e-08 | 3.1587e-08 | 0.00016679 | 304.7818 | 122.931 | 0.12676 | 0.051129 | 5.2724e-05 | 2.1266e-05 | 2.1143e-05 | 8.5277e-06 | 124.3079 | 46.416 | 1.7008e-07 | 1.8372e-07 | 2503.1733 | 2.1408e-09 | 1.3453e-08 | 1.2613e-09 | 1.6387e-08 | 8.4464e-09 | 9.145e-08 | 3.4068e-09 | 9.345e-08 | 2.1571e-08 | 5.8261e-08 | 7.9832e-08
6 | BRIG | 48299 | 48 | TX | 299 | Llano | PT_FIRES_PRESCRIBED | 2404.3126 | 0.00010573 | 1.8785 | 1.8785 | 0.00078129 | 0.00078129 | 3.2495e-07 | 3.2495e-07 | 8.2606e-08 | 8.2606e-08 | 210.8084 | 99.9556 | 3.9185e-10 | 8.2642e-10 | 0.00016679 | 0.79938 | 0.79938 | 0.00033248 | 0.00033248 | 1.3828e-07 | 1.3828e-07 | 5.5453e-08 | 5.5453e-08 | 124.3079 | 46.416 | 4.4609e-10 | 1.1947e-09 | 2503.1733 | 3.3e-11 | 2.0738e-10 | 3.3e-11 | 4.2874e-10 | 2.2153e-11 | 2.3986e-10 | 2.2153e-11 | 6.0767e-10 | 5.6435e-10 | 3.7885e-10 | 9.4321e-10
6 | BRIG | 48299 | 48 | TX | 299 | Llano | ONROAD | 2404.3126 | 0.00010573 | 305.5636 | 50.3344 | 0.12709 | 0.020935 | 5.2859e-05 | 8.7073e-06 | 1.3437e-05 | 2.2135e-06 | 210.8084 | 99.9556 | 6.3741e-08 | 2.2144e-08 | 0.00016679 | 1.4365 | 0.53018 | 0.00059749 | 0.00022051 | 2.4851e-07 | 9.1716e-08 | 9.9654e-08 | 3.6779e-08 | 124.3079 | 46.416 | 8.0167e-10 | 7.9238e-10 | 2503.1733 | 5.368e-09 | 3.3733e-08 | 8.8426e-10 | 1.1488e-08 | 3.9811e-11 | 4.3104e-10 | 1.4693e-11 | 4.0304e-10 | 1.5122e-08 | 2.5127e-10 | 1.5373e-08
6 | BRIG | 48299 | 48 | TX | 299 | Llano | POINT | 2404.3126 | 0.00010573 | 213.424 | 54.732 | 0.088767 | 0.022764 | 3.692e-05 | 9.468e-06 | 9.3853e-06 | 2.4068e-06 | 210.8084 | 99.9556 | 4.4521e-08 | 2.4079e-08 | 0.00016679 | 1.382 | 6.5419 | 0.0005748 | 0.0027209 | 2.3907e-07 | 1.1317e-06 | 9.5869e-08 | 4.5381e-07 | 124.3079 | 46.416 | 7.7123e-10 | 9.777e-09 | 2503.1733 | 3.7494e-09 | 2.3561e-08 | 9.6151e-10 | 1.2492e-08 | 3.8299e-11 | 4.1467e-10 | 1.8129e-10 | 4.973e-09 | 1.6443e-08 | 3.1004e-09 | 1.9544e-08
6 | BRIG | 48299 | 48 | TX | 299 | Llano | NONROAD_MAR | 2404.3126 | 0.00010573 | 37.8391 | 39.7615 | 0.015738 | 0.016538 | 6.5457e-06 | 6.8783e-06 | 1.664e-06 | 1.7485e-06 | 210.8084 | 99.9556 | 7.8933e-09 | 1.7493e-08 | 0.00016679 | 0.48478 | 0.21276 | 0.00020163 | 8.8493e-05 | 8.3861e-08 | 3.6806e-08 | 3.3629e-08 | 1.476e-08 | 124.3079 | 46.416 | 2.7053e-10 | 3.1798e-10 | 2503.1733 | 6.6474e-10 | 4.1773e-09 | 6.9852e-10 | 9.0751e-09 | 1.3435e-11 | 1.4546e-10 | 5.8963e-12 | 1.6174e-10 | 1.1946e-08 | 1.0084e-10 | 1.2047e-08
6 | BRIG | 48299 | 48 | TX | 299 | Llano | NONPOINT | 2404.3126 | 0.00010573 | 16.8449 | 17.6074 | 0.0070061 | 0.0073233 | 2.914e-06 | 3.0459e-06 | 7.4076e-07 | 7.7429e-07 | 210.8084 | 99.9556 | 3.5139e-09 | 7.7463e-09 | 0.00016679 | 1.9929 | 0.60115 | 0.00082889 | 0.00025003 | 3.4475e-07 | 1.0399e-07 | 1.3825e-07 | 4.1702e-08 | 124.3079 | 46.416 | 1.1121e-09 | 8.9843e-10 | 2503.1733 | 2.9593e-10 | 1.8596e-09 | 3.0932e-10 | 4.0187e-09 | 5.5229e-11 | 5.9798e-10 | 1.666e-11 | 4.5698e-10 | 5.2899e-09 | 2.849e-10 | 5.5748e-09
6 | BRIG | 48301 | 48 | TX | 301 | Loving | ONROAD | 2755.8173 | 7.0439e-05 | 36.1045 | 10.2566 | 0.013101 | 0.0037218 | 4.754e-06 | 1.3505e-06 | 9.2284e-07 | 2.6216e-07 | 210.8084 | 99.9556 | 4.3776e-09 | 2.6228e-09 | 6.8704e-05 | 0.1127 | 0.12289 | 4.0894e-05 | 4.4592e-05 | 1.4839e-08 | 1.6181e-08 | 2.8096e-09 | 3.0636e-09 | 124.3079 | 46.416 | 2.2602e-11 | 6.6004e-11 | 1752.7549 | 5.2651e-10 | 3.3086e-09 | 1.4957e-10 | 1.9432e-09 | 1.6029e-12 | 1.7355e-11 | 1.7479e-12 | 4.7946e-11 | 1.7911e-09 | 2.0931e-11 | 1.812e-09
6 | BRIG | 48301 | 48 | TX | 301 | Loving | NONROAD_OTHER | 2755.8173 | 7.0439e-05 | 28.7638 | 24.3937 | 0.010437 | 0.0088517 | 3.7874e-06 | 3.212e-06 | 7.3521e-07 | 6.2351e-07 | 210.8084 | 99.9556 | 3.4876e-09 | 6.2378e-09 | 6.8704e-05 | 163.1702 | 37.715 | 0.059209 | 0.013686 | 2.1485e-05 | 4.9661e-06 | 4.0679e-06 | 9.4025e-07 | 124.3079 | 46.416 | 3.2725e-08 | 2.0257e-08 | 1752.7549 | 4.1946e-10 | 2.6359e-09 | 3.5573e-10 | 4.6216e-09 | 2.3209e-09 | 2.5128e-08 | 5.3644e-10 | 1.4715e-08 | 4.2597e-09 | 6.4238e-09 | 1.0683e-08
6 | BRIG | 48301 | 48 | TX | 301 | Loving | NONPOINT | 2755.8173 | 7.0439e-05 | 1885.8641 | 1455.2812 | 0.68432 | 0.52808 | 0.00024832 | 0.00019162 | 4.8203e-05 | 3.7197e-05 | 210.8084 | 99.9556 | 2.2866e-07 | 3.7214e-07 | 6.8704e-05 | 206.215 | 426.4078 | 0.074829 | 0.15473 | 2.7153e-05 | 5.6147e-05 | 5.141e-06 | 1.0631e-05 | 124.3079 | 46.416 | 4.1357e-08 | 2.2903e-07 | 1752.7549 | 2.7501e-08 | 1.7282e-07 | 2.1222e-08 | 2.7572e-07 | 2.9331e-09 | 3.1757e-08 | 6.0651e-09 | 1.6637e-07 | 2.5413e-07 | 7.2627e-08 | 3.2676e-07
6 | BRIG | 48303 | 48 | TX | 303 | Lubbock | NONROAD_OTHER | 2524.8464 | 7.0439e-05 | 1137.1533 | 534.8371 | 0.45039 | 0.21183 | 0.00017838 | 8.3898e-05 | 3.1725e-05 | 1.4921e-05 | 210.8084 | 99.9556 | 1.5049e-07 | 1.4928e-07 | 6.8704e-05 | 681.4426 | 473.1126 | 0.26989 | 0.18738 | 0.0001069 | 7.4215e-05 | 1.8543e-05 | 1.2874e-05 | 124.3079 | 46.416 | 1.4917e-07 | 2.7736e-07 | 2332.7893 | 1.3599e-08 | 8.546e-08 | 6.3962e-09 | 8.31e-08 | 7.9488e-09 | 8.6063e-08 | 5.5187e-09 | 1.5138e-07 | 1.0194e-07 | 8.7954e-08 | 1.8989e-07
6 | BRIG | 48303 | 48 | TX | 303 | Lubbock | POINT | 2524.8464 | 7.0439e-05 | 1535.2646 | 1333.9637 | 0.60806 | 0.52833 | 0.00024083 | 0.00020925 | 4.2831e-05 | 3.7215e-05 | 210.8084 | 99.9556 | 2.0318e-07 | 3.7232e-07 | 6.8704e-05 | 11.2523 | 9.9829 | 0.0044566 | 0.0039539 | 1.7651e-06 | 1.566e-06 | 3.0619e-07 | 2.7165e-07 | 124.3079 | 46.416 | 2.4631e-09 | 5.8524e-09 | 2332.7893 | 1.8361e-08 | 1.1538e-07 | 1.5953e-08 | 2.0726e-07 | 1.3125e-10 | 1.4211e-09 | 1.1645e-10 | 3.1942e-09 | 2.5425e-07 | 1.8559e-09 | 2.5611e-07
6 | BRIG | 48303 | 48 | TX | 303 | Lubbock | NONROAD_MAR | 2524.8464 | 7.0439e-05 | 547.1963 | 585.684 | 0.21672 | 0.23197 | 8.5837e-05 | 9.1874e-05 | 1.5266e-05 | 1.634e-05 | 210.8084 | 99.9556 | 7.2416e-08 | 1.6347e-07 | 6.8704e-05 | 11.2869 | 13.1251 | 0.0044703 | 0.0051984 | 1.7705e-06 | 2.0589e-06 | 3.0713e-07 | 3.5715e-07 | 124.3079 | 46.416 | 2.4707e-09 | 7.6945e-09 | 2332.7893 | 6.544e-09 | 4.1123e-08 | 7.0043e-09 | 9.1e-08 | 1.3166e-10 | 1.4255e-09 | 1.531e-10 | 4.1996e-09 | 1.1163e-07 | 2.44e-09 | 1.1407e-07
6 | BRIG | 48303 | 48 | TX | 303 | Lubbock | ONROAD | 2524.8464 | 7.0439e-05 | 5061.514 | 908.674 | 2.0047 | 0.35989 | 0.00079398 | 0.00014254 | 0.00014121 | 2.535e-05 | 210.8084 | 99.9556 | 6.6984e-07 | 2.5362e-07 | 6.8704e-05 | 15.8329 | 6.9126 | 0.0062708 | 0.0027378 | 2.4836e-06 | 1.0844e-06 | 4.3083e-07 | 1.881e-07 | 124.3079 | 46.416 | 3.4658e-09 | 4.0525e-09 | 2332.7893 | 6.0532e-08 | 3.8039e-07 | 1.0867e-08 | 1.4118e-07 | 1.8468e-10 | 1.9996e-09 | 8.0633e-11 | 2.2118e-09 | 1.7319e-07 | 1.2851e-09 | 1.7448e-07
6 | BRIG | 48303 | 48 | TX | 303 | Lubbock | NONPOINT | 2524.8464 | 7.0439e-05 | 464.5462 | 550.0585 | 0.18399 | 0.21786 | 7.2872e-05 | 8.6286e-05 | 1.296e-05 | 1.5346e-05 | 210.8084 | 99.9556 | 6.1478e-08 | 1.5353e-07 | 6.8704e-05 | 86.4681 | 7.1077 | 0.034247 | 0.0028151 | 1.3564e-05 | 1.115e-06 | 2.3529e-06 | 1.9341e-07 | 124.3079 | 46.416 | 1.8928e-08 | 4.1669e-09 | 2332.7893 | 5.5556e-09 | 3.4912e-08 | 6.5783e-09 | 8.5465e-08 | 1.0086e-09 | 1.092e-08 | 8.2909e-11 | 2.2742e-09 | 1.0484e-07 | 1.3214e-09 | 1.0616e-07
6 | BRIG | 48305 | 48 | TX | 305 | Lynn | ONROAD | 2543.4836 | 0 | 374.3107 | 51.0513 | 0.14716 | 0.020071 | 5.7859e-05 | 7.8913e-06 | 0 | 0 | 210.8084 | 99.9556 | 0 | 0 | 0 | 1.0975 | 0.48781 | 0.0004315 | 0.00019179 | 1.6965e-07 | 7.5404e-08 | 0 | 0 | 124.3079 | 46.416 | 0 | 0 | 2313.9508 | 0 | 0 | 0 | 0 | 0 | 0 | 0 | 0 | 0 | 0 | 0
6 | BRIG | 48305 | 48 | TX | 305 | Lynn | NONPOINT | 2543.4836 | 0 | 33.2222 | 45.5711 | 0.013062 | 0.017917 | 5.1354e-06 | 7.0442e-06 | 0 | 0 | 210.8084 | 99.9556 | 0 | 0 | 0 | 10.0166 | 13.5639 | 0.0039382 | 0.0053328 | 1.5483e-06 | 2.0967e-06 | 0 | 0 | 124.3079 | 46.416 | 0 | 0 | 2313.9508 | 0 | 0 | 0 | 0 | 0 | 0 | 0 | 0 | 0 | 0 | 0
6 | BRIG | 48305 | 48 | TX | 305 | Lynn | NONROAD_MAR | 2543.4836 | 0 | 39.917 | 37.4705 | 0.015694 | 0.014732 | 6.1702e-06 | 5.792e-06 | 0 | 0 | 210.8084 | 99.9556 | 0 | 0 | 0 | 0.28177 | 0.029152 | 0.00011078 | 1.1462e-05 | 4.3555e-08 | 4.5063e-09 | 0 | 0 | 124.3079 | 46.416 | 0 | 0 | 2313.9508 | 0 | 0 | 0 | 0 | 0 | 0 | 0 | 0 | 0 | 0 | 0
6 | BRIG | 48305 | 48 | TX | 305 | Lynn | NONROAD_OTHER | 2543.4836 | 0 | 537.7981 | 224.1259 | 0.21144 | 0.088118 | 8.3131e-05 | 3.4644e-05 | 0 | 0 | 210.8084 | 99.9556 | 0 | 0 | 0 | 53.6907 | 44.2434 | 0.021109 | 0.017395 | 8.2993e-06 | 6.839e-06 | 0 | 0 | 124.3079 | 46.416 | 0 | 0 | 2313.9508 | 0 | 0 | 0 | 0 | 0 | 0 | 0 | 0 | 0 | 0 | 0
6 | BRIG | 48307 | 48 | TX | 307 | McCulloch | ONROAD | 2432.2413 | 0 | 295.9392 | 63.7763 | 0.12167 | 0.026221 | 5.0025e-05 | 1.0781e-05 | 0 | 0 | 210.8084 | 99.9556 | 0 | 0 | 0 | 1.0416 | 0.44543 | 0.00042823 | 0.00018314 | 1.7607e-07 | 7.5296e-08 | 0 | 0 | 124.3079 | 46.416 | 0 | 0 | 2780.0447 | 0 | 0 | 0 | 0 | 0 | 0 | 0 | 0 | 0 | 0 | 0
6 | BRIG | 48307 | 48 | TX | 307 | McCulloch | NONROAD_MAR | 2432.2413 | 0 | 16.0925 | 16.9454 | 0.0066163 | 0.006967 | 2.7203e-06 | 2.8644e-06 | 0 | 0 | 210.8084 | 99.9556 | 0 | 0 | 0 | 0.25023 | 0.14846 | 0.00010288 | 6.104e-05 | 4.2299e-08 | 2.5096e-08 | 0 | 0 | 124.3079 | 46.416 | 0 | 0 | 2780.0447 | 0 | 0 | 0 | 0 | 0 | 0 | 0 | 0 | 0 | 0 | 0
6 | BRIG | 48307 | 48 | TX | 307 | McCulloch | NONPOINT | 2432.2413 | 0 | 28.4401 | 39.8254 | 0.011693 | 0.016374 | 4.8075e-06 | 6.732e-06 | 0 | 0 | 210.8084 | 99.9556 | 0 | 0 | 0 | 4.9322 | 0.39458 | 0.0020279 | 0.00016223 | 8.3374e-07 | 6.6699e-08 | 0 | 0 | 124.3079 | 46.416 | 0 | 0 | 2780.0447 | 0 | 0 | 0 | 0 | 0 | 0 | 0 | 0 | 0 | 0 | 0
6 | BRIG | 48307 | 48 | TX | 307 | McCulloch | NONROAD_OTHER | 2432.2413 | 0 | 262.1359 | 118.4528 | 0.10778 | 0.048701 | 4.4311e-05 | 2.0023e-05 | 0 | 0 | 210.8084 | 99.9556 | 0 | 0 | 0 | 41.6855 | 31.5488 | 0.017139 | 0.012971 | 7.0465e-06 | 5.333e-06 | 0 | 0 | 124.3079 | 46.416 | 0 | 0 | 2780.0447 | 0 | 0 | 0 | 0 | 0 | 0 | 0 | 0 | 0 | 0 | 0
6 | BRIG | 48309 | 48 | TX | 309 | McLennan | POINT | 2234.9557 | 0 | 1332.6535 | 2449.5081 | 0.59628 | 1.096 | 0.0002668 | 0.00049039 | 0 | 0 | 210.8084 | 99.9556 | 0 | 0 | 0 | 1019.0634 | 2208.4315 | 0.45597 | 0.98813 | 0.00020402 | 0.00044213 | 0 | 0 | 124.3079 | 46.416 | 0 | 0 | 2745.9283 | 0 | 0 | 0 | 0 | 0 | 0 | 0 | 0 | 0 | 0 | 0
6 | BRIG | 48309 | 48 | TX | 309 | McLennan | NONPOINT | 2234.9557 | 0 | 500.1673 | 500.9981 | 0.22379 | 0.22416 | 0.00010013 | 0.0001003 | 0 | 0 | 210.8084 | 99.9556 | 0 | 0 | 0 | 207.5346 | 10.501 | 0.092858 | 0.0046985 | 4.1548e-05 | 2.1023e-06 | 0 | 0 | 124.3079 | 46.416 | 0 | 0 | 2745.9283 | 0 | 0 | 0 | 0 | 0 | 0 | 0 | 0 | 0 | 0 | 0
6 | BRIG | 48309 | 48 | TX | 309 | McLennan | ONROAD | 2234.9557 | 0 | 6100.2149 | 1207.1548 | 2.7295 | 0.54012 | 0.0012213 | 0.00024167 | 0 | 0 | 210.8084 | 99.9556 | 0 | 0 | 0 | 26.6349 | 9.4424 | 0.011917 | 0.0042249 | 5.3323e-06 | 1.8904e-06 | 0 | 0 | 124.3079 | 46.416 | 0 | 0 | 2745.9283 | 0 | 0 | 0 | 0 | 0 | 0 | 0 | 0 | 0 | 0 | 0
6 | BRIG | 48309 | 48 | TX | 309 | McLennan | NONROAD_MAR | 2234.9557 | 0 | 965.8648 | 524.3528 | 0.43216 | 0.23461 | 0.00019337 | 0.00010497 | 0 | 0 | 210.8084 | 99.9556 | 0 | 0 | 0 | 11.5841 | 2.0756 | 0.0051832 | 0.00092869 | 2.3191e-06 | 4.1553e-07 | 0 | 0 | 124.3079 | 46.416 | 0 | 0 | 2745.9283 | 0 | 0 | 0 | 0 | 0 | 0 | 0 | 0 | 0 | 0 | 0
6 | BRIG | 48309 | 48 | TX | 309 | McLennan | NONROAD_OTHER | 2234.9557 | 0 | 1181.701 | 540.2027 | 0.52874 | 0.24171 | 0.00023658 | 0.00010815 | 0 | 0 | 210.8084 | 99.9556 | 0 | 0 | 0 | 511.3355 | 334.5219 | 0.22879 | 0.14968 | 0.00010237 | 6.6971e-05 | 0 | 0 | 124.3079 | 46.416 | 0 | 0 | 2745.9283 | 0 | 0 | 0 | 0 | 0 | 0 | 0 | 0 | 0 | 0 | 0
6 | BRIG | 48311 | 48 | TX | 311 | McMullen | NONROAD_MAR | 2536.8849 | 0.00018795 | 0.0020327 | 0.0019729 | 8.0127e-07 | 7.7771e-07 | 3.1585e-10 | 3.0656e-10 | 1.506e-10 | 1.4617e-10 | 210.8084 | 99.9556 | 7.144e-13 | 1.4624e-12 | 0.0001367 | 0.00031273 | 0.00030353 | 1.2327e-07 | 1.1965e-07 | 4.8592e-11 | 4.7163e-11 | 1.6851e-11 | 1.6355e-11 | 124.3079 | 46.416 | 1.3556e-13 | 3.5236e-13 | 2959.8675 | 5.0881e-14 | 3.1974e-13 | 4.9385e-14 | 6.4161e-13 | 5.6931e-15 | 6.164e-14 | 5.5256e-15 | 1.5157e-13 | 9.9864e-13 | 1.1174e-13 | 1.1104e-12
6 | BRIG | 48311 | 48 | TX | 311 | McMullen | NONROAD_OTHER | 2536.8849 | 0.00018795 | 83.1445 | 41.9915 | 0.032774 | 0.016552 | 1.2919e-05 | 6.5247e-06 | 6.16e-06 | 3.1111e-06 | 210.8084 | 99.9556 | 2.9221e-08 | 3.1125e-08 | 0.0001367 | 64.4436 | 20.7959 | 0.025403 | 0.0081974 | 1.0013e-05 | 3.2313e-06 | 3.4724e-06 | 1.1205e-06 | 124.3079 | 46.416 | 2.7934e-08 | 2.4141e-08 | 2959.8675 | 2.0812e-09 | 1.3078e-08 | 1.0511e-09 | 1.3656e-08 | 1.1732e-09 | 1.2702e-08 | 3.7858e-10 | 1.0385e-08 | 2.1255e-08 | 7.6555e-09 | 2.891e-08
6 | BRIG | 48311 | 48 | TX | 311 | McMullen | POINT | 2536.8849 | 0.00018795 | 82.194 | 83.3425 | 0.0324 | 0.032852 | 1.2771e-05 | 1.295e-05 | 6.0896e-06 | 6.1747e-06 | 210.8084 | 99.9556 | 2.8887e-08 | 6.1775e-08 | 0.0001367 | 9.6817 | 10.7212 | 0.0038164 | 0.0042261 | 1.5044e-06 | 1.6659e-06 | 5.2168e-07 | 5.7769e-07 | 124.3079 | 46.416 | 4.1967e-09 | 1.2446e-08 | 2959.8675 | 2.0574e-09 | 1.2929e-08 | 2.0861e-09 | 2.7103e-08 | 1.7625e-10 | 1.9083e-09 | 1.9517e-10 | 5.3538e-09 | 4.2185e-08 | 3.9467e-09 | 4.6132e-08
6 | BRIG | 48311 | 48 | TX | 311 | McMullen | ONROAD | 2536.8849 | 0.00018795 | 171.549 | 34.3001 | 0.067622 | 0.013521 | 2.6655e-05 | 5.3296e-06 | 1.271e-05 | 2.5412e-06 | 210.8084 | 99.9556 | 6.0291e-08 | 2.5424e-08 | 0.0001367 | 0.63318 | 0.47335 | 0.00024959 | 0.00018659 | 9.8384e-08 | 7.355e-08 | 3.4118e-08 | 2.5506e-08 | 124.3079 | 46.416 | 2.7446e-10 | 5.495e-10 | 2959.8675 | 4.294e-09 | 2.6984e-08 | 8.5857e-10 | 1.1154e-08 | 1.1527e-11 | 1.248e-10 | 8.6172e-12 | 2.3637e-10 | 1.7362e-08 | 1.7425e-10 | 1.7536e-08
6 | BRIG | 48311 | 48 | TX | 311 | McMullen | NONPOINT | 2536.8849 | 0.00018795 | 4286.9783 | 4378.7882 | 1.6899 | 1.726 | 0.00066612 | 0.00068038 | 0.00031762 | 0.00032442 | 210.8084 | 99.9556 | 1.5067e-06 | 3.2456e-06 | 0.0001367 | 5.0136 | 9.401 | 0.0019763 | 0.0037057 | 7.7902e-07 | 1.4607e-06 | 2.7015e-07 | 5.0656e-07 | 124.3079 | 46.416 | 2.1732e-09 | 1.0913e-08 | 2959.8675 | 1.0731e-07 | 6.7433e-07 | 1.0961e-07 | 1.424e-06 | 9.127e-11 | 9.882e-10 | 1.7114e-10 | 4.6945e-09 | 2.2164e-06 | 3.4608e-09 | 2.2199e-06
6 | BRIG | 48313 | 48 | TX | 313 | Madison | ONROAD | 2163.6065 | 0.0001382 | 978.975 | 161.5934 | 0.45247 | 0.074687 | 0.00020913 | 3.452e-05 | 6.2534e-05 | 1.0322e-05 | 210.8084 | 99.9556 | 2.9664e-07 | 1.0327e-07 | 0.00054636 | 2.5497 | 1.5159 | 0.0011784 | 0.00070066 | 5.4467e-07 | 3.2384e-07 | 6.4386e-07 | 3.8281e-07 | 124.3079 | 46.416 | 5.1795e-09 | 8.2474e-09 | 1223.685 | 5.1103e-08 | 3.2113e-07 | 8.4353e-09 | 1.0959e-07 | 5.2616e-10 | 5.6968e-09 | 3.1284e-10 | 8.5813e-09 | 7.052e-08 | 2.6153e-09 | 7.3135e-08
6 | BRIG | 48313 | 48 | TX | 313 | Madison | NONROAD_OTHER | 2163.6065 | 0.0001382 | 222.0148 | 94.8073 | 0.10261 | 0.043819 | 4.7427e-05 | 2.0253e-05 | 1.4182e-05 | 6.056e-06 | 210.8084 | 99.9556 | 6.7273e-08 | 6.0587e-08 | 0.00054636 | 32.2641 | 27.5329 | 0.014912 | 0.012725 | 6.8923e-06 | 5.8816e-06 | 8.1475e-06 | 6.9527e-06 | 124.3079 | 46.416 | 6.5543e-08 | 1.4979e-07 | 1223.685 | 1.1589e-08 | 7.2828e-08 | 4.949e-09 | 6.4297e-08 | 6.6581e-09 | 7.2089e-08 | 5.6818e-09 | 1.5585e-07 | 4.1374e-08 | 4.75e-08 | 8.8875e-08
6 | BRIG | 48313 | 48 | TX | 313 | Madison | NONPOINT | 2163.6065 | 0.0001382 | 313.834 | 351.6116 | 0.14505 | 0.16251 | 6.7041e-05 | 7.5112e-05 | 2.0047e-05 | 2.246e-05 | 210.8084 | 99.9556 | 9.5095e-08 | 2.247e-07 | 0.00054636 | 16.4261 | 32.0319 | 0.007592 | 0.014805 | 3.509e-06 | 6.8427e-06 | 4.148e-06 | 8.0888e-06 | 124.3079 | 46.416 | 3.3369e-08 | 1.7427e-07 | 1223.685 | 1.6382e-08 | 1.0295e-07 | 1.8354e-08 | 2.3846e-07 | 3.3897e-09 | 3.6701e-08 | 6.6102e-09 | 1.8132e-07 | 1.5344e-07 | 5.5262e-08 | 2.0871e-07
6 | BRIG | 48313 | 48 | TX | 313 | Madison | NONROAD_MAR | 2163.6065 | 0.0001382 | 37.7111 | 20.1868 | 0.01743 | 0.0093302 | 8.0559e-06 | 4.3123e-06 | 2.4089e-06 | 1.2895e-06 | 210.8084 | 99.9556 | 1.1427e-08 | 1.29e-08 | 0.00054636 | 0.22445 | 0.012902 | 0.00010374 | 5.963e-06 | 4.7947e-08 | 2.756e-09 | 5.6678e-08 | 3.2579e-09 | 124.3079 | 46.416 | 4.5595e-10 | 7.019e-11 | 1223.685 | 1.9685e-09 | 1.237e-08 | 1.0538e-09 | 1.369e-08 | 4.6318e-11 | 5.0149e-10 | 2.6624e-12 | 7.3031e-11 | 8.8096e-09 | 2.2258e-11 | 8.8319e-09
6 | BRIG | 48315 | 48 | TX | 315 | Marion | NONPOINT | 1933.3293 | 0.00021212 | 110.1032 | 126.1243 | 0.05695 | 0.065237 | 2.9457e-05 | 3.3743e-05 | 1.208e-05 | 1.3838e-05 | 210.8084 | 99.9556 | 5.7304e-08 | 1.3844e-07 | 0.00031685 | 4.0486 | 1.7683 | 0.0020941 | 0.00091465 | 1.0832e-06 | 4.731e-07 | 6.6351e-07 | 2.898e-07 | 124.3079 | 46.416 | 5.3376e-09 | 6.2436e-09 | 1088.9332 | 1.1094e-08 | 6.9713e-08 | 1.2708e-08 | 1.651e-07 | 6.0932e-10 | 6.5972e-09 | 2.6613e-10 | 7.3002e-09 | 9.454e-08 | 1.9799e-09 | 9.652e-08
6 | BRIG | 48315 | 48 | TX | 315 | Marion | ONROAD | 1933.3293 | 0.00021212 | 310.7633 | 55.3568 | 0.16074 | 0.028633 | 8.3142e-05 | 1.481e-05 | 3.4096e-05 | 6.0736e-06 | 210.8084 | 99.9556 | 1.6174e-07 | 6.0763e-08 | 0.00031685 | 0.97865 | 0.45015 | 0.0005062 | 0.00023284 | 2.6183e-07 | 1.2043e-07 | 1.6039e-07 | 7.3774e-08 | 124.3079 | 46.416 | 1.2902e-09 | 1.5894e-09 | 1088.9332 | 3.1311e-08 | 1.9676e-07 | 5.5775e-09 | 7.2463e-08 | 1.4729e-10 | 1.5947e-09 | 6.7749e-11 | 1.8584e-09 | 4.1494e-08 | 5.0402e-10 | 4.1998e-08
6 | BRIG | 48315 | 48 | TX | 315 | Marion | NONROAD_MAR | 1933.3293 | 0.00021212 | 131.6931 | 70.482 | 0.068117 | 0.036456 | 3.5233e-05 | 1.8857e-05 | 1.4449e-05 | 7.733e-06 | 210.8084 | 99.9556 | 6.8541e-08 | 7.7365e-08 | 0.00031685 | 1.7802 | 0.078516 | 0.00092082 | 4.0612e-05 | 4.7628e-07 | 2.1006e-08 | 2.9176e-07 | 1.2868e-08 | 124.3079 | 46.416 | 2.347e-09 | 2.7723e-10 | 1088.9332 | 1.3269e-08 | 8.3382e-08 | 7.1015e-09 | 9.2262e-08 | 2.6793e-10 | 2.9009e-09 | 1.1817e-11 | 3.2414e-10 | 5.2832e-08 | 8.7911e-11 | 5.292e-08
6 | BRIG | 48315 | 48 | TX | 315 | Marion | POINT | 1933.3293 | 0.00021212 | 1128.1461 | 953.0628 | 0.58353 | 0.49296 | 0.00030182 | 0.00025498 | 0.00012378 | 0.00010457 | 210.8084 | 99.9556 | 5.8715e-07 | 1.0461e-06 | 0.00031685 | 6.4269 | 5.4942 | 0.0033243 | 0.0028418 | 1.7195e-06 | 1.4699e-06 | 1.0533e-06 | 9.0041e-07 | 124.3079 | 46.416 | 8.4731e-09 | 1.9399e-08 | 1088.9332 | 1.1367e-07 | 7.1429e-07 | 9.6027e-08 | 1.2476e-06 | 9.6726e-10 | 1.0473e-08 | 8.2688e-10 | 2.2682e-08 | 7.1439e-07 | 6.1516e-09 | 7.2054e-07
6 | BRIG | 48315 | 48 | TX | 315 | Marion | NONROAD_OTHER | 1933.3293 | 0.00021212 | 112.3234 | 59.576 | 0.058098 | 0.030815 | 3.0051e-05 | 1.5939e-05 | 1.2324e-05 | 6.5365e-06 | 210.8084 | 99.9556 | 5.8459e-08 | 6.5394e-08 | 0.00031685 | 169.7217 | 55.2476 | 0.087787 | 0.028576 | 4.5407e-05 | 1.4781e-05 | 2.7815e-05 | 9.0543e-06 | 124.3079 | 46.416 | 2.2376e-07 | 1.9507e-07 | 1088.9332 | 1.1317e-08 | 7.1118e-08 | 6.0026e-09 | 7.7986e-08 | 2.5543e-08 | 2.7656e-07 | 8.3148e-09 | 2.2808e-07 | 4.4657e-08 | 6.1858e-08 | 1.0652e-07
6 | BRIG | 48317 | 48 | TX | 317 | Martin | POINT | 2595.3168 | 9.3945e-05 | 843.1327 | 1771.7016 | 0.32487 | 0.68265 | 0.00012517 | 0.00026303 | 3.0519e-05 | 6.4132e-05 | 210.8084 | 99.9556 | 1.4477e-07 | 6.416e-07 | 0.00026558 | 68.1259 | 71.4022 | 0.02625 | 0.027512 | 1.0114e-05 | 1.0601e-05 | 6.9715e-06 | 7.3067e-06 | 124.3079 | 46.416 | 5.6082e-08 | 1.5742e-07 | 2371.4122 | 1.287e-08 | 8.0874e-08 | 2.7044e-08 | 3.5135e-07 | 2.9398e-09 | 3.183e-08 | 3.0812e-09 | 8.4518e-08 | 4.3814e-07 | 4.9919e-08 | 4.8806e-07
6 | BRIG | 48317 | 48 | TX | 317 | Martin | ONROAD | 2595.3168 | 9.3945e-05 | 724.4289 | 126.7768 | 0.27913 | 0.048848 | 0.00010755 | 1.8822e-05 | 2.6223e-05 | 4.589e-06 | 210.8084 | 99.9556 | 1.2439e-07 | 4.5911e-08 | 0.00026558 | 1.5369 | 1.0883 | 0.0005922 | 0.00041933 | 2.2818e-07 | 1.6157e-07 | 1.5728e-07 | 1.1137e-07 | 124.3079 | 46.416 | 1.2652e-09 | 2.3993e-09 | 2371.4122 | 1.1058e-08 | 6.9488e-08 | 1.9351e-09 | 2.5141e-08 | 6.6323e-11 | 7.1809e-10 | 4.6962e-11 | 1.2882e-09 | 3.1352e-08 | 7.6085e-10 | 3.2113e-08
6 | BRIG | 48317 | 48 | TX | 317 | Martin | NONPOINT | 2595.3168 | 9.3945e-05 | 1053.2672 | 1344.5061 | 0.40583 | 0.51805 | 0.00015637 | 0.00019961 | 3.8126e-05 | 4.8668e-05 | 210.8084 | 99.9556 | 1.8086e-07 | 4.869e-07 | 0.00026558 | 0.94757 | 0.93467 | 0.00036511 | 0.00036014 | 1.4068e-07 | 1.3876e-07 | 9.6967e-08 | 9.5647e-08 | 124.3079 | 46.416 | 7.8005e-10 | 2.0606e-09 | 2371.4122 | 1.6077e-08 | 1.0103e-07 | 2.0523e-08 | 2.6663e-07 | 4.089e-11 | 4.4272e-10 | 4.0333e-11 | 1.1064e-09 | 3.325e-07 | 6.5345e-10 | 3.3315e-07
6 | BRIG | 48317 | 48 | TX | 317 | Martin | NONROAD_MAR | 2595.3168 | 9.3945e-05 | 82.045 | 43.9268 | 0.031613 | 0.016925 | 1.2181e-05 | 6.5215e-06 | 2.9698e-06 | 1.5901e-06 | 210.8084 | 99.9556 | 1.4088e-08 | 1.5908e-08 | 0.00026558 | 1.0434 | 0.051029 | 0.00040203 | 1.9662e-05 | 1.549e-07 | 7.5759e-09 | 1.0677e-07 | 5.2219e-09 | 124.3079 | 46.416 | 8.5893e-10 | 1.125e-10 | 2371.4122 | 1.2524e-09 | 7.8699e-09 | 6.7051e-10 | 8.7112e-09 | 4.5024e-11 | 4.8749e-10 | 2.202e-12 | 6.0403e-11 | 1.0863e-08 | 3.5676e-11 | 1.0899e-08
6 | BRIG | 48317 | 48 | TX | 317 | Martin | NONROAD_OTHER | 2595.3168 | 9.3945e-05 | 302.7317 | 127.2202 | 0.11665 | 0.049019 | 4.4945e-05 | 1.8888e-05 | 1.0958e-05 | 4.6051e-06 | 210.8084 | 99.9556 | 5.1982e-08 | 4.6071e-08 | 0.00026558 | 30.8712 | 25.9048 | 0.011895 | 0.0099814 | 4.5832e-06 | 3.8459e-06 | 3.1591e-06 | 2.6509e-06 | 124.3079 | 46.416 | 2.5414e-08 | 5.7111e-08 | 2371.4122 | 4.621e-09 | 2.9038e-08 | 1.9419e-09 | 2.5229e-08 | 1.3322e-09 | 1.4424e-08 | 1.1179e-09 | 3.0663e-08 | 3.1462e-08 | 1.8111e-08 | 4.9572e-08
6 | BRIG | 48319 | 48 | TX | 319 | Mason | NONROAD_MAR | 2448.4815 | 0 | 0.064097 | 0.060827 | 2.6178e-05 | 2.4843e-05 | 1.0692e-08 | 1.0146e-08 | 0 | 0 | 210.8084 | 99.9556 | 0 | 0 | 0 | 0.012815 | 0.012161 | 5.2339e-06 | 4.9669e-06 | 2.1376e-09 | 2.0285e-09 | 0 | 0 | 124.3079 | 46.416 | 0 | 0 | 2414.2749 | 0 | 0 | 0 | 0 | 0 | 0 | 0 | 0 | 0 | 0 | 0
6 | BRIG | 48319 | 48 | TX | 319 | Mason | ONROAD | 2448.4815 | 0 | 111.4102 | 17.1197 | 0.045502 | 0.0069919 | 1.8584e-05 | 2.8556e-06 | 0 | 0 | 210.8084 | 99.9556 | 0 | 0 | 0 | 0.55504 | 0.20321 | 0.00022669 | 8.2995e-05 | 9.2583e-08 | 3.3897e-08 | 0 | 0 | 124.3079 | 46.416 | 0 | 0 | 2414.2749 | 0 | 0 | 0 | 0 | 0 | 0 | 0 | 0 | 0 | 0 | 0
6 | BRIG | 48319 | 48 | TX | 319 | Mason | NONPOINT | 2448.4815 | 0 | 5.0513 | 4.8639 | 0.0020631 | 0.0019865 | 8.4258e-07 | 8.1132e-07 | 0 | 0 | 210.8084 | 99.9556 | 0 | 0 | 0 | 1.0268 | 0.24436 | 0.00041937 | 9.9799e-05 | 1.7128e-07 | 4.076e-08 | 0 | 0 | 124.3079 | 46.416 | 0 | 0 | 2414.2749 | 0 | 0 | 0 | 0 | 0 | 0 | 0 | 0 | 0 | 0 | 0
6 | BRIG | 48319 | 48 | TX | 319 | Mason | NONROAD_OTHER | 2448.4815 | 0 | 82.3661 | 36.88 | 0.03364 | 0.015062 | 1.3739e-05 | 6.1517e-06 | 0 | 0 | 210.8084 | 99.9556 | 0 | 0 | 0 | 68.4382 | 40.5029 | 0.027951 | 0.016542 | 1.1416e-05 | 6.756e-06 | 0 | 0 | 124.3079 | 46.416 | 0 | 0 | 2414.2749 | 0 | 0 | 0 | 0 | 0 | 0 | 0 | 0 | 0 | 0 | 0
6 | BRIG | 48321 | 48 | TX | 321 | Matagorda | PT_FIRES_PRESCRIBED | 2298.8612 | 0.00017356 | 17.6038 | 17.6038 | 0.0076576 | 0.0076576 | 3.3311e-06 | 3.3311e-06 | 1.329e-06 | 1.329e-06 | 210.8084 | 99.9556 | 6.3044e-09 | 1.3296e-08 | 0.00055497 | 11.9385 | 11.9385 | 0.0051932 | 0.0051932 | 2.259e-06 | 2.259e-06 | 2.8821e-06 | 2.8821e-06 | 124.3079 | 46.416 | 2.3185e-08 | 6.2092e-08 | 3139.6785 | 4.233e-10 | 2.66e-09 | 4.233e-10 | 5.4995e-09 | 9.1795e-10 | 9.9388e-09 | 9.1795e-10 | 2.518e-08 | 9.0798e-09 | 1.969e-08 | 2.877e-08
6 | BRIG | 48321 | 48 | TX | 321 | Matagorda | NONROAD_OTHER | 2298.8612 | 0.00017356 | 654.1447 | 405.3137 | 0.28455 | 0.17631 | 0.00012378 | 7.6695e-05 | 4.9385e-05 | 3.06e-05 | 210.8084 | 99.9556 | 2.3427e-07 | 3.0613e-07 | 0.00055497 | 1520.1531 | 414.5637 | 0.66126 | 0.18033 | 0.00028765 | 7.8445e-05 | 0.00036698 | 0.00010008 | 124.3079 | 46.416 | 2.9522e-06 | 2.1561e-06 | 3139.6785 | 1.5729e-08 | 9.8845e-08 | 9.7461e-09 | 1.2662e-07 | 1.1688e-07 | 1.2655e-06 | 3.1876e-08 | 8.7437e-07 | 2.0905e-07 | 6.8374e-07 | 8.9279e-07
6 | BRIG | 48321 | 48 | TX | 321 | Matagorda | POINT | 2298.8612 | 0.00017356 | 776.6119 | 938.0993 | 0.33782 | 0.40807 | 0.00014695 | 0.00017751 | 5.8631e-05 | 7.0823e-05 | 210.8084 | 99.9556 | 2.7813e-07 | 7.0854e-07 | 0.00055497 | 23.5725 | 30.3626 | 0.010254 | 0.013208 | 4.4605e-06 | 5.7453e-06 | 5.6906e-06 | 7.3298e-06 | 124.3079 | 46.416 | 4.5778e-08 | 1.5792e-07 | 3139.6785 | 1.8674e-08 | 1.1735e-07 | 2.2557e-08 | 2.9306e-07 | 1.8125e-09 | 1.9624e-08 | 2.3346e-09 | 6.4039e-08 | 4.8386e-07 | 5.0077e-08 | 5.3393e-07
6 | BRIG | 48321 | 48 | TX | 321 | Matagorda | ONROAD | 2298.8612 | 0.00017356 | 918.3781 | 138.1719 | 0.39949 | 0.060104 | 0.00017378 | 2.6145e-05 | 6.9334e-05 | 1.0431e-05 | 210.8084 | 99.9556 | 3.289e-07 | 1.0436e-07 | 0.00055497 | 3.3357 | 1.3876 | 0.001451 | 0.00060362 | 6.312e-07 | 2.6258e-07 | 8.0528e-07 | 3.3499e-07 | 124.3079 | 46.416 | 6.4781e-09 | 7.2171e-09 | 3139.6785 | 2.2083e-08 | 1.3877e-07 | 3.3225e-09 | 4.3165e-08 | 2.5648e-10 | 2.777e-09 | 1.067e-10 | 2.9267e-09 | 7.1267e-08 | 2.2886e-09 | 7.3556e-08
6 | BRIG | 48321 | 48 | TX | 321 | Matagorda | NONROAD_MAR | 2298.8612 | 0.00017356 | 1002.152 | 576.2361 | 0.43593 | 0.25066 | 0.00018963 | 0.00010904 | 7.5659e-05 | 4.3504e-05 | 210.8084 | 99.9556 | 3.589e-07 | 4.3523e-07 | 0.00055497 | 191.8449 | 11.2899 | 0.083452 | 0.0049111 | 3.6302e-05 | 2.1363e-06 | 4.6313e-05 | 2.7255e-06 | 124.3079 | 46.416 | 3.7257e-07 | 5.8719e-08 | 3139.6785 | 2.4098e-08 | 1.5143e-07 | 1.3856e-08 | 1.8002e-07 | 1.4751e-08 | 1.5971e-07 | 8.6808e-10 | 2.3812e-08 | 2.9721e-07 | 1.862e-08 | 3.1583e-07
6 | BRIG | 48321 | 48 | TX | 321 | Matagorda | NONPOINT | 2298.8612 | 0.00017356 | 733.043 | 608.8161 | 0.31887 | 0.26483 | 0.00013871 | 0.0001152 | 5.5342e-05 | 4.5963e-05 | 210.8084 | 99.9556 | 2.6252e-07 | 4.5984e-07 | 0.00055497 | 25.0675 | 11.6426 | 0.010904 | 0.0050645 | 4.7434e-06 | 2.2031e-06 | 6.0515e-06 | 2.8106e-06 | 124.3079 | 46.416 | 4.8682e-08 | 6.0553e-08 | 3139.6785 | 1.7627e-08 | 1.1077e-07 | 1.4639e-08 | 1.902e-07 | 1.9274e-09 | 2.0869e-08 | 8.952e-10 | 2.4556e-08 | 3.1402e-07 | 1.9202e-08 | 3.3322e-07
6 | BRIG | 48323 | 48 | TX | 323 | Maverick | ONROAD | 2653.362 | 0 | 935.5638 | 220.1311 | 0.3526 | 0.082963 | 0.00013289 | 3.1267e-05 | 0 | 0 | 210.8084 | 99.9556 | 0 | 0 | 0 | 1.956 | 1.4336 | 0.00073719 | 0.00054029 | 2.7783e-07 | 2.0363e-07 | 0 | 0 | 124.3079 | 46.416 | 0 | 0 | 3347.6849 | 0 | 0 | 0 | 0 | 0 | 0 | 0 | 0 | 0 | 0 | 0
6 | BRIG | 48323 | 48 | TX | 323 | Maverick | NONPOINT | 2653.362 | 0 | 672.5544 | 873.744 | 0.25347 | 0.3293 | 9.5529e-05 | 0.00012411 | 0 | 0 | 210.8084 | 99.9556 | 0 | 0 | 0 | 51.4286 | 95.9702 | 0.019382 | 0.036169 | 7.3049e-06 | 1.3631e-05 | 0 | 0 | 124.3079 | 46.416 | 0 | 0 | 3347.6849 | 0 | 0 | 0 | 0 | 0 | 0 | 0 | 0 | 0 | 0 | 0
6 | BRIG | 48323 | 48 | TX | 323 | Maverick | NONROAD_OTHER | 2653.362 | 0 | 118.1678 | 54.9207 | 0.044535 | 0.020699 | 1.6784e-05 | 7.8009e-06 | 0 | 0 | 210.8084 | 99.9556 | 0 | 0 | 0 | 37.0896 | 29.1683 | 0.013978 | 0.010993 | 5.2682e-06 | 4.143e-06 | 0 | 0 | 124.3079 | 46.416 | 0 | 0 | 3347.6849 | 0 | 0 | 0 | 0 | 0 | 0 | 0 | 0 | 0 | 0 | 0
6 | BRIG | 48323 | 48 | TX | 323 | Maverick | NONROAD_MAR | 2653.362 | 0 | 180.1843 | 125.2982 | 0.067908 | 0.047222 | 2.5593e-05 | 1.7797e-05 | 0 | 0 | 210.8084 | 99.9556 | 0 | 0 | 0 | 2.1104 | 0.52367 | 0.00079538 | 0.00019736 | 2.9976e-07 | 7.4382e-08 | 0 | 0 | 124.3079 | 46.416 | 0 | 0 | 3347.6849 | 0 | 0 | 0 | 0 | 0 | 0 | 0 | 0 | 0 | 0 | 0
6 | BRIG | 48325 | 48 | TX | 325 | Medina | NONROAD_OTHER | 2517.9917 | 0.00011748 | 520.7395 | 228.4566 | 0.20681 | 0.09073 | 8.2132e-05 | 3.6033e-05 | 2.4296e-05 | 1.0659e-05 | 210.8084 | 99.9556 | 1.1525e-07 | 1.0664e-07 | 0.00026523 | 152.8719 | 100.6162 | 0.060712 | 0.039959 | 2.4111e-05 | 1.5869e-05 | 1.6102e-05 | 1.0598e-05 | 124.3079 | 46.416 | 1.2954e-07 | 2.2833e-07 | 3456.2001 | 7.0298e-09 | 4.4175e-08 | 3.0841e-09 | 4.0068e-08 | 4.659e-09 | 5.0444e-08 | 3.0664e-09 | 8.4114e-08 | 7.2823e-08 | 7.2406e-08 | 1.4523e-07
6 | BRIG | 48325 | 48 | TX | 325 | Medina | NONPOINT | 2517.9917 | 0.00011748 | 387.1947 | 730.2765 | 0.15377 | 0.29002 | 6.1069e-05 | 0.00011518 | 1.8065e-05 | 3.4073e-05 | 210.8084 | 99.9556 | 8.5696e-08 | 3.4088e-07 | 0.00026523 | 10.0676 | 2.8531 | 0.0039983 | 0.0011331 | 1.5879e-06 | 4.4999e-07 | 1.0605e-06 | 3.0052e-07 | 124.3079 | 46.416 | 8.5309e-09 | 6.4746e-09 | 3456.2001 | 5.227e-09 | 3.2847e-08 | 9.8584e-09 | 1.2808e-07 | 3.0683e-10 | 3.3221e-09 | 8.6952e-11 | 2.3852e-09 | 2.3278e-07 | 2.0532e-09 | 2.3484e-07
6 | BRIG | 48325 | 48 | TX | 325 | Medina | ONROAD | 2517.9917 | 0.00011748 | 954.9449 | 183.9297 | 0.37925 | 0.073046 | 0.00015062 | 2.901e-05 | 4.4555e-05 | 8.5816e-06 | 210.8084 | 99.9556 | 2.1135e-07 | 8.5855e-08 | 0.00026523 | 2.683 | 1.8344 | 0.0010655 | 0.0007285 | 4.2317e-07 | 2.8932e-07 | 2.8261e-07 | 1.9322e-07 | 124.3079 | 46.416 | 2.2735e-09 | 4.1627e-09 | 3456.2001 | 1.2891e-08 | 8.101e-08 | 2.483e-09 | 3.2259e-08 | 8.1769e-11 | 8.8532e-10 | 5.5905e-11 | 1.5335e-09 | 5.8629e-08 | 1.3201e-09 | 5.9949e-08
6 | BRIG | 48325 | 48 | TX | 325 | Medina | NONROAD_MAR | 2517.9917 | 0.00011748 | 565.8341 | 348.7735 | 0.22472 | 0.13851 | 8.9244e-05 | 5.5009e-05 | 2.64e-05 | 1.6273e-05 | 210.8084 | 99.9556 | 1.2523e-07 | 1.628e-07 | 0.00026523 | 23.8484 | 20.1501 | 0.0094712 | 0.0080024 | 3.7614e-06 | 3.1781e-06 | 2.512e-06 | 2.1225e-06 | 124.3079 | 46.416 | 2.0208e-08 | 4.5727e-08 | 3456.2001 | 7.6385e-09 | 4.8001e-08 | 4.7083e-09 | 6.117e-08 | 7.2681e-10 | 7.8693e-09 | 6.141e-10 | 1.6845e-08 | 1.1117e-07 | 1.4501e-08 | 1.2568e-07
6 | BRIG | 48327 | 48 | TX | 327 | Menard | NONROAD_OTHER | 2488.3922 | 5.7887e-05 | 49.9428 | 21.9049 | 0.02007 | 0.0088028 | 8.0656e-06 | 3.5376e-06 | 1.1618e-06 | 5.0957e-07 | 210.8084 | 99.9556 | 5.5112e-09 | 5.098e-09 | 0.0001118 | 8.3497 | 7.4975 | 0.0033554 | 0.003013 | 1.3484e-06 | 1.2108e-06 | 3.7514e-07 | 3.3685e-07 | 124.3079 | 46.416 | 3.0178e-09 | 7.2572e-09 | 2337.1282 | 4.9711e-10 | 3.1239e-09 | 2.1803e-10 | 2.8327e-09 | 1.6051e-10 | 1.7379e-09 | 1.4413e-10 | 3.9536e-09 | 3.4813e-09 | 2.3013e-09 | 5.7827e-09
6 | BRIG | 48327 | 48 | TX | 327 | Menard | NONPOINT | 2488.3922 | 5.7887e-05 | 27.6556 | 48.4422 | 0.011114 | 0.019467 | 4.4663e-06 | 7.8232e-06 | 6.4335e-07 | 1.1269e-06 | 210.8084 | 99.9556 | 3.0518e-09 | 1.1274e-08 | 0.0001118 | 0.6998 | 1.039 | 0.00028123 | 0.00041755 | 1.1301e-07 | 1.678e-07 | 3.1441e-08 | 4.6682e-08 | 124.3079 | 46.416 | 2.5293e-10 | 1.0057e-09 | 2337.1282 | 2.7527e-10 | 1.7298e-09 | 4.8217e-10 | 6.2644e-09 | 1.3453e-11 | 1.4566e-10 | 1.9974e-11 | 5.4791e-10 | 7.6989e-09 | 3.1893e-10 | 8.0179e-09
6 | BRIG | 48327 | 48 | TX | 327 | Menard | ONROAD | 2488.3922 | 5.7887e-05 | 125.4628 | 19.9908 | 0.050419 | 0.0080336 | 2.0262e-05 | 3.2284e-06 | 2.9186e-06 | 4.6504e-07 | 210.8084 | 99.9556 | 1.3845e-08 | 4.6525e-09 | 0.0001118 | 0.37934 | 0.1976 | 0.00015244 | 7.9408e-05 | 6.1262e-08 | 3.1911e-08 | 1.7043e-08 | 8.8777e-09 | 124.3079 | 46.416 | 1.3711e-10 | 1.9126e-10 | 2337.1282 | 1.2488e-09 | 7.8476e-09 | 1.9898e-10 | 2.5852e-09 | 7.2924e-12 | 7.8956e-11 | 3.7986e-12 | 1.042e-10 | 3.1771e-09 | 6.0652e-11 | 3.2378e-09
6 | BRIG | 48327 | 48 | TX | 327 | Menard | NONROAD_MAR | 2488.3922 | 5.7887e-05 | 0.024321 | 0.024559 | 9.7736e-06 | 9.8694e-06 | 3.9277e-09 | 3.9662e-09 | 5.6576e-10 | 5.7131e-10 | 210.8084 | 99.9556 | 2.6838e-12 | 5.7157e-12 | 0.0001118 | 0.0047263 | 0.0047726 | 1.8993e-06 | 1.918e-06 | 7.6328e-10 | 7.7076e-10 | 2.1234e-10 | 2.1443e-10 | 124.3079 | 46.416 | 1.7082e-12 | 4.6197e-12 | 2337.1282 | 2.4208e-13 | 1.5212e-12 | 2.4445e-13 | 3.1759e-12 | 9.0857e-14 | 9.8373e-13 | 9.1748e-14 | 2.5167e-12 | 3.9032e-12 | 1.4649e-12 | 5.3681e-12
6 | BRIG | 48329 | 48 | TX | 329 | Midland | NONPOINT | 2623.387 | 1.1753e-05 | 2125.818 | 2803.087 | 0.81033 | 1.0685 | 0.00030889 | 0.0004073 | 9.5237e-06 | 1.2558e-05 | 210.8084 | 99.9556 | 4.5177e-08 | 1.2563e-07 | 9.844e-05 | 683.3875 | 1349.0398 | 0.2605 | 0.51424 | 9.9298e-05 | 0.00019602 | 2.5643e-05 | 5.0621e-05 | 124.3079 | 46.416 | 2.0629e-07 | 1.0906e-06 | 2335.9994 | 4.0769e-09 | 2.562e-08 | 5.3758e-09 | 6.9842e-08 | 1.0977e-08 | 1.1886e-07 | 2.167e-08 | 5.9442e-07 | 8.5794e-08 | 3.4584e-07 | 4.3164e-07
6 | BRIG | 48329 | 48 | TX | 329 | Midland | NONROAD_MAR | 2623.387 | 1.1753e-05 | 225.1183 | 151.1828 | 0.085812 | 0.057629 | 3.271e-05 | 2.1967e-05 | 1.0085e-06 | 6.773e-07 | 210.8084 | 99.9556 | 4.7841e-09 | 6.776e-09 | 9.844e-05 | 8.7184 | 7.365 | 0.0033233 | 0.0028074 | 1.2668e-06 | 1.0702e-06 | 3.2715e-07 | 2.7636e-07 | 124.3079 | 46.416 | 2.6318e-09 | 5.954e-09 | 2335.9994 | 4.3174e-10 | 2.7131e-09 | 2.8994e-10 | 3.7669e-09 | 1.4005e-10 | 1.5163e-09 | 1.1831e-10 | 3.2452e-09 | 4.6273e-09 | 1.8881e-09 | 6.5154e-09
6 | BRIG | 48329 | 48 | TX | 329 | Midland | NONROAD_OTHER | 2623.387 | 1.1753e-05 | 397.1375 | 193.5303 | 0.15138 | 0.073771 | 5.7705e-05 | 2.8121e-05 | 1.7792e-06 | 8.6702e-07 | 210.8084 | 99.9556 | 8.4398e-09 | 8.674e-09 | 9.844e-05 | 225.8337 | 165.1438 | 0.086085 | 0.062951 | 3.2814e-05 | 2.3996e-05 | 8.4742e-06 | 6.1968e-06 | 124.3079 | 46.416 | 6.8171e-08 | 1.3351e-07 | 2335.9994 | 7.6164e-10 | 4.7862e-09 | 3.7116e-10 | 4.822e-09 | 3.6276e-09 | 3.9277e-08 | 2.6528e-09 | 7.2767e-08 | 5.9234e-09 | 4.2336e-08 | 4.826e-08
6 | BRIG | 48329 | 48 | TX | 329 | Midland | POINT | 2623.387 | 1.1753e-05 | 3921.8262 | 7300.2674 | 1.4949 | 2.7828 | 0.00056985 | 0.0010608 | 1.757e-05 | 3.2705e-05 | 210.8084 | 99.9556 | 8.3345e-08 | 3.272e-07 | 9.844e-05 | 222.071 | 217.0611 | 0.08465 | 0.082741 | 3.2268e-05 | 3.154e-05 | 8.333e-06 | 8.145e-06 | 124.3079 | 46.416 | 6.7035e-08 | 1.7548e-07 | 2335.9994 | 7.5213e-09 | 4.7265e-08 | 1.4001e-08 | 1.8189e-07 | 3.5672e-09 | 3.8623e-08 | 3.4867e-09 | 9.5643e-08 | 2.2344e-07 | 5.5646e-08 | 2.7909e-07
6 | BRIG | 48329 | 48 | TX | 329 | Midland | ONROAD | 2623.387 | 1.1753e-05 | 2736.5845 | 601.1695 | 1.0431 | 0.22916 | 0.00039763 | 8.7352e-05 | 1.226e-05 | 2.6932e-06 | 210.8084 | 99.9556 | 5.8157e-08 | 2.6944e-08 | 9.844e-05 | 10.3598 | 4.885 | 0.003949 | 0.0018621 | 1.5053e-06 | 7.0981e-07 | 3.8874e-07 | 1.8331e-07 | 124.3079 | 46.416 | 3.1272e-09 | 3.9492e-09 | 2335.9994 | 5.2483e-09 | 3.298e-08 | 1.1529e-09 | 1.4979e-08 | 1.6641e-10 | 1.8018e-09 | 7.847e-11 | 2.1525e-09 | 1.84e-08 | 1.2523e-09 | 1.9652e-08
6 | BRIG | 48331 | 48 | TX | 331 | Milam | POINT | 2259.4521 | 0 | 2604.6791 | 29.7528 | 1.1528 | 0.013168 | 0.00051021 | 5.828e-06 | 0 | 0 | 210.8084 | 99.9556 | 0 | 0 | 0 | 26152.4466 | 0.93012 | 11.5747 | 0.00041166 | 0.0051228 | 1.8219e-07 | 0 | 0 | 124.3079 | 46.416 | 0 | 0 | 2646.9192 | 0 | 0 | 0 | 0 | 0 | 0 | 0 | 0 | 0 | 0 | 0
6 | BRIG | 48331 | 48 | TX | 331 | Milam | NONROAD_OTHER | 2259.4521 | 0 | 604.8557 | 260.1723 | 0.2677 | 0.11515 | 0.00011848 | 5.0963e-05 | 0 | 0 | 210.8084 | 99.9556 | 0 | 0 | 0 | 82.6357 | 66.1324 | 0.036573 | 0.029269 | 1.6187e-05 | 1.2954e-05 | 0 | 0 | 124.3079 | 46.416 | 0 | 0 | 2646.9192 | 0 | 0 | 0 | 0 | 0 | 0 | 0 | 0 | 0 | 0 | 0
6 | BRIG | 48331 | 48 | TX | 331 | Milam | ONROAD | 2259.4521 | 0 | 724.3973 | 137.4691 | 0.32061 | 0.060842 | 0.0001419 | 2.6928e-05 | 0 | 0 | 210.8084 | 99.9556 | 0 | 0 | 0 | 2.5309 | 1.1741 | 0.0011201 | 0.00051964 | 4.9575e-07 | 2.2999e-07 | 0 | 0 | 124.3079 | 46.416 | 0 | 0 | 2646.9192 | 0 | 0 | 0 | 0 | 0 | 0 | 0 | 0 | 0 | 0 | 0
6 | BRIG | 48331 | 48 | TX | 331 | Milam | NONPOINT | 2259.4521 | 0 | 389.6659 | 652.7093 | 0.17246 | 0.28888 | 7.6328e-05 | 0.00012785 | 0 | 0 | 210.8084 | 99.9556 | 0 | 0 | 0 | 8.6721 | 2.8087 | 0.0038381 | 0.0012431 | 1.6987e-06 | 5.5017e-07 | 0 | 0 | 124.3079 | 46.416 | 0 | 0 | 2646.9192 | 0 | 0 | 0 | 0 | 0 | 0 | 0 | 0 | 0 | 0 | 0
6 | BRIG | 48331 | 48 | TX | 331 | Milam | NONROAD_MAR | 2259.4521 | 0 | 800.6659 | 431.0637 | 0.35436 | 0.19078 | 0.00015684 | 8.4437e-05 | 0 | 0 | 210.8084 | 99.9556 | 0 | 0 | 0 | 6.1061 | 0.25573 | 0.0027025 | 0.00011318 | 1.1961e-06 | 5.0092e-08 | 0 | 0 | 124.3079 | 46.416 | 0 | 0 | 2646.9192 | 0 | 0 | 0 | 0 | 0 | 0 | 0 | 0 | 0 | 0 | 0
6 | BRIG | 48333 | 48 | TX | 333 | Mills | NONROAD_MAR | 2353.7184 | 0 | 168.5064 | 90.3989 | 0.071592 | 0.038407 | 3.0416e-05 | 1.6318e-05 | 0 | 0 | 210.8084 | 99.9556 | 0 | 0 | 0 | 0.90439 | 0.035039 | 0.00038424 | 1.4887e-05 | 1.6325e-07 | 6.3247e-09 | 0 | 0 | 124.3079 | 46.416 | 0 | 0 | 1942.1338 | 0 | 0 | 0 | 0 | 0 | 0 | 0 | 0 | 0 | 0 | 0
6 | BRIG | 48333 | 48 | TX | 333 | Mills | NONROAD_OTHER | 2353.7184 | 0 | 192.7435 | 81.07 | 0.081889 | 0.034443 | 3.4791e-05 | 1.4634e-05 | 0 | 0 | 210.8084 | 99.9556 | 0 | 0 | 0 | 25.0058 | 20.0358 | 0.010624 | 0.0085124 | 4.5137e-06 | 3.6166e-06 | 0 | 0 | 124.3079 | 46.416 | 0 | 0 | 1942.1338 | 0 | 0 | 0 | 0 | 0 | 0 | 0 | 0 | 0 | 0 | 0
6 | BRIG | 48333 | 48 | TX | 333 | Mills | ONROAD | 2353.7184 | 0 | 202.3144 | 33.5568 | 0.085955 | 0.014257 | 3.6519e-05 | 6.0572e-06 | 0 | 0 | 210.8084 | 99.9556 | 0 | 0 | 0 | 0.75496 | 0.32491 | 0.00032075 | 0.00013804 | 1.3627e-07 | 5.8648e-08 | 0 | 0 | 124.3079 | 46.416 | 0 | 0 | 1942.1338 | 0 | 0 | 0 | 0 | 0 | 0 | 0 | 0 | 0 | 0 | 0
6 | BRIG | 48333 | 48 | TX | 333 | Mills | NONPOINT | 2353.7184 | 0 | 8.0864 | 7.8993 | 0.0034356 | 0.0033561 | 1.4596e-06 | 1.4259e-06 | 0 | 0 | 210.8084 | 99.9556 | 0 | 0 | 0 | 1.236 | 0.43753 | 0.00052511 | 0.00018589 | 2.231e-07 | 7.8976e-08 | 0 | 0 | 124.3079 | 46.416 | 0 | 0 | 1942.1338 | 0 | 0 | 0 | 0 | 0 | 0 | 0 | 0 | 0 | 0 | 0
6 | BRIG | 48335 | 48 | TX | 335 | Mitchell | ONROAD | 2507.9403 | 0.00012524 | 754.4688 | 122.002 | 0.30083 | 0.048646 | 0.00011995 | 1.9397e-05 | 3.7675e-05 | 6.0922e-06 | 210.8084 | 99.9556 | 1.7872e-07 | 6.0949e-08 | 9.3125e-05 | 1.3353 | 0.95304 | 0.00053244 | 0.00038001 | 2.123e-07 | 1.5152e-07 | 4.9583e-08 | 3.5388e-08 | 124.3079 | 46.416 | 3.9887e-10 | 7.6242e-10 | 2372.4967 | 1.588e-08 | 9.979e-08 | 2.5679e-09 | 3.3362e-08 | 2.0899e-11 | 2.2628e-10 | 1.4916e-11 | 4.0916e-10 | 4.1622e-08 | 2.4177e-10 | 4.1863e-08
6 | BRIG | 48335 | 48 | TX | 335 | Mitchell | NONPOINT | 2507.9403 | 0.00012524 | 488.6706 | 986.5422 | 0.19485 | 0.39337 | 7.7693e-05 | 0.00015685 | 2.4402e-05 | 4.9264e-05 | 210.8084 | 99.9556 | 1.1575e-07 | 4.9285e-07 | 9.3125e-05 | 1.3923 | 0.85809 | 0.00055516 | 0.00034215 | 2.2136e-07 | 1.3643e-07 | 5.17e-08 | 3.1863e-08 | 124.3079 | 46.416 | 4.159e-10 | 6.8646e-10 | 2372.4967 | 1.0285e-08 | 6.4634e-08 | 2.0764e-08 | 2.6977e-07 | 2.1791e-11 | 2.3594e-10 | 1.343e-11 | 3.6839e-10 | 3.3656e-07 | 2.1768e-10 | 3.3678e-07
6 | BRIG | 48335 | 48 | TX | 335 | Mitchell | NONROAD_MAR | 2507.9403 | 0.00012524 | 237.7961 | 127.2909 | 0.094817 | 0.050755 | 3.7807e-05 | 2.0238e-05 | 1.1874e-05 | 6.3563e-06 | 210.8084 | 99.9556 | 5.6328e-08 | 6.3592e-08 | 9.3125e-05 | 3.0232 | 0.14277 | 0.0012054 | 5.6925e-05 | 4.8065e-07 | 2.2698e-08 | 1.1226e-07 | 5.3012e-09 | 124.3079 | 46.416 | 9.0305e-10 | 1.1421e-10 | 2372.4967 | 5.0051e-09 | 3.1452e-08 | 2.6792e-09 | 3.4808e-08 | 4.7316e-11 | 5.1229e-10 | 2.2344e-12 | 6.1292e-11 | 4.3426e-08 | 3.6217e-11 | 4.3462e-08
6 | BRIG | 48335 | 48 | TX | 335 | Mitchell | NONROAD_OTHER | 2507.9403 | 0.00012524 | 239.1047 | 102.3906 | 0.095339 | 0.040827 | 3.8015e-05 | 1.6279e-05 | 1.194e-05 | 5.1129e-06 | 210.8084 | 99.9556 | 5.6638e-08 | 5.1152e-08 | 9.3125e-05 | 39.1565 | 25.5356 | 0.015613 | 0.010182 | 6.2254e-06 | 4.0599e-06 | 1.454e-06 | 9.4819e-07 | 124.3079 | 46.416 | 1.1696e-08 | 2.0428e-08 | 2372.4967 | 5.0326e-09 | 3.1625e-08 | 2.1551e-09 | 2.7999e-08 | 6.1284e-10 | 6.6353e-09 | 3.9966e-10 | 1.0963e-08 | 3.4931e-08 | 6.478e-09 | 4.1409e-08
6 | BRIG | 48335 | 48 | TX | 335 | Mitchell | POINT | 2507.9403 | 0.00012524 | 180.8456 | 151.3108 | 0.072109 | 0.060333 | 2.8752e-05 | 2.4057e-05 | 9.0306e-06 | 7.5558e-06 | 210.8084 | 99.9556 | 4.2838e-08 | 7.5591e-08 | 9.3125e-05 | 0.4895 | 10.4776 | 0.00019518 | 0.0041778 | 7.7825e-08 | 1.6658e-06 | 1.8176e-08 | 3.8905e-07 | 124.3079 | 46.416 | 1.4622e-10 | 8.3819e-09 | 2372.4967 | 3.8064e-09 | 2.392e-08 | 3.1847e-09 | 4.1376e-08 | 7.6612e-12 | 8.2949e-11 | 1.6399e-10 | 4.4982e-09 | 5.1621e-08 | 2.658e-09 | 5.4279e-08
6 | BRIG | 48337 | 48 | TX | 337 | Montague | NONPOINT | 2173.0206 | 6.4511e-05 | 2631.9614 | 2652.2036 | 1.2112 | 1.2205 | 0.00055738 | 0.00056167 | 7.8136e-05 | 7.8737e-05 | 210.8084 | 99.9556 | 3.7065e-07 | 7.8772e-07 | 0.00013266 | 6.9182 | 4.479 | 0.0031837 | 0.0020612 | 1.4651e-06 | 9.4853e-07 | 4.2236e-07 | 2.7344e-07 | 124.3079 | 46.416 | 3.3977e-09 | 5.8911e-09 | 2427.54 | 3.2187e-08 | 2.0227e-07 | 3.2435e-08 | 4.2139e-07 | 1.7399e-10 | 1.8838e-09 | 1.1264e-10 | 3.0898e-09 | 5.3793e-07 | 1.8681e-09 | 5.3979e-07
6 | BRIG | 48337 | 48 | TX | 337 | Montague | POINT | 2173.0206 | 6.4511e-05 | 94.8694 | 65.1701 | 0.043658 | 0.029991 | 2.0091e-05 | 1.3801e-05 | 2.8164e-06 | 1.9347e-06 | 210.8084 | 99.9556 | 1.336e-08 | 1.9356e-08 | 0.00013266 | 1.493 | 1.2862 | 0.00068706 | 0.0005919 | 3.1618e-07 | 2.7238e-07 | 9.1148e-08 | 7.8523e-08 | 124.3079 | 46.416 | 7.3324e-10 | 1.6917e-09 | 2427.54 | 1.1602e-09 | 7.2907e-09 | 7.9699e-10 | 1.0354e-08 | 3.7547e-11 | 4.0653e-10 | 3.2347e-11 | 8.8729e-10 | 1.3218e-08 | 5.3646e-10 | 1.3754e-08
6 | BRIG | 48337 | 48 | TX | 337 | Montague | NONROAD_OTHER | 2173.0206 | 6.4511e-05 | 332.4996 | 143.4318 | 0.15301 | 0.066006 | 7.0415e-05 | 3.0375e-05 | 9.871e-06 | 4.2581e-06 | 210.8084 | 99.9556 | 4.6825e-08 | 4.26e-08 | 0.00013266 | 63.5841 | 42.65 | 0.029261 | 0.019627 | 1.3465e-05 | 9.0322e-06 | 3.8818e-06 | 2.6038e-06 | 124.3079 | 46.416 | 3.1227e-08 | 5.6097e-08 | 2427.54 | 4.0663e-09 | 2.5553e-08 | 1.7541e-09 | 2.2789e-08 | 1.5991e-09 | 1.7313e-08 | 1.0726e-09 | 2.9422e-08 | 2.9091e-08 | 1.7789e-08 | 4.688e-08
6 | BRIG | 48337 | 48 | TX | 337 | Montague | ONROAD | 2173.0206 | 6.4511e-05 | 1088.5088 | 178.6246 | 0.50092 | 0.082201 | 0.00023052 | 3.7828e-05 | 3.2315e-05 | 5.3029e-06 | 210.8084 | 99.9556 | 1.5329e-07 | 5.3053e-08 | 0.00013266 | 3.2378 | 1.3279 | 0.00149 | 0.0006111 | 6.8568e-07 | 2.8122e-07 | 1.9767e-07 | 8.107e-08 | 124.3079 | 46.416 | 1.5901e-09 | 1.7466e-09 | 2427.54 | 1.3312e-08 | 8.3652e-08 | 2.1845e-09 | 2.8381e-08 | 8.1427e-11 | 8.8162e-10 | 3.3396e-11 | 9.1607e-10 | 3.6229e-08 | 5.5386e-10 | 3.6783e-08
6 | BRIG | 48337 | 48 | TX | 337 | Montague | NONROAD_MAR | 2173.0206 | 6.4511e-05 | 484.3762 | 259.2569 | 0.2229 | 0.11931 | 0.00010258 | 5.4904e-05 | 1.438e-05 | 7.6967e-06 | 210.8084 | 99.9556 | 6.8213e-08 | 7.7001e-08 | 0.00013266 | 4.6065 | 0.2217 | 0.0021198 | 0.00010203 | 9.7553e-07 | 4.6951e-08 | 2.8123e-07 | 1.3535e-08 | 124.3079 | 46.416 | 2.2623e-09 | 2.916e-10 | 2427.54 | 5.9236e-09 | 3.7224e-08 | 3.1706e-09 | 4.1192e-08 | 1.1585e-10 | 1.2543e-09 | 5.5756e-12 | 1.5294e-10 | 5.2583e-08 | 9.2471e-11 | 5.2675e-08
6 | BRIG | 48339 | 48 | TX | 339 | Montgomery | ONROAD | 2169.101 | 0.00012263 | 5571.5618 | 1183.9119 | 2.5686 | 0.54581 | 0.0011842 | 0.00025163 | 0.000315 | 6.6935e-05 | 210.8084 | 99.9556 | 1.4942e-06 | 6.6965e-07 | 0.00078386 | 41.6869 | 14.3773 | 0.019219 | 0.0066282 | 8.8601e-06 | 3.0558e-06 | 1.5065e-05 | 5.1956e-06 | 124.3079 | 46.416 | 1.2119e-07 | 1.1194e-07 | 2789.3216 | 1.1293e-07 | 7.0966e-07 | 2.3997e-08 | 3.1177e-07 | 5.4008e-09 | 5.8476e-08 | 1.8627e-09 | 5.1095e-08 | 4.573e-07 | 3.5496e-08 | 4.9279e-07
6 | BRIG | 48339 | 48 | TX | 339 | Montgomery | PT_FIRES_PRESCRIBED | 2169.101 | 0.00012263 | 1.4058 | 1.4058 | 0.0006481 | 0.0006481 | 2.9879e-07 | 2.9879e-07 | 7.9479e-08 | 7.9479e-08 | 210.8084 | 99.9556 | 3.7702e-10 | 7.9514e-10 | 0.00078386 | 0.61862 | 0.61862 | 0.0002852 | 0.0002852 | 1.3148e-07 | 1.3148e-07 | 2.2355e-07 | 2.2355e-07 | 124.3079 | 46.416 | 1.7984e-09 | 4.8163e-09 | 2789.3216 | 2.8494e-11 | 1.7906e-10 | 2.8494e-11 | 3.7019e-10 | 8.0147e-11 | 8.6776e-10 | 8.0147e-11 | 2.1985e-09 | 5.43e-10 | 1.5273e-09 | 2.0703e-09
6 | BRIG | 48339 | 48 | TX | 339 | Montgomery | POINT | 2169.101 | 0.00012263 | 361.752 | 403.9994 | 0.16678 | 0.18625 | 7.6887e-05 | 8.5866e-05 | 2.0452e-05 | 2.2841e-05 | 210.8084 | 99.9556 | 9.7019e-08 | 2.2851e-07 | 0.00078386 | 18.2495 | 19.8944 | 0.0084134 | 0.0091717 | 3.8787e-06 | 4.2284e-06 | 6.5949e-06 | 7.1894e-06 | 124.3079 | 46.416 | 5.3053e-08 | 1.5489e-07 | 2789.3216 | 7.3324e-09 | 4.6077e-08 | 8.1887e-09 | 1.0639e-07 | 2.3644e-09 | 2.5599e-08 | 2.5775e-09 | 7.0702e-08 | 1.5605e-07 | 4.9117e-08 | 2.0517e-07
6 | BRIG | 48339 | 48 | TX | 339 | Montgomery | NONPOINT | 2169.101 | 0.00012263 | 838.2278 | 1022.7476 | 0.38644 | 0.47151 | 0.00017816 | 0.00021737 | 4.7391e-05 | 5.7823e-05 | 210.8084 | 99.9556 | 2.2481e-07 | 5.7849e-07 | 0.00078386 | 52.5262 | 12.2477 | 0.024216 | 0.0056465 | 1.1164e-05 | 2.6031e-06 | 1.8982e-05 | 4.426e-06 | 124.3079 | 46.416 | 1.527e-07 | 9.5356e-08 | 2789.3216 | 1.699e-08 | 1.0677e-07 | 2.073e-08 | 2.6933e-07 | 6.8051e-09 | 7.3681e-08 | 1.5868e-09 | 4.3526e-08 | 3.9504e-07 | 3.0238e-08 | 4.2528e-07
6 | BRIG | 48339 | 48 | TX | 339 | Montgomery | NONROAD_OTHER | 2169.101 | 0.00012263 | 1207.2547 | 629.2678 | 0.55657 | 0.29011 | 0.00025659 | 0.00013374 | 6.8255e-05 | 3.5577e-05 | 210.8084 | 99.9556 | 3.2378e-07 | 3.5593e-07 | 0.00078386 | 1383.9186 | 701.4759 | 0.63801 | 0.32339 | 0.00029414 | 0.00014909 | 0.00050012 | 0.0002535 | 124.3079 | 46.416 | 4.0232e-06 | 5.4614e-06 | 2789.3216 | 2.447e-08 | 1.5377e-07 | 1.2755e-08 | 1.6571e-07 | 1.793e-07 | 1.9413e-06 | 9.0881e-08 | 2.4929e-06 | 2.4306e-07 | 1.7319e-06 | 1.9749e-06
6 | BRIG | 48339 | 48 | TX | 339 | Montgomery | NONROAD_MAR | 2169.101 | 0.00012263 | 422.0888 | 246.4915 | 0.19459 | 0.11364 | 8.9711e-05 | 5.2389e-05 | 2.3864e-05 | 1.3936e-05 | 210.8084 | 99.9556 | 1.132e-07 | 1.3942e-07 | 0.00078386 | 4.8463 | 1.0032 | 0.0022343 | 0.00046249 | 1.03e-06 | 2.1322e-07 | 1.7514e-06 | 3.6253e-07 | 124.3079 | 46.416 | 1.4089e-08 | 7.8104e-09 | 2789.3216 | 8.5554e-09 | 5.3763e-08 | 4.9962e-09 | 6.491e-08 | 6.2788e-10 | 6.7982e-09 | 1.2997e-10 | 3.5652e-09 | 9.5209e-08 | 2.4768e-09 | 9.7686e-08
6 | BRIG | 48341 | 48 | TX | 341 | Moore | ONROAD | 2445.2993 | 0.00023101 | 687.9436 | 124.8341 | 0.28133 | 0.051051 | 0.00011505 | 2.0877e-05 | 6.499e-05 | 1.1793e-05 | 210.8084 | 99.9556 | 3.0829e-07 | 1.1798e-07 | 0.00052741 | 1.128 | 0.75084 | 0.00046129 | 0.00030706 | 1.8864e-07 | 1.2557e-07 | 2.4329e-07 | 1.6194e-07 | 124.3079 | 46.416 | 1.9572e-09 | 3.489e-09 | 2355.8096 | 2.7587e-08 | 1.7336e-07 | 5.0059e-09 | 6.5037e-08 | 1.0327e-10 | 1.1181e-09 | 6.8742e-11 | 1.8856e-09 | 8.0569e-08 | 1.1064e-09 | 8.1676e-08
6 | BRIG | 48341 | 48 | TX | 341 | Moore | NONROAD_OTHER | 2445.2993 | 0.00023101 | 538.6067 | 233.265 | 0.22026 | 0.095393 | 9.0076e-05 | 3.9011e-05 | 5.0882e-05 | 2.2036e-05 | 210.8084 | 99.9556 | 2.4137e-07 | 2.2046e-07 | 0.00052741 | 84.2287 | 58.4512 | 0.034445 | 0.023903 | 1.4086e-05 | 9.7753e-06 | 1.8167e-05 | 1.2607e-05 | 124.3079 | 46.416 | 1.4614e-07 | 2.7161e-07 | 2355.8096 | 2.1599e-08 | 1.3573e-07 | 9.3541e-09 | 1.2153e-07 | 7.7114e-09 | 8.3493e-08 | 5.3514e-09 | 1.4679e-07 | 1.5055e-07 | 8.613e-08 | 2.3668e-07
6 | BRIG | 48341 | 48 | TX | 341 | Moore | NONPOINT | 2445.2993 | 0.00023101 | 1029.2085 | 770.7954 | 0.42089 | 0.31522 | 0.00017212 | 0.00012891 | 9.7229e-05 | 7.2817e-05 | 210.8084 | 99.9556 | 4.6122e-07 | 7.2849e-07 | 0.00052741 | 78.7718 | 2.2936 | 0.032214 | 0.00093797 | 1.3174e-05 | 3.8358e-07 | 1.699e-05 | 4.947e-07 | 124.3079 | 46.416 | 1.3667e-07 | 1.0658e-08 | 2355.8096 | 4.1272e-08 | 2.5936e-07 | 3.0909e-08 | 4.0157e-07 | 7.2118e-09 | 7.8084e-08 | 2.0999e-10 | 5.7601e-09 | 4.9748e-07 | 3.3797e-09 | 5.0086e-07
6 | BRIG | 48341 | 48 | TX | 341 | Moore | POINT | 2445.2993 | 0.00023101 | 3662.6698 | 4310.2508 | 1.4978 | 1.7627 | 0.00061254 | 0.00072084 | 0.00034601 | 0.00040719 | 210.8084 | 99.9556 | 1.6414e-06 | 4.0737e-06 | 0.00052741 | 686.5837 | 738.568 | 0.28078 | 0.30204 | 0.00011482 | 0.00012352 | 0.00014808 | 0.0001593 | 124.3079 | 46.416 | 1.1913e-06 | 3.4319e-06 | 2355.8096 | 1.4688e-07 | 9.2298e-07 | 1.7284e-07 | 2.2456e-06 | 6.2859e-08 | 6.8059e-07 | 6.7619e-08 | 1.8548e-06 | 2.7819e-06 | 1.0883e-06 | 3.8702e-06
6 | BRIG | 48341 | 48 | TX | 341 | Moore | NONROAD_MAR | 2445.2993 | 0.00023101 | 1245.315 | 684.3681 | 0.50927 | 0.27987 | 0.00020826 | 0.00011445 | 0.00011764 | 6.4652e-05 | 210.8084 | 99.9556 | 5.5806e-07 | 6.4681e-07 | 0.00052741 | 9.3237 | 0.45664 | 0.0038129 | 0.00018674 | 1.5593e-06 | 7.6367e-08 | 2.011e-06 | 9.8489e-08 | 124.3079 | 46.416 | 1.6177e-08 | 2.1219e-09 | 2355.8096 | 4.9938e-08 | 3.1381e-07 | 2.7444e-08 | 3.5655e-07 | 8.5362e-10 | 9.2422e-09 | 4.1807e-11 | 1.1468e-09 | 4.417e-07 | 6.7287e-10 | 4.4237e-07
6 | BRIG | 48343 | 48 | TX | 343 | Morris | NONPOINT | 1948.2537 | 1.1753e-05 | 38.721 | 36.5139 | 0.019875 | 0.018742 | 1.0201e-05 | 9.6198e-06 | 2.3358e-07 | 2.2027e-07 | 210.8084 | 99.9556 | 1.108e-09 | 2.2037e-09 | 9.844e-05 | 22.6205 | 1.2183 | 0.011611 | 0.00062532 | 5.9595e-06 | 3.2097e-07 | 1.143e-06 | 6.1557e-08 | 124.3079 | 46.416 | 9.1945e-09 | 1.3262e-09 | 669.4477 | 3.4892e-10 | 2.1926e-09 | 3.2903e-10 | 4.2748e-09 | 1.7073e-09 | 1.8485e-08 | 9.1952e-11 | 2.5223e-09 | 1.5049e-09 | 4.2055e-10 | 1.9254e-09
6 | BRIG | 48343 | 48 | TX | 343 | Morris | NONROAD_OTHER | 1948.2537 | 1.1753e-05 | 151.3335 | 72.1709 | 0.077676 | 0.037044 | 3.987e-05 | 1.9014e-05 | 9.1292e-07 | 4.3537e-07 | 210.8084 | 99.9556 | 4.3306e-09 | 4.3556e-09 | 9.844e-05 | 131.0322 | 41.8234 | 0.067256 | 0.021467 | 3.4521e-05 | 1.1019e-05 | 6.6207e-06 | 2.1132e-06 | 124.3079 | 46.416 | 5.326e-08 | 4.5528e-08 | 669.4477 | 1.3637e-09 | 8.5695e-09 | 6.5034e-10 | 8.4492e-09 | 9.8898e-09 | 1.0708e-07 | 3.1567e-09 | 8.6589e-08 | 2.9744e-09 | 1.4437e-08 | 1.7412e-08
6 | BRIG | 48343 | 48 | TX | 343 | Morris | POINT | 1948.2537 | 1.1753e-05 | 114.3 | 109.3084 | 0.058668 | 0.056106 | 3.0113e-05 | 2.8798e-05 | 6.8951e-07 | 6.594e-07 | 210.8084 | 99.9556 | 3.2708e-09 | 6.5969e-09 | 9.844e-05 | 4.0803 | 4.1232 | 0.0020943 | 0.0021164 | 1.075e-06 | 1.0863e-06 | 2.0617e-07 | 2.0833e-07 | 124.3079 | 46.416 | 1.6585e-09 | 4.4884e-09 | 669.4477 | 1.03e-09 | 6.4724e-09 | 9.8499e-10 | 1.2797e-08 | 3.0796e-10 | 3.3344e-09 | 3.112e-10 | 8.5365e-09 | 4.505e-09 | 1.4233e-09 | 5.9283e-09
6 | BRIG | 48343 | 48 | TX | 343 | Morris | NONROAD_MAR | 1948.2537 | 1.1753e-05 | 60.5479 | 37.3896 | 0.031078 | 0.019191 | 1.5952e-05 | 9.8505e-06 | 3.6525e-07 | 2.2555e-07 | 210.8084 | 99.9556 | 1.7326e-09 | 2.2565e-09 | 9.844e-05 | 0.75937 | 0.04104 | 0.00038977 | 2.1065e-05 | 2.0006e-07 | 1.0812e-08 | 3.8369e-08 | 2.0736e-09 | 124.3079 | 46.416 | 3.0866e-10 | 4.4675e-11 | 669.4477 | 5.4561e-10 | 3.4286e-09 | 3.3692e-10 | 4.3773e-09 | 5.7314e-11 | 6.2055e-10 | 3.0975e-12 | 8.4967e-11 | 1.541e-09 | 1.4167e-11 | 1.5551e-09
6 | BRIG | 48343 | 48 | TX | 343 | Morris | ONROAD | 1948.2537 | 1.1753e-05 | 576.9294 | 102.2923 | 0.29613 | 0.052505 | 0.000152 | 2.695e-05 | 3.4803e-06 | 6.1708e-07 | 210.8084 | 99.9556 | 1.6509e-08 | 6.1735e-09 | 9.844e-05 | 1.4431 | 0.82553 | 0.0007407 | 0.00042373 | 3.8018e-07 | 2.1749e-07 | 7.2914e-08 | 4.1712e-08 | 124.3079 | 46.416 | 5.8656e-10 | 8.9865e-10 | 669.4477 | 5.1988e-09 | 3.267e-08 | 9.2177e-10 | 1.1976e-08 | 1.0892e-10 | 1.1793e-09 | 6.2308e-11 | 1.7091e-09 | 4.2158e-09 | 2.8497e-10 | 4.5008e-09
6 | BRIG | 48345 | 48 | TX | 345 | Motley | NONROAD_OTHER | 2416.1794 | 8.6831e-05 | 142.7767 | 61.5631 | 0.059092 | 0.02548 | 2.4457e-05 | 1.0545e-05 | 5.131e-06 | 2.2124e-06 | 210.8084 | 99.9556 | 2.434e-08 | 2.2134e-08 | 0.0001677 | 15.9898 | 14.5206 | 0.0066178 | 0.0060097 | 2.739e-06 | 2.4873e-06 | 1.1098e-06 | 1.0078e-06 | 124.3079 | 46.416 | 8.9279e-09 | 2.1713e-08 | 2563.9987 | 2.0012e-09 | 1.2575e-08 | 8.6287e-10 | 1.121e-08 | 4.3284e-10 | 4.6865e-09 | 3.9307e-10 | 1.0782e-08 | 1.5115e-08 | 6.8854e-09 | 2.2e-08
6 | BRIG | 48345 | 48 | TX | 345 | Motley | NONPOINT | 2416.1794 | 8.6831e-05 | 6.4986 | 11.2762 | 0.0026896 | 0.004667 | 1.1132e-06 | 1.9315e-06 | 2.3354e-07 | 4.0524e-07 | 210.8084 | 99.9556 | 1.1078e-09 | 4.0542e-09 | 0.0001677 | 0.31852 | 0.081674 | 0.00013183 | 3.3803e-05 | 5.456e-08 | 1.399e-08 | 2.2107e-08 | 5.6688e-09 | 124.3079 | 46.416 | 1.7784e-10 | 1.2213e-10 | 2563.9987 | 9.1085e-11 | 5.7238e-10 | 1.5805e-10 | 2.0534e-09 | 8.6222e-12 | 9.3354e-11 | 2.2109e-12 | 6.0647e-11 | 2.7685e-09 | 3.8729e-11 | 2.8073e-09
6 | BRIG | 48345 | 48 | TX | 345 | Motley | ONROAD | 2416.1794 | 8.6831e-05 | 71.5 | 9.8085 | 0.029592 | 0.0040595 | 1.2248e-05 | 1.6801e-06 | 2.5695e-06 | 3.5249e-07 | 210.8084 | 99.9556 | 1.2189e-08 | 3.5265e-09 | 0.0001677 | 0.14531 | 0.089258 | 6.014e-05 | 3.6942e-05 | 2.4891e-08 | 1.5289e-08 | 1.0085e-08 | 6.1951e-09 | 124.3079 | 46.416 | 8.1133e-11 | 1.3347e-10 | 2563.9987 | 1.0021e-09 | 6.2976e-09 | 1.3748e-10 | 1.7861e-09 | 3.9335e-12 | 4.2589e-11 | 2.4162e-12 | 6.6278e-11 | 2.4082e-09 | 4.2325e-11 | 2.4505e-09
6 | BRIG | 48345 | 48 | TX | 345 | Motley | NONROAD_MAR | 2416.1794 | 8.6831e-05 | 0.0068365 | 0.0066294 | 2.8295e-06 | 2.7437e-06 | 1.1711e-09 | 1.1356e-09 | 2.4569e-10 | 2.3824e-10 | 210.8084 | 99.9556 | 1.1654e-12 | 2.3835e-12 | 0.0001677 | 0.00138 | 0.0013382 | 5.7115e-07 | 5.5384e-07 | 2.3638e-10 | 2.2922e-10 | 9.5781e-11 | 9.2879e-11 | 124.3079 | 46.416 | 7.7052e-13 | 2.001e-12 | 2563.9987 | 9.5821e-14 | 6.0215e-13 | 9.2917e-14 | 1.2072e-12 | 3.7356e-14 | 4.0446e-13 | 3.6224e-14 | 9.9365e-13 | 1.6276e-12 | 6.3454e-13 | 2.2622e-12
6 | BRIG | 48347 | 48 | TX | 347 | Nacogdoches | ONROAD | 2019.3637 | 0.00029495 | 1929.2538 | 322.1018 | 0.95538 | 0.15951 | 0.00047311 | 7.8989e-05 | 0.00028179 | 4.7046e-05 | 210.8084 | 99.9556 | 1.3367e-06 | 4.7067e-07 | 0.00037477 | 7.3254 | 2.9084 | 0.0036276 | 0.0014403 | 1.7964e-06 | 7.1322e-07 | 1.3595e-06 | 5.3976e-07 | 124.3079 | 46.416 | 1.0937e-08 | 1.1629e-08 | 2541.0762 | 1.1089e-07 | 6.9685e-07 | 1.8514e-08 | 2.4054e-07 | 5.3501e-10 | 5.7926e-09 | 2.1241e-10 | 5.8267e-09 | 3.2141e-07 | 3.6876e-09 | 3.251e-07
6 | BRIG | 48347 | 48 | TX | 347 | Nacogdoches | NONROAD_MAR | 2019.3637 | 0.00029495 | 129.9506 | 69.89 | 0.064352 | 0.03461 | 3.1868e-05 | 1.7139e-05 | 1.898e-05 | 1.0208e-05 | 210.8084 | 99.9556 | 9.0037e-08 | 1.0213e-07 | 0.00037477 | 1.8923 | 0.22312 | 0.0009371 | 0.00011049 | 4.6406e-07 | 5.4714e-08 | 3.512e-07 | 4.1408e-08 | 124.3079 | 46.416 | 2.8252e-09 | 8.921e-10 | 2541.0762 | 7.4695e-09 | 4.6939e-08 | 4.0172e-09 | 5.2192e-08 | 1.3821e-10 | 1.4964e-09 | 1.6295e-11 | 4.4699e-10 | 6.9741e-08 | 2.8289e-10 | 7.0024e-08
6 | BRIG | 48347 | 48 | TX | 347 | Nacogdoches | NONROAD_OTHER | 2019.3637 | 0.00029495 | 349.5395 | 157.2599 | 0.17309 | 0.077876 | 8.5717e-05 | 3.8565e-05 | 5.1053e-05 | 2.2969e-05 | 210.8084 | 99.9556 | 2.4218e-07 | 2.2979e-07 | 0.00037477 | 261.2953 | 130.9575 | 0.12939 | 0.064851 | 6.4077e-05 | 3.2115e-05 | 4.8493e-05 | 2.4304e-05 | 124.3079 | 46.416 | 3.9011e-07 | 5.2361e-07 | 2541.0762 | 2.0091e-08 | 1.2625e-07 | 9.0392e-09 | 1.1744e-07 | 1.9084e-08 | 2.0662e-07 | 9.5645e-09 | 2.6236e-07 | 1.5692e-07 | 1.6604e-07 | 3.2297e-07
6 | BRIG | 48347 | 48 | TX | 347 | Nacogdoches | POINT | 2019.3637 | 0.00029495 | 317.7749 | 395.7847 | 0.15736 | 0.19599 | 7.7927e-05 | 9.7058e-05 | 4.6414e-05 | 5.7808e-05 | 210.8084 | 99.9556 | 2.2017e-07 | 5.7834e-07 | 0.00037477 | 3.8626 | 5.5714 | 0.0019128 | 0.002759 | 9.4722e-07 | 1.3663e-06 | 7.1685e-07 | 1.034e-06 | 124.3079 | 46.416 | 5.7667e-09 | 2.2276e-08 | 2541.0762 | 1.8265e-08 | 1.1478e-07 | 2.2749e-08 | 2.9556e-07 | 2.821e-10 | 3.0544e-09 | 4.069e-10 | 1.1162e-08 | 3.9494e-07 | 7.064e-09 | 4.02e-07
6 | BRIG | 48347 | 48 | TX | 347 | Nacogdoches | NONPOINT | 2019.3637 | 0.00029495 | 3218.1027 | 2515.7344 | 1.5936 | 1.2458 | 0.00078917 | 0.00061693 | 0.00047003 | 0.00036745 | 210.8084 | 99.9556 | 2.2297e-06 | 3.6761e-06 | 0.00037477 | 52.6754 | 5.4694 | 0.026085 | 0.0027085 | 1.2918e-05 | 1.3413e-06 | 9.7759e-06 | 1.0151e-06 | 124.3079 | 46.416 | 7.8643e-08 | 2.1869e-08 | 2541.0762 | 1.8497e-07 | 1.1624e-06 | 1.446e-07 | 1.8787e-06 | 3.8471e-09 | 4.1654e-08 | 3.9946e-10 | 1.0957e-08 | 2.5104e-06 | 6.9348e-09 | 2.5173e-06
6 | BRIG | 48349 | 48 | TX | 349 | Navarro | NONPOINT | 2147.9413 | 0 | 279.6938 | 413.533 | 0.13021 | 0.19253 | 6.0623e-05 | 8.9632e-05 | 0 | 0 | 210.8084 | 99.9556 | 0 | 0 | 0 | 44.377 | 2.9848 | 0.02066 | 0.0013896 | 9.6186e-06 | 6.4695e-07 | 0 | 0 | 124.3079 | 46.416 | 0 | 0 | 2813.7783 | 0 | 0 | 0 | 0 | 0 | 0 | 0 | 0 | 0 | 0 | 0
6 | BRIG | 48349 | 48 | TX | 349 | Navarro | ONROAD | 2147.9413 | 0 | 1524.9451 | 295.05 | 0.70996 | 0.13736 | 0.00033053 | 6.3952e-05 | 0 | 0 | 210.8084 | 99.9556 | 0 | 0 | 0 | 7.0043 | 2.7208 | 0.003261 | 0.0012667 | 1.5182e-06 | 5.8972e-07 | 0 | 0 | 124.3079 | 46.416 | 0 | 0 | 2813.7783 | 0 | 0 | 0 | 0 | 0 | 0 | 0 | 0 | 0 | 0 | 0
6 | BRIG | 48349 | 48 | TX | 349 | Navarro | NONROAD_MAR | 2147.9413 | 0 | 300.2789 | 160.7806 | 0.1398 | 0.074853 | 6.5085e-05 | 3.4849e-05 | 0 | 0 | 210.8084 | 99.9556 | 0 | 0 | 0 | 2.9824 | 0.16629 | 0.0013885 | 7.7416e-05 | 6.4642e-07 | 3.6042e-08 | 0 | 0 | 124.3079 | 46.416 | 0 | 0 | 2813.7783 | 0 | 0 | 0 | 0 | 0 | 0 | 0 | 0 | 0 | 0 | 0
6 | BRIG | 48349 | 48 | TX | 349 | Navarro | POINT | 2147.9413 | 0 | 3070.2305 | 4213.4579 | 1.4294 | 1.9616 | 0.00066547 | 0.00091326 | 0 | 0 | 210.8084 | 99.9556 | 0 | 0 | 0 | 3730.794 | 9412.4316 | 1.7369 | 4.3821 | 0.00080864 | 0.0020401 | 0 | 0 | 124.3079 | 46.416 | 0 | 0 | 2813.7783 | 0 | 0 | 0 | 0 | 0 | 0 | 0 | 0 | 0 | 0 | 0
6 | BRIG | 48349 | 48 | TX | 349 | Navarro | NONROAD_OTHER | 2147.9413 | 0 | 722.0161 | 345.3686 | 0.33614 | 0.16079 | 0.0001565 | 7.4858e-05 | 0 | 0 | 210.8084 | 99.9556 | 0 | 0 | 0 | 522.92 | 214.9962 | 0.24345 | 0.10009 | 0.00011334 | 4.66e-05 | 0 | 0 | 124.3079 | 46.416 | 0 | 0 | 2813.7783 | 0 | 0 | 0 | 0 | 0 | 0 | 0 | 0 | 0 | 0 | 0
6 | BRIG | 48351 | 48 | TX | 351 | Newton | NONROAD_OTHER | 1998.8783 | 0.00087712 | 76.5056 | 29.7599 | 0.038274 | 0.014888 | 1.9148e-05 | 7.4483e-06 | 3.3571e-05 | 1.3059e-05 | 210.8084 | 99.9556 | 1.5925e-07 | 1.3065e-07 | 0.0013756 | 142.1791 | 89.4988 | 0.071129 | 0.044775 | 3.5585e-05 | 2.24e-05 | 9.7842e-05 | 6.159e-05 | 124.3079 | 46.416 | 7.871e-07 | 1.3269e-06 | 2438.9398 | 1.3765e-08 | 8.6498e-08 | 5.3543e-09 | 6.9563e-08 | 4.0117e-08 | 4.3435e-07 | 2.5253e-08 | 6.9269e-07 | 8.9217e-08 | 4.2078e-07 | 5.0999e-07
6 | BRIG | 48351 | 48 | TX | 351 | Newton | POINT | 1998.8783 | 0.00087712 | 325.3852 | 377.2915 | 0.16278 | 0.18875 | 8.1438e-05 | 9.4429e-05 | 0.00014278 | 0.00016556 | 210.8084 | 99.9556 | 6.773e-07 | 1.6563e-06 | 0.0013756 | 11.6131 | 13.4459 | 0.0058098 | 0.0067267 | 2.9065e-06 | 3.3652e-06 | 7.9917e-06 | 9.2529e-06 | 124.3079 | 46.416 | 6.4289e-08 | 1.9935e-07 | 2438.9398 | 5.8542e-08 | 3.6788e-07 | 6.7881e-08 | 8.8191e-07 | 3.2767e-09 | 3.5477e-08 | 3.7938e-09 | 1.0407e-07 | 1.1311e-06 | 6.3215e-08 | 1.1943e-06
6 | BRIG | 48351 | 48 | TX | 351 | Newton | PT_FIRES_PRESCRIBED | 1998.8783 | 0.00087712 | 28.5897 | 28.5897 | 0.014303 | 0.014303 | 7.1554e-06 | 7.1554e-06 | 1.2545e-05 | 1.2545e-05 | 210.8084 | 99.9556 | 5.951e-08 | 1.2551e-07 | 0.0013756 | 12.9794 | 12.9794 | 0.0064934 | 0.0064934 | 3.2485e-06 | 3.2485e-06 | 8.9319e-06 | 8.9319e-06 | 124.3079 | 46.416 | 7.1853e-08 | 1.9243e-07 | 2438.9398 | 5.1437e-09 | 3.2324e-08 | 5.1437e-09 | 6.6827e-08 | 3.6622e-09 | 3.9652e-08 | 3.6622e-09 | 1.0046e-07 | 8.5709e-08 | 6.1022e-08 | 1.4673e-07
6 | BRIG | 48351 | 48 | TX | 351 | Newton | NONROAD_MAR | 1998.8783 | 0.00087712 | 39.3581 | 28.6249 | 0.01969 | 0.01432 | 9.8506e-06 | 7.1643e-06 | 1.7271e-05 | 1.2561e-05 | 210.8084 | 99.9556 | 8.1925e-08 | 1.2566e-07 | 0.0013756 | 0.44479 | 0.020639 | 0.00022252 | 1.0325e-05 | 1.1132e-07 | 5.1656e-09 | 3.0609e-07 | 1.4203e-08 | 124.3079 | 46.416 | 2.4623e-09 | 3.0599e-10 | 2438.9398 | 7.0812e-09 | 4.4499e-08 | 5.1501e-09 | 6.691e-08 | 1.255e-10 | 1.3588e-09 | 5.8234e-12 | 1.5974e-10 | 8.5814e-08 | 9.7034e-11 | 8.5911e-08
6 | BRIG | 48351 | 48 | TX | 351 | Newton | NONPOINT | 1998.8783 | 0.00087712 | 416.149 | 396.56 | 0.20819 | 0.19839 | 0.00010415 | 9.9251e-05 | 0.00018261 | 0.00017401 | 210.8084 | 99.9556 | 8.6623e-07 | 1.7409e-06 | 0.0013756 | 5.2565 | 8.1265 | 0.0026297 | 0.0040656 | 1.3156e-06 | 2.0339e-06 | 3.6173e-06 | 5.5924e-06 | 124.3079 | 46.416 | 2.91e-08 | 1.2048e-07 | 2438.9398 | 7.4872e-08 | 4.705e-07 | 7.1348e-08 | 9.2695e-07 | 1.4832e-09 | 1.6058e-08 | 2.293e-09 | 6.2897e-08 | 1.1888e-06 | 3.8207e-08 | 1.227e-06
6 | BRIG | 48351 | 48 | TX | 351 | Newton | ONROAD | 1998.8783 | 0.00087712 | 336.2458 | 49.9264 | 0.16822 | 0.024977 | 8.4156e-05 | 1.2496e-05 | 0.00014755 | 2.1908e-05 | 210.8084 | 99.9556 | 6.9991e-07 | 2.1918e-07 | 0.0013756 | 1.6232 | 0.5446 | 0.00081204 | 0.00027245 | 4.0625e-07 | 1.363e-07 | 1.117e-06 | 3.7477e-07 | 124.3079 | 46.416 | 8.9857e-09 | 8.0742e-09 | 2438.9398 | 6.0496e-08 | 3.8016e-07 | 8.9826e-09 | 1.167e-07 | 4.5798e-10 | 4.9587e-09 | 1.5366e-10 | 4.2151e-09 | 1.4967e-07 | 2.5604e-09 | 1.5223e-07
6 | BRIG | 48353 | 48 | TX | 353 | Nolan | NONPOINT | 2464.4743 | 0.00085744 | 210.3182 | 278.5013 | 0.08534 | 0.11301 | 3.4628e-05 | 4.5854e-05 | 7.3174e-05 | 9.6896e-05 | 210.8084 | 99.9556 | 3.4711e-07 | 9.694e-07 | 0.00096543 | 25.6494 | 26.4221 | 0.010408 | 0.010721 | 4.2231e-06 | 4.3503e-06 | 1.0048e-05 | 1.0351e-05 | 124.3079 | 46.416 | 8.0831e-08 | 2.23e-07 | 2366.9856 | 3.0914e-08 | 1.9427e-07 | 4.0937e-08 | 5.3185e-07 | 4.245e-09 | 4.5962e-08 | 4.3729e-09 | 1.1995e-07 | 6.6199e-07 | 7.0715e-08 | 7.327e-07
6 | BRIG | 48353 | 48 | TX | 353 | Nolan | NONROAD_MAR | 2464.4743 | 0.00085744 | 399.2692 | 227.4173 | 0.16201 | 0.092278 | 6.5738e-05 | 3.7443e-05 | 0.00013891 | 7.9123e-05 | 210.8084 | 99.9556 | 6.5896e-07 | 7.9158e-07 | 0.00096543 | 4.2716 | 0.20255 | 0.0017333 | 8.2189e-05 | 7.0331e-07 | 3.3349e-08 | 1.6734e-06 | 7.9348e-08 | 124.3079 | 46.416 | 1.3461e-08 | 1.7095e-09 | 2366.9856 | 5.8688e-08 | 3.688e-07 | 3.3428e-08 | 4.3429e-07 | 7.0696e-10 | 7.6544e-09 | 3.3523e-11 | 9.1955e-10 | 5.4056e-07 | 5.421e-10 | 5.4111e-07
6 | BRIG | 48353 | 48 | TX | 353 | Nolan | NONROAD_OTHER | 2464.4743 | 0.00085744 | 275.0434 | 120.7625 | 0.1116 | 0.049001 | 4.5285e-05 | 1.9883e-05 | 9.5693e-05 | 4.2016e-05 | 210.8084 | 99.9556 | 4.5394e-07 | 4.2034e-07 | 0.00096543 | 50.9018 | 43.663 | 0.020654 | 0.017717 | 8.3808e-06 | 7.1889e-06 | 1.994e-05 | 1.7105e-05 | 124.3079 | 46.416 | 1.6041e-07 | 3.685e-07 | 2366.9856 | 4.0428e-08 | 2.5405e-07 | 1.7751e-08 | 2.3062e-07 | 8.4243e-09 | 9.1212e-08 | 7.2263e-09 | 1.9822e-07 | 2.8705e-07 | 1.1686e-07 | 4.0391e-07
6 | BRIG | 48353 | 48 | TX | 353 | Nolan | ONROAD | 2464.4743 | 0.00085744 | 1284.7837 | 253.255 | 0.52132 | 0.10276 | 0.00021153 | 4.1697e-05 | 0.000447 | 8.8113e-05 | 210.8084 | 99.9556 | 2.1204e-06 | 8.8152e-07 | 0.00096543 | 2.3005 | 1.5471 | 0.00093347 | 0.00062776 | 3.7877e-07 | 2.5472e-07 | 9.0121e-07 | 6.0606e-07 | 124.3079 | 46.416 | 7.2498e-09 | 1.3057e-08 | 2366.9856 | 1.8885e-07 | 1.1867e-06 | 3.7226e-08 | 4.8364e-07 | 3.8074e-10 | 4.1223e-09 | 2.5605e-10 | 7.0235e-09 | 6.0198e-07 | 4.1405e-09 | 6.0612e-07
6 | BRIG | 48353 | 48 | TX | 353 | Nolan | POINT | 2464.4743 | 0.00085744 | 2344.8191 | 3541.4802 | 0.95145 | 1.437 | 0.00038607 | 0.00058309 | 0.00081581 | 0.0012322 | 210.8084 | 99.9556 | 3.8699e-06 | 1.2327e-05 | 0.00096543 | 50.196 | 33.7005 | 0.020368 | 0.013675 | 8.2646e-06 | 5.5487e-06 | 1.9664e-05 | 1.3202e-05 | 124.3079 | 46.416 | 1.5819e-07 | 2.8442e-07 | 2366.9856 | 3.4466e-07 | 2.1659e-06 | 5.2056e-07 | 6.7631e-06 | 8.3075e-09 | 8.9947e-08 | 5.5775e-09 | 1.5299e-07 | 8.418e-06 | 9.0194e-08 | 8.5082e-06
6 | BRIG | 48355 | 48 | TX | 355 | Nueces | ONROAD | 2485.7304 | 0 | 4346.1898 | 649.5976 | 1.7485 | 0.26133 | 0.0007034 | 0.00010513 | 0 | 0 | 210.8084 | 99.9556 | 0 | 0 | 0 | 28.0512 | 8.3708 | 0.011285 | 0.0033675 | 4.5399e-06 | 1.3548e-06 | 0 | 0 | 124.3079 | 46.416 | 0 | 0 | 2258.8563 | 0 | 0 | 0 | 0 | 0 | 0 | 0 | 0 | 0 | 0 | 0
6 | BRIG | 48355 | 48 | TX | 355 | Nueces | NONPOINT | 2485.7304 | 0 | 1027.0738 | 953.5542 | 0.41319 | 0.38361 | 0.00016622 | 0.00015433 | 0 | 0 | 210.8084 | 99.9556 | 0 | 0 | 0 | 128.2822 | 28.0795 | 0.051607 | 0.011296 | 2.0761e-05 | 4.5445e-06 | 0 | 0 | 124.3079 | 46.416 | 0 | 0 | 2258.8563 | 0 | 0 | 0 | 0 | 0 | 0 | 0 | 0 | 0 | 0 | 0
6 | BRIG | 48355 | 48 | TX | 355 | Nueces | POINT | 2485.7304 | 0 | 7934.5485 | 7128.9383 | 3.192 | 2.8679 | 0.0012841 | 0.0011538 | 0 | 0 | 210.8084 | 99.9556 | 0 | 0 | 0 | 980.9336 | 939.7773 | 0.39463 | 0.37807 | 0.00015876 | 0.0001521 | 0 | 0 | 124.3079 | 46.416 | 0 | 0 | 2258.8563 | 0 | 0 | 0 | 0 | 0 | 0 | 0 | 0 | 0 | 0 | 0
6 | BRIG | 48355 | 48 | TX | 355 | Nueces | NONROAD_OTHER | 2485.7304 | 0 | 1455.8747 | 725.7747 | 0.58569 | 0.29198 | 0.00023562 | 0.00011746 | 0 | 0 | 210.8084 | 99.9556 | 0 | 0 | 0 | 1285.5772 | 657.4176 | 0.51718 | 0.26448 | 0.00020806 | 0.0001064 | 0 | 0 | 124.3079 | 46.416 | 0 | 0 | 2258.8563 | 0 | 0 | 0 | 0 | 0 | 0 | 0 | 0 | 0 | 0 | 0
6 | BRIG | 48355 | 48 | TX | 355 | Nueces | NONROAD_MAR | 2485.7304 | 0 | 1807.9571 | 1070.9005 | 0.72733 | 0.43082 | 0.0002926 | 0.00017332 | 0 | 0 | 210.8084 | 99.9556 | 0 | 0 | 0 | 370.7487 | 27.5824 | 0.14915 | 0.011096 | 6.0003e-05 | 4.464e-06 | 0 | 0 | 124.3079 | 46.416 | 0 | 0 | 2258.8563 | 0 | 0 | 0 | 0 | 0 | 0 | 0 | 0 | 0 | 0 | 0
6 | BRIG | 48357 | 48 | TX | 357 | Ochiltree | POINT | 2338.1112 | 0.00013075 | 2098.4233 | 2559.3106 | 0.89749 | 1.0946 | 0.00038385 | 0.00046816 | 0.00011735 | 0.00014312 | 210.8084 | 99.9556 | 5.5665e-07 | 1.4318e-06 | 0.00025417 | 0.7457 | 0.96955 | 0.00031893 | 0.00041467 | 1.3641e-07 | 1.7735e-07 | 8.1065e-08 | 1.054e-07 | 124.3079 | 46.416 | 6.5213e-10 | 2.2708e-09 | 2377.5291 | 4.9356e-08 | 3.1016e-07 | 6.0197e-08 | 7.8207e-07 | 3.4096e-11 | 3.6916e-10 | 4.4332e-11 | 1.216e-09 | 9.7778e-07 | 7.2008e-10 | 9.785e-07
6 | BRIG | 48357 | 48 | TX | 357 | Ochiltree | PT_FIRES_PRESCRIBED | 2338.1112 | 0.00013075 | 1.2134 | 1.2134 | 0.00051895 | 0.00051895 | 2.2195e-07 | 2.2195e-07 | 6.7852e-08 | 6.7852e-08 | 210.8084 | 99.9556 | 3.2187e-10 | 6.7882e-10 | 0.00025417 | 0.552 | 0.552 | 0.00023609 | 0.00023609 | 1.0097e-07 | 1.0097e-07 | 6.0007e-08 | 6.0007e-08 | 124.3079 | 46.416 | 4.8273e-10 | 1.2928e-09 | 2377.5291 | 2.8539e-11 | 1.7934e-10 | 2.8539e-11 | 3.7078e-10 | 2.5239e-11 | 2.7327e-10 | 2.5239e-11 | 6.9233e-10 | 4.6356e-10 | 4.0997e-10 | 8.7353e-10
6 | BRIG | 48357 | 48 | TX | 357 | Ochiltree | NONPOINT | 2338.1112 | 0.00013075 | 1310.2107 | 926.4246 | 0.56037 | 0.39623 | 0.00023967 | 0.00016946 | 7.3268e-05 | 5.1807e-05 | 210.8084 | 99.9556 | 3.4756e-07 | 5.183e-07 | 0.00025417 | 21.3343 | 1.0511 | 0.0091246 | 0.00044953 | 3.9026e-06 | 1.9226e-07 | 2.3192e-06 | 1.1426e-07 | 124.3079 | 46.416 | 1.8657e-08 | 2.4616e-09 | 2377.5291 | 3.0817e-08 | 1.9366e-07 | 2.179e-08 | 2.831e-07 | 9.7548e-10 | 1.0562e-08 | 4.8058e-11 | 1.3183e-09 | 3.5394e-07 | 7.8061e-10 | 3.5472e-07
6 | BRIG | 48357 | 48 | TX | 357 | Ochiltree | ONROAD | 2338.1112 | 0.00013075 | 476.38 | 130.2193 | 0.20375 | 0.055694 | 8.7141e-05 | 2.382e-05 | 2.664e-05 | 7.282e-06 | 210.8084 | 99.9556 | 1.2637e-07 | 7.2852e-08 | 0.00025417 | 0.72279 | 0.56644 | 0.00030913 | 0.00024227 | 1.3222e-07 | 1.0362e-07 | 7.8574e-08 | 6.1578e-08 | 124.3079 | 46.416 | 6.3209e-10 | 1.3266e-09 | 2377.5291 | 1.1205e-08 | 7.0412e-08 | 3.0628e-09 | 3.9792e-08 | 3.3049e-11 | 3.5782e-10 | 2.59e-11 | 7.1045e-10 | 4.975e-08 | 4.2069e-10 | 5.0171e-08
6 | BRIG | 48357 | 48 | TX | 357 | Ochiltree | NONROAD_MAR | 2338.1112 | 0.00013075 | 30.4078 | 32.0888 | 0.013005 | 0.013724 | 5.5623e-06 | 5.8698e-06 | 1.7004e-06 | 1.7944e-06 | 210.8084 | 99.9556 | 8.0663e-09 | 1.7952e-08 | 0.00025417 | 0.2778 | 0.077152 | 0.00011882 | 3.2997e-05 | 5.0817e-08 | 1.4113e-08 | 3.02e-08 | 8.3871e-09 | 124.3079 | 46.416 | 2.4294e-10 | 1.8069e-10 | 2377.5291 | 7.1521e-10 | 4.4944e-09 | 7.5475e-10 | 9.8057e-09 | 1.2702e-11 | 1.3753e-10 | 3.5277e-12 | 9.6766e-11 | 1.2259e-08 | 5.73e-11 | 1.2317e-08
6 | BRIG | 48357 | 48 | TX | 357 | Ochiltree | NONROAD_OTHER | 2338.1112 | 0.00013075 | 589.6144 | 254.8524 | 0.25218 | 0.109 | 0.00010785 | 4.6619e-05 | 3.2972e-05 | 1.4252e-05 | 210.8084 | 99.9556 | 1.5641e-07 | 1.4258e-07 | 0.00025417 | 74.0016 | 59.6692 | 0.03165 | 0.02552 | 1.3537e-05 | 1.0915e-05 | 8.0447e-06 | 6.4866e-06 | 124.3079 | 46.416 | 6.4716e-08 | 1.3975e-07 | 2377.5291 | 1.3868e-08 | 8.7148e-08 | 5.9943e-09 | 7.7878e-08 | 3.3836e-09 | 3.6635e-08 | 2.7283e-09 | 7.4839e-08 | 9.7366e-08 | 4.4316e-08 | 1.4168e-07
6 | BRIG | 48359 | 48 | TX | 359 | Oldham | NONROAD_MAR | 2521.4028 | 0.00038266 | 192.5131 | 103.0575 | 0.076352 | 0.040873 | 3.0281e-05 | 1.621e-05 | 2.9217e-05 | 1.5641e-05 | 210.8084 | 99.9556 | 1.386e-07 | 1.5648e-07 | 0.00059389 | 1.9698 | 0.10048 | 0.00078122 | 3.9852e-05 | 3.0984e-07 | 1.5805e-08 | 4.6396e-07 | 2.3668e-08 | 124.3079 | 46.416 | 3.7323e-09 | 5.099e-10 | 3888.7483 | 7.5132e-09 | 4.7214e-08 | 4.022e-09 | 5.2254e-08 | 1.1931e-10 | 1.2918e-09 | 6.0862e-12 | 1.6695e-10 | 1.0686e-07 | 1.617e-10 | 1.0702e-07
6 | BRIG | 48359 | 48 | TX | 359 | Oldham | NONPOINT | 2521.4028 | 0.00038266 | 14.9216 | 12.8408 | 0.005918 | 0.0050927 | 2.3471e-06 | 2.0198e-06 | 2.2646e-06 | 1.9488e-06 | 210.8084 | 99.9556 | 1.0742e-08 | 1.9497e-08 | 0.00059389 | 0.37461 | 0.1445 | 0.00014857 | 5.7308e-05 | 5.8924e-08 | 2.2729e-08 | 8.8235e-08 | 3.4035e-08 | 124.3079 | 46.416 | 7.0981e-10 | 7.3326e-10 | 3888.7483 | 5.8235e-10 | 3.6595e-09 | 5.0114e-10 | 6.5108e-09 | 2.269e-11 | 2.4567e-10 | 8.7521e-12 | 2.4008e-10 | 1.3314e-08 | 2.3252e-10 | 1.3547e-08
6 | BRIG | 48359 | 48 | TX | 359 | Oldham | ONROAD | 2521.4028 | 0.00038266 | 1050.9888 | 142.7155 | 0.41683 | 0.056602 | 0.00016532 | 2.2448e-05 | 0.0001595 | 2.1659e-05 | 210.8084 | 99.9556 | 7.5663e-07 | 2.1669e-07 | 0.00059389 | 1.4685 | 1.0621 | 0.00058242 | 0.00042124 | 2.3099e-07 | 1.6707e-07 | 3.4589e-07 | 2.5017e-07 | 124.3079 | 46.416 | 2.7826e-09 | 5.3898e-09 | 3888.7483 | 4.1017e-08 | 2.5775e-07 | 5.5698e-09 | 7.2362e-08 | 8.8948e-11 | 9.6305e-10 | 6.4332e-11 | 1.7647e-09 | 1.4798e-07 | 1.7092e-09 | 1.4968e-07
6 | BRIG | 48359 | 48 | TX | 359 | Oldham | NONROAD_OTHER | 2521.4028 | 0.00038266 | 262.4932 | 115.5175 | 0.10411 | 0.045815 | 4.1289e-05 | 1.817e-05 | 3.9838e-05 | 1.7532e-05 | 210.8084 | 99.9556 | 1.8898e-07 | 1.7539e-07 | 0.00059389 | 28.8481 | 26.544 | 0.011441 | 0.010527 | 4.5377e-06 | 4.1753e-06 | 6.7949e-06 | 6.2522e-06 | 124.3079 | 46.416 | 5.4662e-08 | 1.347e-07 | 3888.7483 | 1.0244e-08 | 6.4376e-08 | 4.5083e-09 | 5.8572e-08 | 1.7473e-09 | 1.8919e-08 | 1.6078e-09 | 4.4102e-08 | 1.1978e-07 | 4.2714e-08 | 1.6249e-07
6 | BRIG | 48361 | 48 | TX | 361 | Orange | NONPOINT | 2052.7951 | 0.00011108 | 288.6849 | 323.1548 | 0.14063 | 0.15742 | 6.8507e-05 | 7.6687e-05 | 1.5621e-05 | 1.7486e-05 | 210.8084 | 99.9556 | 7.4101e-08 | 1.7494e-07 | 0.00018427 | 79.9289 | 12.4591 | 0.038937 | 0.0060693 | 1.8968e-05 | 2.9566e-06 | 7.175e-06 | 1.1184e-06 | 124.3079 | 46.416 | 5.7719e-08 | 2.4095e-08 | 982.8394 | 1.5894e-08 | 9.9878e-08 | 1.7792e-08 | 2.3115e-07 | 7.3003e-09 | 7.9041e-08 | 1.1379e-09 | 3.1214e-08 | 1.1946e-07 | 7.6409e-09 | 1.2711e-07
6 | BRIG | 48361 | 48 | TX | 361 | Orange | ONROAD | 2052.7951 | 0.00011108 | 2487.2075 | 499.0396 | 1.2116 | 0.2431 | 0.00059023 | 0.00011843 | 0.00013459 | 2.7004e-05 | 210.8084 | 99.9556 | 6.3843e-07 | 2.7016e-07 | 0.00018427 | 10.2389 | 3.7065 | 0.0049878 | 0.0018056 | 2.4298e-06 | 8.7958e-07 | 9.1912e-07 | 3.3272e-07 | 124.3079 | 46.416 | 7.3939e-09 | 7.1683e-09 | 982.8394 | 1.3694e-07 | 8.6051e-07 | 2.7475e-08 | 3.5696e-07 | 9.3517e-10 | 1.0125e-08 | 3.3853e-10 | 9.2862e-09 | 1.8449e-07 | 2.2732e-09 | 1.8676e-07
6 | BRIG | 48361 | 48 | TX | 361 | Orange | NONROAD_OTHER | 2052.7951 | 0.00011108 | 213.1523 | 97.2066 | 0.10384 | 0.047353 | 5.0582e-05 | 2.3068e-05 | 1.1534e-05 | 5.26e-06 | 210.8084 | 99.9556 | 5.4713e-08 | 5.2623e-08 | 0.00018427 | 206.8436 | 130.8471 | 0.10076 | 0.063741 | 4.9085e-05 | 3.1051e-05 | 1.8568e-05 | 1.1746e-05 | 124.3079 | 46.416 | 1.4937e-07 | 2.5305e-07 | 982.8394 | 1.1735e-08 | 7.3745e-08 | 5.3518e-09 | 6.953e-08 | 1.8892e-08 | 2.0455e-07 | 1.1951e-08 | 3.2782e-07 | 3.5936e-08 | 8.0246e-08 | 1.1618e-07
6 | BRIG | 48361 | 48 | TX | 361 | Orange | NONROAD_MAR | 2052.7951 | 0.00011108 | 605.0978 | 385.9922 | 0.29477 | 0.18803 | 0.00014359 | 9.1598e-05 | 3.2743e-05 | 2.0886e-05 | 210.8084 | 99.9556 | 1.5532e-07 | 2.0896e-07 | 0.00018427 | 19.8451 | 2.2197 | 0.0096673 | 0.0010813 | 4.7094e-06 | 5.2674e-07 | 1.7814e-06 | 1.9925e-07 | 124.3079 | 46.416 | 1.4331e-08 | 4.2928e-09 | 982.8394 | 3.3314e-08 | 2.0935e-07 | 2.1251e-08 | 2.7609e-07 | 1.8125e-09 | 1.9625e-08 | 2.0273e-10 | 5.5611e-09 | 1.4269e-07 | 1.3613e-09 | 1.4406e-07
6 | BRIG | 48361 | 48 | TX | 361 | Orange | POINT | 2052.7951 | 0.00011108 | 8582.877 | 8124.5074 | 4.1811 | 3.9578 | 0.0020368 | 0.001928 | 0.00046443 | 0.00043963 | 210.8084 | 99.9556 | 2.2031e-06 | 4.3982e-06 | 0.00018427 | 6891.0899 | 6950.189 | 3.3569 | 3.3857 | 0.0016353 | 0.0016493 | 0.00061859 | 0.0006239 | 124.3079 | 46.416 | 4.9763e-06 | 1.3441e-05 | 982.8394 | 4.7254e-07 | 2.9695e-06 | 4.473e-07 | 5.8113e-06 | 6.2939e-07 | 6.8146e-06 | 6.3479e-07 | 1.7413e-05 | 3.0035e-06 | 4.2624e-06 | 7.2659e-06
6 | BRIG | 48363 | 48 | TX | 363 | Palo Pinto | ONROAD | 2265.9112 | 7.9607e-05 | 916.5884 | 183.2466 | 0.40451 | 0.080871 | 0.00017852 | 3.569e-05 | 3.2202e-05 | 6.4379e-06 | 210.8084 | 99.9556 | 1.5275e-07 | 6.4407e-08 | 5.8623e-05 | 2.8825 | 1.4366 | 0.0012721 | 0.000634 | 5.6142e-07 | 2.798e-07 | 7.4577e-08 | 3.7167e-08 | 124.3079 | 46.416 | 5.9994e-10 | 8.0074e-10 | 2552.4974 | 1.2616e-08 | 7.9279e-08 | 2.5222e-09 | 3.2768e-08 | 2.9217e-11 | 3.1634e-10 | 1.4561e-11 | 3.9942e-10 | 4.3983e-08 | 2.5392e-10 | 4.4237e-08
6 | BRIG | 48363 | 48 | TX | 363 | Palo Pinto | NONROAD_OTHER | 2265.9112 | 7.9607e-05 | 343.952 | 163.425 | 0.15179 | 0.072123 | 6.699e-05 | 3.183e-05 | 1.2084e-05 | 5.7415e-06 | 210.8084 | 99.9556 | 5.7321e-08 | 5.744e-08 | 5.8623e-05 | 167.748 | 69.5003 | 0.074031 | 0.030672 | 3.2672e-05 | 1.3536e-05 | 4.34e-06 | 1.7981e-06 | 124.3079 | 46.416 | 3.4913e-08 | 3.8739e-08 | 2552.4974 | 4.7341e-09 | 2.9749e-08 | 2.2494e-09 | 2.9224e-08 | 1.7003e-09 | 1.8409e-08 | 7.0445e-10 | 1.9323e-08 | 3.9225e-08 | 1.2285e-08 | 5.151e-08
6 | BRIG | 48363 | 48 | TX | 363 | Palo Pinto | NONROAD_MAR | 2265.9112 | 7.9607e-05 | 267.9657 | 143.4627 | 0.11826 | 0.063313 | 5.2191e-05 | 2.7942e-05 | 9.4142e-06 | 5.0402e-06 | 210.8084 | 99.9556 | 4.4658e-08 | 5.0424e-08 | 5.8623e-05 | 3.4148 | 0.17006 | 0.001507 | 7.5051e-05 | 6.6509e-07 | 3.3122e-08 | 8.8347e-08 | 4.3998e-09 | 124.3079 | 46.416 | 7.1071e-10 | 9.479e-11 | 2552.4974 | 3.6882e-09 | 2.3177e-08 | 1.9746e-09 | 2.5654e-08 | 3.4612e-11 | 3.7475e-10 | 1.7237e-12 | 4.7282e-11 | 3.4434e-08 | 3.0059e-11 | 3.4464e-08
6 | BRIG | 48363 | 48 | TX | 363 | Palo Pinto | NONPOINT | 2265.9112 | 7.9607e-05 | 533.3994 | 445.7143 | 0.2354 | 0.1967 | 0.00010389 | 8.681e-05 | 1.874e-05 | 1.5659e-05 | 210.8084 | 99.9556 | 8.8894e-08 | 1.5666e-07 | 5.8623e-05 | 17.4347 | 1.5804 | 0.0076943 | 0.00069748 | 3.3957e-06 | 3.0782e-07 | 4.5107e-07 | 4.0889e-08 | 124.3079 | 46.416 | 3.6286e-09 | 8.8092e-10 | 2552.4974 | 7.3416e-09 | 4.6135e-08 | 6.1348e-09 | 7.9703e-08 | 1.7672e-10 | 1.9133e-09 | 1.6019e-11 | 4.3942e-10 | 1.0698e-07 | 2.7935e-10 | 1.0726e-07
6 | BRIG | 48363 | 48 | TX | 363 | Palo Pinto | POINT | 2265.9112 | 7.9607e-05 | 531.3913 | 433.6934 | 0.23452 | 0.1914 | 0.0001035 | 8.4469e-05 | 1.8669e-05 | 1.5237e-05 | 210.8084 | 99.9556 | 8.8559e-08 | 1.5243e-07 | 5.8623e-05 | 85.0354 | 83.1674 | 0.037528 | 0.036704 | 1.6562e-05 | 1.6198e-05 | 2.2e-06 | 2.1517e-06 | 124.3079 | 46.416 | 1.7698e-08 | 4.6357e-08 | 2552.4974 | 7.314e-09 | 4.5962e-08 | 5.9693e-09 | 7.7553e-08 | 8.6191e-10 | 9.3321e-09 | 8.4298e-10 | 2.3123e-08 | 1.041e-07 | 1.47e-08 | 1.188e-07
6 | BRIG | 48365 | 48 | TX | 365 | Panola | NONPOINT | 1963.2999 | 0.0001877 | 5194.0131 | 3872.791 | 2.6456 | 1.9726 | 0.0013475 | 0.0010047 | 0.00049658 | 0.00037026 | 210.8084 | 99.9556 | 2.3556e-06 | 3.7042e-06 | 0.00029726 | 17.9613 | 9.344 | 0.0091485 | 0.0047593 | 4.6598e-06 | 2.4242e-06 | 2.7194e-06 | 1.4147e-06 | 124.3079 | 46.416 | 2.1877e-08 | 3.048e-08 | 2128.3646 | 2.3331e-07 | 1.4662e-06 | 1.7396e-07 | 2.2601e-06 | 1.2777e-09 | 1.3834e-08 | 6.6471e-10 | 1.8233e-08 | 2.5296e-06 | 9.6654e-09 | 2.5393e-06
6 | BRIG | 48365 | 48 | TX | 365 | Panola | NONROAD_MAR | 1963.2999 | 0.0001877 | 71.4995 | 49.4868 | 0.036418 | 0.025206 | 1.8549e-05 | 1.2839e-05 | 6.8357e-06 | 4.7312e-06 | 210.8084 | 99.9556 | 3.2426e-08 | 4.7333e-08 | 0.00029726 | 0.51131 | 0.15461 | 0.00026043 | 7.8751e-05 | 1.3265e-07 | 4.0112e-08 | 7.7415e-08 | 2.3409e-08 | 124.3079 | 46.416 | 6.2277e-10 | 5.0434e-10 | 2128.3646 | 3.2117e-09 | 2.0183e-08 | 2.2229e-09 | 2.888e-08 | 3.6373e-11 | 3.9382e-10 | 1.0999e-11 | 3.017e-10 | 3.2323e-08 | 1.5993e-10 | 3.2483e-08
6 | BRIG | 48365 | 48 | TX | 365 | Panola | POINT | 1963.2999 | 0.0001877 | 2068.8318 | 2039.8502 | 1.0538 | 1.039 | 0.00053673 | 0.00052921 | 0.00019779 | 0.00019502 | 210.8084 | 99.9556 | 9.3825e-07 | 1.9511e-06 | 0.00029726 | 13.5548 | 15.9458 | 0.0069041 | 0.008122 | 3.5166e-06 | 4.1369e-06 | 2.0523e-06 | 2.4143e-06 | 124.3079 | 46.416 | 1.651e-08 | 5.2014e-08 | 2128.3646 | 9.2931e-08 | 5.8399e-07 | 9.1629e-08 | 1.1904e-06 | 9.6425e-10 | 1.044e-08 | 1.1343e-09 | 3.1116e-08 | 1.3324e-06 | 1.6494e-08 | 1.3489e-06
6 | BRIG | 48365 | 48 | TX | 365 | Panola | NONROAD_OTHER | 1963.2999 | 0.0001877 | 593.9192 | 281.4883 | 0.30251 | 0.14338 | 0.00015408 | 7.3028e-05 | 5.6782e-05 | 2.6912e-05 | 210.8084 | 99.9556 | 2.6935e-07 | 2.6924e-07 | 0.00029726 | 208.873 | 141.5769 | 0.10639 | 0.072112 | 5.4189e-05 | 3.673e-05 | 3.1625e-05 | 2.1436e-05 | 124.3079 | 46.416 | 2.5441e-07 | 4.6181e-07 | 2128.3646 | 2.6679e-08 | 1.6765e-07 | 1.2644e-08 | 1.6427e-07 | 1.4859e-08 | 1.6088e-07 | 1.0071e-08 | 2.7626e-07 | 1.8386e-07 | 1.4645e-07 | 3.3031e-07
6 | BRIG | 48365 | 48 | TX | 365 | Panola | ONROAD | 1963.2999 | 0.0001877 | 1059.504 | 207.4764 | 0.53965 | 0.10568 | 0.00027487 | 5.3826e-05 | 0.00010129 | 1.9836e-05 | 210.8084 | 99.9556 | 4.805e-07 | 1.9845e-07 | 0.00029726 | 3.4918 | 1.4789 | 0.0017785 | 0.00075329 | 9.0589e-07 | 3.8369e-07 | 5.2868e-07 | 2.2392e-07 | 124.3079 | 46.416 | 4.253e-09 | 4.8242e-09 | 2128.3646 | 4.7593e-08 | 2.9907e-07 | 9.3198e-09 | 1.2108e-07 | 2.484e-10 | 2.6894e-09 | 1.0521e-10 | 2.8859e-09 | 1.3552e-07 | 1.5298e-09 | 1.3705e-07
6 | BRIG | 48367 | 48 | TX | 367 | Parker | NONROAD_OTHER | 2221.9577 | 0.00010388 | 622.8048 | 291.2552 | 0.2803 | 0.13108 | 0.00012615 | 5.8993e-05 | 2.9116e-05 | 1.3616e-05 | 210.8084 | 99.9556 | 1.3812e-07 | 1.3622e-07 | 0.00022284 | 252.2719 | 175.7525 | 0.11354 | 0.079098 | 5.1097e-05 | 3.5598e-05 | 2.53e-05 | 1.7626e-05 | 124.3079 | 46.416 | 2.0353e-07 | 3.7975e-07 | 2357.2154 | 1.2352e-08 | 7.762e-08 | 5.7764e-09 | 7.5046e-08 | 1.0733e-08 | 1.1621e-07 | 7.4776e-09 | 2.0511e-07 | 9.3025e-08 | 1.2042e-07 | 2.1345e-07
6 | BRIG | 48367 | 48 | TX | 367 | Parker | NONPOINT | 2221.9577 | 0.00010388 | 846.7357 | 754.8763 | 0.38108 | 0.33973 | 0.0001715 | 0.0001529 | 3.9585e-05 | 3.529e-05 | 210.8084 | 99.9556 | 1.8778e-07 | 3.5306e-07 | 0.00022284 | 36.1661 | 6.5431 | 0.016277 | 0.0029447 | 7.3254e-06 | 1.3253e-06 | 3.6271e-06 | 6.5621e-07 | 124.3079 | 46.416 | 2.9178e-08 | 1.4138e-08 | 2357.2154 | 1.6793e-08 | 1.0553e-07 | 1.4971e-08 | 1.9451e-07 | 1.5387e-09 | 1.666e-08 | 2.7838e-10 | 7.6362e-09 | 2.411e-07 | 4.4832e-09 | 2.4558e-07
6 | BRIG | 48367 | 48 | TX | 367 | Parker | ONROAD | 2221.9577 | 0.00010388 | 3084.3203 | 736.1742 | 1.3881 | 0.33132 | 0.00062472 | 0.00014911 | 0.00014419 | 3.4416e-05 | 210.8084 | 99.9556 | 6.8399e-07 | 3.4431e-07 | 0.00022284 | 13.0993 | 5.6873 | 0.0058954 | 0.0025596 | 2.6532e-06 | 1.152e-06 | 1.3137e-06 | 5.7038e-07 | 124.3079 | 46.416 | 1.0568e-08 | 1.2289e-08 | 2357.2154 | 6.117e-08 | 3.844e-07 | 1.46e-08 | 1.8969e-07 | 5.5732e-10 | 6.0342e-09 | 2.4197e-10 | 6.6375e-09 | 2.3513e-07 | 3.8968e-09 | 2.3902e-07
6 | BRIG | 48367 | 48 | TX | 367 | Parker | NONROAD_MAR | 2221.9577 | 0.00010388 | 243.7611 | 131.8493 | 0.10971 | 0.059339 | 4.9373e-05 | 2.6706e-05 | 1.1396e-05 | 6.1639e-06 | 210.8084 | 99.9556 | 5.4058e-08 | 6.1667e-08 | 0.00022284 | 3.7165 | 0.60902 | 0.0016726 | 0.00027409 | 7.5277e-07 | 1.2336e-07 | 3.7273e-07 | 6.1079e-08 | 124.3079 | 46.416 | 2.9984e-09 | 1.3159e-09 | 2357.2154 | 4.8344e-09 | 3.038e-08 | 2.6149e-09 | 3.3973e-08 | 1.5812e-10 | 1.712e-09 | 2.5911e-11 | 7.1076e-10 | 4.2112e-08 | 4.1728e-10 | 4.2529e-08
6 | BRIG | 48367 | 48 | TX | 367 | Parker | POINT | 2221.9577 | 0.00010388 | 409.5631 | 210.2078 | 0.18433 | 0.094605 | 8.2956e-05 | 4.2577e-05 | 1.9147e-05 | 9.8272e-06 | 210.8084 | 99.9556 | 9.0827e-08 | 9.8316e-08 | 0.00022284 | 78.2457 | 77.4536 | 0.035215 | 0.034858 | 1.5849e-05 | 1.5688e-05 | 7.8473e-06 | 7.7678e-06 | 124.3079 | 46.416 | 6.3128e-08 | 1.6735e-07 | 2357.2154 | 8.1227e-09 | 5.1044e-08 | 4.169e-09 | 5.4163e-08 | 3.329e-09 | 3.6044e-08 | 3.2953e-09 | 9.0393e-08 | 6.7139e-08 | 5.3069e-08 | 1.2021e-07
6 | BRIG | 48369 | 48 | TX | 369 | Parmer | ONROAD | 2569.7244 | 0.00010591 | 423.7037 | 64.6847 | 0.16488 | 0.025172 | 6.4164e-05 | 9.7955e-06 | 1.7462e-05 | 2.6659e-06 | 210.8084 | 99.9556 | 8.2834e-08 | 2.667e-08 | 0.00015699 | 1.2163 | 0.58156 | 0.00047332 | 0.00022631 | 1.8419e-07 | 8.8068e-08 | 7.4306e-08 | 3.5529e-08 | 124.3079 | 46.416 | 5.9776e-10 | 7.6544e-10 | 2292.4744 | 7.6172e-09 | 4.7867e-08 | 1.1629e-09 | 1.5108e-08 | 3.2413e-11 | 3.5094e-10 | 1.5498e-11 | 4.2512e-10 | 1.8213e-08 | 2.4273e-10 | 1.8456e-08
6 | BRIG | 48369 | 48 | TX | 369 | Parmer | NONROAD_MAR | 2569.7244 | 0.00010591 | 1331.9564 | 712.7319 | 0.51833 | 0.27736 | 0.00020171 | 0.00010793 | 5.4894e-05 | 2.9374e-05 | 210.8084 | 99.9556 | 2.604e-07 | 2.9387e-07 | 0.00015699 | 7.1783 | 0.3216 | 0.0027934 | 0.00012515 | 1.087e-06 | 4.8702e-08 | 4.3854e-07 | 1.9647e-08 | 124.3079 | 46.416 | 3.5278e-09 | 4.2329e-10 | 2292.4744 | 2.3945e-08 | 1.5047e-07 | 1.2813e-08 | 1.6647e-07 | 1.9129e-10 | 2.0712e-09 | 8.5704e-12 | 2.3509e-10 | 2.0068e-07 | 1.3423e-10 | 2.0081e-07
6 | BRIG | 48369 | 48 | TX | 369 | Parmer | NONROAD_OTHER | 2569.7244 | 0.00010591 | 620.873 | 266.4911 | 0.24161 | 0.1037 | 9.4022e-05 | 4.0356e-05 | 2.5588e-05 | 1.0983e-05 | 210.8084 | 99.9556 | 1.2138e-07 | 1.0988e-07 | 0.00015699 | 71.9449 | 56.9868 | 0.027997 | 0.022176 | 1.0895e-05 | 8.6298e-06 | 4.3953e-06 | 3.4814e-06 | 124.3079 | 46.416 | 3.5358e-08 | 7.5005e-08 | 2292.4744 | 1.1162e-08 | 7.0141e-08 | 4.7909e-09 | 6.2243e-08 | 1.9173e-09 | 2.0758e-08 | 1.5186e-09 | 4.1657e-08 | 7.5035e-08 | 2.3785e-08 | 9.882e-08
6 | BRIG | 48369 | 48 | TX | 369 | Parmer | NONPOINT | 2569.7244 | 0.00010591 | 105.5022 | 33.5079 | 0.041056 | 0.013039 | 1.5977e-05 | 5.0743e-06 | 4.3481e-06 | 1.381e-06 | 210.8084 | 99.9556 | 2.0626e-08 | 1.3816e-08 | 0.00015699 | 53.57 | 1.0206 | 0.020847 | 0.00039717 | 8.1124e-06 | 1.5456e-07 | 3.2727e-06 | 6.2352e-08 | 124.3079 | 46.416 | 2.6327e-08 | 1.3433e-09 | 2292.4744 | 1.8967e-09 | 1.1919e-08 | 6.0239e-10 | 7.8262e-09 | 1.4276e-09 | 1.5457e-08 | 2.7199e-11 | 7.4608e-10 | 9.4347e-09 | 4.2599e-10 | 9.8606e-09
6 | BRIG | 48369 | 48 | TX | 369 | Parmer | POINT | 2569.7244 | 0.00010591 | 31.59 | 37.8299 | 0.012293 | 0.014721 | 4.7838e-06 | 5.7288e-06 | 1.3019e-06 | 1.5591e-06 | 210.8084 | 99.9556 | 6.1759e-09 | 1.5598e-08 | 0.00015699 | 24.234 | 31.1861 | 0.0094306 | 0.012136 | 3.6699e-06 | 4.7227e-06 | 1.4805e-06 | 1.9052e-06 | 124.3079 | 46.416 | 1.191e-08 | 4.1047e-08 | 2292.4744 | 5.6791e-10 | 3.5688e-09 | 6.8009e-10 | 8.8357e-09 | 6.4581e-10 | 6.9923e-09 | 8.3108e-10 | 2.2797e-08 | 1.0652e-08 | 1.3016e-08 | 2.3668e-08
6 | BRIG | 48371 | 48 | TX | 371 | Pecos | NONPOINT | 2737.4154 | 0.0002028 | 6771.591 | 4936.6879 | 2.4737 | 1.8034 | 0.00090367 | 0.0006588 | 0.00050167 | 0.00036573 | 210.8084 | 99.9556 | 2.3797e-06 | 3.6589e-06 | 0.00044081 | 27.3387 | 52.8228 | 0.009987 | 0.019297 | 3.6483e-06 | 7.0492e-06 | 4.4024e-06 | 8.5061e-06 | 124.3079 | 46.416 | 3.5415e-08 | 1.8326e-07 | 12340.6008 | 4.0652e-08 | 2.5546e-07 | 2.9636e-08 | 3.8503e-07 | 3.5674e-10 | 3.8625e-09 | 6.8927e-10 | 1.8907e-08 | 2.4986e-06 | 5.8113e-08 | 2.5567e-06
6 | BRIG | 48371 | 48 | TX | 371 | Pecos | POINT | 2737.4154 | 0.0002028 | 3287.6259 | 5896.7353 | 1.201 | 2.1541 | 0.00043873 | 0.00078692 | 0.00024356 | 0.00043685 | 210.8084 | 99.9556 | 1.1554e-06 | 4.3705e-06 | 0.00044081 | 471.628 | 464.9284 | 0.17229 | 0.16984 | 6.2939e-05 | 6.2045e-05 | 7.5946e-05 | 7.4867e-05 | 124.3079 | 46.416 | 6.1095e-07 | 1.613e-06 | 12340.6008 | 1.9736e-08 | 1.2403e-07 | 3.54e-08 | 4.5991e-07 | 6.1542e-09 | 6.6632e-08 | 6.0668e-09 | 1.6641e-07 | 2.9845e-06 | 5.1149e-07 | 3.496e-06
6 | BRIG | 48371 | 48 | TX | 371 | Pecos | ONROAD | 2737.4154 | 0.0002028 | 1629.0325 | 349.6901 | 0.5951 | 0.12774 | 0.00021739 | 4.6666e-05 | 0.00012068 | 2.5906e-05 | 210.8084 | 99.9556 | 5.7249e-07 | 2.5918e-07 | 0.00044081 | 2.8542 | 1.9875 | 0.0010427 | 0.00072605 | 3.809e-07 | 2.6523e-07 | 4.5962e-07 | 3.2005e-07 | 124.3079 | 46.416 | 3.6974e-09 | 6.8952e-09 | 12340.6008 | 9.7795e-09 | 6.1455e-08 | 2.0993e-09 | 2.7274e-08 | 3.7244e-11 | 4.0325e-10 | 2.5935e-11 | 7.114e-10 | 1.7699e-07 | 2.1865e-09 | 1.7918e-07
6 | BRIG | 48371 | 48 | TX | 371 | Pecos | NONROAD_MAR | 2737.4154 | 0.0002028 | 121.4745 | 97.9321 | 0.044376 | 0.035775 | 1.6211e-05 | 1.3069e-05 | 8.9993e-06 | 7.2552e-06 | 210.8084 | 99.9556 | 4.2689e-08 | 7.2584e-08 | 0.00044081 | 1.2416 | 0.11715 | 0.00045358 | 4.2796e-05 | 1.657e-07 | 1.5634e-08 | 1.9994e-07 | 1.8865e-08 | 124.3079 | 46.416 | 1.6084e-09 | 4.0643e-10 | 12340.6008 | 7.2924e-10 | 4.5826e-09 | 5.8791e-10 | 7.6381e-09 | 1.6202e-11 | 1.7542e-10 | 1.5287e-12 | 4.1933e-11 | 4.9567e-08 | 1.2888e-10 | 4.9696e-08
6 | BRIG | 48371 | 48 | TX | 371 | Pecos | NONROAD_OTHER | 2737.4154 | 0.0002028 | 161.3806 | 75.845 | 0.058954 | 0.027707 | 2.1536e-05 | 1.0122e-05 | 1.1956e-05 | 5.6189e-06 | 210.8084 | 99.9556 | 5.6714e-08 | 5.6214e-08 | 0.00044081 | 196.5698 | 115.3665 | 0.071809 | 0.042144 | 2.6232e-05 | 1.5396e-05 | 3.1654e-05 | 1.8577e-05 | 124.3079 | 46.416 | 2.5464e-07 | 4.0024e-07 | 12340.6008 | 9.6881e-10 | 6.0881e-09 | 4.5532e-10 | 5.9155e-09 | 2.565e-09 | 2.7772e-08 | 1.5054e-09 | 4.1294e-08 | 3.8388e-08 | 1.2692e-07 | 1.6531e-07
6 | BRIG | 48373 | 48 | TX | 373 | Polk | POINT | 2085.152 | 0.00080604 | 423.1676 | 474.163 | 0.20294 | 0.2274 | 9.7328e-05 | 0.00010906 | 0.00016358 | 0.00018329 | 210.8084 | 99.9556 | 7.7597e-07 | 1.8338e-06 | 0.0013032 | 4.896 | 6.4689 | 0.002348 | 0.0031024 | 1.1261e-06 | 1.4878e-06 | 3.06e-06 | 4.043e-06 | 124.3079 | 46.416 | 2.4616e-08 | 8.7104e-08 | 2874.0273 | 5.6917e-08 | 3.5767e-07 | 6.3776e-08 | 8.2858e-07 | 1.0647e-09 | 1.1528e-08 | 1.4068e-09 | 3.8588e-08 | 1.2523e-06 | 2.7622e-08 | 1.2799e-06
6 | BRIG | 48373 | 48 | TX | 373 | Polk | ONROAD | 2085.152 | 0.00080604 | 1805.2042 | 306.2934 | 0.86574 | 0.14689 | 0.00041519 | 7.0447e-05 | 0.00069783 | 0.0001184 | 210.8084 | 99.9556 | 3.3102e-06 | 1.1845e-06 | 0.0013032 | 6.7363 | 2.5764 | 0.0032306 | 0.0012356 | 1.5493e-06 | 5.9256e-07 | 4.2101e-06 | 1.6102e-06 | 124.3079 | 46.416 | 3.3869e-08 | 3.4691e-08 | 2874.0273 | 2.428e-07 | 1.5258e-06 | 4.1197e-08 | 5.3523e-07 | 1.4649e-09 | 1.5861e-08 | 5.6027e-10 | 1.5368e-08 | 8.0891e-07 | 1.1001e-08 | 8.1991e-07
6 | BRIG | 48373 | 48 | TX | 373 | Polk | NONROAD_MAR | 2085.152 | 0.00080604 | 117.4478 | 65.9472 | 0.056326 | 0.031627 | 2.7013e-05 | 1.5168e-05 | 4.5401e-05 | 2.5493e-05 | 210.8084 | 99.9556 | 2.1537e-07 | 2.5504e-07 | 0.0013032 | 1.5931 | 0.11202 | 0.00076403 | 5.3723e-05 | 3.6641e-07 | 2.5764e-08 | 9.9569e-07 | 7.0012e-08 | 124.3079 | 46.416 | 8.0099e-09 | 1.5084e-09 | 2874.0273 | 1.5797e-08 | 9.9269e-08 | 8.87e-09 | 1.1524e-07 | 3.4644e-10 | 3.751e-09 | 2.436e-11 | 6.6821e-10 | 1.7416e-07 | 4.7832e-10 | 1.7464e-07
6 | BRIG | 48373 | 48 | TX | 373 | Polk | NONPOINT | 2085.152 | 0.00080604 | 508.7628 | 492.9774 | 0.24399 | 0.23642 | 0.00011701 | 0.00011338 | 0.00019667 | 0.00019057 | 210.8084 | 99.9556 | 9.3293e-07 | 1.9065e-06 | 0.0013032 | 57.0468 | 70.765 | 0.027359 | 0.033938 | 1.3121e-05 | 1.6276e-05 | 3.5654e-05 | 4.4228e-05 | 124.3079 | 46.416 | 2.8682e-07 | 9.5285e-07 | 2874.0273 | 6.843e-08 | 4.3002e-07 | 6.6307e-08 | 8.6145e-07 | 1.2406e-08 | 1.3432e-07 | 1.5389e-08 | 4.2212e-07 | 1.3019e-06 | 3.0216e-07 | 1.6041e-06
6 | BRIG | 48373 | 48 | TX | 373 | Polk | NONROAD_OTHER | 2085.152 | 0.00080604 | 233.565 | 121.8875 | 0.11201 | 0.058455 | 5.372e-05 | 2.8034e-05 | 9.0288e-05 | 4.7117e-05 | 210.8084 | 99.9556 | 4.2829e-07 | 4.7138e-07 | 0.0013032 | 451.3266 | 176.0346 | 0.21645 | 0.084423 | 0.0001038 | 4.0488e-05 | 0.00028208 | 0.00011002 | 124.3079 | 46.416 | 2.2692e-06 | 2.3703e-06 | 2874.0273 | 3.1415e-08 | 1.9741e-07 | 1.6394e-08 | 2.1299e-07 | 9.8147e-08 | 1.0627e-06 | 3.8281e-08 | 1.0501e-06 | 3.219e-07 | 7.5165e-07 | 1.0736e-06
6 | BRIG | 48375 | 48 | TX | 375 | Potter | NONROAD_OTHER | 2460.5596 | 0.00011397 | 515.9711 | 254.6563 | 0.2097 | 0.1035 | 8.5223e-05 | 4.2062e-05 | 2.39e-05 | 1.1796e-05 | 210.8084 | 99.9556 | 1.1337e-07 | 1.1801e-07 | 0.00046918 | 528.0544 | 326.2877 | 0.21461 | 0.13261 | 8.7219e-05 | 5.3893e-05 | 0.00010069 | 6.2217e-05 | 124.3079 | 46.416 | 8.1001e-07 | 1.3404e-06 | 2387.9031 | 1.0009e-08 | 6.2895e-08 | 4.9397e-09 | 6.4177e-08 | 4.2167e-08 | 4.5655e-07 | 2.6055e-08 | 7.1471e-07 | 8.0587e-08 | 4.2506e-07 | 5.0565e-07
6 | BRIG | 48375 | 48 | TX | 375 | Potter | NONROAD_MAR | 2460.5596 | 0.00011397 | 1944.6009 | 1299.259 | 0.79031 | 0.52803 | 0.00032119 | 0.0002146 | 9.0074e-05 | 6.0181e-05 | 210.8084 | 99.9556 | 4.2728e-07 | 6.0208e-07 | 0.00046918 | 20.6712 | 7.5347 | 0.008401 | 0.0030622 | 3.4143e-06 | 1.2445e-06 | 3.9416e-06 | 1.4367e-06 | 124.3079 | 46.416 | 3.1709e-08 | 3.0953e-08 | 2387.9031 | 3.7721e-08 | 2.3704e-07 | 2.5203e-08 | 3.2743e-07 | 1.6507e-09 | 1.7872e-08 | 6.0167e-10 | 1.6504e-08 | 4.1116e-07 | 9.8156e-09 | 4.2097e-07
6 | BRIG | 48375 | 48 | TX | 375 | Potter | ONROAD | 2460.5596 | 0.00011397 | 4465.3375 | 1041.773 | 1.8148 | 0.42339 | 0.00073754 | 0.00017207 | 0.00020683 | 4.8255e-05 | 210.8084 | 99.9556 | 9.8115e-07 | 4.8276e-07 | 0.00046918 | 7.8486 | 5.0654 | 0.0031898 | 0.0020586 | 1.2964e-06 | 8.3665e-07 | 1.4966e-06 | 9.6587e-07 | 124.3079 | 46.416 | 1.2039e-08 | 2.0809e-08 | 2387.9031 | 8.6617e-08 | 5.4431e-07 | 2.0208e-08 | 2.6254e-07 | 6.2674e-10 | 6.7858e-09 | 4.0449e-10 | 1.1095e-08 | 3.2967e-07 | 6.5988e-09 | 3.3627e-07
6 | BRIG | 48375 | 48 | TX | 375 | Potter | NONPOINT | 2460.5596 | 0.00011397 | 610.207 | 514.5899 | 0.248 | 0.20914 | 0.00010079 | 8.4995e-05 | 2.8265e-05 | 2.3836e-05 | 210.8084 | 99.9556 | 1.3408e-07 | 2.3846e-07 | 0.00046918 | 96.3069 | 4.845 | 0.03914 | 0.001969 | 1.5907e-05 | 8.0024e-07 | 1.8364e-05 | 9.2385e-07 | 124.3079 | 46.416 | 1.4773e-07 | 1.9904e-08 | 2387.9031 | 1.1837e-08 | 7.4382e-08 | 9.9819e-09 | 1.2968e-07 | 7.6904e-09 | 8.3265e-08 | 3.8689e-10 | 1.0613e-08 | 1.6284e-07 | 6.3116e-09 | 1.6916e-07
6 | BRIG | 48375 | 48 | TX | 375 | Potter | POINT | 2460.5596 | 0.00011397 | 6296.644 | 6219.8274 | 2.559 | 2.5278 | 0.00104 | 0.0010273 | 0.00029166 | 0.0002881 | 210.8084 | 99.9556 | 1.3835e-06 | 2.8823e-06 | 0.00046918 | 15139.0198 | 15029.4189 | 6.1527 | 6.1081 | 0.0025005 | 0.0024824 | 0.0028867 | 0.0028658 | 124.3079 | 46.416 | 2.3222e-05 | 6.1742e-05 | 2387.9031 | 1.2214e-07 | 7.6754e-07 | 1.2065e-07 | 1.5675e-06 | 1.2089e-06 | 1.3089e-05 | 1.2001e-06 | 3.2921e-05 | 1.9683e-06 | 1.9579e-05 | 2.1547e-05
6 | BRIG | 48377 | 48 | TX | 377 | Presidio | NONROAD_OTHER | 2906.9001 | 0.00011169 | 61.8477 | 28.9635 | 0.021276 | 0.0099637 | 7.3192e-06 | 3.4276e-06 | 2.3764e-06 | 1.1129e-06 | 210.8084 | 99.9556 | 1.1273e-08 | 1.1134e-08 | 9.6991e-05 | 68.5553 | 40.909 | 0.023584 | 0.014073 | 8.113e-06 | 4.8413e-06 | 2.2874e-06 | 1.365e-06 | 124.3079 | 46.416 | 1.8401e-08 | 2.9407e-08 | 9988.0497 | 2.3792e-10 | 1.4951e-09 | 1.1142e-10 | 1.4476e-09 | 2.2901e-10 | 2.4796e-09 | 1.3666e-10 | 3.7487e-09 | 7.6031e-09 | 9.3253e-09 | 1.6928e-08
6 | BRIG | 48377 | 48 | TX | 377 | Presidio | ONROAD | 2906.9001 | 0.00011169 | 192.5056 | 33.3797 | 0.066224 | 0.011483 | 2.2782e-05 | 3.9502e-06 | 7.3967e-06 | 1.2826e-06 | 210.8084 | 99.9556 | 3.5087e-08 | 1.2831e-08 | 9.6991e-05 | 0.48479 | 0.24028 | 0.00016677 | 8.266e-05 | 5.7371e-08 | 2.8436e-08 | 1.6175e-08 | 8.0172e-09 | 124.3079 | 46.416 | 1.3012e-10 | 1.7273e-10 | 9988.0497 | 7.4056e-10 | 4.6537e-09 | 1.2841e-10 | 1.6683e-09 | 1.6195e-12 | 1.7534e-11 | 8.0268e-13 | 2.2018e-11 | 8.7624e-09 | 5.4773e-11 | 8.8172e-09
6 | BRIG | 48377 | 48 | TX | 377 | Presidio | NONROAD_MAR | 2906.9001 | 0.00011169 | 483.7179 | 295.9901 | 0.1664 | 0.10182 | 5.7244e-05 | 3.5028e-05 | 1.8586e-05 | 1.1373e-05 | 210.8084 | 99.9556 | 8.8166e-08 | 1.1378e-07 | 9.6991e-05 | 5.7917 | 0.32118 | 0.0019924 | 0.00011049 | 6.854e-07 | 3.8009e-08 | 1.9324e-07 | 1.0716e-08 | 124.3079 | 46.416 | 1.5546e-09 | 2.3088e-10 | 9988.0497 | 1.8608e-09 | 1.1694e-08 | 1.1387e-09 | 1.4793e-08 | 1.9347e-11 | 2.0948e-10 | 1.0729e-12 | 2.9431e-11 | 7.7699e-08 | 7.3213e-11 | 7.7773e-08
6 | BRIG | 48377 | 48 | TX | 377 | Presidio | PT_FIRES_PRESCRIBED | 2906.9001 | 0.00011169 | 0.41541 | 0.41541 | 0.00014291 | 0.00014291 | 4.9161e-08 | 4.9161e-08 | 1.5962e-08 | 1.5962e-08 | 210.8084 | 99.9556 | 7.5716e-11 | 1.5969e-10 | 9.6991e-05 | 0.17661 | 0.17661 | 6.0755e-05 | 6.0755e-05 | 2.09e-08 | 2.09e-08 | 5.8927e-09 | 5.8927e-09 | 124.3079 | 46.416 | 4.7404e-11 | 1.2695e-10 | 9988.0497 | 1.5981e-12 | 1.0042e-11 | 1.5981e-12 | 2.0762e-11 | 5.8997e-13 | 6.3878e-12 | 5.8997e-13 | 1.6183e-11 | 1.0905e-10 | 4.0258e-11 | 1.4931e-10
6 | BRIG | 48377 | 48 | TX | 377 | Presidio | NONPOINT | 2906.9001 | 0.00011169 | 6.0706 | 6.5684 | 0.0020883 | 0.0022596 | 7.184e-07 | 7.7732e-07 | 2.3325e-07 | 2.5238e-07 | 210.8084 | 99.9556 | 1.1065e-09 | 2.5249e-09 | 9.6991e-05 | 0.35205 | 0.25078 | 0.00012111 | 8.6272e-05 | 4.1663e-08 | 2.9678e-08 | 1.1747e-08 | 8.3676e-09 | 124.3079 | 46.416 | 9.4496e-11 | 1.8027e-10 | 9988.0497 | 2.3353e-11 | 1.4675e-10 | 2.5268e-11 | 3.2829e-10 | 1.1761e-12 | 1.2733e-11 | 8.3776e-13 | 2.298e-11 | 1.7243e-09 | 5.7167e-11 | 1.7814e-09
6 | BRIG | 48379 | 48 | TX | 379 | Rains | ONROAD | 2048.8476 | 0 | 260.3157 | 50.0808 | 0.12705 | 0.024443 | 6.2013e-05 | 1.193e-05 | 0 | 0 | 210.8084 | 99.9556 | 0 | 0 | 0 | 0.58758 | 0.40051 | 0.00028678 | 0.00019548 | 1.3997e-07 | 9.541e-08 | 0 | 0 | 124.3079 | 46.416 | 0 | 0 | 670.7722 | 0 | 0 | 0 | 0 | 0 | 0 | 0 | 0 | 0 | 0 | 0
6 | BRIG | 48379 | 48 | TX | 379 | Rains | NONPOINT | 2048.8476 | 0 | 75.4972 | 58.4492 | 0.036849 | 0.028528 | 1.7985e-05 | 1.3924e-05 | 0 | 0 | 210.8084 | 99.9556 | 0 | 0 | 0 | 1.5074 | 0.69252 | 0.00073573 | 0.00033801 | 3.591e-07 | 1.6497e-07 | 0 | 0 | 124.3079 | 46.416 | 0 | 0 | 670.7722 | 0 | 0 | 0 | 0 | 0 | 0 | 0 | 0 | 0 | 0 | 0
6 | BRIG | 48379 | 48 | TX | 379 | Rains | NONROAD_MAR | 2048.8476 | 0 | 0.018772 | 0.018397 | 9.1623e-06 | 8.9791e-06 | 4.4719e-09 | 4.3825e-09 | 0 | 0 | 210.8084 | 99.9556 | 0 | 0 | 0 | 0.0039634 | 0.0038841 | 1.9345e-06 | 1.8958e-06 | 9.4417e-10 | 9.2528e-10 | 0 | 0 | 124.3079 | 46.416 | 0 | 0 | 670.7722 | 0 | 0 | 0 | 0 | 0 | 0 | 0 | 0 | 0 | 0 | 0
6 | BRIG | 48379 | 48 | TX | 379 | Rains | NONROAD_OTHER | 2048.8476 | 0 | 151.8348 | 71.7733 | 0.074107 | 0.035031 | 3.617e-05 | 1.7098e-05 | 0 | 0 | 210.8084 | 99.9556 | 0 | 0 | 0 | 141.4667 | 61.7609 | 0.069047 | 0.030144 | 3.37e-05 | 1.4713e-05 | 0 | 0 | 124.3079 | 46.416 | 0 | 0 | 670.7722 | 0 | 0 | 0 | 0 | 0 | 0 | 0 | 0 | 0 | 0 | 0
6 | BRIG | 48381 | 48 | TX | 381 | Randall | ONROAD | 2476.7544 | 0.00017303 | 2690.7718 | 471.0732 | 1.0864 | 0.1902 | 0.00043864 | 7.6793e-05 | 0.00018798 | 3.291e-05 | 210.8084 | 99.9556 | 8.9171e-07 | 3.2924e-07 | 0.00024238 | 4.8695 | 3.4638 | 0.0019661 | 0.0013985 | 7.9382e-07 | 5.6465e-07 | 4.7653e-07 | 3.3896e-07 | 124.3079 | 46.416 | 3.8335e-09 | 7.3027e-09 | 2389.1389 | 7.8681e-08 | 4.9444e-07 | 1.3775e-08 | 1.7896e-07 | 1.9946e-10 | 2.1596e-09 | 1.4188e-10 | 3.8918e-09 | 2.2484e-07 | 2.3158e-09 | 2.2715e-07
6 | BRIG | 48381 | 48 | TX | 381 | Randall | NONROAD_MAR | 2476.7544 | 0.00017303 | 1217.8218 | 685.5441 | 0.4917 | 0.27679 | 0.00019853 | 0.00011176 | 8.5078e-05 | 4.7893e-05 | 210.8084 | 99.9556 | 4.0358e-07 | 4.7914e-07 | 0.00024238 | 7.3608 | 1.3884 | 0.0029719 | 0.00056055 | 1.1999e-06 | 2.2633e-07 | 7.2032e-07 | 1.3586e-07 | 124.3079 | 46.416 | 5.7947e-09 | 2.9271e-09 | 2389.1389 | 3.561e-08 | 2.2378e-07 | 2.0046e-08 | 2.6044e-07 | 3.015e-10 | 3.2644e-09 | 5.6867e-11 | 1.5599e-09 | 3.272e-07 | 9.2821e-10 | 3.2813e-07
6 | BRIG | 48381 | 48 | TX | 381 | Randall | NONROAD_OTHER | 2476.7544 | 0.00017303 | 492.9162 | 228.2614 | 0.19902 | 0.092161 | 8.0354e-05 | 3.7211e-05 | 3.4436e-05 | 1.5947e-05 | 210.8084 | 99.9556 | 1.6335e-07 | 1.5954e-07 | 0.00024238 | 175.106 | 141.492 | 0.0707 | 0.057128 | 2.8545e-05 | 2.3066e-05 | 1.7136e-05 | 1.3846e-05 | 124.3079 | 46.416 | 1.3785e-07 | 2.9831e-07 | 2389.1389 | 1.4413e-08 | 9.0575e-08 | 6.6746e-09 | 8.6716e-08 | 7.1724e-09 | 7.7657e-08 | 5.7956e-09 | 1.5898e-07 | 1.0895e-07 | 9.4598e-08 | 2.0354e-07
6 | BRIG | 48381 | 48 | TX | 381 | Randall | NONPOINT | 2476.7544 | 0.00017303 | 149.4204 | 146.9195 | 0.060329 | 0.059319 | 2.4358e-05 | 2.395e-05 | 1.0439e-05 | 1.0264e-05 | 210.8084 | 99.9556 | 4.9517e-08 | 1.0268e-07 | 0.00024238 | 23.3452 | 2.3914 | 0.0094257 | 0.00096552 | 3.8057e-06 | 3.8983e-07 | 2.2846e-06 | 2.3402e-07 | 124.3079 | 46.416 | 1.8378e-08 | 5.0418e-09 | 2389.1389 | 4.3692e-09 | 2.7456e-08 | 4.2961e-09 | 5.5814e-08 | 9.5623e-10 | 1.0353e-08 | 9.7951e-11 | 2.6869e-09 | 7.0122e-08 | 1.5988e-09 | 7.1721e-08
6 | BRIG | 48381 | 48 | TX | 381 | Randall | POINT | 2476.7544 | 0.00017303 | 111.4138 | 126.6028 | 0.044984 | 0.051116 | 1.8162e-05 | 2.0638e-05 | 7.7835e-06 | 8.8446e-06 | 210.8084 | 99.9556 | 3.6922e-08 | 8.8485e-08 | 0.00024238 | 120.5694 | 142.8974 | 0.04868 | 0.057695 | 1.9655e-05 | 2.3295e-05 | 1.1799e-05 | 1.3984e-05 | 124.3079 | 46.416 | 9.4917e-08 | 3.0127e-07 | 2389.1389 | 3.2579e-09 | 2.0473e-08 | 3.702e-09 | 4.8096e-08 | 4.9386e-09 | 5.3471e-08 | 5.8531e-09 | 1.6055e-07 | 6.0426e-08 | 9.5537e-08 | 1.5596e-07
6 | BRIG | 48383 | 48 | TX | 383 | Reagan | ONROAD | 2605.7959 | 0.00011169 | 197.5579 | 36.7728 | 0.075815 | 0.014112 | 2.9095e-05 | 5.4156e-06 | 8.468e-06 | 1.5762e-06 | 210.8084 | 99.9556 | 4.0169e-08 | 1.5769e-08 | 9.6991e-05 | 0.59831 | 0.36595 | 0.00022961 | 0.00014044 | 8.8114e-08 | 5.3895e-08 | 2.227e-08 | 1.3621e-08 | 124.3079 | 46.416 | 1.7915e-10 | 2.9346e-10 | 3045.0838 | 2.7809e-09 | 1.7475e-08 | 5.1762e-10 | 6.7249e-09 | 7.3134e-12 | 7.9183e-11 | 4.4732e-12 | 1.227e-10 | 1.0769e-08 | 9.3059e-11 | 1.0862e-08
6 | BRIG | 48383 | 48 | TX | 383 | Reagan | POINT | 2605.7959 | 0.00011169 | 738.2366 | 1356.2044 | 0.28331 | 0.52046 | 0.00010872 | 0.00019973 | 3.1643e-05 | 5.8131e-05 | 210.8084 | 99.9556 | 1.501e-07 | 5.8157e-07 | 9.6991e-05 | 5.0547 | 5.5979 | 0.0019398 | 0.0021482 | 7.4441e-07 | 8.2441e-07 | 1.8814e-07 | 2.0836e-07 | 124.3079 | 46.416 | 1.5135e-09 | 4.489e-09 | 3045.0838 | 1.0392e-08 | 6.5302e-08 | 1.909e-08 | 2.4802e-07 | 6.1786e-11 | 6.6896e-10 | 6.8425e-11 | 1.8769e-09 | 3.9715e-07 | 1.4235e-09 | 3.9857e-07
6 | BRIG | 48383 | 48 | TX | 383 | Reagan | NONROAD_MAR | 2605.7959 | 0.00011169 | 28.1233 | 29.7023 | 0.010793 | 0.011399 | 4.1418e-06 | 4.3743e-06 | 1.2055e-06 | 1.2731e-06 | 210.8084 | 99.9556 | 5.7183e-09 | 1.2737e-08 | 9.6991e-05 | 0.2093 | 0.024263 | 8.0321e-05 | 9.3112e-06 | 3.0824e-08 | 3.5733e-09 | 7.7904e-09 | 9.031e-10 | 124.3079 | 46.416 | 6.267e-11 | 1.9457e-11 | 3045.0838 | 3.9587e-10 | 2.4877e-09 | 4.181e-10 | 5.4319e-09 | 2.5583e-12 | 2.77e-11 | 2.9658e-13 | 8.1353e-12 | 8.698e-09 | 6.1699e-12 | 8.7042e-09
6 | BRIG | 48383 | 48 | TX | 383 | Reagan | NONPOINT | 2605.7959 | 0.00011169 | 1929.4127 | 2356.0873 | 0.74043 | 0.90417 | 0.00028415 | 0.00034698 | 8.2701e-05 | 0.00010099 | 210.8084 | 99.9556 | 3.923e-07 | 1.0103e-06 | 9.6991e-05 | 5.3253 | 10.6426 | 0.0020436 | 0.0040842 | 7.8426e-07 | 1.5674e-06 | 1.9821e-07 | 3.9613e-07 | 124.3079 | 46.416 | 1.5945e-09 | 8.5344e-09 | 3045.0838 | 2.7159e-08 | 1.7067e-07 | 3.3165e-08 | 4.3088e-07 | 6.5093e-11 | 7.0477e-10 | 1.3009e-10 | 3.5684e-09 | 6.8996e-07 | 2.7063e-09 | 6.9266e-07
6 | BRIG | 48383 | 48 | TX | 383 | Reagan | NONROAD_OTHER | 2605.7959 | 0.00011169 | 123.3577 | 52.5868 | 0.04734 | 0.020181 | 1.8167e-05 | 7.7445e-06 | 5.2875e-06 | 2.254e-06 | 210.8084 | 99.9556 | 2.5082e-08 | 2.2551e-08 | 9.6991e-05 | 15.4379 | 13.1182 | 0.0059245 | 0.0050342 | 2.2736e-06 | 1.9319e-06 | 5.7462e-07 | 4.8827e-07 | 124.3079 | 46.416 | 4.6226e-09 | 1.052e-08 | 3045.0838 | 1.7364e-09 | 1.0912e-08 | 7.4023e-10 | 9.617e-09 | 1.887e-10 | 2.0431e-09 | 1.6035e-10 | 4.3985e-09 | 1.54e-08 | 3.3359e-09 | 1.8735e-08
6 | BRIG | 48385 | 48 | TX | 385 | Real | ONROAD | 2548.0973 | 8.6831e-05 | 106.435 | 16.2147 | 0.04177 | 0.0063634 | 1.6393e-05 | 2.4973e-06 | 3.627e-06 | 5.5254e-07 | 210.8084 | 99.9556 | 1.7205e-08 | 5.5279e-09 | 0.0001677 | 0.3121 | 0.14992 | 0.00012248 | 5.8836e-05 | 4.8068e-08 | 2.309e-08 | 2.054e-08 | 9.8668e-09 | 124.3079 | 46.416 | 1.6524e-10 | 2.1257e-10 | 1812.97 | 2.0006e-09 | 1.2572e-08 | 3.0477e-10 | 3.9596e-09 | 1.133e-11 | 1.2267e-10 | 5.4424e-12 | 1.4929e-10 | 3.7749e-09 | 6.7409e-11 | 3.8423e-09
6 | BRIG | 48385 | 48 | TX | 385 | Real | NONROAD_OTHER | 2548.0973 | 8.6831e-05 | 40.4315 | 20.4605 | 0.015867 | 0.0080297 | 6.2271e-06 | 3.1513e-06 | 1.3778e-06 | 6.9723e-07 | 210.8084 | 99.9556 | 6.5357e-09 | 6.9754e-09 | 0.0001677 | 120.4505 | 67.4408 | 0.047271 | 0.026467 | 1.8551e-05 | 1.0387e-05 | 7.9273e-06 | 4.4385e-06 | 124.3079 | 46.416 | 6.3771e-08 | 9.5625e-08 | 1812.97 | 7.5995e-10 | 4.7756e-09 | 3.8458e-10 | 4.9964e-09 | 4.3725e-09 | 4.7342e-08 | 2.4482e-09 | 6.7156e-08 | 4.7634e-09 | 3.0324e-08 | 3.5087e-08
6 | BRIG | 48385 | 48 | TX | 385 | Real | NONROAD_MAR | 2548.0973 | 8.6831e-05 | 0.041994 | 0.040734 | 1.6481e-05 | 1.5986e-05 | 6.4678e-09 | 6.2738e-09 | 1.431e-09 | 1.3881e-09 | 210.8084 | 99.9556 | 6.7883e-12 | 1.3887e-11 | 0.0001677 | 0.008471 | 0.0082169 | 3.3244e-06 | 3.2247e-06 | 1.3047e-09 | 1.2655e-09 | 5.5751e-10 | 5.4078e-10 | 124.3079 | 46.416 | 4.4849e-12 | 1.1651e-11 | 1812.97 | 7.8932e-13 | 4.9602e-12 | 7.6564e-13 | 9.9472e-12 | 3.0751e-13 | 3.3295e-12 | 2.9828e-13 | 8.1821e-12 | 9.4833e-12 | 3.6946e-12 | 1.3178e-11
6 | BRIG | 48385 | 48 | TX | 385 | Real | NONPOINT | 2548.0973 | 8.6831e-05 | 5.1639 | 5.1624 | 0.0020266 | 0.002026 | 7.9533e-07 | 7.951e-07 | 1.7597e-07 | 1.7592e-07 | 210.8084 | 99.9556 | 8.3474e-10 | 1.76e-09 | 0.0001677 | 0.32436 | 0.19526 | 0.00012729 | 7.6628e-05 | 4.9957e-08 | 3.0073e-08 | 2.1347e-08 | 1.285e-08 | 124.3079 | 46.416 | 1.7173e-10 | 2.7685e-10 | 1812.97 | 9.7062e-11 | 6.0994e-10 | 9.7034e-11 | 1.2607e-09 | 1.1775e-11 | 1.2749e-10 | 7.0881e-12 | 1.9443e-10 | 1.2019e-09 | 8.7793e-11 | 1.2897e-09
6 | BRIG | 48387 | 48 | TX | 387 | Red River | NONROAD_MAR | 1949.9413 | 0.00012478 | 0.13155 | 0.13118 | 6.7465e-05 | 6.7276e-05 | 3.4598e-08 | 3.4502e-08 | 8.4185e-09 | 8.395e-09 | 210.8084 | 99.9556 | 3.9934e-11 | 8.3987e-11 | 0.00061191 | 0.026785 | 0.026707 | 1.3737e-05 | 1.3696e-05 | 7.0446e-09 | 7.0241e-09 | 8.4055e-09 | 8.381e-09 | 124.3079 | 46.416 | 6.7618e-11 | 1.8056e-10 | 2745.5379 | 3.0662e-12 | 1.9268e-11 | 3.0577e-12 | 3.9725e-11 | 3.0615e-12 | 3.3147e-11 | 3.0526e-12 | 8.3734e-11 | 5.7354e-11 | 5.7258e-11 | 1.1461e-10
6 | BRIG | 48387 | 48 | TX | 387 | Red River | NONPOINT | 1949.9413 | 0.00012478 | 48.8585 | 42.9151 | 0.025056 | 0.022008 | 1.285e-05 | 1.1287e-05 | 3.1266e-06 | 2.7463e-06 | 210.8084 | 99.9556 | 1.4832e-08 | 2.7475e-08 | 0.00061191 | 11.8175 | 2.8669 | 0.0060604 | 0.0014703 | 3.108e-06 | 7.54e-07 | 3.7084e-06 | 8.9966e-07 | 124.3079 | 46.416 | 2.9833e-08 | 1.9383e-08 | 2745.5379 | 1.1388e-09 | 7.1563e-09 | 1.0003e-09 | 1.2996e-08 | 1.3507e-09 | 1.4624e-08 | 3.2768e-10 | 8.9885e-09 | 1.8762e-08 | 6.1464e-09 | 2.4909e-08
6 | BRIG | 48387 | 48 | TX | 387 | Red River | NONROAD_OTHER | 1949.9413 | 0.00012478 | 381.5564 | 158.362 | 0.19568 | 0.081214 | 0.00010035 | 4.1649e-05 | 2.4417e-05 | 1.0134e-05 | 210.8084 | 99.9556 | 1.1583e-07 | 1.0139e-07 | 0.00061191 | 50.5312 | 41.8047 | 0.025914 | 0.021439 | 1.329e-05 | 1.0995e-05 | 1.5857e-05 | 1.3119e-05 | 124.3079 | 46.416 | 1.2756e-07 | 2.8263e-07 | 2745.5379 | 8.8934e-09 | 5.5887e-08 | 3.6911e-09 | 4.7955e-08 | 5.7756e-09 | 6.2533e-08 | 4.7782e-09 | 1.3107e-07 | 6.9236e-08 | 8.9626e-08 | 1.5886e-07
6 | BRIG | 48387 | 48 | TX | 387 | Red River | ONROAD | 1949.9413 | 0.00012478 | 338.1292 | 52.3804 | 0.1734 | 0.026863 | 8.8928e-05 | 1.3776e-05 | 2.1638e-05 | 3.352e-06 | 210.8084 | 99.9556 | 1.0264e-07 | 3.3535e-08 | 0.00061191 | 0.79863 | 0.49973 | 0.00040956 | 0.00025628 | 2.1004e-07 | 1.3143e-07 | 2.5061e-07 | 1.5682e-07 | 124.3079 | 46.416 | 2.0161e-09 | 3.3786e-09 | 2745.5379 | 7.8812e-09 | 4.9526e-08 | 1.2209e-09 | 1.5862e-08 | 9.1281e-11 | 9.8831e-10 | 5.7118e-11 | 1.5668e-09 | 2.2901e-08 | 1.0714e-09 | 2.3972e-08
6 | BRIG | 48389 | 48 | TX | 389 | Reeves | ONROAD | 2791.4596 | 0.00025833 | 1185.9528 | 187.3609 | 0.42485 | 0.067119 | 0.0001522 | 2.4045e-05 | 0.00010975 | 1.7339e-05 | 210.8084 | 99.9556 | 5.2062e-07 | 1.7347e-07 | 0.00059987 | 2.3115 | 1.7015 | 0.00082805 | 0.00060954 | 2.9664e-07 | 2.1836e-07 | 4.9673e-07 | 3.6565e-07 | 124.3079 | 46.416 | 3.9959e-09 | 7.8776e-09 | 6841.9869 | 1.6041e-08 | 1.008e-07 | 2.5342e-09 | 3.2924e-08 | 7.26e-11 | 7.8605e-10 | 5.3441e-11 | 1.4659e-09 | 1.1846e-07 | 2.4981e-09 | 1.2096e-07
6 | BRIG | 48389 | 48 | TX | 389 | Reeves | NONPOINT | 2791.4596 | 0.00025833 | 1146.5193 | 1030.5424 | 0.41072 | 0.36918 | 0.00014714 | 0.00013225 | 0.0001061 | 9.5369e-05 | 210.8084 | 99.9556 | 5.0331e-07 | 9.5411e-07 | 0.00059987 | 117.474 | 241.3901 | 0.042083 | 0.086475 | 1.5076e-05 | 3.0978e-05 | 2.5245e-05 | 5.1874e-05 | 124.3079 | 46.416 | 2.0308e-07 | 1.1176e-06 | 6841.9869 | 1.5507e-08 | 9.745e-08 | 1.3939e-08 | 1.8109e-07 | 3.6897e-09 | 3.9949e-08 | 7.5817e-09 | 2.0797e-07 | 6.5155e-07 | 3.544e-07 | 1.0059e-06
6 | BRIG | 48389 | 48 | TX | 389 | Reeves | NONROAD_OTHER | 2791.4596 | 0.00025833 | 114.3145 | 62.5946 | 0.040952 | 0.022424 | 1.467e-05 | 8.0329e-06 | 1.0579e-05 | 5.7926e-06 | 210.8084 | 99.9556 | 5.0183e-08 | 5.7952e-08 | 0.00059987 | 177.9749 | 49.5392 | 0.063757 | 0.017747 | 2.284e-05 | 6.3575e-06 | 3.8246e-05 | 1.0646e-05 | 124.3079 | 46.416 | 3.0767e-07 | 2.2936e-07 | 6841.9869 | 1.5462e-09 | 9.7163e-09 | 8.4663e-10 | 1.0999e-08 | 5.5899e-09 | 6.0523e-08 | 1.5559e-09 | 4.268e-08 | 3.9575e-08 | 7.2731e-08 | 1.1231e-07
6 | BRIG | 48389 | 48 | TX | 389 | Reeves | POINT | 2791.4596 | 0.00025833 | 332.8707 | 340.8693 | 0.11925 | 0.12211 | 4.2718e-05 | 4.3745e-05 | 3.0805e-05 | 3.1545e-05 | 210.8084 | 99.9556 | 1.4613e-07 | 3.1559e-07 | 0.00059987 | 3.6823 | 5.756 | 0.0013191 | 0.002062 | 4.7256e-07 | 7.3868e-07 | 7.9131e-07 | 1.2369e-06 | 124.3079 | 46.416 | 6.3657e-09 | 2.6649e-08 | 6841.9869 | 4.5023e-09 | 2.8293e-08 | 4.6105e-09 | 5.9899e-08 | 1.1565e-10 | 1.2522e-09 | 1.8078e-10 | 4.959e-09 | 2.1551e-07 | 8.4506e-09 | 2.2396e-07
6 | BRIG | 48389 | 48 | TX | 389 | Reeves | NONROAD_MAR | 2791.4596 | 0.00025833 | 307.8406 | 181.4724 | 0.11028 | 0.06501 | 3.9506e-05 | 2.3289e-05 | 2.8488e-05 | 1.6794e-05 | 210.8084 | 99.9556 | 1.3514e-07 | 1.6801e-07 | 0.00059987 | 3.8101 | 0.25894 | 0.0013649 | 9.2761e-05 | 4.8895e-07 | 3.323e-08 | 8.1876e-07 | 5.5644e-08 | 124.3079 | 46.416 | 6.5866e-09 | 1.1988e-09 | 6841.9869 | 4.1637e-09 | 2.6165e-08 | 2.4545e-09 | 3.1889e-08 | 1.1967e-10 | 1.2957e-09 | 8.1328e-12 | 2.2309e-10 | 1.1473e-07 | 3.8016e-10 | 1.1511e-07
6 | BRIG | 48391 | 48 | TX | 391 | Refugio | NONPOINT | 2426.8785 | 0.00037591 | 587.0121 | 673.7092 | 0.24188 | 0.2776 | 9.9667e-05 | 0.00011439 | 9.0924e-05 | 0.00010435 | 210.8084 | 99.9556 | 4.3131e-07 | 1.044e-06 | 0.00027339 | 3.1206 | 2.6434 | 0.0012859 | 0.0010892 | 5.2984e-07 | 4.4881e-07 | 3.5154e-07 | 2.9778e-07 | 124.3079 | 46.416 | 2.828e-09 | 6.4154e-09 | 2119.4512 | 4.29e-08 | 2.6959e-07 | 4.9236e-08 | 6.3967e-07 | 1.6587e-10 | 1.7959e-09 | 1.405e-10 | 3.854e-09 | 7.1293e-07 | 2.0344e-09 | 7.1497e-07
6 | BRIG | 48391 | 48 | TX | 391 | Refugio | POINT | 2426.8785 | 0.00037591 | 122.7895 | 108.6887 | 0.050596 | 0.044785 | 2.0848e-05 | 1.8454e-05 | 1.9019e-05 | 1.6835e-05 | 210.8084 | 99.9556 | 9.0221e-08 | 1.6843e-07 | 0.00027339 | 0.3919 | 0.54082 | 0.00016148 | 0.00022285 | 6.6539e-08 | 9.1824e-08 | 4.4148e-08 | 6.0924e-08 | 124.3079 | 46.416 | 3.5515e-10 | 1.3126e-09 | 2119.4512 | 8.9737e-09 | 5.6391e-08 | 7.9432e-09 | 1.032e-07 | 2.083e-11 | 2.2553e-10 | 2.8745e-11 | 7.885e-10 | 1.1502e-07 | 4.1623e-10 | 1.1543e-07
6 | BRIG | 48391 | 48 | TX | 391 | Refugio | NONROAD_MAR | 2426.8785 | 0.00037591 | 192.733 | 103.4101 | 0.079416 | 0.04261 | 3.2724e-05 | 1.7558e-05 | 2.9853e-05 | 1.6018e-05 | 210.8084 | 99.9556 | 1.4161e-07 | 1.6025e-07 | 0.00027339 | 3.5815 | 0.18968 | 0.0014758 | 7.8156e-05 | 6.0809e-07 | 3.2204e-08 | 4.0346e-07 | 2.1367e-08 | 124.3079 | 46.416 | 3.2457e-09 | 4.6034e-10 | 2119.4512 | 1.4085e-08 | 8.8513e-08 | 7.5574e-09 | 9.8185e-08 | 1.9036e-10 | 2.0611e-09 | 1.0081e-11 | 2.7654e-10 | 1.0943e-07 | 1.4598e-10 | 1.0958e-07
6 | BRIG | 48391 | 48 | TX | 391 | Refugio | NONROAD_OTHER | 2426.8785 | 0.00037591 | 237.6323 | 103.5266 | 0.097917 | 0.042658 | 4.0347e-05 | 1.7577e-05 | 3.6808e-05 | 1.6036e-05 | 210.8084 | 99.9556 | 1.746e-07 | 1.6043e-07 | 0.00027339 | 86.8926 | 55.4711 | 0.035804 | 0.022857 | 1.4753e-05 | 9.4183e-06 | 9.7885e-06 | 6.2489e-06 | 124.3079 | 46.416 | 7.8744e-08 | 1.3463e-07 | 2119.4512 | 1.7367e-08 | 1.0913e-07 | 7.5659e-09 | 9.8296e-08 | 4.6184e-09 | 5.0004e-08 | 2.9483e-09 | 8.0875e-08 | 1.0955e-07 | 4.2692e-08 | 1.5225e-07
6 | BRIG | 48391 | 48 | TX | 391 | Refugio | ONROAD | 2426.8785 | 0.00037591 | 574.3514 | 77.1586 | 0.23666 | 0.031793 | 9.7517e-05 | 1.3101e-05 | 8.8963e-05 | 1.1951e-05 | 210.8084 | 99.9556 | 4.2201e-07 | 1.1957e-07 | 0.00027339 | 2.26 | 0.96026 | 0.00093124 | 0.00039568 | 3.8372e-07 | 1.6304e-07 | 2.5459e-07 | 1.0817e-07 | 124.3079 | 46.416 | 2.0481e-09 | 2.3305e-09 | 2119.4512 | 4.1975e-08 | 2.6377e-07 | 5.6389e-09 | 7.326e-08 | 1.2012e-10 | 1.3006e-09 | 5.1039e-11 | 1.4e-09 | 8.1651e-08 | 7.3904e-10 | 8.239e-08
6 | BRIG | 48393 | 48 | TX | 393 | Roberts | NONROAD_MAR | 2352.3908 | 0.00063554 | 497.4877 | 266.1633 | 0.21148 | 0.11315 | 8.9901e-05 | 4.8098e-05 | 0.0001344 | 7.1909e-05 | 210.8084 | 99.9556 | 6.3757e-07 | 7.1941e-07 | 0.00079489 | 2.6637 | 0.10349 | 0.0011323 | 4.3991e-05 | 4.8135e-07 | 1.8701e-08 | 9.0007e-07 | 3.4968e-08 | 124.3079 | 46.416 | 7.2406e-09 | 7.5337e-10 | 2393.7379 | 5.6148e-08 | 3.5284e-07 | 3.004e-08 | 3.9028e-07 | 3.7601e-10 | 4.0711e-09 | 1.4608e-11 | 4.0071e-10 | 4.9127e-07 | 2.389e-10 | 4.9151e-07
6 | BRIG | 48393 | 48 | TX | 393 | Roberts | POINT | 2352.3908 | 0.00063554 | 156.8493 | 144.8205 | 0.066677 | 0.061563 | 2.8344e-05 | 2.617e-05 | 4.2376e-05 | 3.9126e-05 | 210.8084 | 99.9556 | 2.0101e-07 | 3.9143e-07 | 0.00079489 | 0.1101 | 0.15194 | 4.6803e-05 | 6.4589e-05 | 1.9896e-08 | 2.7457e-08 | 3.7203e-08 | 5.1341e-08 | 124.3079 | 46.416 | 2.9928e-10 | 1.1061e-09 | 2393.7379 | 1.7703e-08 | 1.1124e-07 | 1.6345e-08 | 2.1235e-07 | 1.5542e-11 | 1.6828e-10 | 2.1448e-11 | 5.8833e-10 | 2.673e-07 | 3.5076e-10 | 2.6765e-07
6 | BRIG | 48393 | 48 | TX | 393 | Roberts | NONROAD_OTHER | 2352.3908 | 0.00063554 | 120.4521 | 51.1111 | 0.051204 | 0.021727 | 2.1767e-05 | 9.2363e-06 | 3.2542e-05 | 1.3809e-05 | 210.8084 | 99.9556 | 1.5437e-07 | 1.3815e-07 | 0.00079489 | 14.3407 | 12.5773 | 0.0060962 | 0.0053466 | 2.5915e-06 | 2.2728e-06 | 4.8458e-06 | 4.2499e-06 | 124.3079 | 46.416 | 3.8982e-08 | 9.1562e-08 | 2393.7379 | 1.3595e-08 | 8.543e-08 | 5.7686e-09 | 7.4946e-08 | 2.0244e-09 | 2.1918e-08 | 1.7754e-09 | 4.8701e-08 | 9.4339e-08 | 2.9035e-08 | 1.2337e-07
6 | BRIG | 48393 | 48 | TX | 393 | Roberts | NONPOINT | 2352.3908 | 0.00063554 | 1758.291 | 1232.4081 | 0.74745 | 0.5239 | 0.00031774 | 0.00022271 | 0.00047503 | 0.00033296 | 210.8084 | 99.9556 | 2.2534e-06 | 3.331e-06 | 0.00079489 | 2.6972 | 0.76337 | 0.0011466 | 0.00032451 | 4.8741e-07 | 1.3795e-07 | 9.114e-07 | 2.5795e-07 | 124.3079 | 46.416 | 7.3318e-09 | 5.5573e-09 | 2393.7379 | 1.9845e-07 | 1.2471e-06 | 1.3909e-07 | 1.8071e-06 | 3.8074e-10 | 4.1224e-09 | 1.0776e-10 | 2.9559e-09 | 2.2747e-06 | 1.7623e-09 | 2.2765e-06
6 | BRIG | 48393 | 48 | TX | 393 | Roberts | ONROAD | 2352.3908 | 0.00063554 | 141.2696 | 21.6174 | 0.060054 | 0.0091896 | 2.5529e-05 | 3.9065e-06 | 3.8166e-05 | 5.8403e-06 | 210.8084 | 99.9556 | 1.8105e-07 | 5.8429e-08 | 0.00079489 | 0.24425 | 0.18506 | 0.00010383 | 7.8671e-05 | 4.4138e-08 | 3.3443e-08 | 8.2532e-08 | 6.2534e-08 | 124.3079 | 46.416 | 6.6393e-10 | 1.3473e-09 | 2393.7379 | 1.5944e-08 | 1.0019e-07 | 2.4398e-09 | 3.1698e-08 | 3.4478e-11 | 3.733e-10 | 2.6124e-11 | 7.166e-10 | 3.9901e-08 | 4.2723e-10 | 4.0328e-08
6 | BRIG | 48395 | 48 | TX | 395 | Robertson | NONPOINT | 2207.6775 | 0 | 4522.0926 | 3590.6162 | 2.0483 | 1.6264 | 0.00092783 | 0.00073671 | 0 | 0 | 210.8084 | 99.9556 | 0 | 0 | 0 | 11.6387 | 16.2594 | 0.0052719 | 0.0073649 | 2.388e-06 | 3.336e-06 | 0 | 0 | 124.3079 | 46.416 | 0 | 0 | 2242.3757 | 0 | 0 | 0 | 0 | 0 | 0 | 0 | 0 | 0 | 0 | 0
6 | BRIG | 48395 | 48 | TX | 395 | Robertson | ONROAD | 2207.6775 | 0 | 685.8417 | 98.0595 | 0.31066 | 0.044418 | 0.00014072 | 2.012e-05 | 0 | 0 | 210.8084 | 99.9556 | 0 | 0 | 0 | 2.4916 | 1.1433 | 0.0011286 | 0.00051786 | 5.1121e-07 | 2.3457e-07 | 0 | 0 | 124.3079 | 46.416 | 0 | 0 | 2242.3757 | 0 | 0 | 0 | 0 | 0 | 0 | 0 | 0 | 0 | 0 | 0
6 | BRIG | 48395 | 48 | TX | 395 | Robertson | POINT | 2207.6775 | 0 | 5867.715 | 5249.2637 | 2.6579 | 2.3777 | 0.0012039 | 0.001077 | 0 | 0 | 210.8084 | 99.9556 | 0 | 0 | 0 | 11050.3568 | 10792.2886 | 5.0054 | 4.8885 | 0.0022673 | 0.0022143 | 0 | 0 | 124.3079 | 46.416 | 0 | 0 | 2242.3757 | 0 | 0 | 0 | 0 | 0 | 0 | 0 | 0 | 0 | 0 | 0
6 | BRIG | 48395 | 48 | TX | 395 | Robertson | NONROAD_OTHER | 2207.6775 | 0 | 553.5942 | 246.047 | 0.25076 | 0.11145 | 0.00011358 | 5.0483e-05 | 0 | 0 | 210.8084 | 99.9556 | 0 | 0 | 0 | 86.2524 | 61.6292 | 0.039069 | 0.027916 | 1.7697e-05 | 1.2645e-05 | 0 | 0 | 124.3079 | 46.416 | 0 | 0 | 2242.3757 | 0 | 0 | 0 | 0 | 0 | 0 | 0 | 0 | 0 | 0 | 0
6 | BRIG | 48395 | 48 | TX | 395 | Robertson | NONROAD_MAR | 2207.6775 | 0 | 1138.6839 | 622.9491 | 0.51578 | 0.28217 | 0.00023363 | 0.00012781 | 0 | 0 | 210.8084 | 99.9556 | 0 | 0 | 0 | 15.1792 | 0.80833 | 0.0068756 | 0.00036614 | 3.1144e-06 | 1.6585e-07 | 0 | 0 | 124.3079 | 46.416 | 0 | 0 | 2242.3757 | 0 | 0 | 0 | 0 | 0 | 0 | 0 | 0 | 0 | 0 | 0
6 | BRIG | 48397 | 48 | TX | 397 | Rockwall | POINT | 2098.7968 | 9.6274e-05 | 3.296 | 3.3619 | 0.0015704 | 0.0016018 | 7.4825e-07 | 7.6321e-07 | 1.5119e-07 | 1.5421e-07 | 210.8084 | 99.9556 | 7.172e-10 | 1.5428e-09 | 6.1568e-05 | 0.0204 | 0.020808 | 9.7199e-06 | 9.9143e-06 | 4.6312e-09 | 4.7238e-09 | 5.9843e-10 | 6.104e-10 | 124.3079 | 46.416 | 4.8141e-12 | 1.3151e-11 | 384.9659 | 3.9274e-10 | 2.468e-09 | 4.0059e-10 | 5.2045e-09 | 1.5545e-12 | 1.6831e-11 | 1.5856e-12 | 4.3494e-11 | 1.0536e-09 | 4.1702e-12 | 1.0578e-09
6 | BRIG | 48397 | 48 | TX | 397 | Rockwall | NONROAD_MAR | 2098.7968 | 9.6274e-05 | 13.8514 | 15.158 | 0.0065997 | 0.0072222 | 3.1445e-06 | 3.4411e-06 | 6.3538e-07 | 6.9532e-07 | 210.8084 | 99.9556 | 3.014e-09 | 6.9562e-09 | 6.1568e-05 | 0.4569 | 0.57153 | 0.00021769 | 0.00027231 | 1.0372e-07 | 1.2975e-07 | 1.3403e-08 | 1.6766e-08 | 124.3079 | 46.416 | 1.0782e-10 | 3.6121e-10 | 384.9659 | 1.6505e-09 | 1.0372e-08 | 1.8062e-09 | 2.3466e-08 | 3.4816e-11 | 3.7696e-10 | 4.3552e-11 | 1.1946e-09 | 4.7503e-09 | 1.1454e-10 | 4.8649e-09
6 | BRIG | 48397 | 48 | TX | 397 | Rockwall | ONROAD | 2098.7968 | 9.6274e-05 | 1367.5788 | 359.8445 | 0.6516 | 0.17145 | 0.00031046 | 8.1691e-05 | 6.2732e-05 | 1.6506e-05 | 210.8084 | 99.9556 | 2.9758e-07 | 1.6514e-07 | 6.1568e-05 | 3.016 | 2.7337 | 0.001437 | 0.0013025 | 6.8468e-07 | 6.2061e-07 | 8.8474e-08 | 8.0194e-08 | 124.3079 | 46.416 | 7.1173e-10 | 1.7277e-09 | 384.9659 | 1.6296e-07 | 1.024e-06 | 4.2878e-08 | 5.5707e-07 | 2.2982e-10 | 2.4883e-09 | 2.0832e-10 | 5.7142e-09 | 1.1277e-07 | 5.4788e-10 | 1.1332e-07
6 | BRIG | 48397 | 48 | TX | 397 | Rockwall | NONPOINT | 2098.7968 | 9.6274e-05 | 76.592 | 77.9904 | 0.036493 | 0.03716 | 1.7388e-05 | 1.7705e-05 | 3.5134e-06 | 3.5775e-06 | 210.8084 | 99.9556 | 1.6666e-08 | 3.5791e-08 | 6.1568e-05 | 15.5249 | 1.1033 | 0.007397 | 0.00052568 | 3.5244e-06 | 2.5047e-07 | 4.5542e-07 | 3.2365e-08 | 124.3079 | 46.416 | 3.6637e-09 | 6.9729e-10 | 384.9659 | 9.1264e-09 | 5.7351e-08 | 9.293e-09 | 1.2074e-07 | 1.183e-09 | 1.2809e-08 | 8.4073e-11 | 2.3062e-09 | 2.4441e-08 | 2.2112e-10 | 2.4662e-08
6 | BRIG | 48397 | 48 | TX | 397 | Rockwall | NONROAD_OTHER | 2098.7968 | 9.6274e-05 | 269.9666 | 150.3016 | 0.12863 | 0.071613 | 6.1287e-05 | 3.4121e-05 | 1.2384e-05 | 6.8945e-06 | 210.8084 | 99.9556 | 5.8744e-08 | 6.8976e-08 | 6.1568e-05 | 309.4889 | 134.4913 | 0.14746 | 0.06408 | 7.0259e-05 | 3.0532e-05 | 9.0789e-06 | 3.9453e-06 | 124.3079 | 46.416 | 7.3035e-08 | 8.4999e-08 | 384.9659 | 3.2168e-08 | 2.0215e-07 | 1.7909e-08 | 2.3268e-07 | 2.3584e-08 | 2.5534e-07 | 1.0248e-08 | 2.8112e-07 | 4.7103e-08 | 2.6954e-08 | 7.4057e-08
6 | BRIG | 48399 | 48 | TX | 399 | Runnels | PT_FIRES_PRESCRIBED | 2451.7851 | 1.5887e-05 | 0.12958 | 0.12958 | 5.2852e-05 | 5.2852e-05 | 2.1556e-08 | 2.1556e-08 | 8.3966e-10 | 8.3966e-10 | 210.8084 | 99.9556 | 3.9831e-12 | 8.4004e-12 | 9.9829e-05 | 0.054219 | 0.054219 | 2.2114e-05 | 2.2114e-05 | 9.0196e-09 | 9.0196e-09 | 2.2076e-09 | 2.2076e-09 | 124.3079 | 46.416 | 1.7759e-11 | 4.7562e-11 | 2737.7383 | 3.067e-13 | 1.9273e-12 | 3.067e-13 | 3.9846e-12 | 8.0637e-13 | 8.7307e-12 | 8.0637e-13 | 2.2119e-11 | 5.7365e-12 | 1.5082e-11 | 2.0819e-11
6 | BRIG | 48399 | 48 | TX | 399 | Runnels | NONPOINT | 2451.7851 | 1.5887e-05 | 176.3242 | 241.7916 | 0.071917 | 0.098619 | 2.9332e-05 | 4.0223e-05 | 1.1426e-06 | 1.5668e-06 | 210.8084 | 99.9556 | 5.4199e-09 | 1.5675e-08 | 9.9829e-05 | 10.0074 | 0.86551 | 0.0040817 | 0.00035301 | 1.6648e-06 | 1.4398e-07 | 4.0747e-07 | 3.5241e-08 | 124.3079 | 46.416 | 3.2779e-09 | 7.5924e-10 | 2737.7383 | 4.1733e-10 | 2.6226e-09 | 5.7229e-10 | 7.4351e-09 | 1.4883e-10 | 1.6115e-09 | 1.2872e-11 | 3.531e-10 | 1.0704e-08 | 2.4076e-10 | 1.0945e-08
6 | BRIG | 48399 | 48 | TX | 399 | Runnels | NONROAD_MAR | 2451.7851 | 1.5887e-05 | 31.9251 | 33.7093 | 0.013021 | 0.013749 | 5.3109e-06 | 5.6077e-06 | 2.0687e-07 | 2.1843e-07 | 210.8084 | 99.9556 | 9.8131e-10 | 2.1853e-09 | 9.9829e-05 | 0.24268 | 0.031423 | 9.8982e-05 | 1.2817e-05 | 4.0371e-08 | 5.2274e-09 | 9.8813e-09 | 1.2795e-09 | 124.3079 | 46.416 | 7.949e-11 | 2.7565e-11 | 2737.7383 | 7.5562e-11 | 4.7484e-10 | 7.9785e-11 | 1.0366e-09 | 3.6093e-12 | 3.9078e-11 | 4.6734e-13 | 1.282e-11 | 1.4923e-09 | 8.7412e-12 | 1.501e-09
6 | BRIG | 48399 | 48 | TX | 399 | Runnels | NONROAD_OTHER | 2451.7851 | 1.5887e-05 | 514.6315 | 223.7408 | 0.2099 | 0.091256 | 8.5611e-05 | 3.722e-05 | 3.3347e-06 | 1.4498e-06 | 210.8084 | 99.9556 | 1.5819e-08 | 1.4504e-08 | 9.9829e-05 | 154.1624 | 67.7557 | 0.062878 | 0.027635 | 2.5646e-05 | 1.1271e-05 | 6.277e-06 | 2.7588e-06 | 124.3079 | 46.416 | 5.0496e-08 | 5.9436e-08 | 2737.7383 | 1.2181e-09 | 7.6544e-09 | 5.2956e-10 | 6.8801e-09 | 2.2928e-09 | 2.4824e-08 | 1.0077e-09 | 2.7642e-08 | 9.905e-09 | 1.8848e-08 | 2.8753e-08
6 | BRIG | 48399 | 48 | TX | 399 | Runnels | ONROAD | 2451.7851 | 1.5887e-05 | 310.902 | 52.5352 | 0.12681 | 0.021427 | 5.172e-05 | 8.7395e-06 | 2.0146e-06 | 3.4042e-07 | 210.8084 | 99.9556 | 9.5565e-09 | 3.4057e-09 | 9.9829e-05 | 0.88966 | 0.44116 | 0.00036286 | 0.00017993 | 1.48e-07 | 7.3389e-08 | 3.6224e-08 | 1.7963e-08 | 124.3079 | 46.416 | 2.9141e-10 | 3.8699e-10 | 2737.7383 | 7.3586e-10 | 4.6242e-09 | 1.2434e-10 | 1.6155e-09 | 1.3231e-11 | 1.4326e-10 | 6.5611e-12 | 1.7997e-10 | 2.3257e-09 | 1.2272e-10 | 2.4484e-09
6 | BRIG | 48401 | 48 | TX | 401 | Rusk | NONROAD_MAR | 2003.6562 | 0.00071143 | 70.8675 | 41.2557 | 0.035369 | 0.02059 | 1.7652e-05 | 1.0276e-05 | 2.5163e-05 | 1.4649e-05 | 210.8084 | 99.9556 | 1.1936e-07 | 1.4655e-07 | 0.0013111 | 0.96798 | 0.10311 | 0.00048311 | 5.146e-05 | 2.4111e-07 | 2.5683e-08 | 6.3342e-07 | 6.7471e-08 | 124.3079 | 46.416 | 5.0956e-09 | 1.4536e-09 | 2430.794 | 1.0352e-08 | 6.505e-08 | 6.0262e-09 | 7.8293e-08 | 2.6058e-10 | 2.8214e-09 | 2.7757e-11 | 7.6139e-10 | 1.0008e-07 | 4.6096e-10 | 1.0054e-07
6 | BRIG | 48401 | 48 | TX | 401 | Rusk | NONROAD_OTHER | 2003.6562 | 0.00071143 | 614.7108 | 288.5258 | 0.30679 | 0.144 | 0.00015312 | 7.1868e-05 | 0.00021826 | 0.00010245 | 210.8084 | 99.9556 | 1.0354e-06 | 1.0249e-06 | 0.0013111 | 197.7605 | 126.3714 | 0.0987 | 0.06307 | 4.926e-05 | 3.1478e-05 | 0.00012941 | 8.2695e-05 | 124.3079 | 46.416 | 1.041e-06 | 1.7816e-06 | 2430.794 | 8.9791e-08 | 5.6425e-07 | 4.2145e-08 | 5.4755e-07 | 5.3238e-08 | 5.7641e-07 | 3.402e-08 | 9.3318e-07 | 6.999e-07 | 5.6496e-07 | 1.2649e-06
6 | BRIG | 48401 | 48 | TX | 401 | Rusk | POINT | 2003.6562 | 0.00071143 | 15780.7996 | 13025.1653 | 7.876 | 6.5007 | 0.0039308 | 0.0032444 | 0.0056032 | 0.0046248 | 210.8084 | 99.9556 | 2.658e-05 | 4.6269e-05 | 0.0013111 | 69068.3071 | 56246.5922 | 34.4711 | 28.072 | 0.017204 | 0.01401 | 0.045197 | 0.036807 | 124.3079 | 46.416 | 0.00036359 | 0.00079297 | 2430.794 | 2.3051e-06 | 1.4485e-05 | 1.9026e-06 | 2.4718e-05 | 1.8593e-05 | 0.00020131 | 1.5142e-05 | 0.00041535 | 3.1596e-05 | 0.00025146 | 0.00028306
6 | BRIG | 48401 | 48 | TX | 401 | Rusk | NONPOINT | 2003.6562 | 0.00071143 | 2338.4371 | 2128.0894 | 1.1671 | 1.0621 | 0.00058248 | 0.00053008 | 0.0008303 | 0.00075561 | 210.8084 | 99.9556 | 3.9387e-06 | 7.5595e-06 | 0.0013111 | 18.3941 | 7.895 | 0.0091803 | 0.0039403 | 4.5818e-06 | 1.9666e-06 | 1.2037e-05 | 5.1663e-06 | 124.3079 | 46.416 | 9.683e-08 | 1.113e-07 | 2430.794 | 3.4158e-07 | 2.1465e-06 | 3.1085e-07 | 4.0386e-06 | 4.9518e-09 | 5.3614e-08 | 2.1254e-09 | 5.83e-08 | 5.1623e-06 | 3.5296e-08 | 5.1976e-06
6 | BRIG | 48401 | 48 | TX | 401 | Rusk | ONROAD | 2003.6562 | 0.00071143 | 980.961 | 158.266 | 0.48959 | 0.078989 | 0.00024435 | 3.9422e-05 | 0.00034831 | 5.6195e-05 | 210.8084 | 99.9556 | 1.6522e-06 | 5.622e-07 | 0.0013111 | 2.4993 | 1.8074 | 0.0012474 | 0.00090206 | 6.2255e-07 | 4.5021e-07 | 1.6355e-06 | 1.1827e-06 | 124.3079 | 46.416 | 1.3157e-08 | 2.5481e-08 | 2430.794 | 1.4329e-07 | 9.0044e-07 | 2.3118e-08 | 3.0035e-07 | 6.7282e-10 | 7.2848e-09 | 4.8656e-10 | 1.3347e-08 | 3.8392e-07 | 8.0804e-09 | 3.92e-07
6 | BRIG | 48403 | 48 | TX | 403 | Sabine | NONROAD_MAR | 1973.7438 | 0.00026449 | 17.0617 | 18.0116 | 0.0086443 | 0.0091256 | 4.3797e-06 | 4.6235e-06 | 2.2863e-06 | 2.4136e-06 | 210.8084 | 99.9556 | 1.0846e-08 | 2.4147e-08 | 0.00043453 | 0.13418 | 0.012739 | 6.7985e-05 | 6.454e-06 | 3.4444e-08 | 3.2699e-09 | 2.9541e-08 | 2.8045e-09 | 124.3079 | 46.416 | 2.3765e-10 | 6.042e-11 | 1482.0227 | 1.5427e-09 | 9.6945e-09 | 1.6286e-09 | 2.1159e-08 | 1.9933e-11 | 2.1582e-10 | 1.8923e-12 | 5.1908e-11 | 1.649e-08 | 1.916e-11 | 1.6509e-08
6 | BRIG | 48403 | 48 | TX | 403 | Sabine | NONPOINT | 1973.7438 | 0.00026449 | 198.6123 | 173.0759 | 0.10063 | 0.087689 | 5.0983e-05 | 4.4428e-05 | 2.6615e-05 | 2.3193e-05 | 210.8084 | 99.9556 | 1.2625e-07 | 2.3203e-07 | 0.00043453 | 3.0815 | 0.88619 | 0.0015613 | 0.00044899 | 7.9102e-07 | 2.2748e-07 | 6.7842e-07 | 1.951e-07 | 124.3079 | 46.416 | 5.4575e-09 | 4.2033e-09 | 1482.0227 | 1.7958e-08 | 1.1285e-07 | 1.5649e-08 | 2.0332e-07 | 4.5776e-10 | 4.9563e-09 | 1.3164e-10 | 3.6111e-09 | 1.5845e-07 | 1.3329e-09 | 1.5978e-07
6 | BRIG | 48403 | 48 | TX | 403 | Sabine | POINT | 1973.7438 | 0.00026449 | 80.1747 | 103.3225 | 0.040621 | 0.052348 | 2.058e-05 | 2.6522e-05 | 1.0744e-05 | 1.3846e-05 | 210.8084 | 99.9556 | 5.0964e-08 | 1.3852e-07 | 0.00043453 | 1.7244 | 1.8487 | 0.00087367 | 0.00093667 | 4.4265e-07 | 4.7456e-07 | 3.7964e-07 | 4.0701e-07 | 124.3079 | 46.416 | 3.054e-09 | 8.7687e-09 | 1482.0227 | 7.2494e-09 | 4.5555e-08 | 9.3424e-09 | 1.2138e-07 | 2.5616e-10 | 2.7735e-09 | 2.7463e-10 | 7.5333e-09 | 9.4592e-08 | 2.7807e-09 | 9.7373e-08
6 | BRIG | 48403 | 48 | TX | 403 | Sabine | NONROAD_OTHER | 1973.7438 | 0.00026449 | 206.0622 | 166.2661 | 0.1044 | 0.084239 | 5.2895e-05 | 4.268e-05 | 2.7613e-05 | 2.228e-05 | 210.8084 | 99.9556 | 1.3099e-07 | 2.229e-07 | 0.00043453 | 975.4575 | 245.5773 | 0.49422 | 0.12442 | 0.0002504 | 6.3039e-05 | 0.00021475 | 5.4065e-05 | 124.3079 | 46.416 | 1.7276e-06 | 1.1648e-06 | 1482.0227 | 1.8632e-08 | 1.1709e-07 | 1.5034e-08 | 1.9532e-07 | 1.449e-07 | 1.5689e-06 | 3.6481e-08 | 1.0007e-06 | 1.5222e-07 | 3.6937e-07 | 5.2159e-07
6 | BRIG | 48403 | 48 | TX | 403 | Sabine | ONROAD | 1973.7438 | 0.00026449 | 318.6074 | 44.7937 | 0.16142 | 0.022695 | 8.1785e-05 | 1.1498e-05 | 4.2695e-05 | 6.0025e-06 | 210.8084 | 99.9556 | 2.0253e-07 | 6.0052e-08 | 0.00043453 | 1.2111 | 0.43155 | 0.00061359 | 0.00021865 | 3.1087e-07 | 1.1078e-07 | 2.6662e-07 | 9.5008e-08 | 124.3079 | 46.416 | 2.1448e-09 | 2.0469e-09 | 1482.0227 | 2.8808e-08 | 1.8103e-07 | 4.0502e-09 | 5.2621e-08 | 1.799e-10 | 1.9478e-09 | 6.4107e-11 | 1.7585e-09 | 4.1009e-08 | 6.4909e-10 | 4.1658e-08
6 | BRIG | 48403 | 48 | TX | 403 | Sabine | PT_FIRES_PRESCRIBED | 1973.7438 | 0.00026449 | 47.8145 | 47.8145 | 0.024225 | 0.024225 | 1.2274e-05 | 1.2274e-05 | 6.4073e-06 | 6.4073e-06 | 210.8084 | 99.9556 | 3.0394e-08 | 6.4102e-08 | 0.00043453 | 21.5473 | 21.5473 | 0.010917 | 0.010917 | 5.5311e-06 | 5.5311e-06 | 4.7437e-06 | 4.7437e-06 | 124.3079 | 46.416 | 3.8161e-08 | 1.022e-07 | 1482.0227 | 4.3234e-09 | 2.7168e-08 | 4.3234e-09 | 5.6169e-08 | 3.2009e-09 | 3.4656e-08 | 3.2009e-09 | 8.7801e-08 | 4.3774e-08 | 3.2409e-08 | 7.6183e-08
6 | BRIG | 48405 | 48 | TX | 405 | San Augustine | NONROAD_OTHER | 1996.0384 | 0.0003466 | 118.6865 | 73.6871 | 0.059461 | 0.036917 | 2.979e-05 | 1.8495e-05 | 2.0609e-05 | 1.2795e-05 | 210.8084 | 99.9556 | 9.7762e-08 | 1.2801e-07 | 0.00060613 | 306.2435 | 80.4462 | 0.15343 | 0.040303 | 7.6865e-05 | 2.0191e-05 | 9.2996e-05 | 2.4429e-05 | 124.3079 | 46.416 | 7.4811e-07 | 5.263e-07 | 1534.4167 | 1.3431e-08 | 8.4403e-08 | 8.3389e-09 | 1.0834e-07 | 6.0607e-08 | 6.562e-07 | 1.5921e-08 | 4.3671e-07 | 8.7417e-08 | 1.669e-07 | 2.5431e-07
6 | BRIG | 48405 | 48 | TX | 405 | San Augustine | NONPOINT | 1996.0384 | 0.0003466 | 3354.5556 | 2806.3858 | 1.6806 | 1.406 | 0.00084197 | 0.00070438 | 0.0005825 | 0.00048731 | 210.8084 | 99.9556 | 2.7632e-06 | 4.8753e-06 | 0.00060613 | 2.6234 | 2.8033 | 0.0013143 | 0.0014044 | 6.5846e-07 | 7.0361e-07 | 7.9665e-07 | 8.5128e-07 | 124.3079 | 46.416 | 6.4087e-09 | 1.834e-08 | 1534.4167 | 3.7962e-07 | 2.3856e-06 | 3.1759e-07 | 4.1261e-06 | 5.1919e-10 | 5.6213e-09 | 5.5479e-10 | 1.5218e-08 | 3.3293e-06 | 5.8159e-09 | 3.3351e-06
6 | BRIG | 48405 | 48 | TX | 405 | San Augustine | ONROAD | 1996.0384 | 0.0003466 | 339.6858 | 46.7544 | 0.17018 | 0.023424 | 8.5259e-05 | 1.1735e-05 | 5.8984e-05 | 8.1186e-06 | 210.8084 | 99.9556 | 2.798e-07 | 8.1222e-08 | 0.00060613 | 1.2946 | 0.42905 | 0.00064856 | 0.00021495 | 3.2492e-07 | 1.0769e-07 | 3.9311e-07 | 1.3029e-07 | 124.3079 | 46.416 | 3.1624e-09 | 2.807e-09 | 1534.4167 | 3.8441e-08 | 2.4156e-07 | 5.291e-09 | 6.8741e-08 | 2.562e-10 | 2.7739e-09 | 8.4912e-11 | 2.3292e-09 | 5.5466e-08 | 8.9013e-10 | 5.6356e-08
6 | BRIG | 48405 | 48 | TX | 405 | San Augustine | NONROAD_MAR | 1996.0384 | 0.0003466 | 15.5924 | 16.4624 | 0.0078117 | 0.0082475 | 3.9136e-06 | 4.132e-06 | 2.7075e-06 | 2.8586e-06 | 210.8084 | 99.9556 | 1.2843e-08 | 2.8599e-08 | 0.00060613 | 0.12047 | 0.0096677 | 6.0357e-05 | 4.8434e-06 | 3.0238e-08 | 2.4265e-09 | 3.6584e-08 | 2.9358e-09 | 124.3079 | 46.416 | 2.943e-10 | 6.3249e-11 | 1534.4167 | 1.7645e-09 | 1.1088e-08 | 1.863e-09 | 2.4204e-08 | 2.3842e-11 | 2.5814e-10 | 1.9133e-12 | 5.2482e-11 | 1.953e-08 | 2.0057e-11 | 1.955e-08
6 | BRIG | 48405 | 48 | TX | 405 | San Augustine | PT_FIRES_PRESCRIBED | 1996.0384 | 0.0003466 | 79.6638 | 79.6638 | 0.039911 | 0.039911 | 1.9995e-05 | 1.9995e-05 | 1.3833e-05 | 1.3833e-05 | 210.8084 | 99.9556 | 6.5619e-08 | 1.3839e-07 | 0.00060613 | 35.9981 | 35.9981 | 0.018035 | 0.018035 | 9.0353e-06 | 9.0353e-06 | 1.0931e-05 | 1.0931e-05 | 124.3079 | 46.416 | 8.7939e-08 | 2.3551e-07 | 1534.4167 | 9.0152e-09 | 5.6652e-08 | 9.0152e-09 | 1.1713e-07 | 7.1242e-09 | 7.7135e-08 | 7.1242e-09 | 1.9542e-07 | 9.4507e-08 | 7.4683e-08 | 1.6919e-07
6 | BRIG | 48407 | 48 | TX | 407 | San Jacinto | NONROAD_MAR | 2125.0978 | 0.00013007 | 35.7574 | 19.1312 | 0.016826 | 0.0090025 | 7.9179e-06 | 4.2363e-06 | 2.1886e-06 | 1.171e-06 | 210.8084 | 99.9556 | 1.0382e-08 | 1.1715e-08 | 0.0004546 | 0.48047 | 0.01836 | 0.00022609 | 8.6396e-06 | 1.0639e-07 | 4.0655e-09 | 1.0278e-07 | 3.9276e-09 | 124.3079 | 46.416 | 8.2683e-10 | 8.4616e-11 | 1625.9126 | 1.3461e-09 | 8.459e-09 | 7.202e-10 | 9.3568e-09 | 6.3214e-11 | 6.8443e-10 | 2.4156e-12 | 6.6261e-11 | 8.0001e-09 | 2.6833e-11 | 8.0269e-09
6 | BRIG | 48407 | 48 | TX | 407 | San Jacinto | ONROAD | 2125.0978 | 0.00013007 | 850.481 | 173.1835 | 0.40021 | 0.081494 | 0.00018832 | 3.8349e-05 | 5.2056e-05 | 1.06e-05 | 210.8084 | 99.9556 | 2.4694e-07 | 1.0605e-07 | 0.0004546 | 3.0445 | 1.2442 | 0.0014326 | 0.00058546 | 6.7414e-07 | 2.755e-07 | 6.5127e-07 | 2.6615e-07 | 124.3079 | 46.416 | 5.2391e-09 | 5.734e-09 | 1625.9126 | 3.2017e-08 | 2.012e-07 | 6.5196e-09 | 8.4702e-08 | 4.0055e-10 | 4.3369e-09 | 1.6369e-10 | 4.4902e-09 | 7.242e-08 | 1.8183e-09 | 7.4238e-08
6 | BRIG | 48407 | 48 | TX | 407 | San Jacinto | POINT | 2125.0978 | 0.00013007 | 46.3461 | 76.3088 | 0.021809 | 0.035908 | 1.0263e-05 | 1.6897e-05 | 2.8368e-06 | 4.6707e-06 | 210.8084 | 99.9556 | 1.3457e-08 | 4.6728e-08 | 0.0004546 | 0.7953 | 1.4988 | 0.00037424 | 0.00070526 | 1.7611e-07 | 3.3187e-07 | 1.7013e-07 | 3.2061e-07 | 124.3079 | 46.416 | 1.3686e-09 | 6.9074e-09 | 1625.9126 | 1.7447e-09 | 1.0964e-08 | 2.8727e-09 | 3.7322e-08 | 1.0464e-10 | 1.1329e-09 | 1.9719e-10 | 5.409e-09 | 3.191e-08 | 2.1904e-09 | 3.41e-08
6 | BRIG | 48407 | 48 | TX | 407 | San Jacinto | NONROAD_OTHER | 2125.0978 | 0.00013007 | 138.1149 | 76.5381 | 0.064992 | 0.036016 | 3.0583e-05 | 1.6948e-05 | 8.4538e-06 | 4.6848e-06 | 210.8084 | 99.9556 | 4.0102e-08 | 4.6868e-08 | 0.0004546 | 231.7626 | 67.2119 | 0.10906 | 0.031628 | 5.132e-05 | 1.4883e-05 | 4.9578e-05 | 1.4378e-05 | 124.3079 | 46.416 | 3.9884e-07 | 3.0976e-07 | 1625.9126 | 5.1994e-09 | 3.2673e-08 | 2.8813e-09 | 3.7434e-08 | 3.0493e-08 | 3.3015e-07 | 8.843e-09 | 2.4257e-07 | 3.2006e-08 | 9.8229e-08 | 1.3023e-07
6 | BRIG | 48407 | 48 | TX | 407 | San Jacinto | NONPOINT | 2125.0978 | 0.00013007 | 254.8945 | 219.9895 | 0.11994 | 0.10352 | 5.6442e-05 | 4.8713e-05 | 1.5602e-05 | 1.3465e-05 | 210.8084 | 99.9556 | 7.4009e-08 | 1.3471e-07 | 0.0004546 | 2.9558 | 1.8028 | 0.0013909 | 0.00084835 | 6.5451e-07 | 3.992e-07 | 6.323e-07 | 3.8566e-07 | 124.3079 | 46.416 | 5.0865e-09 | 8.3087e-09 | 1625.9126 | 9.5956e-09 | 6.0299e-08 | 8.2816e-09 | 1.0759e-07 | 3.8889e-10 | 4.2105e-09 | 2.3719e-10 | 6.5064e-09 | 9.1993e-08 | 2.6348e-09 | 9.4628e-08
6 | BRIG | 48407 | 48 | TX | 407 | San Jacinto | PT_FIRES_PRESCRIBED | 2125.0978 | 0.00013007 | 64.3981 | 64.3981 | 0.030304 | 0.030304 | 1.426e-05 | 1.426e-05 | 3.9417e-06 | 3.9417e-06 | 210.8084 | 99.9556 | 1.8698e-08 | 3.9434e-08 | 0.0004546 | 29.1874 | 29.1874 | 0.013735 | 0.013735 | 6.463e-06 | 6.463e-06 | 6.2437e-06 | 6.2437e-06 | 124.3079 | 46.416 | 5.0228e-08 | 1.3452e-07 | 1625.9126 | 2.4243e-09 | 1.5234e-08 | 2.4243e-09 | 3.1496e-08 | 3.8401e-09 | 4.1578e-08 | 3.8401e-09 | 1.0534e-07 | 2.6929e-08 | 4.2657e-08 | 6.9586e-08
6 | BRIG | 48409 | 48 | TX | 409 | San Patricio | NONROAD_OTHER | 2475.8518 | 0.00018795 | 691.8354 | 350.9241 | 0.27943 | 0.14174 | 0.00011286 | 5.7248e-05 | 5.252e-05 | 2.664e-05 | 210.8084 | 99.9556 | 2.4914e-07 | 2.6652e-07 | 0.0001367 | 789.0693 | 303.6784 | 0.31871 | 0.12266 | 0.00012873 | 4.9541e-05 | 4.3566e-05 | 1.6766e-05 | 124.3079 | 46.416 | 3.5047e-07 | 3.6122e-07 | 1830.7685 | 2.8688e-08 | 1.8028e-07 | 1.4551e-08 | 1.8905e-07 | 2.3796e-08 | 2.5765e-07 | 9.1582e-09 | 2.5121e-07 | 1.82e-07 | 1.1455e-07 | 2.9655e-07
6 | BRIG | 48409 | 48 | TX | 409 | San Patricio | NONPOINT | 2475.8518 | 0.00018795 | 336.6261 | 323.144 | 0.13596 | 0.13052 | 5.4916e-05 | 5.2717e-05 | 2.5555e-05 | 2.4531e-05 | 210.8084 | 99.9556 | 1.2122e-07 | 2.4542e-07 | 0.0001367 | 29.3169 | 13.7752 | 0.011841 | 0.0055638 | 4.7827e-06 | 2.2472e-06 | 1.6186e-06 | 7.6055e-07 | 124.3079 | 46.416 | 1.3021e-08 | 1.6385e-08 | 1830.7685 | 1.3959e-08 | 8.7716e-08 | 1.34e-08 | 1.7409e-07 | 8.8412e-10 | 9.5726e-09 | 4.1543e-10 | 1.1395e-08 | 1.676e-07 | 5.196e-09 | 1.7279e-07
6 | BRIG | 48409 | 48 | TX | 409 | San Patricio | POINT | 2475.8518 | 0.00018795 | 1938.6593 | 1968.7269 | 0.78303 | 0.79517 | 0.00031627 | 0.00032117 | 0.00014717 | 0.00014946 | 210.8084 | 99.9556 | 6.9814e-07 | 1.4952e-06 | 0.0001367 | 23.1021 | 26.9094 | 0.009331 | 0.010869 | 3.7688e-06 | 4.3899e-06 | 1.2755e-06 | 1.4857e-06 | 124.3079 | 46.416 | 1.0261e-08 | 3.2008e-08 | 1830.7685 | 8.0389e-08 | 5.0517e-07 | 8.1635e-08 | 1.0606e-06 | 6.967e-10 | 7.5433e-09 | 8.1152e-10 | 2.226e-08 | 1.0211e-06 | 1.015e-08 | 1.0312e-06
6 | BRIG | 48409 | 48 | TX | 409 | San Patricio | NONROAD_MAR | 2475.8518 | 0.00018795 | 1554.5135 | 779.8808 | 0.62787 | 0.31499 | 0.0002536 | 0.00012723 | 0.00011801 | 5.9204e-05 | 210.8084 | 99.9556 | 5.598e-07 | 5.9231e-07 | 0.0001367 | 95.468 | 5.7993 | 0.03856 | 0.0023423 | 1.5574e-05 | 9.4608e-07 | 5.2709e-06 | 3.2019e-07 | 124.3079 | 46.416 | 4.2402e-08 | 6.8982e-09 | 1830.7685 | 6.446e-08 | 4.0507e-07 | 3.2339e-08 | 4.2014e-07 | 2.8791e-09 | 3.1172e-08 | 1.7489e-10 | 4.7974e-09 | 4.0448e-07 | 2.1875e-09 | 4.0667e-07
6 | BRIG | 48409 | 48 | TX | 409 | San Patricio | ONROAD | 2475.8518 | 0.00018795 | 1671.6892 | 262.8636 | 0.6752 | 0.10617 | 0.00027271 | 4.2883e-05 | 0.00012691 | 1.9955e-05 | 210.8084 | 99.9556 | 6.02e-07 | 1.9964e-07 | 0.0001367 | 6.6536 | 2.8964 | 0.0026874 | 0.0011698 | 1.0854e-06 | 4.725e-07 | 3.6736e-07 | 1.5991e-07 | 124.3079 | 46.416 | 2.9552e-09 | 3.4452e-09 | 1830.7685 | 6.9318e-08 | 4.356e-07 | 1.09e-08 | 1.4161e-07 | 2.0066e-10 | 2.1725e-09 | 8.7347e-11 | 2.396e-09 | 1.3633e-07 | 1.0925e-09 | 1.3743e-07
6 | BRIG | 48411 | 48 | TX | 411 | San Saba | ONROAD | 2390.5117 | 9.3977e-05 | 152.7378 | 24.6013 | 0.063893 | 0.010291 | 2.6728e-05 | 4.305e-06 | 6.0045e-06 | 9.6714e-07 | 210.8084 | 99.9556 | 2.8483e-08 | 9.6757e-09 | 6.8348e-05 | 0.55602 | 0.22366 | 0.0002326 | 9.356e-05 | 9.73e-08 | 3.9138e-08 | 1.5897e-08 | 6.3946e-09 | 124.3079 | 46.416 | 1.2789e-10 | 1.3777e-10 | 2948.0018 | 2.0368e-09 | 1.2799e-08 | 3.2806e-10 | 4.2622e-09 | 5.3926e-12 | 5.8386e-11 | 2.1691e-12 | 5.9501e-11 | 6.6074e-09 | 4.3688e-11 | 6.6511e-09
6 | BRIG | 48411 | 48 | TX | 411 | San Saba | NONPOINT | 2390.5117 | 9.3977e-05 | 6.9788 | 6.8505 | 0.0029194 | 0.0028657 | 1.2212e-06 | 1.1988e-06 | 2.7435e-07 | 2.6931e-07 | 210.8084 | 99.9556 | 1.3014e-09 | 2.6943e-09 | 6.8348e-05 | 1.0059 | 0.23154 | 0.00042081 | 9.6857e-05 | 1.7603e-07 | 4.0517e-08 | 2.8761e-08 | 6.62e-09 | 124.3079 | 46.416 | 2.3137e-10 | 1.4262e-10 | 2948.0018 | 9.3064e-11 | 5.8482e-10 | 9.1354e-11 | 1.1869e-09 | 9.7561e-12 | 1.0563e-10 | 2.2456e-12 | 6.1598e-11 | 1.8399e-09 | 4.5227e-11 | 1.8851e-09
6 | BRIG | 48411 | 48 | TX | 411 | San Saba | NONROAD_MAR | 2390.5117 | 9.3977e-05 | 31.5933 | 33.3587 | 0.013216 | 0.013955 | 5.5286e-06 | 5.8375e-06 | 1.242e-06 | 1.3114e-06 | 210.8084 | 99.9556 | 5.8916e-09 | 1.312e-08 | 6.8348e-05 | 0.23135 | 0.021421 | 9.6779e-05 | 8.9609e-06 | 4.0485e-08 | 3.7485e-09 | 6.6146e-09 | 6.1245e-10 | 124.3079 | 46.416 | 5.3211e-11 | 1.3195e-11 | 2948.0018 | 4.213e-10 | 2.6475e-09 | 4.4485e-10 | 5.7794e-09 | 2.2438e-12 | 2.4294e-11 | 2.0775e-13 | 5.6988e-12 | 8.9595e-09 | 4.1842e-12 | 8.9636e-09
6 | BRIG | 48411 | 48 | TX | 411 | San Saba | NONROAD_OTHER | 2390.5117 | 9.3977e-05 | 150.9837 | 65.1649 | 0.06316 | 0.02726 | 2.6421e-05 | 1.1403e-05 | 5.9355e-06 | 2.5618e-06 | 210.8084 | 99.9556 | 2.8156e-08 | 2.5629e-08 | 6.8348e-05 | 22.912 | 18.7524 | 0.0095846 | 0.0078445 | 4.0094e-06 | 3.2815e-06 | 6.5508e-07 | 5.3615e-07 | 124.3079 | 46.416 | 5.2698e-09 | 1.1551e-08 | 2948.0018 | 2.0134e-09 | 1.2652e-08 | 8.6899e-10 | 1.129e-08 | 2.2221e-10 | 2.4059e-09 | 1.8187e-10 | 4.9888e-09 | 1.7502e-08 | 3.663e-09 | 2.1165e-08
6 | BRIG | 48413 | 48 | TX | 413 | Schleicher | ONROAD | 2547.8672 | 3.1774e-05 | 128.7749 | 21.026 | 0.050542 | 0.0082524 | 1.9837e-05 | 3.2389e-06 | 1.6059e-06 | 2.6221e-07 | 210.8084 | 99.9556 | 7.618e-09 | 2.6233e-09 | 0.00019966 | 0.38229 | 0.19998 | 0.00015004 | 7.8489e-05 | 5.8889e-08 | 3.0806e-08 | 2.9957e-08 | 1.5671e-08 | 124.3079 | 46.416 | 2.4099e-10 | 3.3762e-10 | 3394.208 | 4.7314e-10 | 2.9733e-09 | 7.7253e-11 | 1.0037e-09 | 8.826e-12 | 9.556e-11 | 4.617e-12 | 1.2665e-10 | 1.7914e-09 | 1.0706e-10 | 1.8985e-09
6 | BRIG | 48413 | 48 | TX | 413 | Schleicher | NONPOINT | 2547.8672 | 3.1774e-05 | 458.7179 | 378.7847 | 0.18004 | 0.14867 | 7.0663e-05 | 5.835e-05 | 5.7207e-06 | 4.7238e-06 | 210.8084 | 99.9556 | 2.7137e-08 | 4.7259e-08 | 0.00019966 | 0.52081 | 0.48267 | 0.00020441 | 0.00018944 | 8.0228e-08 | 7.4352e-08 | 4.0812e-08 | 3.7823e-08 | 124.3079 | 46.416 | 3.2831e-10 | 8.1488e-10 | 3394.208 | 1.6854e-09 | 1.0591e-08 | 1.3917e-09 | 1.8081e-08 | 1.2024e-11 | 1.3019e-10 | 1.1143e-11 | 3.0567e-10 | 3.2273e-08 | 2.5841e-10 | 3.2531e-08
6 | BRIG | 48413 | 48 | TX | 413 | Schleicher | NONROAD_OTHER | 2547.8672 | 3.1774e-05 | 97.6643 | 42.3417 | 0.038332 | 0.016618 | 1.5045e-05 | 6.5225e-06 | 1.218e-06 | 5.2804e-07 | 210.8084 | 99.9556 | 5.7776e-09 | 5.2828e-09 | 0.00019966 | 12.4748 | 11.3033 | 0.0048962 | 0.0044364 | 1.9217e-06 | 1.7412e-06 | 9.7756e-07 | 8.8576e-07 | 124.3079 | 46.416 | 7.864e-09 | 1.9083e-08 | 3394.208 | 3.5884e-10 | 2.255e-09 | 1.5557e-10 | 2.0212e-09 | 2.8801e-10 | 3.1183e-09 | 2.6096e-10 | 7.1583e-09 | 3.6075e-09 | 6.0514e-09 | 9.659e-09
6 | BRIG | 48413 | 48 | TX | 413 | Schleicher | NONROAD_MAR | 2547.8672 | 3.1774e-05 | 0.031394 | 0.034355 | 1.2321e-05 | 1.3484e-05 | 4.836e-09 | 5.2922e-09 | 3.9151e-10 | 4.2844e-10 | 210.8084 | 99.9556 | 1.8572e-12 | 4.2863e-12 | 0.00019966 | 0.0063068 | 0.0069017 | 2.4753e-06 | 2.7088e-06 | 9.7152e-10 | 1.0632e-09 | 4.9422e-10 | 5.4084e-10 | 124.3079 | 46.416 | 3.9757e-12 | 1.1652e-11 | 3394.208 | 1.1535e-13 | 7.2484e-13 | 1.2623e-13 | 1.6399e-12 | 1.4561e-13 | 1.5765e-12 | 1.5934e-13 | 4.3709e-12 | 2.9271e-12 | 3.695e-12 | 6.6221e-12
6 | BRIG | 48415 | 48 | TX | 415 | Scurry | NONROAD_MAR | 2486.5573 | 0.00057138 | 200.6295 | 130.1781 | 0.080686 | 0.052353 | 3.2449e-05 | 2.1054e-05 | 4.6102e-05 | 2.9913e-05 | 210.8084 | 99.9556 | 2.1869e-07 | 2.9927e-07 | 0.0004412 | 1.2314 | 0.44179 | 0.00049523 | 0.00017767 | 1.9916e-07 | 7.1452e-08 | 2.185e-07 | 7.8389e-08 | 124.3079 | 46.416 | 1.7577e-09 | 1.6888e-09 | 2350.5055 | 1.9614e-08 | 1.2325e-07 | 1.2726e-08 | 1.6534e-07 | 9.2958e-11 | 1.0065e-09 | 3.335e-11 | 9.1481e-10 | 2.0437e-07 | 5.3555e-10 | 2.049e-07
6 | BRIG | 48415 | 48 | TX | 415 | Scurry | NONROAD_OTHER | 2486.5573 | 0.00057138 | 266.9154 | 117.8184 | 0.10734 | 0.047382 | 4.3169e-05 | 1.9055e-05 | 6.1334e-05 | 2.7073e-05 | 210.8084 | 99.9556 | 2.9095e-07 | 2.7085e-07 | 0.0004412 | 109.2266 | 66.3237 | 0.043927 | 0.026673 | 1.7666e-05 | 1.0727e-05 | 1.9381e-05 | 1.1768e-05 | 124.3079 | 46.416 | 1.5591e-07 | 2.5354e-07 | 2350.5055 | 2.6094e-08 | 1.6398e-07 | 1.1518e-08 | 1.4964e-07 | 8.2453e-09 | 8.9274e-08 | 5.0067e-09 | 1.3734e-07 | 1.8496e-07 | 8.0399e-08 | 2.6536e-07
6 | BRIG | 48415 | 48 | TX | 415 | Scurry | POINT | 2486.5573 | 0.00057138 | 244.8619 | 356.629 | 0.098474 | 0.14342 | 3.9603e-05 | 5.7679e-05 | 5.6266e-05 | 8.1949e-05 | 210.8084 | 99.9556 | 2.6691e-07 | 8.1985e-07 | 0.0004412 | 3.2649 | 3.304 | 0.001313 | 0.0013287 | 5.2805e-07 | 5.3437e-07 | 5.7931e-07 | 5.8625e-07 | 124.3079 | 46.416 | 4.6603e-09 | 1.263e-08 | 2350.5055 | 2.3938e-08 | 1.5043e-07 | 3.4864e-08 | 4.5296e-07 | 2.4646e-10 | 2.6685e-09 | 2.4941e-10 | 6.8416e-09 | 5.5987e-07 | 4.0052e-09 | 5.6387e-07
6 | BRIG | 48415 | 48 | TX | 415 | Scurry | NONPOINT | 2486.5573 | 0.00057138 | 1244.2681 | 1443.9891 | 0.5004 | 0.58072 | 0.00020124 | 0.00023354 | 0.00028592 | 0.00033181 | 210.8084 | 99.9556 | 1.3563e-06 | 3.3196e-06 | 0.0004412 | 12.6484 | 20.4644 | 0.0050867 | 0.00823 | 2.0457e-06 | 3.3098e-06 | 2.2443e-06 | 3.6311e-06 | 124.3079 | 46.416 | 1.8054e-08 | 7.823e-08 | 2350.5055 | 1.2164e-07 | 7.644e-07 | 1.4117e-07 | 1.834e-06 | 9.548e-10 | 1.0338e-08 | 1.5448e-09 | 4.2376e-08 | 2.2669e-06 | 2.4808e-08 | 2.2917e-06
6 | BRIG | 48415 | 48 | TX | 415 | Scurry | ONROAD | 2486.5573 | 0.00057138 | 681.8016 | 147.1493 | 0.2742 | 0.059178 | 0.00011027 | 2.3799e-05 | 0.00015667 | 3.3813e-05 | 210.8084 | 99.9556 | 7.4319e-07 | 3.3828e-07 | 0.0004412 | 1.7333 | 0.87139 | 0.00069706 | 0.00035044 | 2.8033e-07 | 1.4093e-07 | 3.0755e-07 | 1.5462e-07 | 124.3079 | 46.416 | 2.4741e-09 | 3.3311e-09 | 2350.5055 | 6.6654e-08 | 4.1886e-07 | 1.4385e-08 | 1.869e-07 | 1.3084e-10 | 1.4167e-09 | 6.578e-11 | 1.8044e-09 | 2.3101e-07 | 1.0563e-09 | 2.3207e-07
6 | BRIG | 48417 | 48 | TX | 417 | Shackelford | NONROAD_OTHER | 2354.6144 | 0.00033403 | 205.4072 | 89.7163 | 0.087236 | 0.038102 | 3.7049e-05 | 1.6182e-05 | 2.9139e-05 | 1.2727e-05 | 210.8084 | 99.9556 | 1.3823e-07 | 1.2733e-07 | 0.00027165 | 25.7264 | 21.3441 | 0.010926 | 0.0090648 | 4.6402e-06 | 3.8498e-06 | 2.968e-06 | 2.4624e-06 | 124.3079 | 46.416 | 2.3876e-08 | 5.3051e-08 | 2371.6152 | 1.2287e-08 | 7.7211e-08 | 5.3665e-09 | 6.9721e-08 | 1.2515e-09 | 1.355e-08 | 1.0383e-09 | 2.8481e-08 | 8.6952e-08 | 1.6823e-08 | 1.0378e-07
6 | BRIG | 48417 | 48 | TX | 417 | Shackelford | POINT | 2354.6144 | 0.00033403 | 192.495 | 162.7135 | 0.081752 | 0.069104 | 3.472e-05 | 2.9348e-05 | 2.7308e-05 | 2.3083e-05 | 210.8084 | 99.9556 | 1.2954e-07 | 2.3093e-07 | 0.00027165 | 0.103 | 0.13961 | 4.3744e-05 | 5.9292e-05 | 1.8578e-08 | 2.5181e-08 | 1.1883e-08 | 1.6107e-08 | 124.3079 | 46.416 | 9.5593e-11 | 3.47e-10 | 2371.6152 | 1.1514e-08 | 7.2357e-08 | 9.7329e-09 | 1.2645e-07 | 5.0105e-12 | 5.4249e-11 | 6.7914e-12 | 1.8629e-10 | 1.577e-07 | 1.1004e-10 | 1.5781e-07
6 | BRIG | 48417 | 48 | TX | 417 | Shackelford | ONROAD | 2354.6144 | 0.00033403 | 159.7458 | 24.8532 | 0.067844 | 0.010555 | 2.8813e-05 | 4.4827e-06 | 2.2662e-05 | 3.5257e-06 | 210.8084 | 99.9556 | 1.075e-07 | 3.5273e-08 | 0.00027165 | 0.43784 | 0.23667 | 0.00018595 | 0.00010052 | 7.8972e-08 | 4.2689e-08 | 5.0513e-08 | 2.7305e-08 | 124.3079 | 46.416 | 4.0635e-10 | 5.8826e-10 | 2371.6152 | 9.5554e-09 | 6.0047e-08 | 1.4866e-09 | 1.9314e-08 | 2.1299e-11 | 2.3061e-10 | 1.1513e-11 | 3.1581e-10 | 2.4087e-08 | 1.8654e-10 | 2.4274e-08
6 | BRIG | 48417 | 48 | TX | 417 | Shackelford | NONROAD_MAR | 2354.6144 | 0.00033403 | 0.12942 | 0.13577 | 5.4966e-05 | 5.766e-05 | 2.3344e-08 | 2.4488e-08 | 1.836e-08 | 1.926e-08 | 210.8084 | 99.9556 | 8.7095e-11 | 1.9269e-10 | 0.00027165 | 0.026476 | 0.027774 | 1.1244e-05 | 1.1795e-05 | 4.7754e-09 | 5.0095e-09 | 3.0545e-09 | 3.2042e-09 | 124.3079 | 46.416 | 2.4572e-11 | 6.9032e-11 | 2371.6152 | 7.7417e-12 | 4.8649e-11 | 8.1212e-12 | 1.0551e-10 | 1.2879e-12 | 1.3945e-11 | 1.3511e-12 | 3.706e-11 | 1.3158e-10 | 2.1891e-11 | 1.5348e-10
6 | BRIG | 48417 | 48 | TX | 417 | Shackelford | NONPOINT | 2354.6144 | 0.00033403 | 376.5321 | 670.5242 | 0.15991 | 0.28477 | 6.7914e-05 | 0.00012094 | 5.3415e-05 | 9.5122e-05 | 210.8084 | 99.9556 | 2.5338e-07 | 9.5164e-07 | 0.00027165 | 3.6125 | 4.4503 | 0.0015342 | 0.00189 | 6.5158e-07 | 8.027e-07 | 4.1677e-07 | 5.1343e-07 | 124.3079 | 46.416 | 3.3527e-09 | 1.1061e-08 | 2371.6152 | 2.2523e-08 | 1.4153e-07 | 4.0108e-08 | 5.2109e-07 | 1.7573e-10 | 1.9027e-09 | 2.1649e-10 | 5.9384e-09 | 6.4986e-07 | 3.5077e-09 | 6.5337e-07
6 | BRIG | 48419 | 48 | TX | 419 | Shelby | NONROAD_MAR | 1971.0952 | 0.00044126 | 179.6615 | 113.6977 | 0.091148 | 0.057682 | 4.6242e-05 | 2.9264e-05 | 4.022e-05 | 2.5453e-05 | 210.8084 | 99.9556 | 1.9079e-07 | 2.5464e-07 | 0.001299 | 2.0301 | 0.12685 | 0.0010299 | 6.4357e-05 | 5.2251e-07 | 3.265e-08 | 1.3379e-06 | 8.36e-08 | 124.3079 | 46.416 | 1.0762e-08 | 1.8011e-09 | 2156.8979 | 1.8647e-08 | 1.1718e-07 | 1.1801e-08 | 1.5331e-07 | 6.2027e-10 | 6.7157e-09 | 3.8759e-11 | 1.0632e-09 | 1.7389e-07 | 5.7115e-10 | 1.7446e-07
6 | BRIG | 48419 | 48 | TX | 419 | Shelby | NONROAD_OTHER | 1971.0952 | 0.00044126 | 229.8686 | 94.6243 | 0.11662 | 0.048006 | 5.9165e-05 | 2.4355e-05 | 5.1459e-05 | 2.1183e-05 | 210.8084 | 99.9556 | 2.441e-07 | 2.1192e-07 | 0.001299 | 54.19 | 41.7541 | 0.027492 | 0.021183 | 1.3948e-05 | 1.0747e-05 | 3.5712e-05 | 2.7517e-05 | 124.3079 | 46.416 | 2.8729e-07 | 5.9283e-07 | 2156.8979 | 2.3858e-08 | 1.4993e-07 | 9.821e-09 | 1.2759e-07 | 1.6557e-08 | 1.7927e-07 | 1.2758e-08 | 3.4995e-07 | 1.4472e-07 | 1.8799e-07 | 3.3271e-07
6 | BRIG | 48419 | 48 | TX | 419 | Shelby | POINT | 1971.0952 | 0.00044126 | 18.4769 | 25.6829 | 0.0093739 | 0.01303 | 4.7557e-06 | 6.6104e-06 | 4.1363e-06 | 5.7495e-06 | 210.8084 | 99.9556 | 1.9621e-08 | 5.752e-08 | 0.001299 | 0.0146 | 0.020294 | 7.407e-06 | 1.0296e-05 | 3.7578e-09 | 5.2234e-09 | 9.6217e-09 | 1.3374e-08 | 124.3079 | 46.416 | 7.7402e-11 | 2.8814e-10 | 2156.8979 | 1.9177e-09 | 1.2051e-08 | 2.6656e-09 | 3.4632e-08 | 4.4609e-12 | 4.8299e-11 | 6.2007e-12 | 1.7009e-10 | 3.928e-08 | 9.1372e-11 | 3.9371e-08
6 | BRIG | 48419 | 48 | TX | 419 | Shelby | ONROAD | 1971.0952 | 0.00044126 | 965.0518 | 144.8716 | 0.4896 | 0.073498 | 0.00024839 | 3.7288e-05 | 0.00021604 | 3.2432e-05 | 210.8084 | 99.9556 | 1.0248e-06 | 3.2446e-07 | 0.001299 | 3.6727 | 1.318 | 0.0018633 | 0.00066868 | 9.4531e-07 | 3.3924e-07 | 2.4204e-06 | 8.6861e-07 | 124.3079 | 46.416 | 1.9471e-08 | 1.8714e-08 | 2156.8979 | 1.0016e-07 | 6.2943e-07 | 1.5036e-08 | 1.9535e-07 | 1.1222e-09 | 1.215e-08 | 4.0271e-10 | 1.1047e-08 | 2.2157e-07 | 5.9343e-09 | 2.275e-07
6 | BRIG | 48419 | 48 | TX | 419 | Shelby | NONPOINT | 1971.0952 | 0.00044126 | 2657.3055 | 2117.7386 | 1.3481 | 1.0744 | 0.00068395 | 0.00054508 | 0.00059487 | 0.00047409 | 210.8084 | 99.9556 | 2.8219e-06 | 4.743e-06 | 0.001299 | 31.9183 | 4.1953 | 0.016193 | 0.0021284 | 8.2153e-06 | 1.0798e-06 | 2.1035e-05 | 2.7648e-06 | 124.3079 | 46.416 | 1.6922e-07 | 5.9566e-08 | 2156.8979 | 2.758e-07 | 1.7332e-06 | 2.198e-07 | 2.8556e-06 | 9.7524e-09 | 1.0559e-07 | 1.2818e-09 | 3.5162e-08 | 3.2389e-06 | 1.8889e-08 | 3.2578e-06
6 | BRIG | 48419 | 48 | TX | 419 | Shelby | PT_FIRES_PRESCRIBED | 1971.0952 | 0.00044126 | 62.8086 | 62.8086 | 0.031865 | 0.031865 | 1.6166e-05 | 1.6166e-05 | 1.4061e-05 | 1.4061e-05 | 210.8084 | 99.9556 | 6.6698e-08 | 1.4067e-07 | 0.001299 | 28.455 | 28.455 | 0.014436 | 0.014436 | 7.3239e-06 | 7.3239e-06 | 1.8752e-05 | 1.8752e-05 | 124.3079 | 46.416 | 1.5086e-07 | 4.0401e-07 | 2156.8979 | 6.5189e-09 | 4.0965e-08 | 6.5189e-09 | 8.4693e-08 | 8.6942e-09 | 9.4134e-08 | 8.6942e-09 | 2.3849e-07 | 9.6061e-08 | 1.2812e-07 | 2.2418e-07
6 | BRIG | 48421 | 48 | TX | 421 | Sherman | ONROAD | 2430.8835 | 0.00021186 | 292.9784 | 44.6876 | 0.12052 | 0.018383 | 4.958e-05 | 7.5624e-06 | 2.5535e-05 | 3.8948e-06 | 210.8084 | 99.9556 | 1.2113e-07 | 3.8965e-08 | 0.00032841 | 0.4935 | 0.34408 | 0.00020301 | 0.00014155 | 8.3515e-08 | 5.8229e-08 | 6.6673e-08 | 4.6486e-08 | 124.3079 | 46.416 | 5.3635e-10 | 1.0015e-09 | 2390.7971 | 1.068e-08 | 6.7116e-08 | 1.6291e-09 | 2.1165e-08 | 2.7887e-11 | 3.0194e-10 | 1.9444e-11 | 5.3336e-10 | 2.6609e-08 | 3.1759e-10 | 2.6926e-08
6 | BRIG | 48421 | 48 | TX | 421 | Sherman | NONROAD_MAR | 2430.8835 | 0.00021186 | 871.5263 | 466.2671 | 0.35852 | 0.19181 | 0.00014749 | 7.8905e-05 | 7.5958e-05 | 4.0638e-05 | 210.8084 | 99.9556 | 3.6032e-07 | 4.0656e-07 | 0.00032841 | 8.4247 | 0.31726 | 0.0034657 | 0.00013051 | 1.4257e-06 | 5.369e-08 | 1.1382e-06 | 4.2863e-08 | 124.3079 | 46.416 | 9.1562e-09 | 9.2345e-10 | 2390.7971 | 3.1771e-08 | 1.9965e-07 | 1.6998e-08 | 2.2083e-07 | 4.7607e-10 | 5.1545e-09 | 1.7928e-11 | 4.9178e-10 | 2.7763e-07 | 2.9284e-10 | 2.7793e-07
6 | BRIG | 48421 | 48 | TX | 421 | Sherman | NONPOINT | 2430.8835 | 0.00021186 | 585.4298 | 357.1463 | 0.24083 | 0.14692 | 9.9071e-05 | 6.0439e-05 | 5.1023e-05 | 3.1127e-05 | 210.8084 | 99.9556 | 2.4204e-07 | 3.1141e-07 | 0.00032841 | 44.306 | 0.30197 | 0.018226 | 0.00012422 | 7.4978e-06 | 5.1101e-08 | 5.9858e-06 | 4.0796e-08 | 124.3079 | 46.416 | 4.8153e-08 | 8.7893e-10 | 2390.7971 | 2.1342e-08 | 1.3411e-07 | 1.302e-08 | 1.6915e-07 | 2.5037e-09 | 2.7108e-08 | 1.7064e-11 | 4.6807e-10 | 2.1266e-07 | 2.7872e-10 | 2.1294e-07
6 | BRIG | 48421 | 48 | TX | 421 | Sherman | NONROAD_OTHER | 2430.8835 | 0.00021186 | 533.8757 | 228.6722 | 0.21962 | 0.09407 | 9.0347e-05 | 3.8698e-05 | 4.653e-05 | 1.993e-05 | 210.8084 | 99.9556 | 2.2072e-07 | 1.9939e-07 | 0.00032841 | 57.752 | 46.4258 | 0.023758 | 0.019098 | 9.7732e-06 | 7.8565e-06 | 7.8024e-06 | 6.2722e-06 | 124.3079 | 46.416 | 6.2766e-08 | 1.3513e-07 | 2390.7971 | 1.9462e-08 | 1.223e-07 | 8.3361e-09 | 1.083e-07 | 3.2635e-09 | 3.5334e-08 | 2.6235e-09 | 7.1963e-08 | 1.3616e-07 | 4.2851e-08 | 1.7901e-07
6 | BRIG | 48421 | 48 | TX | 421 | Sherman | POINT | 2430.8835 | 0.00021186 | 1294.0795 | 1707.4493 | 0.53235 | 0.7024 | 0.00021899 | 0.00028895 | 0.00011279 | 0.00014881 | 210.8084 | 99.9556 | 5.3502e-07 | 1.4888e-06 | 0.00032841 | 0.2024 | 0.27931 | 8.3262e-05 | 0.0001149 | 3.4252e-08 | 4.7267e-08 | 2.7344e-08 | 3.7735e-08 | 124.3079 | 46.416 | 2.1997e-10 | 8.1298e-10 | 2390.7971 | 4.7175e-08 | 2.9645e-07 | 6.2244e-08 | 8.0868e-07 | 1.1437e-11 | 1.2383e-10 | 1.5784e-11 | 4.3295e-10 | 1.0167e-06 | 2.5781e-10 | 1.0169e-06
6 | BRIG | 48423 | 48 | TX | 423 | Smith | PT_FIRES_PRESCRIBED | 2030.967 | 0.00035036 | 0.5592 | 0.5592 | 0.00027534 | 0.00027534 | 1.3557e-07 | 1.3557e-07 | 9.6467e-08 | 9.6467e-08 | 210.8084 | 99.9556 | 4.5761e-10 | 9.651e-10 | 0.00094265 | 0.28726 | 0.28726 | 0.00014144 | 0.00014144 | 6.9642e-08 | 6.9642e-08 | 1.3333e-07 | 1.3333e-07 | 124.3079 | 46.416 | 1.0726e-09 | 2.8725e-09 | 2458.8631 | 3.9233e-11 | 2.4654e-10 | 3.9233e-11 | 5.0971e-10 | 5.4224e-11 | 5.8709e-10 | 5.4224e-11 | 1.4874e-09 | 6.5906e-10 | 9.109e-10 | 1.57e-09
6 | BRIG | 48423 | 48 | TX | 423 | Smith | NONROAD_MAR | 2030.967 | 0.00035036 | 236.957 | 133.7765 | 0.11667 | 0.065868 | 5.7447e-05 | 3.2432e-05 | 4.0877e-05 | 2.3078e-05 | 210.8084 | 99.9556 | 1.9391e-07 | 2.3088e-07 | 0.00094265 | 4.2344 | 1.2187 | 0.0020849 | 0.00060005 | 1.0266e-06 | 2.9545e-07 | 1.9653e-06 | 5.6563e-07 | 124.3079 | 46.416 | 1.581e-08 | 1.2186e-08 | 2458.8631 | 1.6624e-08 | 1.0447e-07 | 9.3855e-09 | 1.2194e-07 | 7.9929e-10 | 8.6541e-09 | 2.3004e-10 | 6.3101e-09 | 1.5766e-07 | 3.8644e-09 | 1.6153e-07
6 | BRIG | 48423 | 48 | TX | 423 | Smith | NONPOINT | 2030.967 | 0.00035036 | 877.8414 | 822.0629 | 0.43223 | 0.40476 | 0.00021282 | 0.0001993 | 0.00015144 | 0.00014181 | 210.8084 | 99.9556 | 7.1835e-07 | 1.4188e-06 | 0.00094265 | 103.4011 | 9.2902 | 0.050912 | 0.0045743 | 2.5068e-05 | 2.2523e-06 | 4.7992e-05 | 4.3119e-06 | 124.3079 | 46.416 | 3.8608e-07 | 9.2898e-08 | 2458.8631 | 6.1587e-08 | 3.8702e-07 | 5.7674e-08 | 7.493e-07 | 1.9518e-08 | 2.1133e-07 | 1.7536e-09 | 4.8103e-08 | 9.6886e-07 | 2.9459e-08 | 9.9831e-07
6 | BRIG | 48423 | 48 | TX | 423 | Smith | POINT | 2030.967 | 0.00035036 | 503.4718 | 448.6757 | 0.2479 | 0.22092 | 0.00012206 | 0.00010877 | 8.6853e-05 | 7.74e-05 | 210.8084 | 99.9556 | 4.12e-07 | 7.7435e-07 | 0.00094265 | 403.329 | 373.574 | 0.19859 | 0.18394 | 9.7781e-05 | 9.0567e-05 | 0.0001872 | 0.00017339 | 124.3079 | 46.416 | 1.5059e-06 | 3.7356e-06 | 2458.8631 | 3.5323e-08 | 2.2197e-07 | 3.1478e-08 | 4.0896e-07 | 7.6133e-08 | 8.243e-07 | 7.0516e-08 | 1.9343e-06 | 5.2879e-07 | 1.1846e-06 | 1.7134e-06
6 | BRIG | 48423 | 48 | TX | 423 | Smith | NONROAD_OTHER | 2030.967 | 0.00035036 | 807.1166 | 371.1003 | 0.39741 | 0.18272 | 0.00019567 | 8.9967e-05 | 0.00013923 | 6.4018e-05 | 210.8084 | 99.9556 | 6.6048e-07 | 6.4046e-07 | 0.00094265 | 494.3198 | 325.4768 | 0.24339 | 0.16026 | 0.00011984 | 7.8907e-05 | 0.00022943 | 0.00015107 | 124.3079 | 46.416 | 1.8457e-06 | 3.2546e-06 | 2458.8631 | 5.6626e-08 | 3.5584e-07 | 2.6036e-08 | 3.3825e-07 | 9.3308e-08 | 1.0103e-06 | 6.1437e-08 | 1.6853e-06 | 4.3737e-07 | 1.0321e-06 | 1.4694e-06
6 | BRIG | 48423 | 48 | TX | 423 | Smith | ONROAD | 2030.967 | 0.00035036 | 3943.7448 | 739.2891 | 1.9418 | 0.36401 | 0.0009561 | 0.00017923 | 0.00068033 | 0.00012753 | 210.8084 | 99.9556 | 3.2272e-06 | 1.2759e-06 | 0.00094265 | 9.8471 | 7.6787 | 0.0048485 | 0.0037808 | 2.3873e-06 | 1.8616e-06 | 4.5704e-06 | 3.564e-06 | 124.3079 | 46.416 | 3.6767e-08 | 7.6784e-08 | 2458.8631 | 2.7668e-07 | 1.7387e-06 | 5.1867e-08 | 6.7385e-07 | 1.8588e-09 | 2.0125e-08 | 1.4494e-09 | 3.9759e-08 | 8.713e-07 | 2.4349e-08 | 8.9565e-07
6 | BRIG | 48425 | 48 | TX | 425 | Somervell | NONROAD_MAR | 2247.1684 | 0 | 0.024096 | 0.025733 | 1.0723e-05 | 1.1451e-05 | 4.7717e-09 | 5.096e-09 | 0 | 0 | 210.8084 | 99.9556 | 0 | 0 | 0 | 0.0047824 | 0.0051074 | 2.1282e-06 | 2.2728e-06 | 9.4706e-10 | 1.0114e-09 | 0 | 0 | 124.3079 | 46.416 | 0 | 0 | 496.9462 | 0 | 0 | 0 | 0 | 0 | 0 | 0 | 0 | 0 | 0 | 0
6 | BRIG | 48425 | 48 | TX | 425 | Somervell | NONPOINT | 2247.1684 | 0 | 338.551 | 233.9749 | 0.15066 | 0.10412 | 6.7043e-05 | 4.6334e-05 | 0 | 0 | 210.8084 | 99.9556 | 0 | 0 | 0 | 1.4335 | 0.75005 | 0.0006379 | 0.00033378 | 2.8387e-07 | 1.4853e-07 | 0 | 0 | 124.3079 | 46.416 | 0 | 0 | 496.9462 | 0 | 0 | 0 | 0 | 0 | 0 | 0 | 0 | 0 | 0 | 0
6 | BRIG | 48425 | 48 | TX | 425 | Somervell | ONROAD | 2247.1684 | 0 | 217.3894 | 34.5344 | 0.096739 | 0.015368 | 4.3049e-05 | 6.8388e-06 | 0 | 0 | 210.8084 | 99.9556 | 0 | 0 | 0 | 0.94957 | 0.3867 | 0.00042256 | 0.00017208 | 1.8804e-07 | 7.6577e-08 | 0 | 0 | 124.3079 | 46.416 | 0 | 0 | 496.9462 | 0 | 0 | 0 | 0 | 0 | 0 | 0 | 0 | 0 | 0 | 0
6 | BRIG | 48425 | 48 | TX | 425 | Somervell | NONROAD_OTHER | 2247.1684 | 0 | 123.571 | 64.9549 | 0.05499 | 0.028905 | 2.4471e-05 | 1.2863e-05 | 0 | 0 | 210.8084 | 99.9556 | 0 | 0 | 0 | 267.3513 | 141.9762 | 0.11897 | 0.06318 | 5.2943e-05 | 2.8115e-05 | 0 | 0 | 124.3079 | 46.416 | 0 | 0 | 496.9462 | 0 | 0 | 0 | 0 | 0 | 0 | 0 | 0 | 0 | 0 | 0
6 | BRIG | 48427 | 48 | TX | 427 | Starr | NONROAD_OTHER | 2669.4334 | 0 | 411.4345 | 188.0142 | 0.15413 | 0.070432 | 5.7738e-05 | 2.6385e-05 | 0 | 0 | 210.8084 | 99.9556 | 0 | 0 | 0 | 76.1333 | 69.2701 | 0.02852 | 0.025949 | 1.0684e-05 | 9.7209e-06 | 0 | 0 | 124.3079 | 46.416 | 0 | 0 | 3183.1555 | 0 | 0 | 0 | 0 | 0 | 0 | 0 | 0 | 0 | 0 | 0
6 | BRIG | 48427 | 48 | TX | 427 | Starr | ONROAD | 2669.4334 | 0 | 764.9171 | 132.6205 | 0.28655 | 0.049681 | 0.00010734 | 1.8611e-05 | 0 | 0 | 210.8084 | 99.9556 | 0 | 0 | 0 | 3.8371 | 1.3639 | 0.0014374 | 0.00051095 | 5.3847e-07 | 1.9141e-07 | 0 | 0 | 124.3079 | 46.416 | 0 | 0 | 3183.1555 | 0 | 0 | 0 | 0 | 0 | 0 | 0 | 0 | 0 | 0 | 0
6 | BRIG | 48427 | 48 | TX | 427 | Starr | NONPOINT | 2669.4334 | 0 | 1932.1884 | 1595.4142 | 0.72382 | 0.59766 | 0.00027115 | 0.00022389 | 0 | 0 | 210.8084 | 99.9556 | 0 | 0 | 0 | 9.4958 | 17.0777 | 0.0035572 | 0.0063975 | 1.3326e-06 | 2.3966e-06 | 0 | 0 | 124.3079 | 46.416 | 0 | 0 | 3183.1555 | 0 | 0 | 0 | 0 | 0 | 0 | 0 | 0 | 0 | 0 | 0
6 | BRIG | 48427 | 48 | TX | 427 | Starr | NONROAD_MAR | 2669.4334 | 0 | 15.0921 | 15.9401 | 0.0056537 | 0.0059714 | 2.1179e-06 | 2.2369e-06 | 0 | 0 | 210.8084 | 99.9556 | 0 | 0 | 0 | 0.10882 | 0.0093252 | 4.0766e-05 | 3.4933e-06 | 1.5271e-08 | 1.3086e-09 | 0 | 0 | 124.3079 | 46.416 | 0 | 0 | 3183.1555 | 0 | 0 | 0 | 0 | 0 | 0 | 0 | 0 | 0 | 0 | 0
6 | BRIG | 48427 | 48 | TX | 427 | Starr | POINT | 2669.4334 | 0 | 355.9869 | 348.1236 | 0.13336 | 0.13041 | 4.9957e-05 | 4.8853e-05 | 0 | 0 | 210.8084 | 99.9556 | 0 | 0 | 0 | 2.4534 | 3.3814 | 0.00091907 | 0.0012667 | 3.4429e-07 | 4.7452e-07 | 0 | 0 | 124.3079 | 46.416 | 0 | 0 | 3183.1555 | 0 | 0 | 0 | 0 | 0 | 0 | 0 | 0 | 0 | 0 | 0
6 | BRIG | 48429 | 48 | TX | 429 | Stephens | NONPOINT | 2310.8645 | 0.00023961 | 582.2783 | 690.2528 | 0.25197 | 0.2987 | 0.00010904 | 0.00012926 | 6.0376e-05 | 7.1572e-05 | 210.8084 | 99.9556 | 2.864e-07 | 7.1604e-07 | 0.00034974 | 7.6727 | 3.8337 | 0.0033203 | 0.001659 | 1.4368e-06 | 7.1791e-07 | 1.1612e-06 | 5.8021e-07 | 124.3079 | 46.416 | 9.3416e-09 | 1.25e-08 | 2386.2402 | 2.5302e-08 | 1.59e-07 | 2.9994e-08 | 3.8968e-07 | 4.8664e-10 | 5.2689e-09 | 2.4315e-10 | 6.6697e-09 | 4.8897e-07 | 3.964e-09 | 4.9294e-07
6 | BRIG | 48429 | 48 | TX | 429 | Stephens | NONROAD_MAR | 2310.8645 | 0.00023961 | 40.4779 | 21.9109 | 0.017516 | 0.0094817 | 7.58e-06 | 4.1031e-06 | 4.1971e-06 | 2.2719e-06 | 210.8084 | 99.9556 | 1.991e-08 | 2.2729e-08 | 0.00034974 | 0.61367 | 0.12966 | 0.00026556 | 5.6107e-05 | 1.1492e-07 | 2.428e-08 | 9.2877e-08 | 1.9623e-08 | 124.3079 | 46.416 | 7.4715e-10 | 4.2276e-10 | 2386.2402 | 1.7589e-09 | 1.1053e-08 | 9.5209e-10 | 1.237e-08 | 3.8922e-11 | 4.2141e-10 | 8.2234e-12 | 2.2557e-10 | 1.5522e-08 | 1.3406e-10 | 1.5656e-08
6 | BRIG | 48429 | 48 | TX | 429 | Stephens | NONROAD_OTHER | 2310.8645 | 0.00023961 | 158.1842 | 71.1369 | 0.068452 | 0.030784 | 2.9622e-05 | 1.3321e-05 | 1.6402e-05 | 7.3761e-06 | 210.8084 | 99.9556 | 7.7805e-08 | 7.3794e-08 | 0.00034974 | 67.0587 | 29.3603 | 0.029019 | 0.012705 | 1.2558e-05 | 5.4981e-06 | 1.0149e-05 | 4.4436e-06 | 124.3079 | 46.416 | 8.1644e-08 | 9.5733e-08 | 2386.2402 | 6.8736e-09 | 4.3194e-08 | 3.0911e-09 | 4.016e-08 | 4.2531e-09 | 4.605e-08 | 1.8622e-09 | 5.108e-08 | 5.0393e-08 | 3.0358e-08 | 8.0751e-08
6 | BRIG | 48429 | 48 | TX | 429 | Stephens | ONROAD | 2310.8645 | 0.00023961 | 226.8545 | 36.4638 | 0.098169 | 0.015779 | 4.2481e-05 | 6.8283e-06 | 2.3522e-05 | 3.7809e-06 | 210.8084 | 99.9556 | 1.1158e-07 | 3.7826e-08 | 0.00034974 | 0.84274 | 0.32924 | 0.00036468 | 0.00014247 | 1.5781e-07 | 6.1654e-08 | 1.2754e-07 | 4.9829e-08 | 124.3079 | 46.416 | 1.026e-09 | 1.0735e-09 | 2386.2402 | 9.8575e-09 | 6.1945e-08 | 1.5845e-09 | 2.0585e-08 | 5.345e-11 | 5.7871e-10 | 2.0882e-11 | 5.728e-10 | 2.5831e-08 | 3.4043e-10 | 2.6171e-08
6 | BRIG | 48431 | 48 | TX | 431 | Sterling | NONPOINT | 2542.434 | 0.00011169 | 445.4014 | 641.9243 | 0.17519 | 0.25248 | 6.8905e-05 | 9.9308e-05 | 1.9567e-05 | 2.8201e-05 | 210.8084 | 99.9556 | 9.282e-08 | 2.8213e-07 | 9.6991e-05 | 18.6701 | 38.2401 | 0.0073434 | 0.015041 | 2.8883e-06 | 5.9159e-06 | 7.1224e-07 | 1.4588e-06 | 124.3079 | 46.416 | 5.7297e-09 | 3.1429e-08 | 2392.3492 | 8.1791e-09 | 5.1398e-08 | 1.1788e-08 | 1.5315e-07 | 2.9772e-10 | 3.2234e-09 | 6.0978e-10 | 1.6727e-08 | 1.9267e-07 | 9.9665e-09 | 2.0263e-07
6 | BRIG | 48431 | 48 | TX | 431 | Sterling | POINT | 2542.434 | 0.00011169 | 442.4844 | 461.8489 | 0.17404 | 0.18166 | 6.8454e-05 | 7.145e-05 | 1.9439e-05 | 2.029e-05 | 210.8084 | 99.9556 | 9.2212e-08 | 2.0299e-07 | 9.6991e-05 | 1.7138 | 4.0629 | 0.00067408 | 0.001598 | 2.6513e-07 | 6.2855e-07 | 6.538e-08 | 1.55e-07 | 124.3079 | 46.416 | 5.2595e-10 | 3.3393e-09 | 2392.3492 | 8.1255e-09 | 5.1061e-08 | 8.4811e-09 | 1.1019e-07 | 2.7329e-11 | 2.9589e-10 | 6.4788e-11 | 1.7772e-09 | 1.3862e-07 | 1.0589e-09 | 1.3968e-07
6 | BRIG | 48431 | 48 | TX | 431 | Sterling | NONROAD_MAR | 2542.434 | 0.00011169 | 0.0027769 | 0.0029638 | 1.0922e-06 | 1.1657e-06 | 4.296e-10 | 4.5852e-10 | 1.22e-10 | 1.3021e-10 | 210.8084 | 99.9556 | 5.787e-13 | 1.3026e-12 | 9.6991e-05 | 0.00044363 | 0.00047349 | 1.7449e-07 | 1.8624e-07 | 6.8631e-11 | 7.3251e-11 | 1.6924e-11 | 1.8063e-11 | 124.3079 | 46.416 | 1.3615e-13 | 3.8916e-13 | 2392.3492 | 5.0994e-14 | 3.2045e-13 | 5.4426e-14 | 7.071e-13 | 7.0742e-15 | 7.6594e-14 | 7.5504e-15 | 2.0711e-13 | 8.8956e-13 | 1.2341e-13 | 1.013e-12
6 | BRIG | 48431 | 48 | TX | 431 | Sterling | NONROAD_OTHER | 2542.434 | 0.00011169 | 44.1702 | 19.4432 | 0.017373 | 0.0076475 | 6.8333e-06 | 3.0079e-06 | 1.9405e-06 | 8.5417e-07 | 210.8084 | 99.9556 | 9.2049e-09 | 8.5455e-09 | 9.6991e-05 | 6.9017 | 6.4082 | 0.0027146 | 0.0025205 | 1.0677e-06 | 9.9137e-07 | 2.6329e-07 | 2.4447e-07 | 124.3079 | 46.416 | 2.1181e-09 | 5.2668e-09 | 2392.3492 | 8.1111e-10 | 5.0971e-09 | 3.5704e-10 | 4.6387e-09 | 1.1006e-10 | 1.1916e-09 | 1.0219e-10 | 2.803e-09 | 5.8356e-09 | 1.6702e-09 | 7.5058e-09
6 | BRIG | 48431 | 48 | TX | 431 | Sterling | ONROAD | 2542.434 | 0.00011169 | 185.0639 | 35.6049 | 0.07279 | 0.014004 | 2.863e-05 | 5.5082e-06 | 8.1302e-06 | 1.5642e-06 | 210.8084 | 99.9556 | 3.8567e-08 | 1.5649e-08 | 9.6991e-05 | 0.52162 | 0.24187 | 0.00020517 | 9.5134e-05 | 8.0697e-08 | 3.7419e-08 | 1.9899e-08 | 9.2272e-09 | 124.3079 | 46.416 | 1.6008e-10 | 1.9879e-10 | 2392.3492 | 3.3984e-09 | 2.1356e-08 | 6.5383e-10 | 8.4945e-09 | 8.3179e-12 | 9.0059e-11 | 3.8569e-12 | 1.058e-10 | 1.0686e-08 | 6.3039e-11 | 1.0749e-08
6 | BRIG | 48433 | 48 | TX | 433 | Stonewall | NONPOINT | 2410.2111 | 0.00016769 | 119.553 | 226.4414 | 0.049603 | 0.093951 | 2.058e-05 | 3.898e-05 | 8.3177e-06 | 1.5754e-05 | 210.8084 | 99.9556 | 3.9456e-08 | 1.5761e-07 | 0.00013437 | 0.1686 | 0.23773 | 6.9952e-05 | 9.8636e-05 | 2.9023e-08 | 4.0924e-08 | 9.3996e-09 | 1.3254e-08 | 124.3079 | 46.416 | 7.5615e-11 | 2.8554e-10 | 2383.8795 | 3.4892e-09 | 2.1926e-08 | 6.6087e-09 | 8.586e-08 | 3.943e-12 | 4.2691e-11 | 5.5598e-12 | 1.5251e-10 | 1.0763e-07 | 9.0549e-11 | 1.0772e-07
6 | BRIG | 48433 | 48 | TX | 433 | Stonewall | NONROAD_MAR | 2410.2111 | 0.00016769 | 0.04309 | 0.043671 | 1.7878e-05 | 1.8119e-05 | 7.4176e-09 | 7.5177e-09 | 2.9979e-09 | 3.0384e-09 | 210.8084 | 99.9556 | 1.4221e-11 | 3.0397e-11 | 0.00013437 | 0.0089335 | 0.0090555 | 3.7065e-06 | 3.7571e-06 | 1.5378e-09 | 1.5588e-09 | 4.9805e-10 | 5.0485e-10 | 124.3079 | 46.416 | 4.0066e-12 | 1.0877e-11 | 2383.8795 | 1.2576e-12 | 7.9027e-12 | 1.2746e-12 | 1.6559e-11 | 2.0892e-13 | 2.2621e-12 | 2.1178e-13 | 5.8091e-12 | 2.0758e-11 | 3.4491e-12 | 2.4207e-11
6 | BRIG | 48433 | 48 | TX | 433 | Stonewall | ONROAD | 2410.2111 | 0.00016769 | 77.5866 | 12.1854 | 0.032191 | 0.0050557 | 1.3356e-05 | 2.0976e-06 | 5.398e-06 | 8.4778e-07 | 210.8084 | 99.9556 | 2.5606e-08 | 8.4816e-09 | 0.00013437 | 0.21436 | 0.11824 | 8.8939e-05 | 4.9059e-05 | 3.6901e-08 | 2.0355e-08 | 1.1951e-08 | 6.5921e-09 | 124.3079 | 46.416 | 9.6139e-11 | 1.4202e-10 | 2383.8795 | 2.2644e-09 | 1.4229e-08 | 3.5563e-10 | 4.6204e-09 | 5.0132e-12 | 5.4279e-11 | 2.7653e-12 | 7.5854e-11 | 5.792e-09 | 4.5037e-11 | 5.837e-09
6 | BRIG | 48433 | 48 | TX | 433 | Stonewall | NONROAD_OTHER | 2410.2111 | 0.00016769 | 151.5973 | 64.4289 | 0.062898 | 0.026732 | 2.6096e-05 | 1.1091e-05 | 1.0547e-05 | 4.4826e-06 | 210.8084 | 99.9556 | 5.0032e-08 | 4.4845e-08 | 0.00013437 | 17.1816 | 14.4285 | 0.0071287 | 0.0059864 | 2.9577e-06 | 2.4838e-06 | 9.5789e-07 | 8.044e-07 | 124.3079 | 46.416 | 7.7058e-09 | 1.733e-08 | 2383.8795 | 4.4244e-09 | 2.7803e-08 | 1.8804e-09 | 2.443e-08 | 4.0182e-10 | 4.3506e-09 | 3.3743e-10 | 9.256e-09 | 3.0624e-08 | 5.4956e-09 | 3.612e-08
6 | BRIG | 48435 | 48 | TX | 435 | Sutton | NONPOINT | 2569.608 | 3.1774e-05 | 978.775 | 630.4726 | 0.3809 | 0.24536 | 0.00014823 | 9.5484e-05 | 1.2103e-05 | 7.7961e-06 | 210.8084 | 99.9556 | 5.7412e-08 | 7.7995e-08 | 0.00019966 | 1.9947 | 3.5815 | 0.00077627 | 0.0013938 | 3.021e-07 | 5.4241e-07 | 1.5499e-07 | 2.7828e-07 | 124.3079 | 46.416 | 1.2468e-09 | 5.9953e-09 | 3767.1271 | 3.2128e-09 | 2.0189e-08 | 2.0695e-09 | 2.6887e-08 | 4.1142e-11 | 4.4546e-10 | 7.3871e-11 | 2.0263e-09 | 5.3262e-08 | 1.9012e-09 | 5.5163e-08
6 | BRIG | 48435 | 48 | TX | 435 | Sutton | POINT | 2569.608 | 3.1774e-05 | 936.7773 | 1750.1185 | 0.36456 | 0.68108 | 0.00014187 | 0.00026505 | 1.1584e-05 | 2.1641e-05 | 210.8084 | 99.9556 | 5.4949e-08 | 2.1651e-07 | 0.00019966 | 0.792 | 1.8657 | 0.00030822 | 0.00072607 | 1.1995e-07 | 2.8256e-07 | 6.1538e-08 | 1.4497e-07 | 124.3079 | 46.416 | 4.9505e-10 | 3.1232e-09 | 3767.1271 | 3.0749e-09 | 1.9323e-08 | 5.7447e-09 | 7.4635e-08 | 1.6336e-11 | 1.7687e-10 | 3.8482e-11 | 1.0556e-09 | 1.4785e-07 | 9.904e-10 | 1.4884e-07
6 | BRIG | 48435 | 48 | TX | 435 | Sutton | NONROAD_MAR | 2569.608 | 3.1774e-05 | 0.047938 | 0.053817 | 1.8656e-05 | 2.0944e-05 | 7.2602e-09 | 8.1505e-09 | 5.9277e-10 | 6.6547e-10 | 210.8084 | 99.9556 | 2.8119e-12 | 6.6577e-12 | 0.00019966 | 0.0096726 | 0.010859 | 3.7642e-06 | 4.2259e-06 | 1.4649e-09 | 1.6446e-09 | 7.5156e-10 | 8.4373e-10 | 124.3079 | 46.416 | 6.046e-12 | 1.8178e-11 | 3767.1271 | 1.5735e-13 | 9.8883e-13 | 1.7665e-13 | 2.2951e-12 | 1.9951e-13 | 2.1601e-12 | 2.2397e-13 | 6.1437e-12 | 4.5465e-12 | 5.7643e-12 | 1.0311e-11
6 | BRIG | 48435 | 48 | TX | 435 | Sutton | NONROAD_OTHER | 2569.608 | 3.1774e-05 | 73.8082 | 32.8872 | 0.028724 | 0.012799 | 1.1178e-05 | 4.9807e-06 | 9.1267e-07 | 4.0666e-07 | 210.8084 | 99.9556 | 4.3294e-09 | 4.0685e-09 | 0.00019966 | 15.1309 | 13.6271 | 0.0058884 | 0.0053032 | 2.2916e-06 | 2.0638e-06 | 1.1757e-06 | 1.0588e-06 | 124.3079 | 46.416 | 9.4577e-09 | 2.2812e-08 | 3767.1271 | 2.4227e-10 | 1.5225e-09 | 1.0795e-10 | 1.4025e-09 | 3.1209e-10 | 3.379e-09 | 2.8107e-10 | 7.7099e-09 | 2.7783e-09 | 7.2338e-09 | 1.0012e-08
6 | BRIG | 48435 | 48 | TX | 435 | Sutton | ONROAD | 2569.608 | 3.1774e-05 | 779.1297 | 131.2017 | 0.30321 | 0.051059 | 0.000118 | 1.987e-05 | 9.6343e-06 | 1.6224e-06 | 210.8084 | 99.9556 | 4.5702e-08 | 1.6231e-08 | 0.00019966 | 1.3623 | 0.93365 | 0.00053016 | 0.00036334 | 2.0632e-07 | 1.414e-07 | 1.0585e-07 | 7.2545e-08 | 124.3079 | 46.416 | 8.5153e-10 | 1.5629e-09 | 3767.1271 | 2.5575e-09 | 1.6071e-08 | 4.3066e-10 | 5.5952e-09 | 2.8099e-11 | 3.0423e-10 | 1.9257e-11 | 5.2824e-10 | 1.1084e-08 | 4.9562e-10 | 1.158e-08
6 | BRIG | 48437 | 48 | TX | 437 | Swisher | NONROAD_MAR | 2479.5914 | 0.00020643 | 125.9222 | 67.6829 | 0.050783 | 0.027296 | 2.0481e-05 | 1.1008e-05 | 1.0483e-05 | 5.6347e-06 | 210.8084 | 99.9556 | 4.9729e-08 | 5.6372e-08 | 0.00023531 | 1.2103 | 0.1755 | 0.00048809 | 7.0779e-05 | 1.9684e-07 | 2.8544e-08 | 1.1486e-07 | 1.6655e-08 | 124.3079 | 46.416 | 9.2396e-10 | 3.5882e-10 | 2332.7722 | 4.4939e-09 | 2.824e-08 | 2.4155e-09 | 3.1382e-08 | 4.9236e-11 | 5.3308e-10 | 7.1396e-12 | 1.9584e-10 | 3.8496e-08 | 1.1379e-10 | 3.861e-08
6 | BRIG | 48437 | 48 | TX | 437 | Swisher | NONROAD_OTHER | 2479.5914 | 0.00020643 | 446.8834 | 191.5438 | 0.18022 | 0.077248 | 7.2683e-05 | 3.1154e-05 | 3.7204e-05 | 1.5946e-05 | 210.8084 | 99.9556 | 1.7648e-07 | 1.5953e-07 | 0.00023531 | 52.3132 | 42.5237 | 0.021098 | 0.017149 | 8.5085e-06 | 6.9162e-06 | 4.9645e-06 | 4.0355e-06 | 124.3079 | 46.416 | 3.9937e-08 | 8.6942e-08 | 2332.7722 | 1.5948e-08 | 1.0022e-07 | 6.8358e-09 | 8.8811e-08 | 2.1282e-09 | 2.3042e-08 | 1.7299e-09 | 4.7453e-08 | 1.0894e-07 | 2.757e-08 | 1.3651e-07
6 | BRIG | 48437 | 48 | TX | 437 | Swisher | ONROAD | 2479.5914 | 0.00020643 | 564.8667 | 85.9544 | 0.22781 | 0.034665 | 9.1873e-05 | 1.398e-05 | 4.7026e-05 | 7.1559e-06 | 210.8084 | 99.9556 | 2.2308e-07 | 7.1591e-08 | 0.00023531 | 1.2068 | 0.62552 | 0.0004867 | 0.00025227 | 1.9628e-07 | 1.0174e-07 | 1.1453e-07 | 5.9362e-08 | 124.3079 | 46.416 | 9.2132e-10 | 1.2789e-09 | 2332.7722 | 2.0159e-08 | 1.2668e-07 | 3.0675e-09 | 3.9853e-08 | 4.9095e-11 | 5.3156e-10 | 2.5447e-11 | 6.9802e-10 | 4.8888e-08 | 4.0556e-10 | 4.9294e-08
6 | BRIG | 48437 | 48 | TX | 437 | Swisher | NONPOINT | 2479.5914 | 0.00020643 | 22.5361 | 10.8981 | 0.0090886 | 0.0043951 | 3.6654e-06 | 1.7725e-06 | 1.8762e-06 | 9.0729e-07 | 210.8084 | 99.9556 | 8.8999e-09 | 9.0769e-09 | 0.00023531 | 6.854 | 0.29871 | 0.0027642 | 0.00012047 | 1.1148e-06 | 4.8584e-08 | 6.5044e-07 | 2.8348e-08 | 124.3079 | 46.416 | 5.2325e-09 | 6.1074e-10 | 2332.7722 | 8.0427e-10 | 5.0541e-09 | 3.8893e-10 | 5.053e-09 | 2.7883e-10 | 3.0189e-09 | 1.2152e-11 | 3.3334e-10 | 6.1985e-09 | 1.9367e-10 | 6.3922e-09
6 | BRIG | 48439 | 48 | TX | 439 | Tarrant | POINT | 2179.1966 | 5.3728e-05 | 1145.0127 | 844.0253 | 0.52543 | 0.38731 | 0.00024111 | 0.00017773 | 2.823e-05 | 2.081e-05 | 210.8084 | 99.9556 | 1.3392e-07 | 2.0819e-07 | 6.9302e-05 | 17.335 | 18.3531 | 0.0079548 | 0.008422 | 3.6503e-06 | 3.8647e-06 | 5.5128e-07 | 5.8366e-07 | 124.3079 | 46.416 | 4.4348e-09 | 1.2574e-08 | 2324.405 | 1.2145e-08 | 7.6321e-08 | 8.9526e-09 | 1.1631e-07 | 2.3717e-10 | 2.5679e-09 | 2.511e-10 | 6.8878e-09 | 1.4217e-07 | 3.9875e-09 | 1.4616e-07
6 | BRIG | 48439 | 48 | TX | 439 | Tarrant | NONROAD_MAR | 2179.1966 | 5.3728e-05 | 7466.6864 | 8690.1106 | 3.4263 | 3.9878 | 0.0015723 | 0.0018299 | 0.00018409 | 0.00021426 | 210.8084 | 99.9556 | 8.7327e-07 | 2.1435e-06 | 6.9302e-05 | 421.9653 | 508.4874 | 0.19363 | 0.23334 | 8.8855e-05 | 0.00010707 | 1.3419e-05 | 1.6171e-05 | 124.3079 | 46.416 | 1.0795e-07 | 3.4839e-07 | 2324.405 | 7.92e-08 | 4.977e-07 | 9.2177e-08 | 1.1976e-06 | 5.7731e-09 | 6.2507e-08 | 6.9569e-09 | 1.9083e-07 | 1.4638e-06 | 1.1048e-07 | 1.5743e-06
6 | BRIG | 48439 | 48 | TX | 439 | Tarrant | ONROAD | 2179.1966 | 5.3728e-05 | 19206.1242 | 3475.3445 | 8.8134 | 1.5948 | 0.0040443 | 0.00073182 | 0.00047353 | 8.5685e-05 | 210.8084 | 99.9556 | 2.2463e-06 | 8.5723e-07 | 6.9302e-05 | 140.1768 | 47.7929 | 0.064325 | 0.021931 | 2.9518e-05 | 1.0064e-05 | 4.4578e-06 | 1.5199e-06 | 124.3079 | 46.416 | 3.5861e-08 | 3.2745e-08 | 2324.405 | 2.0372e-07 | 1.2802e-06 | 3.6863e-08 | 4.7893e-07 | 1.9178e-09 | 2.0765e-08 | 6.5388e-10 | 1.7936e-08 | 5.8539e-07 | 1.0384e-08 | 5.9578e-07
6 | BRIG | 48439 | 48 | TX | 439 | Tarrant | NONROAD_OTHER | 2179.1966 | 5.3728e-05 | 4720.8914 | 2149.7985 | 2.1663 | 0.98651 | 0.0009941 | 0.00045269 | 0.00011639 | 5.3004e-05 | 210.8084 | 99.9556 | 5.5213e-07 | 5.3027e-07 | 6.9302e-05 | 2429.7482 | 1604.8225 | 1.115 | 0.73643 | 0.00051164 | 0.00033794 | 7.727e-05 | 5.1036e-05 | 124.3079 | 46.416 | 6.216e-07 | 1.0995e-06 | 2324.405 | 5.0075e-08 | 3.1467e-07 | 2.2803e-08 | 2.9626e-07 | 3.3243e-08 | 3.5992e-07 | 2.1956e-08 | 6.0228e-07 | 3.6212e-07 | 3.4867e-07 | 7.1079e-07
6 | BRIG | 48439 | 48 | TX | 439 | Tarrant | NONPOINT | 2179.1966 | 5.3728e-05 | 7685.9832 | 6940.2862 | 3.527 | 3.1848 | 0.0016185 | 0.0014615 | 0.0001895 | 0.00017111 | 210.8084 | 99.9556 | 8.9891e-07 | 1.7119e-06 | 6.9302e-05 | 1047.9735 | 56.9538 | 0.4809 | 0.026135 | 0.00022068 | 1.1993e-05 | 3.3327e-05 | 1.8112e-06 | 124.3079 | 46.416 | 2.681e-07 | 3.9021e-08 | 2324.405 | 8.1526e-08 | 5.1231e-07 | 7.3616e-08 | 9.5642e-07 | 1.4338e-08 | 1.5524e-07 | 7.7922e-10 | 2.1374e-08 | 1.169e-06 | 1.2374e-08 | 1.1814e-06
6 | BRIG | 48441 | 48 | TX | 441 | Taylor | POINT | 2420.9861 | 0.0001945 | 2.4 | 4.0094 | 0.00099133 | 0.0016561 | 4.0947e-07 | 6.8406e-07 | 1.9281e-07 | 3.2211e-07 | 210.8084 | 99.9556 | 9.1462e-10 | 3.2225e-09 | 0.00013133 | 0.01 | 0.016706 | 4.1305e-06 | 6.9004e-06 | 1.7061e-09 | 2.8503e-09 | 5.4248e-10 | 9.0627e-10 | 124.3079 | 46.416 | 4.364e-12 | 1.9525e-11 | 2380.7256 | 8.0988e-11 | 5.0893e-10 | 1.353e-10 | 1.7578e-09 | 2.2786e-13 | 2.4671e-12 | 3.8067e-13 | 1.0442e-11 | 2.2006e-09 | 6.1916e-12 | 2.2068e-09
6 | BRIG | 48441 | 48 | TX | 441 | Taylor | NONPOINT | 2420.9861 | 0.0001945 | 237.9513 | 313.4691 | 0.098287 | 0.12948 | 4.0598e-05 | 5.3482e-05 | 1.9116e-05 | 2.5183e-05 | 210.8084 | 99.9556 | 9.0682e-08 | 2.5195e-07 | 0.00013133 | 29.3407 | 5.933 | 0.012119 | 0.0024507 | 5.0059e-06 | 1.0123e-06 | 1.5917e-06 | 3.2186e-07 | 124.3079 | 46.416 | 1.2804e-08 | 6.9342e-09 | 2380.7256 | 8.0297e-09 | 5.0459e-08 | 1.0578e-08 | 1.3743e-07 | 6.6857e-10 | 7.2387e-09 | 1.3519e-10 | 3.7084e-09 | 1.7205e-07 | 2.1989e-09 | 1.7425e-07
6 | BRIG | 48441 | 48 | TX | 441 | Taylor | NONROAD_MAR | 2420.9861 | 0.0001945 | 398.3495 | 215.72 | 0.16454 | 0.089104 | 6.7964e-05 | 3.6805e-05 | 3.2002e-05 | 1.733e-05 | 210.8084 | 99.9556 | 1.5181e-07 | 1.7338e-07 | 0.00013133 | 5.6447 | 1.6082 | 0.0023316 | 0.00066425 | 9.6306e-07 | 2.7437e-07 | 3.0621e-07 | 8.724e-08 | 124.3079 | 46.416 | 2.4633e-09 | 1.8795e-09 | 2380.7256 | 1.3442e-08 | 8.4472e-08 | 7.2795e-09 | 9.4575e-08 | 1.2862e-10 | 1.3926e-09 | 3.6644e-11 | 1.0052e-09 | 1.184e-07 | 5.9601e-10 | 1.19e-07
6 | BRIG | 48441 | 48 | TX | 441 | Taylor | ONROAD | 2420.9861 | 0.0001945 | 4130.0626 | 788.6618 | 1.7059 | 0.32576 | 0.00070465 | 0.00013456 | 0.0003318 | 6.3359e-05 | 210.8084 | 99.9556 | 1.5739e-06 | 6.3387e-07 | 0.00013133 | 9.0275 | 4.9875 | 0.0037289 | 0.0020601 | 1.5402e-06 | 8.5094e-07 | 4.8973e-07 | 2.7056e-07 | 124.3079 | 46.416 | 3.9396e-09 | 5.8291e-09 | 2380.7256 | 1.3937e-07 | 8.758e-07 | 2.6613e-08 | 3.4576e-07 | 2.0571e-10 | 2.2272e-09 | 1.1365e-10 | 3.1174e-09 | 4.3287e-07 | 1.8485e-09 | 4.3471e-07
6 | BRIG | 48441 | 48 | TX | 441 | Taylor | NONROAD_OTHER | 2420.9861 | 0.0001945 | 607.034 | 280.3437 | 0.25074 | 0.1158 | 0.00010357 | 4.7831e-05 | 4.8768e-05 | 2.2522e-05 | 210.8084 | 99.9556 | 2.3134e-07 | 2.2532e-07 | 0.00013133 | 297.4698 | 204.1483 | 0.12287 | 0.084324 | 5.0753e-05 | 3.4831e-05 | 1.6137e-05 | 1.1075e-05 | 124.3079 | 46.416 | 1.2982e-07 | 2.386e-07 | 2380.7256 | 2.0484e-08 | 1.2873e-07 | 9.4602e-09 | 1.2291e-07 | 6.7783e-09 | 7.339e-08 | 4.6518e-09 | 1.276e-07 | 1.5387e-07 | 7.5662e-08 | 2.2953e-07
6 | BRIG | 48443 | 48 | TX | 443 | Terrell | NONPOINT | 2713.013 | 4.7662e-05 | 826.8792 | 520.3471 | 0.30478 | 0.1918 | 0.00011234 | 7.0695e-05 | 1.4526e-05 | 9.1413e-06 | 210.8084 | 99.9556 | 6.8908e-08 | 9.1454e-08 | 0.00029949 | 0.22926 | 0.20686 | 8.4506e-05 | 7.6246e-05 | 3.1148e-08 | 2.8104e-08 | 2.5308e-08 | 2.2835e-08 | 124.3079 | 46.416 | 2.0359e-10 | 4.9196e-10 | 6109.0067 | 2.3779e-09 | 1.4943e-08 | 1.4964e-09 | 1.9441e-08 | 4.1428e-12 | 4.4855e-11 | 3.7379e-12 | 1.0253e-10 | 6.2453e-08 | 1.56e-10 | 6.2609e-08
6 | BRIG | 48443 | 48 | TX | 443 | Terrell | POINT | 2713.013 | 4.7662e-05 | 707.8572 | 722.4098 | 0.26091 | 0.26628 | 9.6171e-05 | 9.8148e-05 | 1.2435e-05 | 1.2691e-05 | 210.8084 | 99.9556 | 5.8989e-08 | 1.2697e-07 | 0.00029949 | 0.4961 | 1.0333 | 0.00018286 | 0.00038086 | 6.7401e-08 | 1.4038e-07 | 5.4764e-08 | 1.1406e-07 | 124.3079 | 46.416 | 4.4055e-10 | 2.4574e-09 | 6109.0067 | 2.0356e-09 | 1.2792e-08 | 2.0774e-09 | 2.699e-08 | 8.9645e-12 | 9.706e-11 | 1.8671e-11 | 5.1217e-10 | 8.6705e-08 | 7.7927e-10 | 8.7484e-08
6 | BRIG | 48443 | 48 | TX | 443 | Terrell | NONROAD_OTHER | 2713.013 | 4.7662e-05 | 41.7977 | 18.6366 | 0.015406 | 0.0068693 | 5.6787e-06 | 2.532e-06 | 7.3429e-07 | 3.274e-07 | 210.8084 | 99.9556 | 3.4832e-09 | 3.2755e-09 | 0.00029949 | 6.572 | 6.4729 | 0.0024224 | 0.0023859 | 8.9288e-07 | 8.7941e-07 | 7.2547e-07 | 7.1453e-07 | 124.3079 | 46.416 | 5.8361e-09 | 1.5394e-08 | 6109.0067 | 1.202e-10 | 7.5533e-10 | 5.3593e-11 | 6.9629e-10 | 1.1875e-10 | 1.2858e-09 | 1.1696e-10 | 3.2084e-09 | 2.2368e-09 | 4.8816e-09 | 7.1184e-09
6 | BRIG | 48443 | 48 | TX | 443 | Terrell | ONROAD | 2713.013 | 4.7662e-05 | 70.3264 | 10.0988 | 0.025922 | 0.0037223 | 9.5547e-06 | 1.372e-06 | 1.2355e-06 | 1.7741e-07 | 210.8084 | 99.9556 | 5.8607e-09 | 1.7749e-09 | 0.00029949 | 0.20948 | 0.10193 | 7.7212e-05 | 3.7571e-05 | 2.846e-08 | 1.3849e-08 | 2.3124e-08 | 1.1252e-08 | 124.3079 | 46.416 | 1.8602e-10 | 2.4242e-10 | 6109.0067 | 2.0224e-10 | 1.2709e-09 | 2.9041e-11 | 3.773e-10 | 3.7852e-12 | 4.0983e-11 | 1.8419e-12 | 5.0524e-11 | 1.2121e-09 | 7.6874e-11 | 1.2889e-09
6 | BRIG | 48443 | 48 | TX | 443 | Terrell | NONROAD_MAR | 2713.013 | 4.7662e-05 | 318.887 | 170.6124 | 0.11754 | 0.062887 | 4.3324e-05 | 2.318e-05 | 5.6021e-06 | 2.9973e-06 | 210.8084 | 99.9556 | 2.6574e-08 | 2.9986e-08 | 0.00029949 | 4.0202 | 0.15454 | 0.0014818 | 5.6963e-05 | 5.4619e-07 | 2.0996e-08 | 4.4379e-07 | 1.706e-08 | 124.3079 | 46.416 | 3.5701e-09 | 3.6754e-10 | 6109.0067 | 9.1703e-10 | 5.7627e-09 | 4.9063e-10 | 6.3743e-09 | 7.2645e-11 | 7.8654e-10 | 2.7926e-12 | 7.6601e-11 | 2.0477e-08 | 1.1655e-10 | 2.0594e-08
6 | BRIG | 48445 | 48 | TX | 445 | Terry | NONROAD_OTHER | 2587.941 | 0.00014088 | 625.563 | 264.4504 | 0.24172 | 0.10219 | 9.3403e-05 | 3.9485e-05 | 3.4053e-05 | 1.4396e-05 | 210.8084 | 99.9556 | 1.6154e-07 | 1.4402e-07 | 0.00013741 | 68.1952 | 55.4155 | 0.026351 | 0.021413 | 1.0182e-05 | 8.2741e-06 | 3.6209e-06 | 2.9423e-06 | 124.3079 | 46.416 | 2.9128e-08 | 6.339e-08 | 2307.6009 | 1.4757e-08 | 9.2734e-08 | 6.2384e-09 | 8.1049e-08 | 1.5691e-09 | 1.6989e-08 | 1.2751e-09 | 3.4975e-08 | 9.835e-08 | 2.0102e-08 | 1.1845e-07
6 | BRIG | 48445 | 48 | TX | 445 | Terry | NONROAD_MAR | 2587.941 | 0.00014088 | 68.4431 | 72.2851 | 0.026447 | 0.027931 | 1.0219e-05 | 1.0793e-05 | 3.7258e-06 | 3.9349e-06 | 210.8084 | 99.9556 | 1.7674e-08 | 3.9367e-08 | 0.00013741 | 0.53629 | 0.088238 | 0.00020723 | 3.4096e-05 | 8.0075e-08 | 1.3175e-08 | 2.8475e-08 | 4.685e-09 | 124.3079 | 46.416 | 2.2907e-10 | 1.0094e-10 | 2307.6009 | 1.6146e-09 | 1.0146e-08 | 1.7052e-09 | 2.2154e-08 | 1.234e-11 | 1.336e-10 | 2.0303e-12 | 5.5691e-11 | 2.6883e-08 | 3.2008e-11 | 2.6915e-08
6 | BRIG | 48445 | 48 | TX | 445 | Terry | POINT | 2587.941 | 0.00014088 | 7.4264 | 8.4285 | 0.0028696 | 0.0032568 | 1.1088e-06 | 1.2585e-06 | 4.0427e-07 | 4.5881e-07 | 210.8084 | 99.9556 | 1.9177e-09 | 4.5902e-09 | 0.00013741 | 46.505 | 36.8428 | 0.01797 | 0.014236 | 6.9437e-06 | 5.501e-06 | 2.4692e-06 | 1.9562e-06 | 124.3079 | 46.416 | 1.9864e-08 | 4.2145e-08 | 2307.6009 | 1.7519e-10 | 1.1009e-09 | 1.9883e-10 | 2.5832e-09 | 1.07e-09 | 1.1585e-08 | 8.4771e-10 | 2.3253e-08 | 3.1346e-09 | 1.3364e-08 | 1.6499e-08
6 | BRIG | 48445 | 48 | TX | 445 | Terry | NONPOINT | 2587.941 | 0.00014088 | 205.0568 | 355.502 | 0.079236 | 0.13737 | 3.0617e-05 | 5.308e-05 | 1.1163e-05 | 1.9352e-05 | 210.8084 | 99.9556 | 5.2951e-08 | 1.9361e-07 | 0.00013741 | 6.7115 | 5.6342 | 0.0025934 | 0.0021771 | 1.0021e-06 | 8.4124e-07 | 3.5635e-07 | 2.9915e-07 | 124.3079 | 46.416 | 2.8667e-09 | 6.445e-09 | 2307.6009 | 4.8373e-09 | 3.0398e-08 | 8.3863e-09 | 1.0895e-07 | 1.5442e-10 | 1.672e-09 | 1.2964e-10 | 3.556e-09 | 1.3221e-07 | 2.0438e-09 | 1.3426e-07
6 | BRIG | 48445 | 48 | TX | 445 | Terry | ONROAD | 2587.941 | 0.00014088 | 518.8074 | 96.6478 | 0.20047 | 0.037345 | 7.7464e-05 | 1.4431e-05 | 2.8242e-05 | 5.2611e-06 | 210.8084 | 99.9556 | 1.3397e-07 | 5.2635e-08 | 0.00013741 | 1.4545 | 0.6781 | 0.00056204 | 0.00026202 | 2.1718e-07 | 1.0125e-07 | 7.7229e-08 | 3.6004e-08 | 124.3079 | 46.416 | 6.2127e-10 | 7.7568e-10 | 2307.6009 | 1.2239e-08 | 7.6909e-08 | 2.2799e-09 | 2.9621e-08 | 3.3467e-11 | 3.6235e-10 | 1.5602e-11 | 4.2798e-10 | 3.5944e-08 | 2.4598e-10 | 3.619e-08
6 | BRIG | 48447 | 48 | TX | 447 | Throckmorton | NONPOINT | 2321.8651 | 0.0004462 | 200.0332 | 364.8679 | 0.086152 | 0.15714 | 3.7105e-05 | 6.768e-05 | 3.8441e-05 | 7.0118e-05 | 210.8084 | 99.9556 | 1.8235e-07 | 7.0149e-07 | 0.00037828 | 1.4701 | 1.8304 | 0.00063315 | 0.00078835 | 2.7269e-07 | 3.3953e-07 | 2.3951e-07 | 2.9822e-07 | 124.3079 | 46.416 | 1.9267e-09 | 6.4249e-09 | 2371.0471 | 1.6213e-08 | 1.0188e-07 | 2.9572e-08 | 3.8421e-07 | 1.0101e-10 | 1.0937e-09 | 1.2577e-10 | 3.4501e-09 | 4.7904e-07 | 2.0374e-09 | 4.8108e-07
6 | BRIG | 48447 | 48 | TX | 447 | Throckmorton | NONROAD_OTHER | 2321.8651 | 0.0004462 | 211.4773 | 89.5686 | 0.091081 | 0.038576 | 3.9227e-05 | 1.6614e-05 | 4.064e-05 | 1.7213e-05 | 210.8084 | 99.9556 | 1.9278e-07 | 1.722e-07 | 0.00037828 | 27.8406 | 20.9611 | 0.011991 | 0.0090277 | 5.1642e-06 | 3.8881e-06 | 4.5358e-06 | 3.415e-06 | 124.3079 | 46.416 | 3.6489e-08 | 7.3574e-08 | 2371.0471 | 1.714e-08 | 1.0771e-07 | 7.2595e-09 | 9.4316e-08 | 1.913e-09 | 2.0712e-08 | 1.4403e-09 | 3.9508e-08 | 1.176e-07 | 2.3331e-08 | 1.4093e-07
6 | BRIG | 48447 | 48 | TX | 447 | Throckmorton | NONROAD_MAR | 2321.8651 | 0.0004462 | 0.0021414 | 0.0023204 | 9.2227e-07 | 9.9936e-07 | 3.9721e-10 | 4.3041e-10 | 4.1152e-10 | 4.4591e-10 | 210.8084 | 99.9556 | 1.9521e-12 | 4.4611e-12 | 0.00037828 | 0.00043611 | 0.00047257 | 1.8783e-07 | 2.0353e-07 | 8.0896e-11 | 8.7658e-11 | 7.1052e-11 | 7.6991e-11 | 124.3079 | 46.416 | 5.7158e-13 | 1.6587e-12 | 2371.0471 | 1.7356e-13 | 1.0907e-12 | 1.8807e-13 | 2.4433e-12 | 2.9967e-14 | 3.2445e-13 | 3.2471e-14 | 8.9071e-13 | 3.0464e-12 | 5.26e-13 | 3.5724e-12
6 | BRIG | 48447 | 48 | TX | 447 | Throckmorton | ONROAD | 2321.8651 | 0.0004462 | 86.6505 | 12.4558 | 0.037319 | 0.0053646 | 1.6073e-05 | 2.3105e-06 | 1.6652e-05 | 2.3937e-06 | 210.8084 | 99.9556 | 7.8991e-08 | 2.3947e-08 | 0.00037828 | 0.24809 | 0.1052 | 0.00010685 | 4.531e-05 | 4.6019e-08 | 1.9515e-08 | 4.0419e-08 | 1.714e-08 | 124.3079 | 46.416 | 3.2515e-10 | 3.6927e-10 | 2371.0471 | 7.023e-09 | 4.4133e-08 | 1.0095e-09 | 1.3116e-08 | 1.7047e-11 | 1.8457e-10 | 7.2289e-12 | 1.9829e-10 | 1.6353e-08 | 1.171e-10 | 1.6471e-08
6 | BRIG | 48449 | 48 | TX | 449 | Titus | POINT | 1962.5187 | 0.00011112 | 20338.6181 | 7688.0696 | 10.3635 | 3.9175 | 0.0052807 | 0.0019961 | 0.0011516 | 0.0004353 | 210.8084 | 99.9556 | 5.4627e-06 | 4.355e-06 | 0.00037563 | 80061.5499 | 17041.5218 | 40.7953 | 8.6835 | 0.020787 | 0.0044247 | 0.015324 | 0.0032618 | 124.3079 | 46.416 | 0.00012328 | 7.0273e-05 | 1102.1706 | 1.0448e-06 | 6.5658e-06 | 3.9495e-07 | 5.1312e-06 | 1.3904e-05 | 0.00015054 | 2.9594e-06 | 8.1179e-05 | 2.9739e-06 | 2.2284e-05 | 2.5258e-05
6 | BRIG | 48449 | 48 | TX | 449 | Titus | NONROAD_MAR | 1962.5187 | 0.00011112 | 256.0004 | 238.2986 | 0.13044 | 0.12142 | 6.6468e-05 | 6.1872e-05 | 1.4495e-05 | 1.3493e-05 | 210.8084 | 99.9556 | 6.8758e-08 | 1.3499e-07 | 0.00037563 | 2.7768 | 1.8424 | 0.0014149 | 0.00093878 | 7.2098e-07 | 4.7836e-07 | 5.315e-07 | 3.5264e-07 | 124.3079 | 46.416 | 4.2756e-09 | 7.5973e-09 | 1102.1706 | 1.3151e-08 | 8.2643e-08 | 1.2242e-08 | 1.5905e-07 | 4.8223e-10 | 5.2212e-09 | 3.1995e-10 | 8.7764e-09 | 9.218e-08 | 2.4092e-09 | 9.4589e-08
6 | BRIG | 48449 | 48 | TX | 449 | Titus | NONPOINT | 1962.5187 | 0.00011112 | 150.5239 | 184.5669 | 0.076699 | 0.094046 | 3.9082e-05 | 4.7921e-05 | 8.5227e-06 | 1.045e-05 | 210.8084 | 99.9556 | 4.0429e-08 | 1.0455e-07 | 0.00037563 | 80.311 | 3.3206 | 0.040922 | 0.001692 | 2.0852e-05 | 8.6216e-07 | 1.5372e-05 | 6.3557e-07 | 124.3079 | 46.416 | 1.2366e-07 | 1.3693e-08 | 1102.1706 | 7.7327e-09 | 4.8593e-08 | 9.4815e-09 | 1.2318e-07 | 1.3947e-08 | 1.51e-07 | 5.7665e-10 | 1.5818e-08 | 7.1395e-08 | 4.3422e-09 | 7.5738e-08
6 | BRIG | 48449 | 48 | TX | 449 | Titus | ONROAD | 1962.5187 | 0.00011112 | 1266.1963 | 226.7416 | 0.64519 | 0.11554 | 0.00032876 | 5.8871e-05 | 7.1693e-05 | 1.2838e-05 | 210.8084 | 99.9556 | 3.4008e-07 | 1.2844e-07 | 0.00037563 | 3.3862 | 1.9578 | 0.0017254 | 0.0009976 | 8.7919e-07 | 5.0832e-07 | 6.4812e-07 | 3.7473e-07 | 124.3079 | 46.416 | 5.2139e-09 | 8.0733e-09 | 1102.1706 | 6.5047e-08 | 4.0876e-07 | 1.1648e-08 | 1.5133e-07 | 5.8804e-10 | 6.3668e-09 | 3.3999e-10 | 9.3262e-09 | 8.771e-08 | 2.5601e-09 | 9.027e-08
6 | BRIG | 48449 | 48 | TX | 449 | Titus | NONROAD_OTHER | 1962.5187 | 0.00011112 | 503.8761 | 239.0036 | 0.25675 | 0.12178 | 0.00013083 | 6.2055e-05 | 2.853e-05 | 1.3532e-05 | 210.8084 | 99.9556 | 1.3533e-07 | 1.3538e-07 | 0.00037563 | 200.2532 | 124.3661 | 0.10204 | 0.063371 | 5.1994e-05 | 3.229e-05 | 3.8329e-05 | 2.3804e-05 | 124.3079 | 46.416 | 3.0834e-07 | 5.1284e-07 | 1102.1706 | 2.5885e-08 | 1.6266e-07 | 1.2278e-08 | 1.5952e-07 | 3.4776e-08 | 3.7653e-07 | 2.1597e-08 | 5.9243e-07 | 9.2453e-08 | 1.6263e-07 | 2.5508e-07
6 | BRIG | 48451 | 48 | TX | 451 | Tom Green | NONPOINT | 2514.5899 | 1.5887e-05 | 327.7543 | 416.7651 | 0.13034 | 0.16574 | 5.1834e-05 | 6.5911e-05 | 2.0708e-06 | 2.6331e-06 | 210.8084 | 99.9556 | 9.8229e-09 | 2.6343e-08 | 9.9829e-05 | 46.1304 | 3.7641 | 0.018345 | 0.0014969 | 7.2955e-06 | 5.9529e-07 | 1.8314e-06 | 1.4943e-07 | 124.3079 | 46.416 | 1.4733e-08 | 3.2195e-09 | 3989.7507 | 5.1902e-10 | 3.2615e-09 | 6.5997e-10 | 8.5743e-09 | 4.5902e-10 | 4.9699e-09 | 3.7455e-11 | 1.0274e-09 | 1.7989e-08 | 1.0209e-09 | 1.901e-08
6 | BRIG | 48451 | 48 | TX | 451 | Tom Green | NONROAD_OTHER | 2514.5899 | 1.5887e-05 | 612.2633 | 279.6655 | 0.24348 | 0.11122 | 9.6829e-05 | 4.4229e-05 | 3.8683e-06 | 1.7669e-06 | 210.8084 | 99.9556 | 1.835e-08 | 1.7677e-08 | 9.9829e-05 | 327.3943 | 192.7197 | 0.1302 | 0.076641 | 5.1777e-05 | 3.0478e-05 | 1.2998e-05 | 7.651e-06 | 124.3079 | 46.416 | 1.0456e-07 | 1.6483e-07 | 3989.7507 | 9.6955e-10 | 6.0927e-09 | 4.4287e-10 | 5.7537e-09 | 3.2577e-09 | 3.5272e-08 | 1.9177e-09 | 5.2602e-08 | 1.2072e-08 | 5.2271e-08 | 6.4342e-08
6 | BRIG | 48451 | 48 | TX | 451 | Tom Green | ONROAD | 2514.5899 | 1.5887e-05 | 2003.5325 | 369.2128 | 0.79676 | 0.14683 | 0.00031686 | 5.8391e-05 | 1.2658e-05 | 2.3327e-06 | 210.8084 | 99.9556 | 6.0047e-08 | 2.3337e-08 | 9.9829e-05 | 6.8525 | 3.0575 | 0.0027251 | 0.0012159 | 1.0837e-06 | 4.8355e-07 | 2.7205e-07 | 1.2138e-07 | 124.3079 | 46.416 | 2.1885e-09 | 2.6151e-09 | 3989.7507 | 3.1727e-09 | 1.9938e-08 | 5.8467e-10 | 7.596e-09 | 6.8186e-11 | 7.3826e-10 | 3.0424e-11 | 8.3455e-10 | 1.5937e-08 | 8.2929e-10 | 1.6766e-08